## Base
Nombre | Colección | Categoría | Subcategoría | Vertical | SKU | SKU Padre | Estado | Medida | Comentarios | Fuente Lumínica | Marca LED | Flicker free | Control | Alimentación | Frecuencia | Potencia | Factor de potencia | Lúmenes LED | Eficacia lumínica LED | Flujo lumínico | Eficacia lumínica | Temperatura color | Índice de reproducción cromatica | Ángulo de apertura | UGR | Índice de protección | Clase de aislación | Fijación | Dimensión producto | Dimensión calado | Profundidad calado | Materialidad | Difusor | Color producto | Temp. Operativa | Vida útil | Garantía | Descripción corta | Imagen destacada | Galería | Fichas técnicas | Archivos LDT | Archivo CAD | Manual de instalación | Dibujo técnico | Curvas Fotométricas | Fecha probable de ingreso
MOLY | - | De Pared | Aplique | Exterior | 4169 |  | Activo |  |  | 1xGU10 Dicro | N/A |  | N/A | 220-240 Vac | 50/60 Hz | 1 x 35W Max W | - | - | - | - | - | - | - | - | - | IP65 | Clase l | Aplicar | 65 x 113 x 120 mm | N/A | N/A | Aluminio | Vidrio | Negro Mate | - | - | 2 Años | Luminaria de exterior diseñada para brindar iluminación eficiente y resistente. Fabricado en aluminio. Su estructura robusta la hace ideal para realzar espacios al aire libre con estilo y funcionalidad. | 4169FotoProducto0.png | 4169Fotodetalle.png,4169FotoDetalle0.jpg,4169FotoDetalle1.jpg,4169Fotodetalle1.png,4169FotoDetalle2.jpg,4169Fotodetalle2.png,4169FotoDetalle3.jpg,4169Fotodetalle3.png,4169FotoDetalle4.jpg,4169FotoDetalle5.jpg | Ficha Técnica - MOLY.pdf |  | 4169-cad.dwg |  | 4169dibujo.webp
MOLY I | - | De Pared | Aplique |  | 4169 | 4169 | Activo |  |  | 1xGU10 Dicro | N/A | N/A | N/A | 220-240 Vac | 50/60 Hz | 1 x 35W Max | - | - | - | - | - | - | N/A | N/A | N/A | IP65 | Clase l | Aplicar | 65 x 113 x 120 mm | N/A | N/A | Aluminio | Vidrio | Negro Mate | - | N/A | 2 Años |  | 4169FotoProducto0.png | 4169Fotodetalle.png,4169FotoDetalle0.jpg,4169FotoDetalle1.jpg,4169Fotodetalle1.png,4169FotoDetalle2.jpg,4169Fotodetalle2.png,4169FotoDetalle3.jpg,4169Fotodetalle3.png,4169FotoDetalle4.jpg,4169FotoDetalle5.jpg | Ficha Técnica - MOLY.pdf |  | 4169-cad.dwg |  | 4169dibujo.webp |  | 2026-10-20
MOLY II | - | De Pared | Aplique |  | 4170 | 4169 | Activo |  |  | 2xGU10 Dicro | N/A | N/A | N/A | 220-240 Vac | 50/60 Hz | 2 x 35W Max | - | - | - | - | - | - | N/A | N/A | N/A | IP65 | Clase l | Aplicar | 65 x 113 x 180 mm | N/A | N/A | Aluminio | Vidrio | Negro Mate | - | N/A | 2 Años |  | 4170FotoProducto0.png | 4170Fotodetalle.png,4170FotoDetalle0.jpg,4170Fotodetalle1.png,4170Fotodetalle2.png,4170Fotodetalle3.png,4170Fotoproducto.png,4170FotoProducto1.png,4170FotoProducto2.png | Ficha Técnica - MOLY.pdf |  | 4170-cad.dwg |  | 4170dibujo.webp
KATO | - | De Pared | Aplique | Exterior | 4177 |  | Activo |  |  | LED integrado | - |  | ON/OFF | 220-240 Vac | 50/60 Hz | 3 W | 0.51 | - | - | 62 lm | 21 lm/W | 3000 K | >80 | 67° | < 20 | IP65 | Clase l | Aplicar | Ø160 x 92,5 Prof | N/A | N/A | Aluminio | Vidrio | Negro Satinado | - | 25.000hs (L70) | 2 Años | Luminaria de exterior con LED integrado. Fabricado en aluminio. Su estructura resistente la hace ideal para realzar y ambientar espacios al aire libre con un diseño moderno y funcional. | 4177Fotoproducto0.png | 4177Fotodetalle2.png,4177Fotodetalle3.png,4177Fotodetalle4.png,4177Fotodetalle5.png,4177Fotoproducto.jpg,4177Fotoproducto1.png | Ficha Técnica - KATO.pdf | 4177-IES.ldt | 4177-cad.dwg |  | 4177dibujo.webp | 4177-curvacono.webp,4177-curvapolar.webp
ORTHOG | - | De Pared | Aplique | Exterior | 4179 |  | Activo |  |  | LED integrado | - |  | ON/OFF | 220-240 Vac | 50/60 Hz | 6 W | 0.49 | - | - | 272 lm | 45 lm/W | 3000 K | >90 | 230° | < 20 | IP65 | Clase l | Aplicar | 115 x 40 x 105 mm | N/A | N/A | Aluminio | PMMA | Blanco Satinado | - | - | 2 Años | Orthog es una luminaria de exterior con LED integrado. Fabricado en aluminio. Su diseño geométrico y moderno aporta un toque sofisticado a cada espacio. | 4179FotoProducto0.png | 4179FotoDetalle0.jpg,4179FotoDetalle1.jpg,4179FotoDetalle2.jpg,4179FotoDetalle3.jpg,4179FotoProducto1.png | Ficha Técnica - ORTHOG.pdf | ORTHOG.ldt | 4179-4180-cad.dwg |  | 4179-4180dibujo.webp | 4179-4180-curvacono.webp,4179-4180-curvapolar.webp
ORTHOG I BL | - | De Pared | Aplique |  | 4179 | 4179 | Activo |  |  | LED integrado | - |  | ON/OFF | 220-240 Vac | 50/60 Hz | 6 W | 0.49 | - | - | 272 lm | 45 lm/W | 3000 K | >90 | 230° | < 20 | IP65 | Clase l | Aplicar | 115 x 40 x 105 mm | N/A | N/A | Aluminio | PMMA | Blanco Satinado | - | 25.000hs (L70) | 2 Años |  | 4179FotoProducto0.png | 4179FotoDetalle0.jpg,4179FotoDetalle1.jpg,4179FotoDetalle2.jpg,4179FotoDetalle3.jpg,4179FotoProducto1.png | Ficha Técnica - ORTHOG.pdf | ORTHOG.ldt | 4179-4180-cad.dwg |  | 4179-4180dibujo.webp | 4179-4180-curvacono.webp,4179-4180-curvapolar.webp
ORTHOG I NG | - | De Pared | Aplique |  | 4180 | 4179 | Activo |  |  | LED integrado | - |  | ON/OFF | 220-240 Vac | 50/60 Hz | 6 W | 0.49 | - | - | 272 lm | 45 lm/W | 3000 K | >90 | 230° | < 20 | IP65 | Clase l | Aplicar | 115 x 40 x 105 mm | N/A | N/A | Aluminio | PMMA | Negro Satinado | - | 25.000hs (L70) | 2 Años |  | 4180FotoProducto0.png | 4180FotoDetalle0.jpg,4180FotoDetalle1.jpg,4180FotoDetalle2.jpg,4180FotoProducto1.png | Ficha Técnica - ORTHOG.pdf | ORTHOG.ldt | 4179-4180-cad.dwg |  | 4179-4180dibujo.webp | 4179-4180-curvacono.webp,4179-4180-curvapolar.webp | 2026-10-20
ALOUMI | - | De Pared | Aplique | Exterior | 4181 |  | Activo |  |  | LED integrado | Bridgelux |  | ON/OFF | 220-240 Vac | 50/60 Hz | 3 W | 0.5 | - | - | 78 lm | 26 lm/W | 3000 K | >80 | 352° | < 25 | IP65 | Clase l | Aplicar | 130 x 220 x 60 mm | N/A | N/A | Aluminio | Vidrio | Negro Satinado | - | 25.000hs (L70) | 2 Años | Luminaria de exterior con LED integrado. Fabricado en aluminio. Su estructura resistente la hace ideal para realzar y ambientar espacios al aire libre con un diseño moderno y funcional. | 4181Fotoproducto0.png | 4181Fotodetalle.png,4181FotoDetalle0.jpg,4181FotoDetalle1.jpg,4181Fotodetalle1.png,4181FotoDetalle2.jpg,4181FotoDetalle3.jpg,4181FotoProducto1.png | Ficha Técnica - ALOUMI.pdf | ALOUMI.ldt | 4181-cad.dwg |  | 4181dibujo.webp | 4181-curvacono.webp,4181-curvapolar.webp
TETRA | - | De Pared | Aplique | Exterior | 4182 |  | Activo |  |  | LED integrado | - |  | ON/OFF | 220-240 Vac | 50/60 Hz | 12 W | 0.48 | - | - | 683 lm | 57 lm/W | 3000 K | >90 | 98° | < 20 | IP65 | Clase l | Aplicar | 150 x 50 x 150 mm | N/A | N/A | Aluminio | Policarbonato (PC) | Blanco Satinado | - | - | 2 Años | Luminaria de exterior con LED integrado. Fabricado en aluminio. Su estructura resistente y diseño moderno la hacen ideal para resaltar y ambientar espacios al aire libre. | 4182Fotoproducto0.png | 4182Fotodetalle.png,4182FotoDetalle0.jpg,4182FotoDetalle1.jpg,4182Fotodetalle1.png,4182FotoDetalle2.jpg,4182Fotodetalle2.png,4182FotoDetalle3.jpg,4182FotoDetalle4.jpg,4182FotoDetalle5.jpg,4182Fotoproducto.png | Ficha Técnica - TETRA.pdf | TETRA.ldt | 4182-4183-cad.dwg |  | 4182-4183dibujo.webp | 4182-4183-curvacono.webp,4182-4183-curvapolar.webp
TETRA BL | - | De Pared | Aplique |  | 4182 | 4182 | Activo |  |  | LED integrado | - |  | ON/OFF | 220-240 Vac | 50/60 Hz | 12 W | 0.48 | - | - | 683 lm | 57 lm/W | 3000 K | >90 | 98° | < 20 | IP65 | Clase l | Aplicar | 150 x 50 x 150 mm | N/A | N/A | Aluminio | Policarbonato (PC) | Blanco Satinado | - | 25.000hs (L70) | 2 Años |  | 4182Fotoproducto0.png | 4182Fotodetalle.png,4182FotoDetalle0.jpg,4182FotoDetalle1.jpg,4182Fotodetalle1.png,4182FotoDetalle2.jpg,4182Fotodetalle2.png,4182FotoDetalle3.jpg,4182FotoDetalle4.jpg,4182FotoDetalle5.jpg,4182Fotoproducto.png | Ficha Técnica - TETRA.pdf | TETRA.ldt | 4182-4183-cad.dwg |  | 4182-4183dibujo.webp | 4182-4183-curvacono.webp,4182-4183-curvapolar.webp
TETRA NG | - | De Pared | Aplique |  | 4183 | 4182 | Activo |  |  | LED integrado | - |  | ON/OFF | 220-240 Vac | 50/60 Hz | 12 W | 0.48 | - | - | 683 lm | 57 lm/W | 3000 K | >90 | 98° | < 20 | IP65 | Clase l | Aplicar | 150 x 50 x 150 mm | N/A | N/A | Aluminio | Policarbonato (PC) | Negro Satinado | - | 25.000hs (L70) | 2 Años |  | 4183Fotoproducto0.png | 4183Fotodetalle.png,4183FotoDetalle0.jpg,4183FotoDetalle1.jpg,4183Fotodetalle1.png,4183FotoDetalle2.jpg,4183Fotodetalle2.png,4183Fotodetalle3.png,4183Fotodetalle4.png,4183Fotoproducto.png,4183FotoProducto1.png | Ficha Técnica - TETRA.pdf | TETRA.ldt | 4182-4183-cad.dwg |  | 4182-4183dibujo.webp | 4182-4183-curvacono.webp,4182-4183-curvapolar.webp
SKOTE | - | De Pared | Aplique | Exterior | 4184 |  | Activo |  |  | LED integrado | - |  | ON/OFF | 220-240 Vac | 50/60 Hz | 12 W | 0.47 | - | - | 578 lm | 48 lm/W | 3000 K | >90 | 100° | < 20 | IP65 | Clase l | Aplicar | Ø150 x 45 Prof mm | N/A | N/A | Aluminio | Policarbonato (PC) | Blanco Satinado | - | - | 2 Años | Luminaria de exterior con LED integrado. Fabricado en aluminio. Su estructura resistente y diseño moderno la hacen ideal para resaltar y ambientar espacios al aire libre. | 4184Fotoproducto0.png | 4184Fotodetalle.png,4184FotoDetalle0.jpg,4184FotoDetalle1.jpg,4184Fotodetalle1.png,4184FotoDetalle2.jpg,4184Fotodetalle2.png,4184Fotoproducto.png,4184FotoProducto1.png | Ficha Técnica - SKOTE.pdf | SKOTE.ldt | 4184-4185-cad.dwg |  | 4184-4185dibujo.webp | 4184-4185-curvacono.webp,4184-4185-curvapolar.webp
SKOTE BL | - | De Pared | Aplique |  | 4184 | 4184 | Activo |  |  | LED integrado | - |  | ON/OFF | 220-240 Vac | 50/60 Hz | 12 W | 0.47 | - | - | 578 lm | 48 lm/W | 3000 K | >90 | 100° | < 20 | IP65 | Clase l | Aplicar | Ø150 x 45 Prof | N/A | N/A | Aluminio | Policarbonato (PC) | Blanco Satinado | - | 25.000hs (L70) | 2 Años |  | 4184Fotoproducto0.png | 4184Fotodetalle.png,4184FotoDetalle0.jpg,4184FotoDetalle1.jpg,4184Fotodetalle1.png,4184FotoDetalle2.jpg,4184Fotodetalle2.png,4184Fotoproducto.png,4184FotoProducto1.png | Ficha Técnica - SKOTE.pdf | SKOTE.ldt | 4184-4185-cad.dwg |  | 4184-4185dibujo.webp | 4184-4185-curvacono.webp,4184-4185-curvapolar.webp | 2026-10-20
SKOTE NG | - | De Pared | Aplique |  | 4185 | 4184 | Activo |  |  | LED integrado | - |  | ON/OFF | 220-240 Vac | 50/60 Hz | 12 W | 0.47 | - | - | 578 lm | 48 lm/W | 3000 K | >90 | 100° | < 20 | IP65 | Clase l | Aplicar | Ø150 x 45 Prof | N/A | N/A | Aluminio | Policarbonato (PC) | Negro Satinado | - | 25.000hs (L70) | 2 Años |  | 4185Fotoproducto0.png | 4185Fotodetalle.png,4185FotoDetalle0.jpg,4185FotoDetalle1.jpg,4185Fotodetalle1.png,4185FotoDetalle2.jpg,4185Fotodetalle2.png,4185Fotodetalle3.png,4185Fotoproducto.png | Ficha Técnica - SKOTE.pdf | SKOTE.ldt | 4184-4185-cad.dwg |  | 4184-4185dibujo.webp | 4184-4185-curvacono.webp,4184-4185-curvapolar.webp
DYO | - | De Pared | Aplique | Exterior | 4188 |  | Activo |  |  | LED integrado | - |  | ON/OFF | 220-240 Vac | 50/60 Hz | 6 W | 0.49 | - | - | 167 lm | 28 lm/W | 3000 K | >80 | 0-90° | < 20 | IP65 | Clase l | Aplicar | 135 x 115 x 100 mm | N/A | N/A | Aluminio | Vidrio | Negro Satinado | - | 25.000hs (L70) | 2 Años | Luminaria de exterior con LED integrado. Fabricado en aluminio. Su estructura resistente la hace ideal para realzar y ambientar espacios al aire libre con un diseño moderno y funcional. | 4188Fotoproducto0.png | 4188Fotodetalle.png,4188FotoDetalle0.jpg,4188FotoDetalle1.jpg,4188Fotodetalle1.png,4188FotoDetalle2.jpg,4188FotoDetalle4.jpg | Ficha Técnica - DYO.pdf | DYO.ldt | 4188-cad.dwg |  | 4188dibujo.webp | 4188-curvacono.webp,4188-curvapolar.webp | 2026-10-20
KENTRO | - | De Pared | Aplique | Exterior | 4189 |  | Activo |  |  | LED integrado | - |  | ON/OFF | 220-240 Vac | 50/60 Hz | 12 W | 0.47 | - | - | 496 lm | 41 lm/W | 3000 K | >80 | 112° | < 20 | IP65 | Clase l | Aplicar | Ø200 x 45 Prof | N/A | N/A | Aluminio | Policarbonato (PC) | Negro Satinado | - | 25.000hs (L70) | 2 Años | Luminaria de exterior con LED integrado. Fabricado en aluminio con difusor de policarbonato (PC). Su estructura resistente la hace ideal para realzar espacios al aire libre con un diseño moderno y funcional. | 4189FotoProducto0.png | 4189Fotodetalle.png,4189FotoDetalle0.jpg,4189FotoDetalle1.jpg,4189Fotodetalle1.png,4189Fotodetalle2.png,4189FotoDetalle4.jpg,4189FotoDetalle6.jpg,4189FotoDetalle7.jpg,4189FotoDetalle8.jpg,4189Fotoproducto.png | Ficha Técnica - KENTRO.pdf | KENTRO.ldt | 4189-cad.dwg |  | 4189dibujo.webp | 4189-curvacono.webp,4189-curvapolar.webp | 2026-10-20
KYKLO | - | De Pared | Aplique | Exterior | 4190 |  | Activo |  |  | LED integrado | - |  | ON/OFF | 220-240 Vac | 50/60 Hz | 12 W | 0.47 | - | - | 608 lm | 51 lm/W | 3000 K | >80 | 127° | < 25 | IP65 | Clase l | Aplicar | Ø165 x 100 Prof | N/A | N/A | Aluminio | PMMA | Negro Satinado | - | 25.000hs (L70) | 2 Años | Luminaria de exterior con LED integrado. Fabricado en aluminio. Su estructura resistente la hace ideal para realzar y ambientar espacios al aire libre con un diseño moderno y funcional. | 4190FotoProducto0.png | 4190Fotodetalle.png,4190FotoDetalle0.jpg,4190FotoDetalle1.jpg,4190Fotodetalle1.png,4190FotoDetalle2.jpg,4190FotoDetalle3.jpg,4190FotoDetalle4.jpg,4190Fotoproducto.png,4190FotoProducto1.png,4190FotoProducto2.png | Ficha Técnica - KYKLO.pdf | KYKLO.ldt | 4190-cad.dwg |  | 4190dibujo.webp | 4190-curvacono.webp,4190-curvapolar.webp
STEGI |  | De Techo | Colgante | Exterior | 4195 |  | Discontinuo |  |  | E27 | N/A | N/A | N/A | 200-240 Vac | 50/60 Hz | - | - | - | - | - | - | - | N/A | N/A | N/A | IP55 | Clase l | Suspender | 145 x 145 x 281 mm | N/A | N/A | Aluminio | Vidrio | Negro Satinado | - | N/A | 1 Año | Luminaria colgante de exterior, diseñada para brindar iluminación eficiente. Fabricado en aluminio. Su estructura robusta la hace ideal para realzar y ambientar espacios al aire libre con estilo y funcionalidad. | 4195FotoProducto0.png |  | Ficha Técnica - STEGI.pdf
KATHARO | - | De Techo | Aplique | Interior | 4196 |  | Activo |  |  | 1xGU10 Dicro | N/A |  | N/A | 220 Vac | 50 Hz | 1 x 50W Max W | - | - | - | - | - | - | - | - | - | IP20 | Clase l | Aplicar | Ø55 x 128 mm | N/A | N/A | Aluminio | N/A | Blanco Satinado | - | - | 2 Años | Katharo es una familia de apliques. Fabricado en aluminio. Su diseño permite orientar la luz según las necesidades del espacio. Se encuenta disponible en múltiples variantes para adaptarse a las necesidades del espacio. | 4196FotoProducto0.png | 4196FotoDetalle0.jpg,4196FotoProducto1.png | Ficha Técnica - KATHARO.pdf |  | 4196-4197-cad.dwg |  | 4196-4197dibujo.webp
KATHARO I BL | - | De Techo | Aplique | Interior | 4196 | 4196 | Activo |  |  | 1xGU10 Dicro | N/A | N/A | N/A | 220 Vac | 50 Hz | 1 x 50W Max | - | - | - | - | - | - | N/A | N/A | N/A | IP20 | Clase l | Aplicar | Ø55 x 128 mm | N/A | N/A | Aluminio | N/A | Blanco Satinado | - | N/A | 2 Años |  | 4196FotoProducto0.png | 4196FotoDetalle0.jpg,4196FotoProducto1.png | Ficha Técnica - KATHARO.pdf |  | 4196-4197-cad.dwg |  | 4196-4197dibujo.webp |  | 2026-10-20
KATHARO I NG | - | De Techo | Aplique |  | 4197 | 4196 | Activo |  |  | 1xGU10 Dicro | N/A | N/A | N/A | 220 Vac | 50 Hz | 1 x 50W Max | - | - | - | - | - | - | N/A | N/A | N/A | IP20 | Clase l | Aplicar | Ø55 x 128 mm | N/A | N/A | Aluminio | N/A | Negro Satinado | - | N/A | 2 Años |  | 4197FotoProducto0.png | 4197FotoDetalle0.jpg,4197FotoProducto1.png | Ficha Técnica - KATHARO.pdf |  | 4196-4197-cad.dwg |  | 4196-4197dibujo.webp |  | 2026-11-15
KATHARO II BL | - | De Techo | Aplique |  | 4198 | 4196 | Activo |  |  | 2xGU10 Dicro | N/A | N/A | N/A | 220 Vac | 50 Hz | 2 x 50W Max | - | - | - | - | - | - | N/A | N/A | N/A | IP20 | Clase l | Aplicar | 320 x 30 x 70 mm | N/A | N/A | Aluminio | N/A | Blanco Satinado | - | N/A | 2 Años |  | 4198FotoProducto0.png | 4198FotoDetalle0.jpg,4198FotoProducto1.png,4198FotoProducto2.png | Ficha Técnica - KATHARO.pdf |  | 4198-4199-cad.dwg |  | 4198-4199dibujo.webp |  | 2026-10-20
KATHARO II NG | - | De Techo | Aplique |  | 4199 | 4196 | Activo |  |  | 2xGU10 Dicro | N/A | N/A | N/A | 220 Vac | 50 Hz | 2 x 50W Max | - | - | - | - | - | - | N/A | N/A | N/A | IP20 | Clase l | Aplicar | 320 x 30 x 70 mm | N/A | N/A | Aluminio | N/A | Negro Satinado | - | N/A | 2 Años |  | 4199FotoProducto0.png | 4199FotoDetalle0.jpg,4199FotoProducto1.png | Ficha Técnica - KATHARO.pdf |  | 4198-4199-cad.dwg |  | 4198-4199dibujo.webp |  | 2026-10-20
KATHARO III BL | - | De Techo | Aplique |  | 4200 | 4196 | Activo |  |  | 3xGU10 Dicro | N/A | N/A | N/A | 220 Vac | 50 Hz | 3 x 50W Max | - | - | - | - | - | - | N/A | N/A | N/A | IP20 | Clase l | Aplicar | 540 x 30 x 70 mm | N/A | N/A | Aluminio | N/A | Blanco Satinado | - | N/A | 2 Años |  | 4200FotoProducto0.png | 4200FotoDetalle0.jpg,4200FotoProducto1.png,4200FotoProducto2.png | Ficha Técnica - KATHARO.pdf |  | 4200-4201-cad.dwg |  | 4200-4201dibujo.webp |  | 2026-10-20
KATHARO III NG | - | De Techo | Aplique |  | 4201 | 4196 | Activo |  |  | 3xGU10 Dicro | N/A | N/A | N/A | 220 Vac | 50 Hz | 3 x 50W Max | - | - | - | - | - | - | N/A | N/A | N/A | IP20 | Clase l | Aplicar | 540 x 30 x 70 mm | N/A | N/A | Aluminio | N/A | Negro Satinado | - | N/A | 2 Años |  | 4201FotoProducto0.png | 4201FotoDetalle0.jpg,4201FotoProducto1.png | Ficha Técnica - KATHARO.pdf |  | 4200-4201-cad.dwg |  | 4200-4201dibujo.webp |  | 2026-11-15
KATHARO IV BL | - | De Techo | Aplique |  | 4202 | 4196 | Activo |  |  | 4xGU10 Dicro | N/A | N/A | N/A | 220 Vac | 50 Hz | 4 x 50W Max | - | - | - | - | - | - | N/A | N/A | N/A | IP20 | Clase l | Aplicar | 750 x 30 x 70 mm | N/A | N/A | Aluminio | N/A | Blanco Satinado | - | N/A | 2 Años |  | 4202FotoProducto0.png | 4202FotoDetalle0.jpg,4202FotoProducto0 (2).png,4202FotoProducto0 (3).png | Ficha Técnica - KATHARO.pdf |  | 4202-4203-cad.dwg |  | 4202-4203dibujo.webp
KATHARO IV NG | - | De Techo | Aplique |  | 4203 | 4196 | Activo |  |  | 4xGU10 Dicro | N/A | N/A | N/A | 220 Vac | 50 Hz | 4 x 50W Max | - | - | - | - | - | - | N/A | N/A | N/A | IP20 | Clase l | Aplicar | 750 x 30 x 70 mm | N/A | N/A | Aluminio | N/A | Negro Satinado | - | N/A | 2 Años |  | 4203FotoProducto0.png | 4203FotoDetalle0.jpg,4203FotoDetalle2.jpg,4203FotoDetalle3.jpg,4203FotoDetalle4.jpg,4203FotoDetalle5.jpg,4203FotoDetalle6.jpg,4203FotoDetalle7.jpg,4203FotoDetalle8.jpg,4203FotoDetalle9.jpg,4203FotoDetalle10.jpg | Ficha Técnica - KATHARO.pdf |  | 4202-4203-cad.dwg |  | 4202-4203dibujo.webp |  | 2026-11-15
KATHARO SW | - | De Pared | Aplique | Interior | 4204 |  | Activo |  |  | 1xGU10 Dicro | N/A |  | N/A | 220 Vac | 50 Hz | 1 x 50W Max W | - | - | - | - | - | - | - | - | - | IP20 | Clase l | Aplicar | 65 x 30 x 120 mm | N/A | N/A | Aluminio | N/A | Blanco Satinado | - | - | 2 Años | Aplique de pared. Fabricado en aluminio. Cuenta con sistema de encendido Switch. Su diseño moderno y compacto permite orientar la luz según las necesidades del espacio. | 4204Fotoproducto0.png | 4204Fotoproducto1.jpg,4204Fotoproducto1.png | Ficha Técnica - KATHARO.pdf |  | 4204-4205-cad.dwg |  | 4204-4205dibujo.webp
KATHARO SW BL | - | De Pared | Aplique | Interior | 4204 | 4204 | Activo |  |  | 1xGU10 Dicro | N/A | N/A | N/A | 220 Vac | 50 Hz | 1 x 50W Max | - | - | - | - | - | - | N/A | N/A | N/A | IP20 | Clase l | Aplicar | 65 x 30 x 120 mm | N/A | N/A | Aluminio | N/A | Blanco Satinado | - | N/A | 2 Años | Aplique de pared. Fabricado en aluminio. Cuenta con sistema de encendido Switch. Su diseño moderno y compacto permite orientar la luz según las necesidades del espacio. | 4204Fotoproducto0.png | 4204Fotoproducto1.jpg,4204Fotoproducto1.png | Ficha Técnica - KATHARO.pdf |  | 4204-4205-cad.dwg |  | 4204-4205dibujo.webp
KATHARO SW NG | - | De Pared | Aplique |  | 4205 | 4204 | Activo |  |  | 1xGU10 Dicro | N/A | N/A | N/A | 220 Vac | 50 Hz | 1 x 50W Max | - | - | - | - | - | - | N/A | N/A | N/A | IP20 | Clase l | Aplicar | 65 x 30 x 120 mm | N/A | N/A | Aluminio | N/A | Negro Satinado | - | N/A | 2 Años |  | 4205Fotoproducto0.png | 4205FotoDetalle0.jpg,4205Fotoproducto1.jpg,4205Fotoproducto1.png | Ficha Técnica - KATHARO.pdf |  | 4204-4205-cad.dwg |  | 4204-4205dibujo.webp
ORTHOG II NG | - | De Pared | Aplique |  | 4217 | 4179 | Activo |  |  | LED integrado | - |  | ON/OFF | 220-240 Vac | 50/60 Hz | 12 W | 0.48 | - | - | 590 lm | 49 lm/W | 3000 K | >90 | 230° | < 20 | IP65 | Clase l | Aplicar | 175 x 40 x 105 mm | N/A | N/A | Aluminio | PMMA | Negro Satinado | - | 25.000hs (L70) | 2 Años |  | 4217Fotoproducto0.png | 4217Fotodetalle.png,4217FotoDetalle0.jpg,4217FotoDetalle1.jpg,4217Fotodetalle1.png,4217Fotodetalle2.png,4217Fotodetalle3.png,4217Fotodetalle4.png,4217Fotoproducto.png,4217FotoProducto1.png,4217FotoProducto2.png | Ficha Técnica - ORTHOG.pdf | ORTHOG II.ldt | 4217-6383-cad.dwg |  | 6383-4217dibujo.webp | 6383-4217-curvacono.webp,6383-4217-curvapolar.webp | 2026-10-20
KATHARO SQ |  |  |  |  | 4232 |  | Activo |  |  | 4xGU10 Dicro | N/A |  | N/A | 220 Vac | 50 Hz | 4 x 50W Max W | - | - | - | - | - | - | - | - | - | IP20 | Clase l | Aplicar | 210 x 30 x 210 mm | N/A | N/A | Aluminio | N/A | Negro Satinado | - | - | 2 Años |  | 4232FotoProducto0.png | 4232FotoDetalle0.jpg,4232FotoProducto1.png,4232FotoProducto2.png | Ficha Técnica - KATHARO.pdf |  | 4232-4233-cad.dwg |  | 4233-4232dibujo.webp
KATHARO IV SQ NG | - | De Techo | Aplique |  | 4232 | 4232 | Activo |  |  | 4xGU10 Dicro | N/A | N/A | N/A | 220 Vac | 50 Hz | 4 x 50W Max | - | - | - | - | - | - | N/A | N/A | N/A | IP20 | Clase l | Aplicar | 210 x 30 x 210 mm | N/A | N/A | Aluminio | N/A | Negro Satinado | - | N/A | 2 Años |  | 4232FotoProducto0.png | 4232FotoDetalle0.jpg,4232FotoProducto1.png,4232FotoProducto2.png | Ficha Técnica - KATHARO.pdf |  | 4232-4233-cad.dwg |  | 4233-4232dibujo.webp
KATHARO IV SQ BL | - | De Techo | Aplique |  | 4233 | 4232 | Activo |  |  | 4xGU10 Dicro | N/A | N/A | N/A | 220 Vac | 50 Hz | 4 x 50W Max | - | - | - | - | - | - | N/A | N/A | N/A | IP20 | Clase l | Aplicar | 210 x 30 x 210 mm | N/A | N/A | Aluminio | N/A | Blanco Satinado | - | N/A | 2 Años |  | 4233FotoProducto0.png | 4233FotoDetalle0.jpg,4233FotoProducto1.png | Ficha Técnica - KATHARO.pdf |  | 4232-4233-cad.dwg |  | 4233-4232dibujo.webp
ISCH | - | De Pared | Aplique | Exterior | 4244 |  | Activo |  |  | LED integrado | - |  | ON/OFF | 220-240 Vac | 50/60 Hz | 3 W | 0.51 | - | - | 48 lm | 16 lm/W | 3000 K | >80 | 180° | < 20 | IP65 | Clase l | Aplicar | 75 x 50 x 80 mm | N/A | N/A | Aluminio | Vidrio | Negro Satinado | - | 25.000hs (L70) | 2 Años | Luminaria de exterior con LED integrado. Fabricado en aluminio. Su estructura resistente la hace ideal para realzar y ambientar espacios al aire libre con un diseño moderno y funcional. | 4244Fotoproducto0.png | 4244Fotodetalle.png,4244FotoDetalle0.jpg,4244FotoDetalle1.jpg,4244Fotodetalle1.png,4244FotoDetalle2.jpg,4244Fotodetalle2.png,4244FotoDetalle3.jpg,4244Fotodetalle3.png,4244Fotodetalle4.png,4244FotoProducto1.png | Ficha Técnica - ISCH.pdf | ISCH.ldt | 4244-cad.dwg |  | 4244dibujo.webp | 4244-curvacono.webp,4244-curvapolar.webp | 2026-10-20
PLEVRES | - | De Pared | Aplique | Exterior | 4245 |  | Activo |  |  | LED integrado | - |  | ON/OFF | 220-240 Vac | 50/60 Hz | 6 W | 0.48 | - | - | 185 lm | 31 lm/W | 3000 K | >80 | 0-90° | < 20 | IP65 | Clase l | Aplicar | 100 x 100 x 100 mm | N/A | N/A | Aluminio | Vidrio | Negro Satinado | - | 25.000hs (L70) | 2 Años | Luminaria de exterior con LED integrado. Fabricado en aluminio. Su estructura resistente la hace ideal para realzar y ambientar espacios al aire libre con un diseño moderno y funcional. | 4245Fotoproducto0.png | 4245Fotodetalle.png,4245FotoDetalle0.jpg,4245FotoDetalle1.jpg,4245Fotodetalle1.png,4245Fotodetalle2.png,4245Fotoproducto.png | Ficha Técnica - PLEVRES.pdf | PLEVRES.ldt | 4245-cad.dwg |  | 4245dibujo.webp | 4245-curvacono.webp,4245-curvapolar.webp | 2026-10-20
BEMUS |  | De Piso | Estaca | Exterior | 6031 |  | Discontinuo |  |  | LED integrado | - |  | ON/OFF | 220-240 Vac | 50/60 Hz | 5 W | 0.44 | - | - | 433 lm | 87 lm/W | 3000 K | >80 | 30° | < 20 | IP65 | Clase l | Estaca | Ø55 x 255 mm | N/A | N/A | ABS | Policarbonato (PC) | Negro Mate | - | - | 1 Año | Estaca de exterior con LED integrado, diseñada para una iluminación eficiente y direccionable en jardines y espacios al aire libre. Fabricado en ABS. Su estructura resistente garantiza durabilidad y fácil instalación en suelo. | 6031FotoProducto0.png |  | Ficha Técnica - BEMUS.pdf
UNAI | - | De Pared | Empotrable | Exterior | 6032 |  | Activo |  |  | LED integrado | - |  | ON/OFF | 220-240 Vac | 50/60 Hz | 3 W | 0.46 | - | - | 70 lm | 23 lm/W | 3000 K | >80 | 79° | < 20 | IP65 | Clase l | Embutir | 110 x 45 x 52 mm | 100 x 40 mm | 51 mm | Acero Inox | Vidrio | Acero Inoxidable | - | 25.000hs (L70) | 2 Años | Luminaria de exterior con LED integrado, diseñada para embutir. Fabricada en acero inoxidable, garantiza resistencia y durabilidad, ideal para realzar espacios al aire libre. | 6032Fotoproducto0.png | 6032Fotodetalle.png,6032FotoDetalle0.jpg,6032FotoDetalle1.jpg,6032Fotodetalle1.png,6032FotoDetalle2.jpg,6032Fotodetalle2.png,6032FotoDetalle3.jpg,6032FotoDetalle4.jpg,6032Fotoproducto1.jpg | Ficha Técnica - UNAI.pdf | UNAI.ldt | 6032-cad.dwg |  | 6032dibujo.webp | 6032-curvacono.webp,6032-curvapolar.webp | 2026-10-20
KOLDO |  | De Pared | Empotrable | Exterior | 6033 |  | Discontinuo |  |  | LED integrado | - |  | ON/OFF | 220-240 Vac | 50/60 Hz | 3 W | 0.47 | - | - | 39 lm | 13 lm/W | 3000 K | 70 Ra | 69° | < 20 | IP65 | Clase l | Embutir | 70 x 70 x 52 mm | 64 x 64 mm | 51 mm | Acero Inox | Vidrio | Natural | - | - | 1 Año | Luminaria de exterior con LED integrado, diseñada para embutir. Fabricada en acero inoxidable, garantiza resistencia y durabilidad, ideal para realzar espacios al aire libre. | 6033Fotoproducto0.png |  | Ficha Técnica - KOLDO.pdf | KOLDO.ldt | 6033-cad.dwg |  |  | 6033curvacono.webp,6033curvapolar.webp
ACACIA | - | De Pared | Embutido | Exterior | 6034 |  | Activo |  |  | LED integrado | OSRAM |  | ON/OFF | 220-240 Vac | 50/60 Hz | 3 W | 0.46 | - | - | 67 lm | 22 lm/W | 3000 K | >90 | 75° | < 20 | IP65 | Clase l | Embutir | 83 x 47 x 83 mm | 70 x 70 mm | 44 mm | Aluminio | Vidrio | Negro Satinado | - | - | 2 Años | Luminaria de exterior con LED integrado, apta para embutir. Fabricado en aluminio. Su diseño versátil y resistente brinda una iluminación eficiente, ideal para realzar y ambientar espacios al aire libre. | 6034Fotoproducto0.png | 6034Fotodetalle.png,6034Fotodetalle1.png,6034FotoDetalle3.jpg,6034FotoDetalle4.jpg,6034Fotodetalle4.png,6034Fotodetalle5.png,6034FotoDetalle6.jpg,6034FotoDetalle7.jpg,6034FotoDetalle8.jpg,6034FotoDetalle9.jpg | Ficha Técnica - ACACIA.pdf | ACACIA.ldt | 6034-6035-cad.dwg |  | 6035-6034dibujo.webp | 6035-6034-curvacono.webp,6035-6034-curvapolar.webp
ACACIA NG | - | De Pared | Empotrable | Exterior | 6034 | 6034 | Activo |  |  | LED integrado | OSRAM |  | ON/OFF | 220-240 Vac | 50/60 Hz | 3 W | 0.46 | - | - | 67 lm | 22 lm/W | 3000 K | >90 | 75° | < 20 | IP65 | Clase l | Embutir | 83 x 47 x 83 mm | 70 x 70 mm | 44 mm | Aluminio | Vidrio | Negro Satinado | - | 25.000hs (L70) | 2 Años |  | 6034Fotoproducto0.png | 6034Fotodetalle.png,6034Fotodetalle1.png,6034FotoDetalle3.jpg,6034FotoDetalle4.jpg,6034Fotodetalle4.png,6034Fotodetalle5.png,6034FotoDetalle6.jpg,6034FotoDetalle7.jpg,6034FotoDetalle8.jpg,6034FotoDetalle9.jpg | Ficha Técnica - ACACIA.pdf | ACACIA.ldt | 6034-6035-cad.dwg |  | 6035-6034dibujo.webp | 6035-6034-curvacono.webp,6035-6034-curvapolar.webp | 2026-10-20
ACACIA BL | - | De Pared | Empotrable |  | 6035 | 6034 | Activo |  |  | LED integrado | OSRAM |  | ON/OFF | 220-240 Vac | 50/60 Hz | 3 W | 0.46 | - | - | 67 lm | 22 lm/W | 3000 K | >90 | 75° | < 20 | IP65 | Clase l | Embutir | 83 x 47 x 83 mm | 70 x 70 mm | 44 mm | Aluminio | Vidrio | Blanco Satinado | - | 25.000hs (L70) | 2 Años |  | 6035Fotoproducto0.png | 6035FotoDetalle0.jpg,6035FotoDetalle1.jpg,6035Fotodetalle1.png,6035FotoDetalle2.jpg,6035Fotodetalle2.png,6035FotoDetalle3.jpg,6035Fotodetalle3.png,6035Fotodetalle4.png,6035FotoProducto1.png,6035FotoProducto3.png | Ficha Técnica - ACACIA.pdf | ACACIA.ldt | 6034-6035-cad.dwg |  | 6035-6034dibujo.webp | 6035-6034-curvacono.webp,6035-6034-curvapolar.webp | 2026-10-20
PATOMA |  | De Piso | Empotrable | Exterior | 6036 |  | Discontinuo |  |  | 1 x GU10 | N/A | N/A | N/A | 220-240 Vac | 50/60 Hz | 1 x 35W Max | - | - | - | - | - | - | N/A | N/A | N/A | IP55 | Clase l | Embutir | Ø100 x 110 mm | Ø75 mm | 92 mm | Acero Inox | Vidrio | Natural | - | N/A | 2 Años | Luminaria de exterior para embutir. Fabricado en acero inoxidable. Cuenta con una pieza plástica de protección que mejora su resistencia frente a la intemperie y asegura un funcionamiento confiable en espacios abiertos. | 6036Fotoproducto0.png |  | Ficha Técnica - PATOMA.pdf
DION | - | De Pared | Aplique | Exterior | 6037 |  | Activo |  |  | 2xGU10 Dicro | N/A | N/A | N/A | 220-240 Vac | 50/60 Hz | 2 x 35W Max | - | - | - | - | - | - | N/A | N/A | N/A | IP65 | Clase l | Aplicar | 64 x 112,5 x 160 mm | N/A | N/A | Aluminio | Vidrio | Negro Satinado | - | N/A | 2 Años | Luminaria de exterior diseñada para ofrecer iluminación eficiente. Fabricado en aluminio. Su diseño robusto y funcional la hace ideal para realzar y ambientar espacios al aire libre con durabilidad y estilo. | 6037FotoProducto0.png | 6037Fotodetalle.png,6037FotoDetalle0.jpg,6037FotoDetalle1.jpg,6037Fotodetalle1.png,6037FotoDetalle2.jpg,6037Fotodetalle2.png,6037Fotodetalle3.png,6037Fotodetalle4.png,6037FotoProducto2.png | Ficha Técnica - DION.pdf |  | 6037-cad.dwg |  | 6037dibujo.webp
POLUX | - | De Piso | Empotrable | Exterior | 6038 |  | Activo |  |  | LED integrado | - |  | ON/OFF | 220-240 Vac | 50/60 Hz | 3 W | 0.49 | - | - | 9 lm | 3 lm/W | 3000 K | >85 | 117° | < 20 | IP65 | Clase l | Embutir | Ø50 x 88 mm | Ø45 mm | 80 mm | Acero Inox | Vidrio | Acero Inoxidable | - | 25.000hs (L70) | 2 Años | Embutido de piso con LED integrado. Fabricado en acero inoxidable. Incluye una pieza plástica de protección que mejora su resistencia frente a la intemperie y asegura un funcionamiento confiable en espacios abiertos. | 6038Fotoproducto0.png | 6038Fotodetalle.png,6038Fotodetalle1.png,6038Fotodetalle2.png,6038Fotodetalle3.png,6038FotoProducto1.png,6038FotoProducto2.png,6038FotoProducto3.png | Ficha Técnica - POLUX.pdf | POLUX.ldt | 6038-cad.dwg |  | 6038dibujo.webp | 6038-cruvapolar.webp,6038-curvacono.webp
LETO | - | De Piso | Empotrable | Exterior | 6039 |  | Activo |  |  | LED integrado | - |  | ON/OFF | 220-240 Vac | 50/60 Hz | 3 W | 0.33 | - | - | 45 lm | 15 lm/W | 3000 K | >70 | 36° | < 20 | IP65 | Clase l | Embutir | Ø50 x 81 mm | Ø45 mm | 80 mm | Acero Inox | Vidrio | Natural | - | 25.000hs (L70) | 2 Años | Embutido de piso con LED integrado. Fabricado en acero inoxidable. Incluye una pieza plástica de protección que mejora su resistencia frente a la intemperie y asegura un funcionamiento confiable en espacios abiertos. | 6039Fotoproducto0.png | 6039Fotodetalle.png,6039FotoDetalle0.jpg,6039FotoDetalle1.jpg,6039Fotodetalle1.png,6039Fotodetalle2.png,6039FotoProducto1.png,6039FotoProducto3.png,6039FotoProducto4.png | Ficha Técnica - LETO.pdf | LETO.ldt | 6039-cad.dwg |  | 6039dibujo.webp | 6039-curvacono.webp,6039-curvapolar.webp | 2026-10-20
EPICUR | - | De Techo | Aplique | Interior | 6045 |  | Activo |  |  | LED integrado | - |  | ON/OFF | 200-240 Vac | 50/60 Hz | 5 W | 0.46 | - | - | 330 lm | 66 lm/W | 3000 K | >80 | 30-47° | < 22 | IP20 | Clase l | Aplicar | Ø55 x 105 mm | N/A | N/A | Aluminio | PMMA | Negro Satinado | - | - | 2 Años | Aplique de techo con LED integrado, diseñado para brindar una iluminación eficiente y decorativa. Fabricado en aluminio. Su diseño moderno permite orientar la luz según las necesidades del espacio. | 6045FotoProducto0.png | 6045FotoDetalle0.jpg,6045FotoDetalle1.jpg,6045FotoDetalle2.jpg,6045FotoProducto1.png | Ficha Técnica - EPICUR.pdf | EPICUR.ldt | 6045-6046-cad.dwg |  | 6046-6045dibujo.webp | 6046-6045-curvacono.webp,6046-6045-curvapolar.webp
EPICUR NG | - | De Techo | Aplique | Interior | 6045 | 6045 | Activo |  |  | LED integrado | - |  | ON/OFF | 200-240 Vac | 50/60 Hz | 5 W | 0.46 | - | - | 330 lm | 66 lm/W | 3000 K | >80 | 30-47° | < 22 | IP20 | Clase l | Aplicar | Ø55 x 105 mm | N/A | N/A | Aluminio | PMMA | Negro Satinado | - | 25.000hs (L70) | 2 Años |  | 6045FotoProducto0.png | 6045FotoDetalle0.jpg,6045FotoDetalle1.jpg,6045FotoDetalle2.jpg,6045FotoProducto1.png | Ficha Técnica - EPICUR.pdf | EPICUR.ldt | 6045-6046-cad.dwg |  | 6046-6045dibujo.webp | 6046-6045-curvacono.webp,6046-6045-curvapolar.webp
EPICUR BL | - | De Techo | Aplique |  | 6046 | 6045 | Activo |  |  | LED integrado | - |  | ON/OFF | 200-240 Vac | 50/60 Hz | 5 W | 0.46 | - | - | 330 lm | 66 lm/W | 3000 K | >80 | 30-47° | < 22 | IP20 | Clase l | Aplicar | Ø55 x 105 mm | N/A | N/A | Aluminio | PMMA | Blanco Satinado | - | 25.000hs (L70) | 2 Años |  | 6046FotoProducto0.png | 6046FotoDetalle0.jpg,6046FotoDetalle1.jpg,6046FotoProducto1.png | Ficha Técnica - EPICUR.pdf | EPICUR.ldt | 6045-6046-cad.dwg |  | 6046-6045dibujo.webp | 6046-6045-curvacono.webp,6046-6045-curvapolar.webp
AKE |  | De Techo | Embutido | Interior | 6096 |  | Discontinuo |  |  | 1 x GU10 | N/A |  | N/A | 220 Vac | 50 Hz | 1 x 50W Max W | - | - | - | - | - | - | - | - | - | IP20 | N/A | Embutir | Ø88 x 28 mm | Ø77 mm | 79 * mm | Policarbonato (PC) | N/A | Blanco Mate | - | - | 8 Años | Ake es un Spot de techo para embutir con movimiento interno. Hecho a partir de Policarbonato (PC). Ideal para una iluminación focalizada y versátil. | 6096FotoProducto0.png |  | Ficha Técnica - AKE.pdf
AKE I BL |  | De Techo | Empotrable | Interior | 6096 | 6096 | Discontinuo |  |  | 1 x GU10 | N/A | N/A | N/A | 220 Vac | 50 Hz | 1 x 50W Max | - | - | - | - | - | - | N/A | N/A | N/A | IP20 | N/A | Embutir | Ø88 x 28 mm | Ø77 mm | 79 * | Policarbonato (PC) | N/A | Blanco Mate | - | N/A | 8 Años | Ake es un Spot de techo para embutir con movimiento interno. Hecho a partir de Policarbonato (PC). Ideal para una iluminación focalizada y versátil. | 6096FotoProducto0.png |  | Ficha Técnica - AKE.pdf
AXE |  | De Techo | Embutido | Interior | 6097 |  | Discontinuo |  |  | 1 x GU10 | N/A |  | N/A | 220 Vac | 50 Hz | 1 x 50W Max W | - | - | - | - | - | - | - | - | - | IP20 | N/A | Aplicar | 93 x 93 x 100 mm | N/A | N/A | Policarbonato (PC) | N/A | Blanco Mate | - | - | 8 Años | Axe es un spot de techo para aplicar con movimiento. Hecho a partir de Policarbonato (PC). Su diseño discreto se adapta a diversos espacios, brindando un toque moderno y funcional. | 6097FotoProducto0.png |  | Ficha Técnica - AXE.pdf
AXE I BL |  | De Techo | Empotrable |  | 6097 | 6097 | Discontinuo |  |  | 1 x GU10 | N/A | N/A | N/A | 220 Vac | 50 Hz | 1 x 50W Max | - | - | - | - | - | - | N/A | N/A | N/A | IP20 | N/A | Aplicar | 93 x 93 x 100 mm | N/A | N/A | Policarbonato (PC) | N/A | Blanco Mate | - | N/A | 8 Años |  | 6097FotoProducto0.png |  | Ficha Técnica - AXE.pdf
AXE I NG |  | De Techo | Empotrable |  | 6098 | 6097 | Discontinuo |  |  | 1 x GU10 | N/A | N/A | N/A | 220 Vac | 50 Hz | 1 x 50W Max | - | - | - | - | - | - | N/A | N/A | N/A | IP20 | N/A | Aplicar | 93 x 93 x 100 mm | N/A | N/A | Policarbonato (PC) | N/A | Negro Mate | - | N/A | 8 Años |  | 6098FotoProducto0.png |  | Ficha Técnica - AXE.pdf
BERSH | - | De Techo | Embutido | Interior | 6099 |  | Discontinuo |  |  | 1xGU10 Dicro | N/A |  | N/A | 220 Vac | 50 Hz | 1 x 50W Max W | - | - | - | - | - | - | - | - | - | IP20 | N/A | Embutir | 93 x 93 x 55 mm | 86 x 86 mm | 100 * mm | Policarbonato (PC) | N/A | Blanco Mate | - | - | 8 Años | Bersh es un Spot de techo para embutir de uso fijo. Hecho a partir de Policarbonato (PC). Ideal para una iluminación focalizada y versátil. | 6099FotoProducto0.png |  | Ficha Técnica - BERSH.pdf |  | 6099-6100-6101-cad.dwg |  | 6099-6100-6101dibujo.webp
BERSH I BL | - | De Techo | Empotrable |  | 6099 | 6099 | Discontinuo |  |  | 1xGU10 Dicro | N/A | N/A | N/A | 220 Vac | 50 Hz | 1 x 50W Max | - | - | - | - | - | - | N/A | N/A | N/A | IP20 | N/A | Embutir | 93 x 93 x 55 mm | 86 x 86 mm | 100 * | Policarbonato (PC) | N/A | Blanco Mate | - | N/A | 8 Años |  | 6099FotoProducto0.png |  | Ficha Técnica - BERSH.pdf |  | 6099-6100-6101-cad.dwg |  | 6099-6100-6101dibujo.webp
BERSH I BLN | - | De Techo | Empotrable |  | 6100 | 6099 | Discontinuo |  |  | 1xGU10 Dicro | N/A | N/A | N/A | 220 Vac | 50 Hz | 1 x 50W Max | - | - | - | - | - | - | N/A | N/A | N/A | IP20 | N/A | Embutir | 93 x 93 x 55 mm | 86 x 86 mm | 100 * | Policarbonato (PC) | N/A | Blanco y Negro | - | N/A | 8 Años |  | 6100FotoProducto0.png |  | Ficha Técnica - BERSH.pdf |  | 6099-6100-6101-cad.dwg |  | 6099-6100-6101dibujo.webp
BERSH I NG | - | De Techo | Empotrable |  | 6101 | 6099 | Discontinuo |  |  | 1xGU10 Dicro | N/A | N/A | N/A | 220 Vac | 50 Hz | 1 x 50W Max | - | - | - | - | - | - | N/A | N/A | N/A | IP20 | N/A | Embutir | 93 x 93 x 55 mm | 86 x 86 mm | 100 * | Policarbonato (PC) | N/A | Negro Mate | - | N/A | 8 Años |  | 6101FotoProducto0.png |  | Ficha Técnica - BERSH.pdf |  | 6099-6100-6101-cad.dwg |  | 6099-6100-6101dibujo.webp
CUFA | - | De Techo | Embutido | Interior | 6102 |  | Discontinuo |  |  | 1xGU10 Dicro | N/A |  | N/A | 220 Vac | 50 Hz | 1 x 50W Max W | - | - | - | - | - | - | - | - | - | IP20 | N/A | Embutir | Ø85 x 35 mm | Ø72 mm | 70 * mm | Policarbonato (PC) | N/A | Blanco Mate | - | - | 8 Años | Cufa es un Spot de techo para embutir de uso fijo. Hecho a partir de Policarbonato (PC). Ideal para una iluminación focalizada y versátil. | 6102FotoProducto0.png |  | Ficha Técnica - CUFA.pdf |  | 6102-6103-cad.dwg |  | 6102-6103dibujo.webp
CUFA I BL | - | De Techo | Empotrable |  | 6102 | 6102 | Discontinuo |  |  | 1xGU10 Dicro | N/A | N/A | N/A | 220 Vac | 50 Hz | 1 x 50W Max | - | - | - | - | - | - | N/A | N/A | N/A | IP20 | N/A | Embutir | Ø85 x 35 mm | Ø72 mm | 70 * | Policarbonato (PC) | N/A | Blanco Mate | - | N/A | 8 Años |  | 6102FotoProducto0.png |  | Ficha Técnica - CUFA.pdf |  | 6102-6103-cad.dwg |  | 6102-6103dibujo.webp
CUFA I NG | - | De Techo | Empotrable |  | 6103 | 6102 | Discontinuo |  |  | 1xGU10 Dicro | N/A | N/A | N/A | 220 Vac | 50 Hz | 1 x 50W Max | - | - | - | - | - | - | N/A | N/A | N/A | IP20 | N/A | Embutir | Ø85 x 35 mm | Ø72 mm | 70 * | Policarbonato (PC) | N/A | Negro Mate | - | N/A | 8 Años |  | 6103FotoProducto0.png |  | Ficha Técnica - CUFA.pdf |  | 6102-6103-cad.dwg |  | 6102-6103dibujo.webp
DEB | - | De Techo | Embutido | Interior | 6104 |  | Discontinuo |  |  | 1xGU10 Dicro | N/A |  | N/A | 220 Vac | 50 Hz | 1 x 50W Max W | - | - | - | - | - | - | - | - | - | IP20 | N/A | Embutir | Ø90 x 25 mm | Ø75-85 mm | 62 * mm | Policarbonato (PC) | N/A | Blanco Mate | - | - | 8 Años | Deb es un Spot de techo para embutir con movimiento. Hecho a partir de Policarbonato (PC). Ideal para una iluminación focalizada y versátil. | 6104FotoProducto0.png |  | Ficha Técnica - DEB.pdf |  | 6104-6105-cad.dwg |  | 6104-6105dibujo.webp
DEB I BL | - | De Techo | Empotrable |  | 6104 | 6104 | Discontinuo |  |  | 1xGU10 Dicro | N/A | N/A | N/A | 220 Vac | 50 Hz | 1 x 50W Max | - | - | - | - | - | - | N/A | N/A | N/A | IP20 | N/A | Embutir | Ø90 x 25 mm | Ø75-85 mm | 62 * | Policarbonato (PC) | N/A | Blanco Mate | - | N/A | 8 Años |  | 6104FotoProducto0.png |  | Ficha Técnica - DEB.pdf |  | 6104-6105-cad.dwg |  | 6104-6105dibujo.webp
EMI I BL |  | De Techo | Empotrable | Interior | 6106 |  | Discontinuo |  |  | 1 x GU10 | N/A | N/A | N/A | 220 Vac | 50 Hz | 1 x 50W Max | - | - | - | - | - | - | N/A | N/A | N/A | IP20 | N/A | Embutir | Ø90 x 30 mm | Ø75-85 mm | 79 * | Policarbonato (PC) | N/A | Blanco Mate | - | N/A | 8 Años | Emi es un Spot de techo para embutir con movimiento. Hecho a partir de Policarbonato (PC). Ideal para una iluminación focalizada y versátil. | 6106FotoProducto0.png |  | Ficha Técnica - EMI.pdf
FACH | - | De Techo | Aplique | Interior | 6108 |  | Discontinuo |  |  | 1xGU10 Dicro | N/A |  | N/A | 220 Vac | 50 Hz | 1 x 50W Max W | - | - | - | - | - | - | - | - | - | IP20 | N/A | Aplicar | Ø95 x 100 mm | N/A | N/A | Policarbonato (PC) | N/A | Blanco Mate | - | - | 8 Años | Fach es un spot de techo para aplicar con movimiento. Hecho a partir de Policarbonato (PC). Su diseño discreto se adapta a diversos espacios, brindando un toque moderno y funcional. | 6108FotoProducto0.png |  | Ficha Técnica - FACH.pdf |  | 6108-6109-cad.dwg |  | 6108-6109dibujo.webp
FACH l BL | - | De Techo | Aplique |  | 6108 | 6108 | Discontinuo |  |  | 1xGU10 Dicro | N/A | N/A | N/A | 220 Vac | 50 Hz | 1 x 50W Max | - | - | - | - | - | - | N/A | N/A | N/A | IP20 | N/A | Aplicar | Ø95 x 100 mm | N/A | N/A | Policarbonato (PC) | N/A | Blanco Mate | - | N/A | 8 Años |  | 6108FotoProducto0.png |  | Ficha Técnica - FACH.pdf |  | 6108-6109-cad.dwg |  | 6108-6109dibujo.webp
FACH l NG | - | De Techo | Aplique |  | 6109 | 6108 | Discontinuo |  |  | 1xGU10 Dicro | N/A | N/A | N/A | 220 Vac | 50 Hz | 1 x 50W Max | - | - | - | - | - | - | N/A | N/A | N/A | IP20 | N/A | Aplicar | Ø95 x 100 mm | N/A | N/A | Policarbonato (PC) | N/A | Negro Mate | - | N/A | 8 Años |  | 6109FotoProducto0.png |  | Ficha Técnica - FACH.pdf |  | 6108-6109-cad.dwg |  | 6108-6109dibujo.webp
IOJU | - | De Techo | Embutido | Interior | 6112 |  | Discontinuo |  |  | 1xGU10 Dicro | N/A |  | N/A | 220 Vac | 50 Hz | 1 x 50W Max W | - | - | - | - | - | - | - | - | - | IP20 | N/A | Embutir | Ø112 x 30 mm | Ø98 mm | 80 * mm | Policarbonato (PC) | N/A | Blanco Mate | - | - | 8 Años | Ioju es un Spot de techo para embutir con movimiento. Hecho a partir de Policarbonato (PC). Ideal para una iluminación focalizada y versátil. | 6112FotoProducto0.png |  | Ficha Técnica - IOJU.pdf |  | 6112-6113-cad.dwg |  | 6112-6113dibujo.webp
IOJU I NG | - | De Techo | Empotrable |  | 6113 | 6112 | Discontinuo |  |  | 1xGU10 Dicro | N/A | N/A | N/A | 220 Vac | 50 Hz | 1 x 50W Max | - | - | - | - | - | - | N/A | N/A | N/A | IP20 | N/A | Embutir | Ø112 x 30 mm | Ø98 mm | 80 * | Policarbonato (PC) | N/A | Negro Mate | - | N/A | 8 Años |  | 6113FotoProducto0.png |  | Ficha Técnica - IOJU.pdf |  | 6112-6113-cad.dwg |  | 6112-6113dibujo.webp
LOA |  | De Techo | Embutido | Interior | 6116 |  | Discontinuo |  |  | 1 x GU10 | N/A |  | N/A | 220 Vac | 50 Hz | 1 x 50W Max W | - | - | - | - | - | - | - | - | - | IP20 | N/A | Embutir | Ø110 x 20 mm | Ø85 mm | 60 * mm | Policarbonato (PC) | N/A | Blanco Mate | - | - | 8 Años | Loa es un Spot de techo para embutir con movimiento. Hecho a partir de Policarbonato (PC). Ideal para una iluminación focalizada y versátil. | 6116FotoProducto0.png |  | Ficha Técnica - LOA.pdf
LOA I BL |  | De Techo | Empotrable |  | 6116 | 6116 | Discontinuo |  |  | 1 x GU10 | N/A | N/A | N/A | 220 Vac | 50 Hz | 1 x 50W Max | - | - | - | - | - | - | N/A | N/A | N/A | IP20 | N/A | Embutir | Ø110 x 20 mm | Ø85 mm | 60 * | Policarbonato (PC) | N/A | Blanco Mate | - | N/A | 8 Años |  | 6116FotoProducto0.png |  | Ficha Técnica - LOA.pdf
LOA I NG |  | De Techo | Empotrable |  | 6117 | 6116 | Discontinuo |  |  | 1 x GU10 | N/A | N/A | N/A | 220 Vac | 50 Hz | 1 x 50W Max | - | - | - | - | - | - | N/A | N/A | N/A | IP20 | N/A | Embutir | Ø110 x 20 mm | Ø85 mm | 60 * | Policarbonato (PC) | N/A | Negro Mate | - | N/A | 8 Años |  | 6117FotoProducto0.png |  | Ficha Técnica - LOA.pdf
MATT | - | De Techo | Embutido | Interior | 6118 |  | Discontinuo |  |  | 1xGU10 Dicro | N/A |  | N/A | 220 Vac | 50 Hz | 1 x 50W Max W | - | - | - | - | - | - | - | - | - | IP20 | N/A | Embutir | 93 x 93 x 23 mm | Ø78 mm | 75 * mm | Policarbonato (PC) | N/A | Blanco Mate | - | - | 8 Años | Matt es una familia de Spots de techo para embutir con movimiento. Hecho a partir de Policarbonato (PC). Ideal para una iluminación focalizada y versátil. | 6118FotoProducto0.png |  | Ficha Técnica - MATT.pdf |  | 6118-6119-6120-cad.dwg |  | 6118-6119-6120dibujo.webp
MATT l BL | - | De Techo | Empotrable |  | 6118 | 6118 | Discontinuo |  |  | 1xGU10 Dicro | N/A | N/A | N/A | 220 Vac | 50 Hz | 1 x 50W Max | - | - | - | - | - | - | N/A | N/A | N/A | IP20 | N/A | Embutir | 93 x 93 x 23 mm | Ø78 mm | 75 * | Policarbonato (PC) | N/A | Blanco Mate | - | N/A | 8 Años |  | 6118FotoProducto0.png |  | Ficha Técnica - MATT.pdf |  | 6118-6119-6120-cad.dwg |  | 6118-6119-6120dibujo.webp
MATT l BLNG | - | De Techo | Empotrable |  | 6119 | 6118 | Discontinuo |  |  | 1xGU10 Dicro | N/A | N/A | N/A | 220 Vac | 50 Hz | 1 x 50W Max | - | - | - | - | - | - | N/A | N/A | N/A | IP20 | N/A | Embutir | 93 x 93 x 23 mm | Ø78 mm | 75 * | Policarbonato (PC) | N/A | Blanco y Negro | - | N/A | 8 Años |  | 6119FotoProducto0.png |  | Ficha Técnica - MATT.pdf |  | 6118-6119-6120-cad.dwg |  | 6118-6119-6120dibujo.webp
MATT l NG | - | De Techo | Empotrable |  | 6120 | 6118 | Discontinuo |  |  | 1xGU10 Dicro | N/A | N/A | N/A | 220 Vac | 50 Hz | 1 x 50W Max | - | - | - | - | - | - | N/A | N/A | N/A | IP20 | N/A | Embutir | 93 x 93 x 23 mm | Ø78 mm | 75 * | Policarbonato (PC) | N/A | Negro Mate | - | N/A | 8 Años |  | 6120FotoProducto0.png |  | Ficha Técnica - MATT.pdf |  | 6118-6119-6120-cad.dwg |  | 6118-6119-6120dibujo.webp
MATT ll NG |  | De Techo | Empotrable |  | 6123 | 6118 | Discontinuo |  |  | 2 x GU10 | N/A | N/A | N/A | 220 Vac | 50 Hz | 2 x 50W Max | - | - | - | - | - | - | N/A | N/A | N/A | IP20 | N/A | Embutir | 173 x 93 x 23 mm | 157 x 80 mm | 75 * | Policarbonato (PC) | N/A | Negro Mate | - | N/A | 8 Años |  | 6123FotoProducto0.png |  | Ficha Técnica - MATT.pdf
ONA |  | De Techo | Embutido | Interior | 6125 |  | Discontinuo |  |  | 1 x GU10 | N/A |  | N/A | 220 Vac | 50 Hz | 1 x 50W Max W | - | - | - | - | - | - | - | - | - | IP20 | N/A | Embutir | 110 x 110 x 35 mm | Ø98 mm | 80 * mm | Policarbonato (PC) | N/A | Blanco Mate | - | - | 8 Años | Ona es una familia de Spots de techo para embutir con movimiento. Hecho a partir de Policarbonato (PC). Ideal para una iluminación focalizada y versátil. | 6125FotoProducto0.png |  | Ficha Técnica - ONA.pdf
ONA l BLNG |  | De Techo | Empotrable |  | 6126 | 6125 | Discontinuo |  |  | 1 x GU10 | N/A | N/A | N/A | 220 Vac | 50 Hz | 1 x 50W Max | - | - | - | - | - | - | N/A | N/A | N/A | IP20 | N/A | Embutir | 110 x 110 x 35 mm | Ø98 mm | 80 * | Policarbonato (PC) | N/A | Blanco y Negro | - | N/A | 8 Años |  | 6126FotoProducto0.png |  | Ficha Técnica - ONA.pdf
ONA l NG |  | De Techo | Empotrable |  | 6127 | 6125 | Discontinuo |  |  | 1 x GU10 | N/A | N/A | N/A | 220 Vac | 50 Hz | 1 x 50W Max | - | - | - | - | - | - | N/A | N/A | N/A | IP20 | N/A | Embutir | 110 x 110 x 35 mm | Ø98 mm | 80 * | Policarbonato (PC) | N/A | Negro Mate | - | N/A | 8 Años |  | 6127FotoProducto0.png |  | Ficha Técnica - ONA.pdf
ONA ll BL |  | De Techo | Empotrable |  | 6128 | 6125 | Discontinuo |  |  | 2 x GU10 | N/A | N/A | N/A | 220 Vac | 50 Hz | 2 x 50W Max | - | - | - | - | - | - | N/A | N/A | N/A | IP20 | N/A | Embutir | 220 x 110 x 35 mm | 200 x 100 mm | 80 * | Policarbonato (PC) | N/A | Blanco Mate | - | N/A | 8 Años |  | 6128FotoProducto0.png |  | Ficha Técnica - ONA.pdf
ONA ll BLNG |  | De Techo | Empotrable |  | 6129 | 6125 | Discontinuo |  |  | 2 x GU10 | N/A | N/A | N/A | 220 Vac | 50 Hz | 2 x 50W Max | - | - | - | - | - | - | N/A | N/A | N/A | IP20 | N/A | Embutir | 220 x 110 x 35 mm | 200 x 100 mm | 80 * | Policarbonato (PC) | N/A | Blanco y Negro | - | N/A | 8 Años |  | 6129FotoProducto0.png |  | Ficha Técnica - ONA.pdf
ONA ll NG |  | De Techo | Empotrable |  | 6130 | 6125 | Discontinuo |  |  | 2 x GU10 | N/A | N/A | N/A | 220 Vac | 50 Hz | 2 x 50W Max | - | - | - | - | - | - | N/A | N/A | N/A | IP20 | N/A | Embutir | 220 x 110 x 35 mm | 200 x 100 mm | 80 * | Policarbonato (PC) | N/A | Negro Mate | - | N/A | 8 Años |  | 6130FotoProducto0.png |  | Ficha Técnica - ONA.pdf
RAMI I BL | - | De Techo | Empotrable | Interior | 6131 |  | Discontinuo |  |  | 1xGU10 Dicro | N/A | N/A | N/A | 220 Vac | 50 Hz | 1 x 50W Max | - | - | - | - | - | - | N/A | N/A | N/A | IP20 | N/A | Embutir | Ø85 x 35 mm | Ø75 mm | 75 * | Policarbonato (PC) | N/A | Blanco Mate | - | N/A | 8 Años | Rami es un Spot de techo para embutir de uso fijo. Hecho a partir de Policarbonato (PC). Ideal para una iluminación focalizada y versátil. | 6131FotoProducto0.png |  | Ficha Técnica - RAMI.pdf |  | 6131-cad.dwg |  | 6131dibujo.webp
RITA |  | De Techo | Embutido | Interior | 6132 |  | Discontinuo |  |  | 1 x GU10 | N/A |  | N/A | 220 Vac | 50 Hz | 1 x 50W Max W | - | - | - | - | - | - | - | - | - | IP20 | N/A | Embutir | Ø90 x 30 mm | Ø65 mm | 60 * mm | Policarbonato (PC) | N/A | Blanco Mate | - | - | 8 Años | Rita es un Spot de techo para embutir de uso fijo. Hecho a partir de Policarbonato (PC). Ideal para una iluminación focalizada y versátil. | 6132FotoProducto0.png |  | Ficha Técnica - RITA.pdf
RITA I BL |  | De Techo | Empotrable |  | 6132 | 6132 | Discontinuo |  |  | 1 x GU10 | N/A | N/A | N/A | 220 Vac | 50 Hz | 1 x 50W Max | - | - | - | - | - | - | N/A | N/A | N/A | IP20 | N/A | Embutir | Ø90 x 30 mm | Ø65 mm | 60 * | Policarbonato (PC) | N/A | Blanco Mate | - | N/A | 8 Años |  | 6132FotoProducto0.png |  | Ficha Técnica - RITA.pdf
RITA I NG |  | De Techo | Empotrable |  | 6133 | 6132 | Discontinuo |  |  | 1 x GU10 | N/A | N/A | N/A | 220 Vac | 50 Hz | 1 x 50W Max | - | - | - | - | - | - | N/A | N/A | N/A | IP20 | N/A | Embutir | Ø90 x 30 mm | Ø65 mm | 60 * | Policarbonato (PC) | N/A | Negro Mate | - | N/A | 8 Años |  | 6133FotoProducto0.png |  | Ficha Técnica - RITA.pdf
SEB | - | De Techo | Embutido | Interior | 6134 |  | Discontinuo |  |  | 1xGU10 Dicro | N/A |  | N/A | 220 Vac | 50 Hz | 1 x 50W Max W | - | - | - | - | - | - | - | - | - | IP20 | N/A | Embutir | Ø92 x 55 mm | Ø86 mm | 100 * mm | Policarbonato (PC) | N/A | Blanco Mate | - | - | 8 Años | Seb es un Spot de techo para embutir de uso fijo. Hecho a partir de Policarbonato (PC). Ideal para una iluminación focalizada y versátil. | 6134FotoProducto0.png |  | Ficha Técnica - SEB.pdf |  | 6134-6135-6136-cad.dwg |  | 6134-6135-6136dibujo.webp
SEB I BLNG | - | De Techo | Empotrable |  | 6135 | 6134 | Discontinuo |  |  | 1xGU10 Dicro | N/A | N/A | N/A | 220 Vac | 50 Hz | 1 x 50W Max | - | - | - | - | - | - | N/A | N/A | N/A | IP20 | N/A | Embutir | Ø92 x 55 mm | Ø86 mm | 100 * | Policarbonato (PC) | N/A | Blanco y Negro | - | N/A | 8 Años |  | 6135FotoProducto0.png |  | Ficha Técnica - SEB.pdf |  | 6134-6135-6136-cad.dwg |  | 6134-6135-6136dibujo.webp
SEB I NG | - | De Techo | Empotrable |  | 6136 | 6134 | Discontinuo |  |  | 1xGU10 Dicro | N/A | N/A | N/A | 220 Vac | 50 Hz | 1 x 50W Max | - | - | - | - | - | - | N/A | N/A | N/A | IP20 | N/A | Embutir | Ø92 x 55 mm | Ø86 mm | 100 * | Policarbonato (PC) | N/A | Negro Mate | - | N/A | 8 Años |  | 6136FotoProducto0.png |  | Ficha Técnica - SEB.pdf |  | 6134-6135-6136-cad.dwg |  | 6134-6135-6136dibujo.webp
ZALO I BL |  | De Techo | Empotrable | Interior | 6138 |  | Discontinuo |  |  | 1 x GU10 | N/A | N/A | N/A | 220 Vac | 50 Hz | 1 x 50W Max | - | - | - | - | - | - | N/A | N/A | N/A | IP20 | N/A | Embutir | Ø88 x 30 mm | Ø77 mm | 79 * | Policarbonato (PC) | N/A | Blanco Mate | - | N/A | 8 Años | Zalo es un Spot de techo para embutir con movimiento interno. Hecho a partir de Policarbonato (PC). Ideal para una iluminación focalizada y versátil. | 6138FotoProducto0.png |  | Ficha Técnica - ZALO.pdf
AXE ll BL |  | De Techo | Empotrable |  | 6323 | 6097 | Discontinuo |  |  | 2 x GU10 | N/A | N/A | N/A | 220 Vac | 50 Hz | 2 x 50W Max | - | - | - | - | - | - | N/A | N/A | N/A | IP20 | N/A | Aplicar | 185 x 93 x 100 mm | N/A | N/A | Policarbonato (PC) | N/A | Blanco Mate | - | N/A | 8 Años |  | 6323FotoProducto0.png |  | Ficha Técnica - AXE.pdf
AXE ll NG |  | De Techo | Empotrable |  | 6324 | 6097 | Discontinuo |  |  | 2 x GU10 | N/A | N/A | N/A | 220 Vac | 50 Hz | 2 x 50W Max | - | - | - | - | - | - | N/A | N/A | N/A | IP20 | N/A | Aplicar | 185 x 93 x 100 mm | N/A | N/A | Policarbonato (PC) | N/A | Negro Mate | - | N/A | 8 Años |  | 6324FotoProducto0.png |  | Ficha Técnica - AXE.pdf
FACH ll BL |  | De Techo | Empotrable |  | 6325 | 6108 | Discontinuo |  |  | 2 x GU10 | N/A | N/A | N/A | 220 Vac | 50 Hz | 2 x 50W Max | - | - | - | - | - | - | N/A | N/A | N/A | IP20 | N/A | Aplicar | 185 x 95 x 100 mm | N/A | N/A | Policarbonato (PC) | N/A | Blanco Mate | - | N/A | 8 Años |  | 6325FotoProducto0.png |  | Ficha Técnica - FACH.pdf
JEN | - | De Techo | Embutido | Interior | 6327 |  | Discontinuo |  |  | 1xGU10 AR111 | N/A |  | N/A | 220 Vac | 50 Hz | 1 x 50W Max W | - | - | - | - | - | - | - | - | - | IP20 | N/A | Embutir | Ø165 x 35 mm | Ø145 mm | 95 * mm | Policarbonato (PC) | N/A | Blanco Mate | - | - | 8 Años | Jen es un Spot de techo para embutir con movimiento, con rosca GU10 para AR111. Hecho a partir de Policarbonato (PC). Ideal para una iluminación focalizada y versátil. | 6327FotoProducto0.png |  | Ficha Técnica - JEN.pdf |  | 6327-6328-6431-cad.dwg |  | 6327-6328-6431dibujo.webp
JEN I BL | - | De Techo | Empotrable | Interior | 6327 | 6327 | Discontinuo |  |  | 1xGU10 AR111 | N/A | N/A | N/A | 220 Vac | 50 Hz | 1 x 50W Max | - | - | - | - | - | - | N/A | N/A | N/A | IP20 | N/A | Embutir | Ø165 x 35 mm | Ø145 mm | 95 * | Policarbonato (PC) | N/A | Blanco Mate | - | N/A | 8 Años | Jen es un Spot de techo para embutir con movimiento, con rosca GU10 para AR111. Hecho a partir de Policarbonato (PC). Ideal para una iluminación focalizada y versátil. | 6327FotoProducto0.png |  | Ficha Técnica - JEN.pdf |  | 6327-6328-6431-cad.dwg |  | 6327-6328-6431dibujo.webp
JEN I NG | - | De Techo | Empotrable |  | 6328 | 6327 | Discontinuo |  |  | 1xGU10 AR111 | N/A | N/A | N/A | 220 Vac | 50 Hz | 1 x 50W Max | - | - | - | - | - | - | N/A | N/A | N/A | IP20 | N/A | Embutir | Ø165 x 35 mm | Ø145 mm | 95 * | Policarbonato (PC) | N/A | Negro Mate | - | N/A | 8 Años |  | 6328FotoProducto0.png |  | Ficha Técnica - JEN.pdf |  | 6327-6328-6431-cad.dwg |  | 6327-6328-6431dibujo.webp
MAG I BL |  | De Techo | Empotrable | Interior | 6329 | 6329 | Discontinuo |  |  | 1 x GU10 | N/A | N/A | N/A | 220 Vac | 50 Hz | 1 x 50W Max | - | - | - | - | - | - | N/A | N/A | N/A | IP20 | N/A | Aplicar / Embutir | Ø45 x 80 mm | Ø65 mm | 15 mm | Policarbonato (PC) | N/A | Blanco Mate | - | N/A | 8 Años | Mag es un Spot de embutir y aplicar con movimiento 360° horizontal y 90° vertical, diseñado para una iluminación versátil y ajustable. Hecho a partir de Policarbonato (PC). Su diseño permite direccionar la luz según las necesidades del espacio. | 6329FotoProducto0.png |  | Ficha Técnica - MAG.pdf
MAG I NG |  | De Techo | Empotrable |  | 6330 | 6329 | Discontinuo |  |  | 1 x GU10 | N/A | N/A | N/A | 220 Vac | 50 Hz | 1 x 50W Max | - | - | - | - | - | - | N/A | N/A | N/A | IP20 | N/A | Aplicar / Embutir | Ø45 x 80 mm | Ø65 mm | 15 mm | Policarbonato (PC) | N/A | Negro Mate | - | N/A | 8 Años |  | 6330FotoProducto0.png |  | Ficha Técnica - MAG.pdf
NAT |  | De Techo | Embutido | Interior | 6331 |  | Discontinuo |  |  | 1 x GU10 | N/A |  | - | 220 Vac | 50 Hz | 1 x 50W Max W | - | - | - | - | - | - | - | - | - | IP20 | N/A | Aplicar / Embutir | Ø45 x 110 mm | Ø65 mm | 15 mm | Policarbonato (PC) | N/A | Blanco Mate | - | - | 8 Años | Nat es un Spot de embutir y aplicar con movimiento 360° horizontal y 90° vertical, diseñado para una iluminación versátil y ajustable. Hecho a partir de Policarbonato (PC). Su diseño permite direccionar la luz según las necesidades del espacio. | 6331FotoProducto0.png |  | Ficha Técnica - NAT.pdf
NAT I BL |  | De Techo | Empotrable | Interior | 6331 | 6331 | Discontinuo |  |  | 1 x GU10 | N/A | N/A | N/A | 220 Vac | 50 Hz | 1 x 50W Max | - | - | - | - | - | - | N/A | N/A | N/A | IP20 | N/A | Aplicar / Embutir | Ø45 x 110 mm | Ø65 mm | 15 mm | Policarbonato (PC) | N/A | Blanco Mate | - | N/A | 8 Años | Nat es un Spot de embutir y aplicar con movimiento 360° horizontal y 90° vertical, diseñado para una iluminación versátil y ajustable. Hecho a partir de Policarbonato (PC). Su diseño permite direccionar la luz según las necesidades del espacio. | 6331FotoProducto0.png |  | Ficha Técnica - NAT.pdf
NAT I NG |  | De Techo | Empotrable |  | 6332 | 6331 | Discontinuo |  |  | 1 x GU10 | N/A | N/A | N/A | 220 Vac | 50 Hz | 1 x 50W Max | - | - | - | - | - | - | N/A | N/A | N/A | IP20 | N/A | Aplicar / Embutir | Ø45 x 110 mm | Ø65 mm | 15 mm | Policarbonato (PC) | N/A | Negro Mate | - | N/A | 8 Años |  | 6332FotoProducto0.png |  | Ficha Técnica - NAT.pdf
ORTHOG II BL | - | De Pared | Aplique |  | 6383 | 4179 | Activo |  |  | LED integrado | - |  | ON/OFF | 220-240 Vac | 50/60 Hz | 12 W | 0.48 | - | - | 590 lm | 49 lm/W | 3000 K | >90 | 230° | < 20 | IP65 | Clase l | Aplicar | 175 x 40 x 105 mm | N/A | N/A | Aluminio | PMMA | Blanco Satinado | - | 25.000hs (L70) | 2 Años | Orthog es una luminaria de exterior con LED integrado. Fabricado en aluminio. Su diseño geométrico y moderno aporta un toque sofisticado a cada espacio. | 6383Fotoproducto0.png | 6383FotoDetalle0.jpg,6383Fotodetalle1.png,6383FotoDetalle2.jpg,6383Fotoproducto.png,6383FotoProducto1.png | Ficha Técnica - ORTHOG.pdf | ORTHOG II.ldt | 4217-6383-cad.dwg |  | 6383-4217dibujo.webp | 6383-4217-curvacono.webp,6383-4217-curvapolar.webp
MATT III BL |  | De Techo | Empotrable |  | 6427 | 6118 | Discontinuo |  |  | 3 x GU10 | N/A | N/A | N/A | 220 Vac | 50 Hz | 3 x 50W Max | - | - | - | - | - | - | N/A | N/A | N/A | IP20 | N/A | Embutir | 250 x 93 x 23 mm | 237 x 80 mm | 75 * | Policarbonato (PC) | N/A | Blanco Mate | - | N/A | 8 Años |  | 6427FotoProducto0.png |  | Ficha Técnica - MATT.pdf
MATT III NG |  | De Techo | Empotrable |  | 6428 | 6118 | Discontinuo |  |  | 3 x GU10 | N/A | N/A | N/A | 220 Vac | 50 Hz | 3 x 50W Max | - | - | - | - | - | - | N/A | N/A | N/A | IP20 | N/A | Embutir | 250 x 93 x 23 mm | 237 x 80 mm | 75 * | Policarbonato (PC) | N/A | Negro Mate | - | N/A | 8 Años |  | 6428FotoProducto0.png |  | Ficha Técnica - MATT.pdf
JEN I BLNG | - | De Techo | Empotrable |  | 6431 | 6327 | Discontinuo |  |  | 1xGU10 AR111 | N/A | N/A | N/A | 220 Vac | 50 Hz | 1 x 50W Max | - | - | - | - | - | - | N/A | N/A | N/A | IP20 | N/A | Embutir | Ø165 x 35 mm | Ø145 mm | 95 * | Policarbonato (PC) | N/A | Blanco y Negro | - | N/A | 8 Años |  | 6431FotoProducto0.png |  | Ficha Técnica - JEN.pdf |  | 6327-6328-6431-cad.dwg |  | 6327-6328-6431dibujo.webp
ROY |  | De Techo | Embutido | Interior | 6432 |  | Discontinuo |  |  | 1 x GU10 | N/A |  | - | 220 Vac | 50 Hz | 1 x 50W Max W | - | - | - | - | - | - | - | - | - | IP20 | N/A | Embutir | Ø85 x 47 mm | Ø75 mm | 55 * mm | Policarbonato (PC) | N/A | Blanco Mate | - | - | 8 Años | Roy es un Spot de techo para embutir con movimiento. Hecho a partir de Policarbonato (PC). Ideal para una iluminación focalizada y versátil. | 6432FotoProducto0.png |  | Ficha Técnica - ROY.pdf
ROY I BL |  | De Techo | Empotrable | Interior | 6432 | 6432 | Discontinuo |  |  | 1 x GU10 | N/A | N/A | N/A | 220 Vac | 50 Hz | 1 x 50W Max | - | - | - | - | - | - | N/A | N/A | N/A | IP20 | N/A | Embutir | Ø85 x 47 mm | Ø75 mm | 55 * | Policarbonato (PC) | N/A | Blanco Mate | - | N/A | 8 Años | Roy es un Spot de techo para embutir con movimiento. Hecho a partir de Policarbonato (PC). Ideal para una iluminación focalizada y versátil. | 6432FotoProducto0.png |  | Ficha Técnica - ROY.pdf
ROY I NG |  | De Techo | Empotrable |  | 6433 | 6432 | Discontinuo |  |  | 1 x GU10 | N/A | N/A | N/A | 220 Vac | 50 Hz | 1 x 50W Max | - | - | - | - | - | - | N/A | N/A | N/A | IP20 | N/A | Embutir | Ø85 x 47 mm | Ø75 mm | 55 * | Policarbonato (PC) | N/A | Negro Mate | - | N/A | 8 Años |  | 6433FotoProducto0.png |  | Ficha Técnica - ROY.pdf
LARU |  | De Techo | Embutido | Interior | 6434 |  | Discontinuo |  |  | 1 x GU10 | N/A |  | - | 220 Vac | 50 Hz | 1 x 50W Max W | - | - | - | - | - | - | - | - | - | IP20 | N/A | Embutir | 93 x 93 x 47 mm | Ø75 mm | 55 * mm | Policarbonato (PC) | N/A | Blanco Mate | - | - | 8 Años | Laru es un Spot de techo para embutir con movimiento. Hecho a partir de Policarbonato (PC). Ideal para una iluminación focalizada y versátil. | 6434FotoProducto0.png |  | Ficha Técnica - LARU.pdf
LARU I BL |  | De Techo | Empotrable | Interior | 6434 | 6434 | Discontinuo |  |  | 1 x GU10 | N/A | N/A | N/A | 220 Vac | 50 Hz | 1 x 50W Max | - | - | - | - | - | - | N/A | N/A | N/A | IP20 | N/A | Embutir | 93 x 93 x 47 mm | Ø75 mm | 55 * | Policarbonato (PC) | N/A | Blanco Mate | - | N/A | 8 Años | Laru es un Spot de techo para embutir con movimiento. Hecho a partir de Policarbonato (PC). Ideal para una iluminación focalizada y versátil. | 6434FotoProducto0.png |  | Ficha Técnica - LARU.pdf
LARU I NG |  | De Techo | Empotrable |  | 6435 | 6434 | Discontinuo |  |  | 1 x GU10 | N/A | N/A | N/A | 220 Vac | 50 Hz | 1 x 50W Max | - | - | - | - | - | - | N/A | N/A | N/A | IP20 | N/A | Embutir | 93 x 93 x 47 mm | Ø75 mm | 55 * | Policarbonato (PC) | N/A | Negro Mate | - | N/A | 8 Años |  | 6435FotoProducto0.png |  | Ficha Técnica - LARU.pdf
YANA | - | De Techo | Aplique | Interior | 6436 |  | Discontinuo |  |  | 1xGU10 Dicro | N/A |  | N/A | 220 Vac | 50 Hz | 1 x 50W Max W | - | - | - | - | - | - | - | - | - | IP20 | N/A | Aplicar | Ø65 x 85 mm | N/A | N/A | Policarbonato (PC) | N/A | Blanco Mate | - | - | 8 Años | Yana es un spot de techo para aplicar de uso fijo. Hecho a partir de Policarbonato (PC). Su diseño discreto se adapta a diversos espacios, brindando un toque moderno y funcional. | 6436FotoProducto0.png |  | Ficha Técnica - YANA.pdf |  | 6436-6437-cad.dwg |  | 6436-6437dibujo.webp
YANA l BL | - | De Techo | Aplique | Interior | 6436 | 6436 | Discontinuo |  |  | 1xGU10 Dicro | N/A | N/A | N/A | 220 Vac | 50 Hz | 1 x 50W Max | - | - | - | - | - | - | N/A | N/A | N/A | IP20 | N/A | Aplicar | Ø65 x 85 mm | N/A | N/A | Policarbonato (PC) | N/A | Blanco Mate | - | N/A | 8 Años | Yana es un spot de techo para aplicar de uso fijo. Hecho a partir de Policarbonato (PC). Su diseño discreto se adapta a diversos espacios, brindando un toque moderno y funcional. | 6436FotoProducto0.png |  | Ficha Técnica - YANA.pdf |  | 6436-6437-cad.dwg |  | 6436-6437dibujo.webp
YANA l NG | - | De Techo | Aplique |  | 6437 | 6436 | Discontinuo |  |  | 1xGU10 Dicro | N/A | N/A | N/A | 220 Vac | 50 Hz | 1 x 50W Max | - | - | - | - | - | - | N/A | N/A | N/A | IP20 | N/A | Aplicar | Ø65 x 85 mm | N/A | N/A | Policarbonato (PC) | N/A | Negro Mate | - | N/A | 8 Años |  | 6437FotoProducto0.png |  | Ficha Técnica - YANA.pdf |  | 6436-6437-cad.dwg |  | 6436-6437dibujo.webp
PRA I BL |  | De Techo | Empotrable | Interior | 6438 |  | Discontinuo |  |  | 1 x GU10 | N/A | N/A | N/A | 220 Vac | 50 Hz | 1 x 50W Max | - | - | - | - | - | - | N/A | N/A | N/A | IP20 | N/A | Embutir | Ø95 x 30 mm | Ø70 mm | 68 * | Policarbonato (PC) | N/A | Blanco Mate | - | N/A | 8 Años | Pra es un Spot Trimless de techo para embutir con movimiento. Hecho a partir de Policarbonato (PC). Ideal para una iluminación focalizada y versátil. | 6438FotoProducto0.png |  | Ficha Técnica - PRA.pdf
NIK I BL |  | De Techo | Empotrable | Interior | 6439 |  | Discontinuo |  |  | 1 x GU10 | N/A | N/A | N/A | 220 Vac | 50 Hz | 1 x 50W Max | - | - | - | - | - | - | N/A | N/A | N/A | IP20 | N/A | Embutir | Ø95 x 50 mm | Ø71 mm | 55 * | Policarbonato (PC) | N/A | Blanco Mate | - | N/A | 8 Años | Nik es un Spot Trimless de techo para embutir con movimiento. Hecho a partir de Policarbonato (PC). Ideal para una iluminación focalizada y versátil. | 6439FotoProducto0.png |  | Ficha Técnica - NIK.pdf
ANTON | Cardánico | De Techo | Aplique | Interior | 6440 |  | Activo |  |  | 1xGU10 Dicro | N/A |  | N/A | 220 Vac | 50 Hz | 1 x 50W Max W | - | - | - | - | - | - | - | - | - | IP20 | Clase l | Aplicar | 90 x 90 x 87 mm | N/A | N/A | Acero y Aluminio | N/A | Negro Satinado | - | - | 3 Años | Anton es una familia de cardánicos de aplicar con movimiento ajustable. Fabricado en acero y aluminio. Su diseño permite orientar la luz según las necesidades del espacio. | 6440Fotoproducto0.png | 6440Fotoproducto.png,6440Fotoproducto1.png,6440Fotoproducto2.jpg,6440Fotoproducto3.jpg,6440Fotoproducto4.jpg | Ficha Técnica - ANTON.pdf |  | 6440-6441-cad.dwg |  | 6441-6440dibujo.webp
ANTON I NG | Cardánico | De Techo | Aplique | Interior | 6440 | 6440 | Activo |  |  | 1xGU10 Dicro | N/A | N/A | N/A | 220 Vac | 50 Hz | 1 x 50W Max | - | - | - | - | - | - | N/A | N/A | N/A | IP20 | Clase l | Aplicar | 90 x 90 x 87 mm | N/A | N/A | Acero y Aluminio | N/A | Negro Satinado | - | N/A | 3 Años | Anton es una familia de cardánicos de aplicar con movimiento ajustable. Fabricado en acero y aluminio. Su diseño permite orientar la luz según las necesidades del espacio. | 6440Fotoproducto0.png | 6440Fotoproducto.png,6440Fotoproducto1.png,6440Fotoproducto2.jpg,6440Fotoproducto3.jpg,6440Fotoproducto4.jpg | Ficha Técnica - ANTON.pdf |  | 6440-6441-cad.dwg |  | 6441-6440dibujo.webp |  | 2026-10-20
ANTON I BL | Cardánico | De Techo | Aplique |  | 6441 | 6440 | Activo |  |  | 1xGU10 Dicro | N/A | N/A | N/A | 220 Vac | 50 Hz | 1 x 50W Max | - | - | - | - | - | - | N/A | N/A | N/A | IP20 | Clase l | Aplicar | 90 x 90 x 87 mm | N/A | N/A | Acero y Aluminio | N/A | Blanco Satinado | - | N/A | 3 Años |  | 6441Fotoproducto0.png | 6441FotoDetalle0.jpg,6441Fotoproducto1.jpg,6441Fotoproducto1.png,6441Fotoproducto2.jpg | Ficha Técnica - ANTON.pdf |  | 6440-6441-cad.dwg |  | 6441-6440dibujo.webp |  | 2026-10-20
KAROL | Cardánico | De Techo | Embutido | Interior | 6442 |  | Activo |  |  | 1xGU10 Dicro | N/A |  | N/A | 220 Vac | 50 Hz | 1 x 50W Max W | - | - | - | - | - | - | - | - | - | IP20 | Clase l | Embutir | 110 x 110 x 83 mm | 94 x 94 mm | 88 mm | Acero y Aluminio | N/A | Negro Satinado | - | - | 3 Años | Karol es una familia de cardánicos embutidos con movimiento ajustable. Fabricado en acero y aluminio. Su diseño permite orientar la luz según las necesidades del espacio. | 6442Fotoproducto0.png | 6442Fotodetalle.jpg,6442FotoDetalle0.jpg,6442Fotodetalle1.png,6442Fotodetalle2.png,6442Fotoproducto.jpg | Ficha Técnica - KAROL.pdf |  | 6442-6443-cad.dwg |  | 6443-6442dibujo.webp
KAROL I NG | Cardánico | De Techo | Empotrable | Interior | 6442 | 6442 | Activo |  |  | 1xGU10 Dicro | N/A | N/A | N/A | 220 Vac | 50 Hz | 1 x 50W Max | - | - | - | - | - | - | N/A | N/A | N/A | IP20 | Clase l | Embutir | 110 x 110 x 83 mm | 94 x 94 mm | 88 mm | Acero y Aluminio | N/A | Negro Satinado | - | N/A | 3 Años | Karol es una familia de cardánicos embutidos con movimiento ajustable. Fabricado en acero y aluminio. Su diseño permite orientar la luz según las necesidades del espacio. | 6442Fotoproducto0.png | 6442Fotodetalle.jpg,6442FotoDetalle0.jpg,6442Fotodetalle1.png,6442Fotodetalle2.png,6442Fotoproducto.jpg | Ficha Técnica - KAROL.pdf |  | 6442-6443-cad.dwg |  | 6443-6442dibujo.webp |  | 2026-10-20
KAROL I BL | Cardánico | De Techo | Empotrable |  | 6443 | 6442 | Activo |  |  | 1xGU10 Dicro | N/A | N/A | N/A | 220 Vac | 50 Hz | 1 x 50W Max | - | - | - | - | - | - | N/A | N/A | N/A | IP20 | Clase l | Embutir | 110 x 110 x 83 mm | 94 x 94 mm | 88 mm | Acero y Aluminio | N/A | Blanco Satinado | - | N/A | 3 Años |  | 6443Fotoproducto0.png | 6443Fotodetalle.jpg,6443FotoDetalle0.jpg,6443Fotodetalle1.png,6443Fotodetalle2.png,6443Fotoproducto.jpg | Ficha Técnica - KAROL.pdf |  | 6442-6443-cad.dwg |  | 6443-6442dibujo.webp
BERDY | Cardánico | De Techo | Aplique | Interior | 6444 |  | Activo |  |  | 1xGU10 AR111 | N/A |  | N/A | 220 Vac | 50 Hz | 1 x 50W Max W | - | - | - | - | - | - | - | - | - | IP20 | Clase l | Aplicar | 150 x 150 x 107 mm | N/A | N/A | Acero y Aluminio | N/A | Negro Satinado | - | - | 3 Años | Berdy es una familia de cardánicos de aplicar para AR111 con movimiento ajustable. Fabricado en acero y aluminio. Su diseño permite orientar la luz según las necesidades del espacio. | 6444Fotoproducto0.png | 6444FotoDetalle0.jpg,6444FotoDetalle1.jpg,6444Fotodetalle2.png,6444Fotodetalle3.jpg,6444Fotoproducto1.jpg,6444Fotoproducto2.png,6444Fotoproducto3.jpg,6444Fotoproducto3.png | Ficha Técnica - BERDY.pdf |  | 6444-6445-cad.dwg |  | 6445-6444dibujo.webp
BERDY I NG | Cardánico | De Techo | Aplique | Interior | 6444 | 6444 | Activo |  |  | 1xGU10 AR111 | N/A | N/A | N/A | 220 Vac | 50 Hz | 1 x 50W Max | - | - | - | - | - | - | N/A | N/A | N/A | IP20 | Clase l | Aplicar | 150 x 150 x 107 mm | N/A | N/A | Acero y Aluminio | N/A | Negro Satinado | - | N/A | 3 Años | Berdy es una familia de cardánicos de aplicar para AR111 con movimiento ajustable. Fabricado en acero y aluminio. Su diseño permite orientar la luz según las necesidades del espacio. | 6444Fotoproducto0.png | 6444FotoDetalle0.jpg,6444FotoDetalle1.jpg,6444Fotodetalle2.png,6444Fotodetalle3.jpg,6444Fotoproducto1.jpg,6444Fotoproducto2.png,6444Fotoproducto3.jpg,6444Fotoproducto3.png | Ficha Técnica - BERDY.pdf |  | 6444-6445-cad.dwg |  | 6445-6444dibujo.webp |  | 2026-10-20
BERDY I BL | Cardánico | De Techo | Aplique |  | 6445 | 6444 | Activo |  |  | 1xGU10 AR111 | N/A | N/A | N/A | 220 Vac | 50 Hz | 1 x 50W Max | - | - | - | - | - | - | N/A | N/A | N/A | IP20 | Clase l | Aplicar | 150 x 150 x 107 mm | N/A | N/A | Acero y Aluminio | N/A | Blanco Satinado | - | N/A | 3 Años |  |  | 6445FotoDetalle0.jpg,6445Fotoproducto0.jpg,6445Fotoproducto1.png,6445Fotoproducto2.png | Ficha Técnica - BERDY.pdf |  | 6444-6445-cad.dwg |  | 6445-6444dibujo.webp
MILA | Cardánico | De Techo | Embutido | Interior | 6446 |  | Activo |  |  | 1xGU10 AR111 | N/A |  | N/A | 220 Vac | 50 Hz | 1 x 50W Max W | - | - | - | - | - | - | - | - | - | IP20 | Clase l | Embutir | 170 x 170 x 99 mm | 154 x 154 mm | 105 mm | Acero y Aluminio | N/A | Negro Satinado | - | - | 3 Años | Mila es una familia de cardánicos embutidos para AR111 con movimiento ajustable. Fabricado en acero y aluminio. Su diseño permite orientar la luz según las necesidades del espacio. | 6446Fotoproducto0.png | 6446Fotodetalle.jpg,6446FotoDetalle0.jpg,6446FotoDetalle1.jpg,6446Fotodetalle1.png,6446Fotoproducto.jpg,6446Fotoproducto1.png,6446Fotoproducto2.jpg,6446Fotoproducto3.png | Ficha Técnica - MILA.pdf |  | 6446-6447-cad.dwg |  | 6447-6446dibujo.webp
MILA I NG | Cardánico | De Techo | Empotrable | Interior | 6446 | 6446 | Activo |  |  | 1xGU10 AR111 | N/A | N/A | N/A | 220 Vac | 50 Hz | 1 x 50W Max | - | - | - | - | - | - | N/A | N/A | N/A | IP20 | Clase l | Embutir | 170 x 170 x 99 mm | 154 x 154 mm | 105 mm | Acero y Aluminio | N/A | Negro Satinado | - | N/A | 3 Años | Mila es una familia de cardánicos embutidos para AR111 con movimiento ajustable. Fabricado en acero y aluminio. Su diseño permite orientar la luz según las necesidades del espacio. | 6446Fotoproducto0.png | 6446Fotodetalle.jpg,6446FotoDetalle0.jpg,6446FotoDetalle1.jpg,6446Fotodetalle1.png,6446Fotoproducto.jpg,6446Fotoproducto1.png,6446Fotoproducto2.jpg,6446Fotoproducto3.png | Ficha Técnica - MILA.pdf |  | 6446-6447-cad.dwg |  | 6447-6446dibujo.webp
MILA I BL | Cardánico | De Techo | Empotrable |  | 6447 | 6446 | Activo |  |  | 1xGU10 AR111 | N/A | N/A | N/A | 220 Vac | 50 Hz | 1 x 50W Max | - | - | - | - | - | - | N/A | N/A | N/A | IP20 | Clase l | Embutir | 170 x 170 x 99 mm | 154 x 154 mm | 105 mm | Acero y Aluminio | N/A | Blanco Satinado | - | N/A | 3 Años |  | 6447Fotoproducto0.png | 6447FotoDetalle0.jpg,6447Fotoproducto1.jpg,6447Fotoproducto2.png | Ficha Técnica - MILA.pdf |  | 6446-6447-cad.dwg |  | 6447-6446dibujo.webp
ANTON II NG | Cardánico | De Techo | Aplique |  | 6448 | 6440 | Activo |  |  | 2xGU10 Dicro | N/A | N/A | N/A | 220 Vac | 50 Hz | 2 x 50W Max | - | - | - | - | - | - | N/A | N/A | N/A | IP20 | Clase l | Aplicar | 166 x 90 x 87 mm | N/A | N/A | Acero y Aluminio | N/A | Negro Satinado | - | N/A | 3 Años |  | 6448FotoProducto0.png | 6448FotoDetalle0.jpg,6448FotoDetalle1.jpg,6448Fotoproducto.jpg,6448FotoProducto1.png,6448FotoProducto2.png | Ficha Técnica - ANTON.pdf |  | 6448-6449-cad.dwg |  | 6449-6448dibujo.webp
ANTON II BL | Cardánico | De Techo | Aplique |  | 6449 | 6440 | Activo |  |  | 2xGU10 Dicro | N/A | N/A | N/A | 220 Vac | 50 Hz | 2 x 50W Max | - | - | - | - | - | - | N/A | N/A | N/A | IP20 | Clase l | Aplicar | 166 x 90 x 87 mm | N/A | N/A | Acero y Aluminio | N/A | Blanco Satinado | - | N/A | 3 Años |  | 6449Fotoproducto0.png | 6449FotoDetalle0.jpg,6449Fotoproducto.png,6449Fotoproducto1.jpg,6449Fotoproducto2.png | Ficha Técnica - ANTON.pdf |  | 6448-6449-cad.dwg |  | 6449-6448dibujo.webp
KAROL II NG | Cardánico | De Techo | Empotrable |  | 6450 | 6442 | Activo |  |  | 2xGU10 Dicro | N/A | N/A | N/A | 220 Vac | 50 Hz | 2 x 50W Max | - | - | - | - | - | - | N/A | N/A | N/A | IP20 | Clase l | Embutir | 189 x 110 x 83 mm | 170 x 94 mm | 88 mm | Acero y Aluminio | N/A | Negro Satinado | - | N/A | 3 Años |  | 6450FotoProducto0.png | 6450FotoDetalle0.jpg,6450Fotoproducto.jpg,6450FotoProducto1.png,6450Fotoproducto2.png | Ficha Técnica - KAROL.pdf |  | 6450-6451-cad.dwg |  | 6451-6450dibujo.webp
KAROL II BL | Cardánico | De Techo | Empotrable |  | 6451 | 6442 | Activo |  |  | 2xGU10 Dicro | N/A | N/A | N/A | 220 Vac | 50 Hz | 2 x 50W Max | - | - | - | - | - | - | N/A | N/A | N/A | IP20 | Clase l | Embutir | 189 x 110 x 83 mm | 170 x 94 mm | 88 mm | Acero y Aluminio | N/A | Blanco Satinado | - | N/A | 3 Años |  |  | 6451Fotodetalle.jpg,6451FotoDetalle0.jpg,6451Fotodetalle1.png,6451Fotodetalle2.png,6451Fotoproducto.jpg,6451Fotoproducto1.png | Ficha Técnica - KAROL.pdf |  | 6450-6451-cad.dwg |  | 6451-6450dibujo.webp
BERDY II NG | Cardánico | De Techo | Aplique |  | 6452 | 6444 | Activo |  |  | 2xGU10 AR111 | N/A | N/A | N/A | 220 Vac | 50 Hz | 2 x 50W Max | - | - | - | - | - | - | N/A | N/A | N/A | IP20 | Clase l | Aplicar | 286 x 150 x 107 mm | N/A | N/A | Acero y Aluminio | N/A | Negro Satinado | - | N/A | 3 Años |  | 6452Fotoproducto0.png | 6452Fotodetalle.jpg,6452FotoDetalle0.jpg,6452FotoDetalle1.jpg,6452Fotodetalle1.png,6452Fotoproducto.png,6452Fotoproducto1.png,6452Fotoproducto2.jpg,6452Fotoproducto3.jpg | Ficha Técnica - BERDY.pdf |  | 6452-6453-cad.dwg |  | 6453-6452dibujo.webp |  | 2026-10-20
BERDY II BL | Cardánico | De Techo | Aplique |  | 6453 | 6444 | Activo |  |  | 2xGU10 AR111 | N/A | N/A | N/A | 220 Vac | 50 Hz | 2 x 50W Max | - | - | - | - | - | - | N/A | N/A | N/A | IP20 | Clase l | Aplicar | 286 x 150 x 107 mm | N/A | N/A | Acero y Aluminio | N/A | Blanco Satinado | - | N/A | 3 Años |  | 6453Fotoproducto0.png | 6453Fotodetalle.png,6453FotoDetalle0.jpg,6453Fotodetalle1.jpg,6453Fotoproducto.png,6453Fotoproducto1.jpg,6453Fotoproducto2.jpg,6453Fotoproducto3.png | Ficha Técnica - BERDY.pdf |  | 6452-6453-cad.dwg |  | 6453-6452dibujo.webp |  | 2026-10-20
MILA II NG | Cardánico | De Techo | Empotrable |  | 6454 | 6446 | Activo |  |  | 2xGU10 AR111 | N/A | N/A | N/A | 220 Vac | 50 Hz | 2 x 50W Max | - | - | - | - | - | - | N/A | N/A | N/A | IP20 | Clase l | Embutir | 307 x 170 x 99 mm | 292 x 154 mm | 105 mm | Acero y Aluminio | N/A | Negro Satinado | - | N/A | 3 Años |  |  | 6454Fotodetalle.jpg,6454FotoDetalle0.jpg,6454FotoDetalle1.jpg,6454Fotodetalle1.png,6454Fotoproducto.png,6454Fotoproducto1.jpg,6454Fotoproducto1.png,6454Fotoproducto2.jpg,6454Fotoproducto3.png | Ficha Técnica - MILA.pdf |  | 6454-6455-cad.dwg |  | 6455-6454dibujo.webp
MILA II BL | Cardánico | De Techo | Empotrable |  | 6455 | 6446 | Activo |  |  | 2xGU10 AR111 | N/A | N/A | N/A | 220 Vac | 50 Hz | 2 x 50W Max | - | - | - | - | - | - | N/A | N/A | N/A | IP20 | Clase l | Embutir | 307 x 170 x 99 mm | 292 x 154 mm | 105 mm | Acero y Aluminio | N/A | Blanco Satinado | - | N/A | 3 Años |  |  | 6455Fotodetalle.jpg,6455FotoDetalle0.jpg,6455FotoDetalle1.jpg,6455Fotodetalle1.png,6455Fotoproducto0.jpg,6455Fotoproducto1.jpg,6455Fotoproducto1.png,6455Fotoproducto2.png,6455Fotoproducto3.png | Ficha Técnica - MILA.pdf |  | 6454-6455-cad.dwg |  | 6455-6454dibujo.webp
ANTON III NG | Cardánico | De Techo | Aplique |  | 6456 | 6440 | Activo |  |  | 3xGU10 Dicro | N/A | N/A | N/A | 220 Vac | 50 Hz | 3 x 50W Max | - | - | - | - | - | - | N/A | N/A | N/A | IP20 | Clase l | Aplicar | 242 x 90 x 87 mm | N/A | N/A | Acero y Aluminio | N/A | Negro Satinado | - | N/A | 3 Años |  | 6456Fotoproducto0.png | 6456FotoDetalle0.jpg,6456Fotoproducto.jpg,6456Fotoproducto1.png,6456Fotoproducto2.jpg,6456Fotoproducto2.png | Ficha Técnica - ANTON.pdf |  | 6456-6457-cad.dwg |  | 6457-6456dibujo.webp
ANTON III BL | Cardánico | De Techo | Aplique |  | 6457 | 6440 | Activo |  |  | 3xGU10 Dicro | N/A | N/A | N/A | 220 Vac | 50 Hz | 3 x 50W Max | - | - | - | - | - | - | N/A | N/A | N/A | IP20 | Clase l | Aplicar | 242 x 90 x 87 mm | N/A | N/A | Acero y Aluminio | N/A | Blanco Satinado | - | N/A | 3 Años |  | 6457FotoProducto0.png | 6457FotoDetalle0.jpg,6457FotoDetalle1.jpg,6457FotoDetalle2.jpg,6457FotoProducto1.png,6457FotoProducto2.png | Ficha Técnica - ANTON.pdf |  | 6456-6457-cad.dwg |  | 6457-6456dibujo.webp |  | 2026-10-20
KAROL III NG | Cardánico | De Techo | Empotrable |  | 6458 | 6442 | Activo |  |  | 3xGU10 Dicro | N/A | N/A | N/A | 220 Vac | 50 Hz | 3 x 50W Max | - | - | - | - | - | - | N/A | N/A | N/A | IP20 | Clase l | Embutir | 260 x 110 x 83 mm | 246 x 94 mm | 88 mm | Acero y Aluminio | N/A | Negro Satinado | - | N/A | 3 Años |  | 6458Fotoproducto0.png | 6458Fotodetalle.jpg,6458FotoDetalle0.jpg,6458Fotodetalle1.png,6458Fotodetalle2.png,6458Fotoproducto.jpg | Ficha Técnica - KAROL.pdf |  | 6458-6459-cad.dwg |  | 6459-6458dibujo.webp
KAROL III BL | Cardánico | De Techo | Empotrable |  | 6459 | 6442 | Activo |  |  | 3xGU10 Dicro | N/A | N/A | N/A | 220 Vac | 50 Hz | 3 x 50W Max | - | - | - | - | - | - | N/A | N/A | N/A | IP20 | Clase l | Embutir | 260 x 110 x 83 mm | 246 x 94 mm | 88 mm | Acero y Aluminio | N/A | Blanco Satinado | - | N/A | 3 Años |  | 6459Fotoproducto0.png | 6459Fotodetalle.png,6459FotoDetalle0.jpg,6459Fotodetalle1.png,6459Fotoproducto.jpg | Ficha Técnica - KAROL.pdf |  | 6458-6459-cad.dwg |  | 6459-6458dibujo.webp
BERDY III NG | Cardánico | De Techo | Aplique |  | 6460 | 6444 | Activo |  |  | 3xGU10 AR111 | N/A | N/A | N/A | 220 Vac | 50 Hz | 3 x 50W Max | - | - | - | - | - | - | N/A | N/A | N/A | IP20 | Clase l | Aplicar | 420 x 150 x 107 mm | N/A | N/A | Acero y Aluminio | N/A | Negro Satinado | - | N/A | 3 Años |  | 6460Fotoproducto0.png | 6460FotoDetalle0.jpg,6460Fotoproducto.png,6460Fotoproducto1.jpg | Ficha Técnica - BERDY.pdf |  | 6460-6461-cad.dwg |  | 6461-6460dibujo.webp
BERDY III BL | Cardánico | De Techo | Aplique |  | 6461 | 6444 | Activo |  |  | 3xGU10 AR111 | N/A | N/A | N/A | 220 Vac | 50 Hz | 3 x 50W Max | - | - | - | - | - | - | N/A | N/A | N/A | IP20 | Clase l | Aplicar | 420 x 150 x 107 mm | N/A | N/A | Acero y Aluminio | N/A | Blanco Satinado | - | N/A | 3 Años |  | 6461Fotoproducto0.png | 6461Fotodetalle.jpg,6461FotoDetalle0.jpg,6461FotoDetalle1.jpg,6461Fotodetalle1.png,6461Fotoproducto.jpg,6461Fotoproducto1.jpg,6461Fotoproducto2.png,6461Fotoproducto3.png | Ficha Técnica - BERDY.pdf |  | 6460-6461-cad.dwg |  | 6461-6460dibujo.webp |  | 2026-10-20
MILA III NG | Cardánico | De Techo | Empotrable |  | 6462 | 6446 | Activo |  |  | 3xGU10 AR111 | N/A | N/A | N/A | 220 Vac | 50 Hz | 3 x 50W Max | - | - | - | - | - | - | N/A | N/A | N/A | IP20 | Clase l | Embutir | 440 x 170 x 99 mm | 424 x 154 mm | 105 mm | Acero y Aluminio | N/A | Negro Satinado | - | N/A | 3 Años |  | 6462Fotoproducto0.png | 6462Fotodetalle.png,6462FotoDetalle0.jpg,6462Fotodetalle1.jpg,6462Fotoproducto.png,6462Fotoproducto1.jpg,6462Fotoproducto2.png,6462Fotoproducto3.jpg | Ficha Técnica - MILA.pdf |  | 6462-6463-cad.dwg |  | 6463-6462dibujo.webp
MILA III BL | Cardánico | De Techo | Empotrable |  | 6463 | 6446 | Activo |  |  | 3xGU10 AR111 | N/A | N/A | N/A | 220 Vac | 50 Hz | 3 x 50W Max | - | - | - | - | - | - | N/A | N/A | N/A | IP20 | Clase l | Embutir | 440 x 170 x 99 mm | 424 x 154 mm | 105 mm | Acero y Aluminio | N/A | Blanco Satinado | - | N/A | 3 Años |  | 6463Fotoproducto0.png | 6463Fotodetalle.jpg,6463FotoDetalle0.jpg,6463FotoDetalle1.jpg,6463Fotodetalle1.png,6463Fotoproducto.jpg,6463Fotoproducto1.jpg,6463Fotoproducto2.png,6463Fotoproducto3.png | Ficha Técnica - MILA.pdf |  | 6462-6463-cad.dwg |  | 6463-6462dibujo.webp |  | 2026-10-20
ANTON IV NG | Cardánico | De Techo | Aplique |  | 6464 | 6440 | Activo |  |  | 4xGU10 Dicro | N/A | N/A | N/A | 220 Vac | 50 Hz | 4 x 50W Max | - | - | - | - | - | - | N/A | N/A | N/A | IP20 | Clase l | Aplicar | 166 x 166 x 87 mm | N/A | N/A | Acero y Aluminio | N/A | Negro Satinado | - | N/A | 3 Años |  | 6464Fotoproducto0.png | 6464Fotodetalle.png,6464FotoDetalle0.jpg,6464Fotodetalle1.jpg,6464Fotodetalle1.png,6464Fotodetalle2.jpg,6464Fotodetalle3.jpg,6464Fotodetalle4.png | Ficha Técnica - ANTON.pdf |  | 6464-6465-cad.dwg |  | 6465-6464dibujo.webp
ANTON IV BL | Cardánico | De Techo | Aplique |  | 6465 | 6440 | Activo |  |  | 4xGU10 Dicro | N/A | N/A | N/A | 220 Vac | 50 Hz | 4 x 50W Max | - | - | - | - | - | - | N/A | N/A | N/A | IP20 | Clase l | Aplicar | 166 x 166 x 87 mm | N/A | N/A | Acero y Aluminio | N/A | Blanco Satinado | - | N/A | 3 Años |  | 6465Fotoproducto0.png | 6465FotoDetalle0.jpg,6465Fotoproducto1.jpg,6465Fotoproducto1.png,6465Fotoproducto2.png,6465Fotoproducto3.jpg | Ficha Técnica - ANTON.pdf |  | 6464-6465-cad.dwg |  | 6465-6464dibujo.webp
KAROL IV NG | Cardánico | De Techo | Empotrable |  | 6466 | 6442 | Activo |  |  | 4xGU10 Dicro | N/A | N/A | N/A | 220 Vac | 50 Hz | 4 x 50W Max | - | - | - | - | - | - | N/A | N/A | N/A | IP20 | Clase l | Embutir | 185 x 185 x 83 mm | 170 x 170 mm | 88 mm | Acero y Aluminio | N/A | Negro Satinado | - | N/A | 3 Años |  | 6466Fotoproducto0.png | 6466Fotodetalle.jpg,6466Fotodetalle1.png,6466Fotodetalle2.png,6466Fotodetalle3.jpg,6466Fotoproducto.jpg,6466Fotoproducto1.jpg,6466Fotoproducto1.png,6466Fotoproducto2.png,6466Fotoproducto3.jpg,6466Fotoproducto5.png | Ficha Técnica - KAROL.pdf |  | 6466-6467-cad.dwg |  | 6467-6466dibujo.webp
KAROL IV BL | Cardánico | De Techo | Empotrable |  | 6467 | 6442 | Activo |  |  | 4xGU10 Dicro | N/A | N/A | N/A | 220 Vac | 50 Hz | 4 x 50W Max | - | - | - | - | - | - | N/A | N/A | N/A | IP20 | Clase l | Embutir | 185 x 185 x 83 mm | 170 x 170 mm | 88 mm | Acero y Aluminio | N/A | Blanco Satinado | - | N/A | 3 Años |  | 6467Fotoproducto0.png | 6467FotoDetalle0.jpg,6467Fotoproducto.jpg,6467Fotoproducto1.png,6467Fotoproducto2.jpg,6467Fotoproducto2.png | Ficha Técnica - KAROL.pdf |  | 6466-6467-cad.dwg |  | 6467-6466dibujo.webp
BERDY IV NG | Cardánico | De Techo | Aplique |  | 6468 | 6444 | Activo |  |  | 4xGU10 AR111 | N/A | N/A | N/A | 220 Vac | 50 Hz | 4 x 50W Max | - | - | - | - | - | - | N/A | N/A | N/A | IP20 | Clase l | Aplicar | 286 x 286 x 107 mm | N/A | N/A | Acero y Aluminio | N/A | Negro Satinado | - | N/A | 3 Años |  | 6468Fotoproducto0.png | 6468Fotodetalle.jpg,6468Fotodetalle.png,6468FotoDetalle0.jpg,6468FotoDetalle1.jpg,6468Fotoproducto.jpg,6468Fotoproducto1.png,6468Fotoproducto2.png,6468Fotoproducto3.jpg | Ficha Técnica - BERDY.pdf |  | 6468-6469-cad.dwg |  | 6469-6468dibujo.webp |  | 2026-10-20
BERDY IV BL | Cardánico | De Techo | Aplique |  | 6469 | 6444 | Activo |  |  | 4xGU10 AR111 | N/A | N/A | N/A | 220 Vac | 50 Hz | 4 x 50W Max | - | - | - | - | - | - | N/A | N/A | N/A | IP20 | Clase l | Aplicar | 286 x 286 x 107 mm | N/A | N/A | Acero y Aluminio | N/A | Blanco Satinado | - | N/A | 3 Años |  | 6469Fotoproducto0.png | 6469Fotodetalle.jpg,6469FotoDetalle0.jpg,6469FotoDetalle1.jpg,6469Fotodetalle1.png,6469Fotoproducto.jpg,6469Fotoproducto1.jpg,6469Fotoproducto2.png,6469Fotoproducto3.png | Ficha Técnica - BERDY.pdf |  | 6468-6469-cad.dwg |  | 6469-6468dibujo.webp
MILA IV NG | Cardánico | De Techo | Empotrable |  | 6470 | 6446 | Activo |  |  | 4xGU10 AR111 | N/A | N/A | N/A | 220 Vac | 50 Hz | 4 x 50W Max | - | - | - | - | - | - | N/A | N/A | N/A | IP20 | Clase l | Embutir | 307 x 307 x 99 mm | 292 x 292 mm | 105 mm | Acero y Aluminio | N/A | Negro Satinado | - | N/A | 3 Años |  | 6470Fotoproducto0.png | 6470Fotodetalle.jpg,6470FotoDetalle0.jpg,6470FotoDetalle1.jpg,6470Fotodetalle1.png,6470Fotodetalle2.jpg,6470Fotoproducto.png,6470Fotoproducto1.jpg,6470Fotoproducto2.jpg,6470Fotoproducto3.png,6470Fotoproducto4.png | Ficha Técnica - MILA.pdf |  | 6470-6471-cad.dwg |  | 6471-6470dibujo.webp
MILA IV BL | Cardánico | De Techo | Empotrable |  | 6471 | 6446 | Activo |  |  | 4xGU10 AR111 | N/A | N/A | N/A | 220 Vac | 50 Hz | 4 x 50W Max | - | - | - | - | - | - | N/A | N/A | N/A | IP20 | Clase l | Embutir | 307 x 307 x 99 mm | 292 x 292 mm | 105 mm | Acero y Aluminio | N/A | Blanco Satinado | - | N/A | 3 Años |  | 6471Fotoproducto0.png | 6471Fotodetalle.png,6471FotoDetalle0.jpg,6471Fotodetalle1.jpg,6471Fotoproducto.png,6471Fotoproducto1.jpg,6471Fotoproducto2.jpg,6471Fotoproducto3.png | Ficha Técnica - MILA.pdf |  | 6470-6471-cad.dwg |  | 6471-6470dibujo.webp
LAMPY M | - | De Apoyo | Mesa | Interior | 6485 |  | Discontinuo |  |  | E27 | N/A |  | N/A | 220 Vac | 50 Hz | - | - | - | - | - | - | - | - | - | - | IP20 | Clase ll | Autoportante | Ø170 x 425 mm | N/A | N/A | Acero | N/A | Negro Mate | - | - | 2 Años |  | 6485FotoProducto0.png |  | Ficha Técnica - Lampy de Mesa.pdf |  | 6485-6486-6487-6488-6489-cad.dwg |  | 6485-6486-6487-6488-6489dibujo.webp
LAMPY M NG | - | De Apoyo | Mesa |  | 6485 | 6485 | Activo |  |  | E27 | N/A | N/A | N/A | 220 Vac | 50 Hz | - | - | - | - | - | - | - | N/A | N/A | N/A | IP20 | Clase ll | Autoportante | Ø170 x 425 mm | N/A | N/A | Acero | N/A | Negro Mate | - | N/A | 2 Años | Velador de mesa con portalámparas E27. Fabricado en acero para mayor durabilidad. Su diseño funcional y versátil se adapta a distintos espacios, brindando una iluminación cálida y confortable. | 6485FotoProducto0.png |  | Ficha Técnica - Lampy de Mesa.pdf |  | 6485-6486-6487-6488-6489-cad.dwg |  | 6485-6486-6487-6488-6489dibujo.webp
LAMPY M BL | - | De Apoyo | Mesa |  | 6486 | 6485 | Activo |  |  | E27 | N/A | N/A | N/A | 220 Vac | 50 Hz | - | - | - | - | - | - | - | N/A | N/A | N/A | IP20 | Clase ll | Autoportante | Ø170 x 425 mm | N/A | N/A | Acero | N/A | Blanco Mate | - | N/A | 2 Años | Velador de mesa con portalámparas E27. Fabricado en acero para mayor durabilidad. Su diseño funcional y versátil se adapta a distintos espacios, brindando una iluminación cálida y confortable. | 6486FotoProducto0.png |  | Ficha Técnica - Lampy de Mesa.pdf |  | 6485-6486-6487-6488-6489-cad.dwg |  | 6485-6486-6487-6488-6489dibujo.webp
LAMPY M AZ | - | De Apoyo | Mesa |  | 6487 | 6485 | Activo |  |  | E27 | N/A | N/A | N/A | 220 Vac | 50 Hz | - | - | - | - | - | - | - | N/A | N/A | N/A | IP20 | Clase ll | Autoportante | Ø170 x 425 mm | N/A | N/A | Acero | N/A | Azul | - | N/A | 2 Años | Velador de mesa con portalámparas E27. Fabricado en acero para mayor durabilidad. Su diseño funcional y versátil se adapta a distintos espacios, brindando una iluminación cálida y confortable. | 6487FotoProducto0.png |  | Ficha Técnica - Lampy de Mesa.pdf |  | 6485-6486-6487-6488-6489-cad.dwg |  | 6485-6486-6487-6488-6489dibujo.webp
LAMPY M VR | - | De Apoyo | Mesa |  | 6488 | 6485 | Activo |  |  | E27 | N/A | N/A | N/A | 220 Vac | 50 Hz | - | - | - | - | - | - | - | N/A | N/A | N/A | IP20 | Clase ll | Autoportante | Ø170 x 425 mm | N/A | N/A | Acero | N/A | Verde | - | N/A | 2 Años | Velador de mesa con portalámparas E27. Fabricado en acero para mayor durabilidad. Su diseño funcional y versátil se adapta a distintos espacios, brindando una iluminación cálida y confortable. | 6488FotoProducto0.png |  | Ficha Técnica - Lampy de Mesa.pdf |  | 6485-6486-6487-6488-6489-cad.dwg |  | 6485-6486-6487-6488-6489dibujo.webp
LAMPY M BD | - | De Apoyo | Mesa |  | 6489 | 6485 | Activo |  |  | E27 | N/A | N/A | N/A | 220 Vac | 50 Hz | - | - | - | - | - | - | - | N/A | N/A | N/A | IP20 | Clase ll | Autoportante | Ø170 x 425 mm | N/A | N/A | Acero | N/A | Bordó | - | N/A | 2 Años | Velador de mesa con portalámparas E27. Fabricado en acero para mayor durabilidad. Su diseño funcional y versátil se adapta a distintos espacios, brindando una iluminación cálida y confortable. | 6489FotoProducto0.png |  | Ficha Técnica - Lampy de Mesa.pdf |  | 6485-6486-6487-6488-6489-cad.dwg |  | 6485-6486-6487-6488-6489dibujo.webp
LAMPY P AZ | - | De Apoyo | Pie |  | 6492 | 6490 | Activo |  |  | E27 | N/A | N/A | N/A | 220 Vac | 50 Hz | - | - | - | - | - | - | - | N/A | N/A | N/A | IP20 | Clase ll | Autoportante | Ø250 x 1300 mm | N/A | N/A | Acero | N/A | Azul | - | N/A | 2 Años | Luminaria de pie con portalámparas E27. Fabricada en acero para mayor resistencia. Su diseño estilizado y versátil brinda una iluminación cálida y funcional, ideal para diversos ambientes. | 6492FotoProducto0.png |  | Ficha Técnica - Lampy de Pie.pdf |  | 6490-6491-6492-6493-6494-cad.dwg |  | 6490-6491-6492-6493-6494dibujo.webp
LAMPY P BD | - | De Apoyo | Pie |  | 6494 | 6490 | Activo |  |  | E27 | N/A | N/A | N/A | 220 Vac | 50 Hz | - | - | - | - | - | - | - | N/A | N/A | N/A | IP20 | Clase ll | Autoportante | Ø250 x 1300 mm | N/A | N/A | Acero | N/A | Bordó | - | N/A | 2 Años | Luminaria de pie con portalámparas E27. Fabricada en acero para mayor resistencia. Su diseño estilizado y versátil brinda una iluminación cálida y funcional, ideal para diversos ambientes. | 6494FotoProducto0.png |  | Ficha Técnica - Lampy de Pie.pdf |  | 6490-6491-6492-6493-6494-cad.dwg |  | 6490-6491-6492-6493-6494dibujo.webp
KIT SUSPENSION RIEL | - | Rieles | Accesorio | Interior | 6563 |  | Activo |  |  | N/A | N/A | N/A | N/A | N/A | N/A | - | - | - | - | - | - | - | N/A | N/A | N/A | N/A | N/A | N/A | Ø2 x 2000 mm | N/A | N/A | Acero | N/A | Natural | - | N/A | 3 Años |  | 6563FotoProducto0.png | 6563FotoDetalle0.jpg,6563FotoProducto1.png | RIELES 1EF
ALIMENTACION EXTREMO POWER 1EF | - | Rieles | Unión | Interior | 6564 |  | Activo |  |  | N/A | N/A |  | N/A | 220 Vac | 50 Hz | - | - | - | - | - | - | - | - | - | - | IP20 | Clase l | N/A | 35 x 108 x 17 mm | N/A | N/A | Policarbonato (PC) | N/A | Blanco Mate | - | - | 3 Años | Riel de 1 efecto para montar en techo, compatible con una amplia variedad de artefactos y accesorios. Fabricado en aluminio. Soporta hasta 10A. Incluye tapas extremas. | 6564FotoProducto0.png | 6564FotoDetalle0.jpg,6564FotoDetalle1.jpg,6564FotoProducto1.png | Ficha Técnica - RIEL 1 EF.pdf |  | 6564-6565-cad.dwg |  | 6564-6565dibujo.webp
ALIMENTACION EXTREMO POWER 1EF BL | - | Rieles | Unión | Interior | 6564 | 6564 | Activo |  |  | N/A | N/A | N/A | N/A | 220 Vac | 50 Hz | - | - | - | - | - | - | - | N/A | N/A | N/A | IP20 | Clase l | N/A | 35 x 108 x 17 mm | N/A | N/A | Policarbonato (PC) | N/A | Blanco Mate | - | N/A | 3 Años | Riel de 1 efecto para montar en techo, compatible con una amplia variedad de artefactos y accesorios. Fabricado en aluminio. Soporta hasta 10A. Incluye tapas extremas. | 6564FotoProducto0.png | 6564FotoDetalle0.jpg,6564FotoDetalle1.jpg,6564FotoProducto1.png | RIELES 1EF |  | 6564-6565-cad.dwg |  | 6564-6565dibujo.webp |  | 2026-11-15
ALIMENTACION EXTREMO POWER 1EF NG | - | Rieles | Unión |  | 6565 | 6564 | Activo |  |  | N/A | N/A | N/A | N/A | 220 Vac | 50 Hz | - | - | - | - | - | - | - | N/A | N/A | N/A | IP20 | Clase l | N/A | 35 x 108 x 17 mm | N/A | N/A | Policarbonato (PC) | N/A | Negro Mate | - | N/A | 3 Años | Riel de 1 efecto para montar en techo, compatible con una amplia variedad de artefactos y accesorios. Fabricado en aluminio. Soporta hasta 10A. Incluye tapas extremas. | 6565FotoProducto0.png | 6565FotoDetalle0.jpg,6565FotoDetalle1.jpg,6565FotoDetalle2.jpg,6565FotoProducto1.png | RIELES 1EF |  | 6564-6565-cad.dwg |  | 6564-6565dibujo.webp |  | 2026-10-20
TAPA 1EF | - | Rieles | Accesorio | Interior | 6566 |  | Activo |  |  | N/A | N/A |  | N/A | N/A | N/A | - | - | - | - | - | - | - | - | - | - | N/A | N/A | N/A | 34 x 15 x 17 mm | N/A | N/A | Policarbonato (PC) | N/A | Blanco Mate | - | - | 3 Años | Riel de 1 efecto para montar en techo, compatible con una amplia variedad de artefactos y accesorios. Fabricado en aluminio. Soporta hasta 10A. Incluye tapas extremas. | 6566FotoProducto0.png | 6566FotoDetalle0.jpg,6566FotoDetalle1.jpg,6566FotoProducto1.png | Ficha Técnica - RIEL 1 EF.pdf |  | 6566-6567-cad.dwg
TAPA 1EF BL | - | Rieles | Accesorio | Interior | 6566 | 6566 | Activo |  |  | N/A | N/A | N/A | N/A | N/A | N/A | - | - | - | - | - | - | - | N/A | N/A | N/A | N/A | N/A | N/A | 34 x 15 x 17 mm | N/A | N/A | Policarbonato (PC) | N/A | Blanco Mate | - | N/A | 3 Años | Riel de 1 efecto para montar en techo, compatible con una amplia variedad de artefactos y accesorios. Fabricado en aluminio. Soporta hasta 10A. Incluye tapas extremas. | 6566FotoProducto0.png | 6566FotoDetalle0.jpg,6566FotoDetalle1.jpg,6566FotoProducto1.png | RIELES 1EF |  | 6566-6567-cad.dwg |  |  |  | 2026-11-15
TAPA 1EF NG | - | Rieles | Accesorio |  | 6567 | 6566 | Activo |  |  | N/A | N/A | N/A | N/A | N/A | N/A | - | - | - | - | - | - | - | N/A | N/A | N/A | N/A | N/A | N/A | 34 x 15 x 17 mm | N/A | N/A | Policarbonato (PC) | N/A | Negro Mate | - | N/A | 3 Años | Riel de 1 efecto para montar en techo, compatible con una amplia variedad de artefactos y accesorios. Fabricado en aluminio. Soporta hasta 10A. Incluye tapas extremas. | 6567FotoProducto0.png | 6567FotoDetalle0.jpg,6567FotoDetalle1.jpg,6567FotoDetalle2.jpg,6567FotoProducto1.png | RIELES 1EF |  | 6566-6567-cad.dwg |  |  |  | 2026-11-15
ADAPTADOR 1EF | - | Rieles | Accesorio | Interior | 6568 |  | Activo |  |  | N/A | N/A |  | N/A | 220 Vac | 50 Hz | - | - | - | - | - | - | - | - | - | - | IP20 | Clase l | N/A | 80 x 35 x 35 mm | N/A | N/A | Policarbonato (PC) | N/A | Blanco Mate | - | - | 3 Años | Riel de 1 efecto para montar en techo, compatible con una amplia variedad de artefactos y accesorios. Fabricado en aluminio. Soporta hasta 10A. Incluye tapas extremas. | 6568FotoProducto0.png | 6568FotoDetalle0.jpg,6568FotoDetalle1.jpg,6568FotoDetalle2.jpg,6568FotoDetalle3.jpg,6568FotoProducto1.png | Ficha Técnica - RIEL 1 EF.pdf
ADAPTADOR 1EF BL | - | Rieles | Accesorio |  | 6568 | 6568 | Activo |  |  | N/A | N/A | N/A | N/A | 220 Vac | 50 Hz | - | - | - | - | - | - | - | N/A | N/A | N/A | IP20 | Clase l | N/A | 80 x 35 x 35 mm | N/A | N/A | Policarbonato (PC) | N/A | Blanco Mate | - | N/A | 3 Años | Riel de 1 efecto para montar en techo, compatible con una amplia variedad de artefactos y accesorios. Fabricado en aluminio. Soporta hasta 10A. Incluye tapas extremas. | 6568FotoProducto0.png | 6568FotoDetalle0.jpg,6568FotoDetalle1.jpg,6568FotoDetalle2.jpg,6568FotoDetalle3.jpg,6568FotoProducto1.png | RIELES 1EF | [5 empty] | 2026-10-20
ADAPTADOR 1EF NG | - | Rieles | Accesorio |  | 6569 | 6568 | Activo |  |  | N/A | N/A | N/A | N/A | 220 Vac | 50 Hz | - | - | - | - | - | - | - | N/A | N/A | N/A | IP20 | Clase l | N/A | 80 x 35 x 35 mm | N/A | N/A | Policarbonato (PC) | N/A | Negro Mate | - | N/A | 3 Años | Riel de 1 efecto para montar en techo, compatible con una amplia variedad de artefactos y accesorios. Fabricado en aluminio. Soporta hasta 10A. Incluye tapas extremas. | 6569FotoProducto0.png | 6569FotoDetalle0.jpg,6569FotoDetalle1.jpg,6569FotoProducto1.png | RIELES 1EF | [5 empty] | 2026-11-15
UNION C/MOVIMIENTO 1 EF |  | Rieles | Unión | Interior | 6570 |  | Activo |  |  | N/A | N/A |  | N/A | 220 Vac | 50 Hz | - | - | - | - | - | - | - | - | - | - | IP20 | Clase l | N/A | 35 x 195 x 17 mm | N/A | N/A | Policarbonato (PC) | N/A | Blanco Mate | - | - | 3 Años |  | 6570FotoProducto0.png | 6570.png,6570FotoDetalle0.jpg,6570FotoDetalle1.jpg,6570FotoDetalle2.jpg,6570FotoProducto1.jpg | Ficha Técnica - RIEL 1 EF.pdf |  | 6570-6571-cad.dwg |  | 6570-6571dibujo.webp
UNION C/MOVIMIENTO 1 EF BL | - | Rieles | Unión |  | 6570 | 6570 | Activo |  |  | N/A | N/A | N/A | N/A | 220 Vac | 50 Hz | - | - | - | - | - | - | - | N/A | N/A | N/A | IP20 | Clase l | N/A | 35 x 195 x 17 mm | N/A | N/A | Policarbonato (PC) | N/A | Blanco Mate | - | N/A | 3 Años | Riel de 1 efecto para montar en techo, compatible con una amplia variedad de artefactos y accesorios. Fabricado en aluminio. Soporta hasta 10A. Incluye tapas extremas. | 6570FotoProducto0.png | 6570.png,6570FotoDetalle0.jpg,6570FotoDetalle1.jpg,6570FotoDetalle2.jpg,6570FotoProducto1.jpg | RIELES 1EF |  | 6570-6571-cad.dwg |  | 6570-6571dibujo.webp
UNION C/MOVIMIENTO 1EF NG | - | Rieles | Unión |  | 6571 | 6570 | Activo |  |  | N/A | N/A | N/A | N/A | 220 Vac | 50 Hz | - | - | - | - | - | - | - | N/A | N/A | N/A | IP20 | Clase l | N/A | 35 x 195 x 17 mm | N/A | N/A | Policarbonato (PC) | N/A | Negro Mate | - | N/A | 3 Años | Riel de 1 efecto para montar en techo, compatible con una amplia variedad de artefactos y accesorios. Fabricado en aluminio. Soporta hasta 10A. Incluye tapas extremas. | 6571FotoProducto0.png | 6571FotoDetalle0.jpg,6571FotoDetalle1.jpg,6571FotoDetalle2.jpg,6571FotoDetalle3.jpg,6571FotoProducto1.png | RIELES 1EF |  | 6570-6571-cad.dwg |  | 6570-6571dibujo.webp
UNION CRUZ 1EF | - | Rieles | Unión | Interior | 6572 |  | Activo |  |  | N/A | N/A |  | N/A | 220 Vac | 50 Hz | - | - | - | - | - | - | - | - | - | - | IP20 | Clase l | N/A | 177 x 177 x 17 mm | N/A | N/A | Policarbonato (PC) | N/A | Blanco Mate | - | - | 3 Años | Riel de 1 efecto para montar en techo, compatible con una amplia variedad de artefactos y accesorios. Fabricado en aluminio. Soporta hasta 10A. Incluye tapas extremas. | 6572FotoProducto0.png | 6572FotoDetalle0.jpg,6572FotoDetalle1.jpg,6572FotoDetalle2.jpg,6572FotoProducto1.png | Ficha Técnica - RIEL 1 EF.pdf |  | 6572-6573-cad.dwg |  | 6572-6573dibujo.webp
UNION CRUZ 1EF BL | - | Rieles | Unión | Interior | 6572 | 6572 | Activo |  |  | N/A | N/A | N/A | N/A | 220 Vac | 50 Hz | - | - | - | - | - | - | - | N/A | N/A | N/A | IP20 | Clase l | N/A | 177 x 177 x 17 mm | N/A | N/A | Policarbonato (PC) | N/A | Blanco Mate | - | N/A | 3 Años | Riel de 1 efecto para montar en techo, compatible con una amplia variedad de artefactos y accesorios. Fabricado en aluminio. Soporta hasta 10A. Incluye tapas extremas. | 6572FotoProducto0.png | 6572FotoDetalle0.jpg,6572FotoDetalle1.jpg,6572FotoDetalle2.jpg,6572FotoProducto1.png | RIELES 1EF |  | 6572-6573-cad.dwg |  | 6572-6573dibujo.webp
UNION CRUZ 1EF NG | - | Rieles | Unión |  | 6573 | 6572 | Activo |  |  | N/A | N/A | N/A | N/A | 220 Vac | 50 Hz | - | - | - | - | - | - | - | N/A | N/A | N/A | IP20 | Clase l | N/A | 177 x 177 x 17 mm | N/A | N/A | Policarbonato (PC) | N/A | Negro Mate | - | N/A | 3 Años | Riel de 1 efecto para montar en techo, compatible con una amplia variedad de artefactos y accesorios. Fabricado en aluminio. Soporta hasta 10A. Incluye tapas extremas. | 6573FotoProducto0.png | 6573FotoDetalle0.jpg,6573FotoDetalle1.jpg,6573FotoDetalle2.jpg,6573FotoDetalle3.jpg,6573FotoProducto1.png | RIELES 1EF |  | 6572-6573-cad.dwg |  | 6572-6573dibujo.webp
UNION T 1EF | - | Rieles | Unión | Interior | 6574 |  | Activo |  |  | N/A | N/A |  | N/A | 220 Vac | 50 Hz | - | - | - | - | - | - | - | - | - | - | IP20 | Clase l | N/A | 106 x 177 x 17 mm | N/A | N/A | Policarbonato (PC) | N/A | Blanco Mate | - | - | 3 Años | Riel de 1 efecto para montar en techo, compatible con una amplia variedad de artefactos y accesorios. Fabricado en aluminio. Soporta hasta 10A. Incluye tapas extremas. | 6574FotoProducto0.png | 6574FotoDetalle0.jpg,6574FotoDetalle1.jpg,6574FotoDetalle2.jpg,6574FotoProducto1.png | Ficha Técnica - RIEL 1 EF.pdf |  | 6574-6575-cad.dwg |  | 6574-6575dibujo.webp
UNION T 1EF BL | - | Rieles | Unión | Interior | 6574 | 6574 | Activo |  |  | N/A | N/A | N/A | N/A | 220 Vac | 50 Hz | - | - | - | - | - | - | - | N/A | N/A | N/A | IP20 | Clase l | N/A | 106 x 177 x 17 mm | N/A | N/A | Policarbonato (PC) | N/A | Blanco Mate | - | N/A | 3 Años | Riel de 1 efecto para montar en techo, compatible con una amplia variedad de artefactos y accesorios. Fabricado en aluminio. Soporta hasta 10A. Incluye tapas extremas. | 6574FotoProducto0.png | 6574FotoDetalle0.jpg,6574FotoDetalle1.jpg,6574FotoDetalle2.jpg,6574FotoProducto1.png | RIELES 1EF |  | 6574-6575-cad.dwg |  | 6574-6575dibujo.webp
UNION T 1EF NG | - | Rieles | Unión |  | 6575 | 6574 | Activo |  |  | N/A | N/A | N/A | N/A | 220 Vac | 50 Hz | - | - | - | - | - | - | - | N/A | N/A | N/A | IP20 | Clase l | N/A | 106 x 177 x 17 mm | N/A | N/A | Policarbonato (PC) | N/A | Negro Mate | - | N/A | 3 Años | Riel de 1 efecto para montar en techo, compatible con una amplia variedad de artefactos y accesorios. Fabricado en aluminio. Soporta hasta 10A. Incluye tapas extremas. | 6575FotoProducto0.png | 6575FotoDetalle0.jpg,6575FotoDetalle1.jpg,6575FotoDetalle2.jpg,6575FotoDetalle3.jpg,6575FotoProducto1.png | RIELES 1EF |  | 6574-6575-cad.dwg |  | 6574-6575dibujo.webp |  | 2026-10-20
UNION L 1EF | - | Rieles | Unión | Interior | 6576 |  | Activo |  |  | N/A | N/A |  | N/A | 220 Vac | 50 Hz | - | - | - | - | - | - | - | - | - | - | IP20 | Clase l | N/A | 106 x 106 x 17 mm | N/A | N/A | Policarbonato (PC) | N/A | Blanco Mate | - | - | 3 Años | Riel de 1 efecto para montar en techo, compatible con una amplia variedad de artefactos y accesorios. Fabricado en aluminio. Soporta hasta 10A. Incluye tapas extremas. | 6576FotoProducto0.png | 6576FotoDetalle0.jpg,6576FotoDetalle1.jpg,6576FotoDetalle2.jpg,6576FotoDetalle3.jpg,6576FotoProducto1.png | Ficha Técnica - RIEL 1 EF.pdf |  | 6576-6577-cad.dwg |  | 6576-6577dibujo.webp
UNION L 1EF BL | - | Rieles | Unión | Interior | 6576 | 6576 | Activo |  |  | N/A | N/A | N/A | N/A | 220 Vac | 50 Hz | - | - | - | - | - | - | - | N/A | N/A | N/A | IP20 | Clase l | N/A | 106 x 106 x 17 mm | N/A | N/A | Policarbonato (PC) | N/A | Blanco Mate | - | N/A | 3 Años | Riel de 1 efecto para montar en techo, compatible con una amplia variedad de artefactos y accesorios. Fabricado en aluminio. Soporta hasta 10A. Incluye tapas extremas. | 6576FotoProducto0.png | 6576FotoDetalle0.jpg,6576FotoDetalle1.jpg,6576FotoDetalle2.jpg,6576FotoDetalle3.jpg,6576FotoProducto1.png | RIELES 1EF |  | 6576-6577-cad.dwg |  | 6576-6577dibujo.webp |  | 2026-11-15
UNION L 1EF NG | - | Rieles | Unión |  | 6577 | 6576 | Activo |  |  | N/A | N/A | N/A | N/A | 220 Vac | 50 Hz | - | - | - | - | - | - | - | N/A | N/A | N/A | IP20 | Clase l | N/A | 106 x 106 x 17 mm | N/A | N/A | Policarbonato (PC) | N/A | Negro Mate | - | N/A | 3 Años | Riel de 1 efecto para montar en techo, compatible con una amplia variedad de artefactos y accesorios. Fabricado en aluminio. Soporta hasta 10A. Incluye tapas extremas. | 6577FotoProducto0.png | 6577FotoDetalle0.jpg,6577FotoDetalle1.jpg,6577FotoDetalle2.jpg,6577FotoDetalle3.jpg,6577FotoProducto1.png | RIELES 1EF |  | 6576-6577-cad.dwg |  | 6576-6577dibujo.webp |  | 2026-10-20
UNION LINEAL POWER 1EF | - | Rieles | Unión | Interior | 6578 |  | Activo |  |  | N/A | N/A |  | N/A | 220 Vac | 50 Hz | - | - | - | - | - | - | - | - | - | - | IP20 | Clase l | N/A | 35 x 177 x 17 mm | N/A | N/A | Policarbonato (PC) | N/A | Blanco Mate | - | - | 3 Años | Riel de 1 efecto para montar en techo, compatible con una amplia variedad de artefactos y accesorios. Fabricado en aluminio. Soporta hasta 10A. Incluye tapas extremas. | 6578FotoProducto0.png | 6578FotoDetalle0.jpg,6578FotoDetalle1.jpg,6578FotoDetalle2.jpg,6578FotoProducto1.png | Ficha Técnica - RIEL 1 EF.pdf |  | 6578-6579-cad.dwg |  | 6578-6579dibujo.webp
UNION LINEAL POWER 1EF BL | - | Rieles | Unión | Interior | 6578 | 6578 | Activo |  |  | N/A | N/A | N/A | N/A | 220 Vac | 50 Hz | - | - | - | - | - | - | - | N/A | N/A | N/A | IP20 | Clase l | N/A | 35 x 177 x 17 mm | N/A | N/A | Policarbonato (PC) | N/A | Blanco Mate | - | N/A | 3 Años | Riel de 1 efecto para montar en techo, compatible con una amplia variedad de artefactos y accesorios. Fabricado en aluminio. Soporta hasta 10A. Incluye tapas extremas. | 6578FotoProducto0.png | 6578FotoDetalle0.jpg,6578FotoDetalle1.jpg,6578FotoDetalle2.jpg,6578FotoProducto1.png | RIELES 1EF |  | 6578-6579-cad.dwg |  | 6578-6579dibujo.webp
UNION LINEAL POWER 1EF NG | - | Rieles | Unión |  | 6579 | 6578 | Activo |  |  | N/A | N/A | N/A | N/A | 220 Vac | 50 Hz | - | - | - | - | - | - | - | N/A | N/A | N/A | IP20 | Clase l | N/A | 35 x 177 x 17 mm | N/A | N/A | Policarbonato (PC) | N/A | Negro Mate | - | N/A | 3 Años | Riel de 1 efecto para montar en techo, compatible con una amplia variedad de artefactos y accesorios. Fabricado en aluminio. Soporta hasta 10A. Incluye tapas extremas. | 6579FotoProducto0.png | 6579FotoDetalle0.jpg,6579FotoDetalle1.jpg,6579FotoDetalle2.jpg,6579FotoDetalle3.jpg,6579FotoProducto1.png | RIELES 1EF |  | 6578-6579-cad.dwg |  | 6578-6579dibujo.webp
UNION LINEAL 1EF | - | Rieles | Unión | Interior | 6580 |  | Activo |  |  | N/A | N/A |  | N/A | 220 Vac | 50 Hz | - | - | - | - | - | - | - | - | - | - | IP20 | Clase l | N/A | 35 x 79 x 17 mm | N/A | N/A | Policarbonato (PC) | N/A | Blanco Mate | - | - | 3 Años | Riel de 1 efecto para montar en techo, compatible con una amplia variedad de artefactos y accesorios. Fabricado en aluminio. Soporta hasta 10A. Incluye tapas extremas. | 6580FotoProducto0.png | 6580FotoProducto1.png | Ficha Técnica - RIEL 1 EF.pdf |  | 6580-6581-cad.dwg |  | 6580-6581dibujo.webp
UNION LINEAL 1EF BL | - | Rieles | Unión | Interior | 6580 | 6580 | Activo |  |  | N/A | N/A | N/A | N/A | 220 Vac | 50 Hz | - | - | - | - | - | - | - | N/A | N/A | N/A | IP20 | Clase l | N/A | 35 x 79 x 17 mm | N/A | N/A | Policarbonato (PC) | N/A | Blanco Mate | - | N/A | 3 Años | Riel de 1 efecto para montar en techo, compatible con una amplia variedad de artefactos y accesorios. Fabricado en aluminio. Soporta hasta 10A. Incluye tapas extremas. | 6580FotoProducto0.png | 6580FotoProducto1.png | RIELES 1EF |  | 6580-6581-cad.dwg |  | 6580-6581dibujo.webp |  | 2026-10-20
UNION LINEAL 1EF NG | - | Rieles | Unión |  | 6581 | 6580 | Activo |  |  | N/A | N/A | N/A | N/A | 220 Vac | 50 Hz | - | - | - | - | - | - | - | N/A | N/A | N/A | IP20 | Clase l | N/A | 35 x 79 x 17 mm | N/A | N/A | Policarbonato (PC) | N/A | Negro Mate | - | N/A | 3 Años | Riel de 1 efecto para montar en techo, compatible con una amplia variedad de artefactos y accesorios. Fabricado en aluminio. Soporta hasta 10A. Incluye tapas extremas. | 6581FotoProducto0.png | 6581FotoDetalle0.jpg,6581FotoDetalle1.jpg,6581FotoDetalle2.jpg,6581FotoProducto1.png | RIELES 1EF |  | 6580-6581-cad.dwg |  | 6580-6581dibujo.webp |  | 2026-10-20
RIEL 1EF | - | Rieles | Riel | Interior | 6582 |  | Activo |  |  | N/A | N/A |  | N/A | 220 Vac - Hasta 10A | 50 Hz | - | - | - | - | - | - | - | N/A | N/A | - | IP20 | Clase l | Embutir, Aplicar, Suspender | 34 x 17 x 3000 (Ancho x Alto x Largo) mm | N/A | N/A | Aluminio | N/A | Blanco Brillante | - | - | 3 Años | Riel de 1 efecto para montar en techo, compatible con una amplia variedad de artefactos y accesorios. Fabricado en aluminio. Soporta hasta 10A. Incluye tapas extremas. | 6582-6584-6586FotoProducto0.png | 6582-6584-6586FotoDetalle0.jpg,6582-6584-6586FotoDetalle2.jpg,6582-6584-6586FotoDetalle3.jpg,6582-6584-6586FotoDetalle4.jpg,6582-6584-6586FotoProducto1.png | Ficha Técnica - RIEL 1 EF.pdf |  | 6582-6583-cad.dwg |  | 6586-6587-6610-7242-6611-7241-6582-6583-6584-6585-dibujo.webp
RIEL 3MTS 1EF BL | - | Rieles | Riel | Interior | 6582 | 6582 | Activo | 300cm |  | N/A | N/A | N/A | N/A | 220 Vac | 50 Hz | - | - | - | - | - | - | - | N/A | N/A | N/A | IP20 | Clase l | Embutir, Aplicar, Suspender | 34 x 17 x 3000 mm | N/A | N/A | Aluminio | N/A | Blanco Brillante | - | N/A | 3 Años | Riel de 1 efecto para montar en techo, compatible con una amplia variedad de artefactos y accesorios. Fabricado en aluminio. Soporta hasta 10A. Incluye tapas extremas. | 6582-6584-6586FotoProducto0.png | 6582-6584-6586FotoDetalle0.jpg,6582-6584-6586FotoDetalle2.jpg,6582-6584-6586FotoDetalle3.jpg,6582-6584-6586FotoDetalle4.jpg,6582-6584-6586FotoProducto1.png | RIELES 1EF |  | 6582-6583-cad.dwg |  | 6586-6587-6610-7242-6611-7241-6582-6583-6584-6585-dibujo.webp |  | 2026-10-20
RIEL 3MTS 1EF NG | - | Rieles | Riel |  | 6583 | 6582 | Activo | 300cm |  | N/A | N/A | N/A | N/A | 220 Vac | 50 Hz | - | - | - | - | - | - | - | N/A | N/A | N/A | IP20 | Clase l | Embutir, Aplicar, Suspender | 34 x 17 x 3000 mm | N/A | N/A | Aluminio | N/A | Negro Brillante | - | N/A | 3 Años | Riel de 1 efecto para montar en techo, compatible con una amplia variedad de artefactos y accesorios. Fabricado en aluminio. Soporta hasta 10A. Incluye tapas extremas. | 6583-6585-6587FotoProducto0.png | 6583-6585-6587FotoDetalle0.jpg,6583-6585-6587FotoDetalle1.jpg,6583-6585-6587FotoDetalle2.jpg,6583-6585-6587FotoDetalle3.jpg,6583-6585-6587FotoProducto1.png | RIELES 1EF |  | 6582-6583-cad.dwg |  | 6586-6587-6610-7242-6611-7241-6582-6583-6584-6585-dibujo.webp |  | 2026-10-20
RIEL 2MTS 1EF BL | - | Rieles | Riel |  | 6584 | 6582 | Activo | 200cm |  | N/A | N/A | N/A | N/A | 220 Vac | 50 Hz | - | - | - | - | - | - | - | N/A | N/A | N/A | IP20 | Clase l | Embutir, Aplicar, Suspender | 34 x 17 x 2000 mm | N/A | N/A | Aluminio | N/A | Blanco Brillante | - | N/A | 3 Años | Riel de 1 efecto para montar en techo, compatible con una amplia variedad de artefactos y accesorios. Fabricado en aluminio. Soporta hasta 10A. Incluye tapas extremas. | 6582-6584-6586FotoProducto0.png | 6582-6584-6586FotoDetalle0.jpg,6582-6584-6586FotoDetalle2.jpg,6582-6584-6586FotoDetalle3.jpg,6582-6584-6586FotoDetalle4.jpg,6582-6584-6586FotoProducto1.png | RIELES 1EF |  | 6584-6585-cad.dwg |  | 6586-6587-6610-7242-6611-7241-6582-6583-6584-6585-dibujo.webp |  | 2026-11-15
RIEL 2MTS 1EF NG | - | Rieles | Riel |  | 6585 | 6582 | Activo | 200cm |  | N/A | N/A | N/A | N/A | 220 Vac | 50 Hz | - | - | - | - | - | - | - | N/A | N/A | N/A | IP20 | Clase l | Embutir, Aplicar, Suspender | 34 x 17 x 2000 mm | N/A | N/A | Aluminio | N/A | Negro Brillante | - | N/A | 3 Años | Riel de 1 efecto para montar en techo, compatible con una amplia variedad de artefactos y accesorios. Fabricado en aluminio. Soporta hasta 10A. Incluye tapas extremas. | 6583-6585-6587FotoProducto0.png | 6583-6585-6587FotoDetalle0.jpg,6583-6585-6587FotoDetalle1.jpg,6583-6585-6587FotoDetalle2.jpg,6583-6585-6587FotoDetalle3.jpg,6583-6585-6587FotoProducto1.png | RIELES 1EF |  | 6584-6585-cad.dwg |  | 6586-6587-6610-7242-6611-7241-6582-6583-6584-6585-dibujo.webp |  | 2026-10-20
RIEL 1MT 1EF BL | - | Rieles | Riel |  | 6586 | 6582 | Activo | 100cm |  | N/A | N/A | N/A | N/A | 220 Vac | 50 Hz | - | - | - | - | - | - | - | N/A | N/A | N/A | IP20 | Clase l | Embutir, Aplicar, Suspender | 34 x 17 x 1000 mm | N/A | N/A | Aluminio | N/A | Blanco Brillante | - | N/A | 3 Años | Riel de 1 efecto para montar en techo, compatible con una amplia variedad de artefactos y accesorios. Fabricado en aluminio. Soporta hasta 10A. Incluye tapas extremas. | 6582-6584-6586FotoProducto0.png | 6582-6584-6586FotoDetalle0.jpg,6582-6584-6586FotoDetalle2.jpg,6582-6584-6586FotoDetalle3.jpg,6582-6584-6586FotoDetalle4.jpg,6582-6584-6586FotoProducto1.png | RIELES 1EF |  | 6586-6587-cad.dwg |  | 6586-6587-6610-7242-6611-7241-6582-6583-6584-6585-dibujo.webp |  | 2026-11-15
RIEL 1MT 1EF NG | - | Rieles | Riel |  | 6587 | 6582 | Activo | 100cm |  | N/A | N/A | N/A | N/A | 220 Vac | 50 Hz | - | - | - | - | - | - | - | N/A | N/A | N/A | IP20 | Clase l | Embutir, Aplicar, Suspender | 34 x 17 x 1000 mm | N/A | N/A | Aluminio | N/A | Negro Brillante | - | N/A | 3 Años | Riel de 1 efecto para montar en techo, compatible con una amplia variedad de artefactos y accesorios. Fabricado en aluminio. Soporta hasta 10A. Incluye tapas extremas. | 6583-6585-6587FotoProducto0.png | 6583-6585-6587FotoDetalle0.jpg,6583-6585-6587FotoDetalle1.jpg,6583-6585-6587FotoDetalle2.jpg,6583-6585-6587FotoDetalle3.jpg,6583-6585-6587FotoProducto1.png | RIELES 1EF |  | 6586-6587-cad.dwg |  | 6586-6587-6610-7242-6611-7241-6582-6583-6584-6585-dibujo.webp |  | 2026-10-20
ALIMENTACION EXTREMO POWER 3EF | - | Rieles | Unión | Interior | 6588 |  | Activo |  |  | N/A | N/A |  | N/A | 220 Vac | 50 Hz | - | - | - | - | - | - | - | - | - | - | IP20 | Clase l | N/A | 30 x 100 x 32 mm | N/A | N/A | Policarbonato (PC) | N/A | Blanco Mate | - | - | 3 Años | Riel de 3 efectos para montar en techo, compatible con una amplia variedad de artefactos y accesorios. Fabricado en aluminio. Soporta hasta 10A. Incluye tapas extremas. | 6588FotoProducto0.png | 6588FotoDetalle0.jpg,6588FotoDetalle1.jpg,6588FotoDetalle2.jpg,6588FotoProducto1.jpg,6588FotoProducto1.png | Ficha Técnica - RIEL 3 EF.pdf |  | 6588-6589-cad.dwg |  | 6588-6589dibujo.webp
ALIMENTACION EXTREMO POWER 3EF BL | - | Rieles | Unión | Interior | 6588 | 6588 | Activo |  |  | N/A | N/A | N/A | N/A | 220 Vac | 50 Hz | - | - | - | - | - | - | - | N/A | N/A | N/A | IP20 | Clase l | N/A | 30 x 100 x 32 mm | N/A | N/A | Policarbonato (PC) | N/A | Blanco Mate | - | N/A | 3 Años | Riel de 3 efectos para montar en techo, compatible con una amplia variedad de artefactos y accesorios. Fabricado en aluminio. Soporta hasta 10A. Incluye tapas extremas. | 6588FotoProducto0.png | 6588FotoDetalle0.jpg,6588FotoDetalle1.jpg,6588FotoDetalle2.jpg,6588FotoProducto1.jpg,6588FotoProducto1.png | RIELES 3EF |  | 6588-6589-cad.dwg |  | 6588-6589dibujo.webp
ALIMENTACION EXTREMO POWER 3EF NG | - | Rieles | Unión |  | 6589 | 6588 | Activo |  |  | N/A | N/A | N/A | N/A | 220 Vac | 50 Hz | - | - | - | - | - | - | - | N/A | N/A | N/A | IP20 | Clase l | N/A | 30 x 100 x 32 mm | N/A | N/A | Policarbonato (PC) | N/A | Negro Mate | - | N/A | 3 Años | Riel de 3 efectos para montar en techo, compatible con una amplia variedad de artefactos y accesorios. Fabricado en aluminio. Soporta hasta 10A. Incluye tapas extremas. | 6589FotoProducto0.png | 6589FotoDetalle0.jpg,6589FotoDetalle1.jpg,6589FotoDetalle2.jpg,6589FotoProducto1.jpg,6589FotoProducto1.png | RIELES 3EF |  | 6588-6589-cad.dwg |  | 6588-6589dibujo.webp
TAPA 3EF | - | Rieles | Accesorio | Interior | 6590 |  | Activo |  |  | N/A | N/A |  | N/A | N/A | N/A | - | - | - | - | - | - | - | - | - | - | N/A | N/A | N/A | 30 x 32x 32 mm | N/A | N/A | Policarbonato (PC) | N/A | Blanco Mate | - | - | 3 Años | Riel de 3 efectos para montar en techo, compatible con una amplia variedad de artefactos y accesorios. Fabricado en aluminio. Soporta hasta 10A. Incluye tapas extremas. | 6590FotoProducto0.png | 6590FotoDetalle0.jpg,6590FotoDetalle1.jpg,6590FotoDetalle2.jpg,6590FotoProducto1.png | Ficha Técnica - RIEL 3 EF.pdf |  | 6590-6591-cad.dwg
TAPA 3EF BL | - | Rieles | Accesorio | Interior | 6590 | 6590 | Activo |  |  | N/A | N/A | N/A | N/A | N/A | N/A | - | - | - | - | - | - | - | N/A | N/A | N/A | N/A | N/A | N/A | 30 x 32 x 32 mm | N/A | N/A | Policarbonato (PC) | N/A | Blanco Mate | - | N/A | 3 Años | Riel de 3 efectos para montar en techo, compatible con una amplia variedad de artefactos y accesorios. Fabricado en aluminio. Soporta hasta 10A. Incluye tapas extremas. | 6590FotoProducto0.png | 6590FotoDetalle0.jpg,6590FotoDetalle1.jpg,6590FotoDetalle2.jpg,6590FotoProducto1.png | RIELES 3EF |  | 6590-6591-cad.dwg |  |  |  | 2026-10-20
TAPA 3EF NG | - | Rieles | Accesorio |  | 6591 | 6590 | Activo |  |  | N/A | N/A | N/A | N/A | N/A | N/A | - | - | - | - | - | - | - | N/A | N/A | N/A | N/A | N/A | N/A | 30 x 32 x 32 mm | N/A | N/A | Policarbonato (PC) | N/A | Negro Mate | - | N/A | 3 Años | Riel de 3 efectos para montar en techo, compatible con una amplia variedad de artefactos y accesorios. Fabricado en aluminio. Soporta hasta 10A. Incluye tapas extremas. | 6591FotoProducto0.png | 6591FotoDetalle0.jpg,6591FotoDetalle1.jpg,6591FotoDetalle2.jpg,6591FotoProducto1.png | RIELES 3EF |  | 6590-6591-cad.dwg
ADAPTADOR 3EF | - | Rieles | Accesorio | Interior | 6592 |  | Activo |  |  | N/A | N/A |  | N/A | 220 Vac | 50 Hz | - | - | - | - | - | - | - | - | - | - | IP20 | Clase l | N/A | 84 x 32 x 57 mm | N/A | N/A | Policarbonato (PC) | N/A | Blanco Mate | - | - | 3 Años | Riel de 3 efectos para montar en techo, compatible con una amplia variedad de artefactos y accesorios. Fabricado en aluminio. Soporta hasta 10A. Incluye tapas extremas. | 6592FotoProducto0.png | 6592FotoDetalle0.jpg,6592FotoDetalle1.jpg,6592FotoDetalle2.jpg,6592FotoProducto1.png | Ficha Técnica - RIEL 3 EF.pdf
ADAPTADOR 3EF BL | - | Rieles | Accesorio | Interior | 6592 | 6592 | Activo |  |  | N/A | N/A | N/A | N/A | 220 Vac | 50 Hz | - | - | - | - | - | - | - | N/A | N/A | N/A | IP20 | Clase l | N/A | 84 x 32 x 57 mm | N/A | N/A | Policarbonato (PC) | N/A | Blanco Mate | - | N/A | 3 Años | Riel de 3 efectos para montar en techo, compatible con una amplia variedad de artefactos y accesorios. Fabricado en aluminio. Soporta hasta 10A. Incluye tapas extremas. | 6592FotoProducto0.png | 6592FotoDetalle0.jpg,6592FotoDetalle1.jpg,6592FotoDetalle2.jpg,6592FotoProducto1.png | RIELES 3EF
ADAPTADOR 3EF NG | - | Rieles | Accesorio |  | 6593 | 6592 | Activo |  |  | N/A | N/A | N/A | N/A | 220 Vac | 50 Hz | - | - | - | - | - | - | - | N/A | N/A | N/A | IP20 | Clase l | N/A | 84 x 32 x 57 mm | N/A | N/A | Policarbonato (PC) | N/A | Negro Mate | - | N/A | 3 Años | Riel de 3 efectos para montar en techo, compatible con una amplia variedad de artefactos y accesorios. Fabricado en aluminio. Soporta hasta 10A. Incluye tapas extremas. | 6593FotoProducto0.png | 6593FotoDetalle0.jpg,6593FotoDetalle1.jpg,6593FotoDetalle2.jpg,6593FotoProducto1.png | RIELES 3EF
UNION C/MOVIMIENTO 3EF | - | Rieles | Unión | Interior | 6594 |  | Activo |  |  | N/A | N/A |  | N/A | 220 Vac | 50 Hz | - | - | - | - | - | - | - | - | - | - | IP20 | Clase l | N/A | 30 x 225 x 32 mm | N/A | N/A | Policarbonato (PC) | N/A | Blanco Mate | - | - | 3 Años | Riel de 3 efectos para montar en techo, compatible con una amplia variedad de artefactos y accesorios. Fabricado en aluminio. Soporta hasta 10A. Incluye tapas extremas. | 6594FotoProducto0.png | 6594FotoDetalle0.jpg,6594FotoDetalle1.jpg,6594FotoDetalle2.jpg,6594FotoDetalle3.jpg,6594FotoProducto1.png | Ficha Técnica - RIEL 3 EF.pdf |  | 6594-6595-cad.dwg |  | 6594-6595dibujo.webp
UNION C/MOVIMIENTO 3EF BL | - | Rieles | Unión | Interior | 6594 | 6594 | Activo |  |  | N/A | N/A | N/A | N/A | 220 Vac | 50 Hz | - | - | - | - | - | - | - | N/A | N/A | N/A | IP20 | Clase l | N/A | 30 x 225 x 32 mm | N/A | N/A | Policarbonato (PC) | N/A | Blanco Mate | - | N/A | 3 Años | Riel de 3 efectos para montar en techo, compatible con una amplia variedad de artefactos y accesorios. Fabricado en aluminio. Soporta hasta 10A. Incluye tapas extremas. | 6594FotoProducto0.png | 6594FotoDetalle0.jpg,6594FotoDetalle1.jpg,6594FotoDetalle2.jpg,6594FotoDetalle3.jpg,6594FotoProducto1.png | RIELES 3EF |  | 6594-6595-cad.dwg |  | 6594-6595dibujo.webp
UNION C/MOVIMIENTO 3EF NG | - | Rieles | Unión |  | 6595 | 6594 | Activo |  |  | N/A | N/A | N/A | N/A | 220 Vac | 50 Hz | - | - | - | - | - | - | - | N/A | N/A | N/A | IP20 | Clase l | N/A | 30 x 225 x 32 mm | N/A | N/A | Policarbonato (PC) | N/A | Negro Mate | - | N/A | 3 Años | Riel de 3 efectos para montar en techo, compatible con una amplia variedad de artefactos y accesorios. Fabricado en aluminio. Soporta hasta 10A. Incluye tapas extremas. | 6595FotoProducto0.png | 6595FotoDetalle0.jpg,6595FotoDetalle1.jpg,6595FotoDetalle2.jpg,6595FotoDetalle3.jpg,6595FotoProducto1.png | RIELES 3EF |  | 6594-6595-cad.dwg |  | 6594-6595dibujo.webp
UNION CRUZ 3EF | - | Rieles | Unión | Interior | 6596 |  | Activo |  |  | N/A | N/A |  | N/A | 220 Vac | 50 Hz | - | - | - | - | - | - | - | - | - | - | IP20 | Clase l | N/A | 165 x 165 x 32 mm | N/A | N/A | Policarbonato (PC) | N/A | Blanco Mate | - | - | 3 Años | Riel de 3 efectos para montar en techo, compatible con una amplia variedad de artefactos y accesorios. Fabricado en aluminio. Soporta hasta 10A. Incluye tapas extremas. | 6596FotoProducto0.png | 6596FotoDetalle0.jpg,6596FotoDetalle1.jpg,6596FotoDetalle2.jpg,6596FotoDetalle3.jpg,6596FotoProducto1.png | Ficha Técnica - RIEL 3 EF.pdf |  | 6596-6597-cad.dwg |  | 6596-6597dibujo.webp
UNION CRUZ 3EF BL | - | Rieles | Unión | Interior | 6596 | 6596 | Activo |  |  | N/A | N/A | N/A | N/A | 220 Vac | 50 Hz | - | - | - | - | - | - | - | N/A | N/A | N/A | IP20 | Clase l | N/A | 165 x 165 x 32 mm | N/A | N/A | Policarbonato (PC) | N/A | Blanco Mate | - | N/A | 3 Años | Riel de 3 efectos para montar en techo, compatible con una amplia variedad de artefactos y accesorios. Fabricado en aluminio. Soporta hasta 10A. Incluye tapas extremas. | 6596FotoProducto0.png | 6596FotoDetalle0.jpg,6596FotoDetalle1.jpg,6596FotoDetalle2.jpg,6596FotoDetalle3.jpg,6596FotoProducto1.png | RIELES 3EF |  | 6596-6597-cad.dwg |  | 6596-6597dibujo.webp
UNION CRUZ 3EF NG | - | Rieles | Unión |  | 6597 | 6596 | Activo |  |  | N/A | N/A | N/A | N/A | 220 Vac | 50 Hz | - | - | - | - | - | - | - | N/A | N/A | N/A | IP20 | Clase l | N/A | 165 x 165 x 32 mm | N/A | N/A | Policarbonato (PC) | N/A | Negro Mate | - | N/A | 3 Años | Riel de 3 efectos para montar en techo, compatible con una amplia variedad de artefactos y accesorios. Fabricado en aluminio. Soporta hasta 10A. Incluye tapas extremas. | 6597FotoProducto0.png | 6597FotoDetalle0.jpg,6597FotoDetalle1.jpg,6597FotoDetalle2.jpg,6597FotoDetalle3.jpg,6597FotoProducto1.png | RIELES 3EF |  | 6596-6597-cad.dwg |  | 6596-6597dibujo.webp |  | 2026-10-20
UNION T 3EF | - | Rieles | Unión | Interior | 6598 |  | Activo |  |  | N/A | N/A |  | N/A | 220 Vac | 50 Hz | - | - | - | - | - | - | - | - | - | - | IP20 | Clase l | N/A | 165 x 97 x 32 mm | N/A | N/A | Policarbonato (PC) | N/A | Blanco Mate | - | - | 3 Años | Riel de 3 efectos para montar en techo, compatible con una amplia variedad de artefactos y accesorios. Fabricado en aluminio. Soporta hasta 10A. Incluye tapas extremas. | 6598FotoProducto0.png | 6598FotoDetalle0.jpg,6598FotoDetalle1.jpg,6598FotoDetalle2.jpg,6598FotoDetalle3.jpg,6598FotoProducto1.png | Ficha Técnica - RIEL 3 EF.pdf |  | 6598-6599-cad.dwg |  | 6598-6599dibujo.webp
UNION T 3EF BL | - | Rieles | Unión | Interior | 6598 | 6598 | Activo |  |  | N/A | N/A | N/A | N/A | 220 Vac | 50 Hz | - | - | - | - | - | - | - | N/A | N/A | N/A | IP20 | Clase l | N/A | 165 x 97 x 32 mm | N/A | N/A | Policarbonato (PC) | N/A | Blanco Mate | - | N/A | 3 Años | Riel de 3 efectos para montar en techo, compatible con una amplia variedad de artefactos y accesorios. Fabricado en aluminio. Soporta hasta 10A. Incluye tapas extremas. | 6598FotoProducto0.png | 6598FotoDetalle0.jpg,6598FotoDetalle1.jpg,6598FotoDetalle2.jpg,6598FotoDetalle3.jpg,6598FotoProducto1.png | RIELES 3EF |  | 6598-6599-cad.dwg |  | 6598-6599dibujo.webp
UNION T 3EF NG | - | Rieles | Unión |  | 6599 | 6598 | Activo |  |  | N/A | N/A | N/A | N/A | 220 Vac | 50 Hz | - | - | - | - | - | - | - | N/A | N/A | N/A | IP20 | Clase l | N/A | 165 x 97 x 32 mm | N/A | N/A | Policarbonato (PC) | N/A | Negro Mate | - | N/A | 3 Años | Riel de 3 efectos para montar en techo, compatible con una amplia variedad de artefactos y accesorios. Fabricado en aluminio. Soporta hasta 10A. Incluye tapas extremas. | 6599FotoProducto0.png | 6599FotoDetalle0.jpg,6599FotoDetalle1.jpg,6599FotoDetalle2.jpg,6599FotoDetalle3.jpg,6599FotoProducto1.png | RIELES 3EF |  | 6598-6599-cad.dwg |  | 6598-6599dibujo.webp
UNION L 3EF | - | Rieles | Unión | Interior | 6600 |  | Activo |  |  | N/A | N/A |  | N/A | 220 Vac | 50 Hz | - | - | - | - | - | - | - | - | - | - | IP20 | Clase l | N/A | 97 x 97 x 32 mm | N/A | N/A | Policarbonato (PC) | N/A | Blanco Mate | - | - | 3 Años | Riel de 3 efectos para montar en techo, compatible con una amplia variedad de artefactos y accesorios. Fabricado en aluminio. Soporta hasta 10A. Incluye tapas extremas. | 6600FotoProducto0.png | 6600FotoDetalle0.jpg,6600FotoDetalle1.jpg,6600FotoDetalle2.jpg,6600FotoDetalle3.jpg,6600FotoProducto1.png | Ficha Técnica - RIEL 3 EF.pdf |  | 6600-6601-cad.dwg |  | 6600-6601dibujo.webp
UNION L 3EF BL | - | Rieles | Unión | Interior | 6600 | 6600 | Activo |  |  | N/A | N/A | N/A | N/A | 220 Vac | 50 Hz | - | - | - | - | - | - | - | N/A | N/A | N/A | IP20 | Clase l | N/A | 97 x 97 x 32 mm | N/A | N/A | Policarbonato (PC) | N/A | Blanco Mate | - | N/A | 3 Años | Riel de 3 efectos para montar en techo, compatible con una amplia variedad de artefactos y accesorios. Fabricado en aluminio. Soporta hasta 10A. Incluye tapas extremas. | 6600FotoProducto0.png | 6600FotoDetalle0.jpg,6600FotoDetalle1.jpg,6600FotoDetalle2.jpg,6600FotoDetalle3.jpg,6600FotoProducto1.png | RIELES 3EF |  | 6600-6601-cad.dwg |  | 6600-6601dibujo.webp
UNION L 3EF NG | - | Rieles | Unión |  | 6601 | 6600 | Activo |  |  | N/A | N/A | N/A | N/A | 220 Vac | 50 Hz | - | - | - | - | - | - | - | N/A | N/A | N/A | IP20 | Clase l | N/A | 97 x 97 x 32 mm | N/A | N/A | Policarbonato (PC) | N/A | Negro Mate | - | N/A | 3 Años | Riel de 3 efectos para montar en techo, compatible con una amplia variedad de artefactos y accesorios. Fabricado en aluminio. Soporta hasta 10A. Incluye tapas extremas. | 6601FotoProducto0.png | 6601FotoDetalle0.jpg,6601FotoDetalle1.jpg,6601FotoDetalle2.jpg,6601FotoDetalle3.jpg,6601FotoProducto1.png | RIELES 3EF |  | 6600-6601-cad.dwg |  | 6600-6601dibujo.webp |  | 2026-10-20
UNION LINEAL POWER 3EF | - | Rieles | Unión | Interior | 6602 |  | Activo |  |  | N/A | N/A |  | N/A | 220 Vac | 50 Hz | - | - | - | - | - | - | - | - | - | - | IP20 | Clase l | N/A | 30 x 165 x 32 mm | N/A | N/A | Policarbonato (PC) | N/A | Blanco Mate | - | - | 3 Años | Riel de 3 efectos para montar en techo, compatible con una amplia variedad de artefactos y accesorios. Fabricado en aluminio. Soporta hasta 10A. Incluye tapas extremas. | 6602FotoProducto0.png | 6602FotoDetalle0.jpg,6602FotoDetalle1.jpg,6602FotoDetalle2.jpg,6602FotoProducto1.png | Ficha Técnica - RIEL 3 EF.pdf |  | 6602-6603-cad.dwg |  | 6602-6603dibujo.webp
UNION LINEAL POWER 3EF BL | - | Rieles | Unión | Interior | 6602 | 6602 | Activo |  |  | N/A | N/A | N/A | N/A | 220 Vac | 50 Hz | - | - | - | - | - | - | - | N/A | N/A | N/A | IP20 | Clase l | N/A | 30 x 165 x 32 mm | N/A | N/A | Policarbonato (PC) | N/A | Blanco Mate | - | N/A | 3 Años | Riel de 3 efectos para montar en techo, compatible con una amplia variedad de artefactos y accesorios. Fabricado en aluminio. Soporta hasta 10A. Incluye tapas extremas. | 6602FotoProducto0.png | 6602FotoDetalle0.jpg,6602FotoDetalle1.jpg,6602FotoDetalle2.jpg,6602FotoProducto1.png | RIELES 3EF |  | 6602-6603-cad.dwg |  | 6602-6603dibujo.webp
UNION LINEAL POWER 3EF NG | - | Rieles | Unión |  | 6603 | 6602 | Activo |  |  | N/A | N/A | N/A | N/A | 220 Vac | 50 Hz | - | - | - | - | - | - | - | N/A | N/A | N/A | IP20 | Clase l | N/A | 30 x 165 x 32 mm | N/A | N/A | Policarbonato (PC) | N/A | Negro Mate | - | N/A | 3 Años | Riel de 3 efectos para montar en techo, compatible con una amplia variedad de artefactos y accesorios. Fabricado en aluminio. Soporta hasta 10A. Incluye tapas extremas. | 6603FotoProducto0.png | 6603FotoDetalle0.jpg,6603FotoDetalle1.jpg,6603FotoDetalle2.jpg,6603FotoDetalle3.jpg,6603FotoProducto1.png | RIELES 3EF |  | 6602-6603-cad.dwg |  | 6602-6603dibujo.webp
UNION LINEAL 3EF | - | Rieles | Unión | Interior | 6604 |  | Activo |  |  | N/A | N/A |  | N/A | 220 Vac | 50 Hz | - | - | - | - | - | - | - | - | - | - | IP20 | Clase l | N/A | 20 x 70 x 26 mm | N/A | N/A | Policarbonato (PC) | N/A | Blanco Mate | - | - | 3 Años | Riel de 3 efectos para montar en techo, compatible con una amplia variedad de artefactos y accesorios. Fabricado en aluminio. Soporta hasta 10A. Incluye tapas extremas. | 6604FotoProducto0.png | 6604FotoDetalle0.jpg,6604FotoDetalle1.jpg,6604FotoDetalle2.jpg,6604FotoProducto1.png | Ficha Técnica - RIEL 3 EF.pdf |  | 6604-6605-cad.dwg |  | 6604-6605dibujo.webp
UNION LINEAL 3EF BL | - | Rieles | Unión | Interior | 6604 | 6604 | Activo |  |  | N/A | N/A | N/A | N/A | 220 Vac | 50 Hz | - | - | - | - | - | - | - | N/A | N/A | N/A | IP20 | Clase l | N/A | 20 x 70 x 26 mm | N/A | N/A | Policarbonato (PC) | N/A | Blanco Mate | - | N/A | 3 Años | Riel de 3 efectos para montar en techo, compatible con una amplia variedad de artefactos y accesorios. Fabricado en aluminio. Soporta hasta 10A. Incluye tapas extremas. | 6604FotoProducto0.png | 6604FotoDetalle0.jpg,6604FotoDetalle1.jpg,6604FotoDetalle2.jpg,6604FotoProducto1.png | RIELES 3EF |  | 6604-6605-cad.dwg |  | 6604-6605dibujo.webp
UNION LINEAL 3EF NG | - | Rieles | Unión |  | 6605 | 6604 | Activo |  |  | N/A | N/A | N/A | N/A | 220 Vac | 50 Hz | - | - | - | - | - | - | - | N/A | N/A | N/A | IP20 | Clase l | N/A | 20 x 70 x 26 mm | N/A | N/A | Policarbonato (PC) | N/A | Negro Mate | - | N/A | 3 Años | Riel de 3 efectos para montar en techo, compatible con una amplia variedad de artefactos y accesorios. Fabricado en aluminio. Soporta hasta 10A. Incluye tapas extremas. | 6605FotoProducto0.png | 6605FotoDetalle0.jpg,6605FotoDetalle1.jpg,6605FotoDetalle2.jpg,6605FotoProducto1.png | RIELES 3EF |  | 6604-6605-cad.dwg |  | 6604-6605dibujo.webp |  | 2026-11-15
RIEL 3MTS 3EF NG | - | Rieles | Riel |  | 6607 | 6606 | En Salida | 300cm |  | N/A | N/A | N/A | N/A | 220 Vac | 50 Hz | - | - | - | - | - | - | - | N/A | N/A | N/A | IP20 | Clase l | Embutir, Aplicar, Suspender | 32 x 36 x 3000 mm | N/A | N/A | Aluminio | N/A | Negro Brillante | - | N/A | 3 Años | Riel de 3 efectos para montar en techo, compatible con una amplia variedad de artefactos y accesorios. Fabricado en aluminio. Soporta hasta 10A. Incluye tapas extremas. | 6607-6609-6611FotoProducto0.png | 6607-6609-6611FotoDetalle0.jpg,6607-6609-6611FotoDetalle1.jpg,6607-6609-6611FotoDetalle2.jpg,6607-6609-6611FotoDetalle3.jpg,6607-6609-6611FotoProducto1.png | RIELES 3EF
RIEL 1MT 3EF BL | - | Rieles | Riel |  | 6610 | 6606 | En Salida | 100cm |  | N/A | N/A | N/A | N/A | 220 Vac | 50 Hz | - | - | - | - | - | - | - | N/A | N/A | N/A | IP20 | Clase l | Embutir, Aplicar, Suspender | 32 x 36 x 1000 mm | N/A | N/A | Aluminio | N/A | Blanco Brillante | - | N/A | 3 Años | Riel de 3 efectos para montar en techo, compatible con una amplia variedad de artefactos y accesorios. Fabricado en aluminio. Soporta hasta 10A. Incluye tapas extremas. | 6606-6608-6610FotoProducto0.png | 6606-6608-6610FotoDetalle0.jpg,6606-6608-6610FotoDetalle2.jpg,6606-6608-6610FotoDetalle3.jpg,6606-6608-6610FotoDetalle4.jpg,6606-6608-6610FotoDetalle5.jpg,6606-6608-6610FotoProducto1.png | RIELES 3EF |  |  |  | 6586-6587-6610-7242-6611-7241-6582-6583-6584-6585-dibujo.webp
RIEL 1MT 3EF NG | - | Rieles | Riel |  | 6611 | 6606 | En Salida | 100cm |  | N/A | N/A | N/A | N/A | 220 Vac | 50 Hz | - | - | - | - | - | - | - | N/A | N/A | N/A | IP20 | Clase l | Embutir, Aplicar, Suspender | 32 x 36 x 1000 mm | N/A | N/A | Aluminio | N/A | Negro Brillante | - | N/A | 3 Años | Riel de 3 efectos para montar en techo, compatible con una amplia variedad de artefactos y accesorios. Fabricado en aluminio. Soporta hasta 10A. Incluye tapas extremas. | 6607-6609-6611FotoProducto0.png | 6607-6609-6611FotoDetalle0.jpg,6607-6609-6611FotoDetalle1.jpg,6607-6609-6611FotoDetalle2.jpg,6607-6609-6611FotoDetalle3.jpg,6607-6609-6611FotoProducto1.png | RIELES 3EF |  |  |  | 6586-6587-6610-7242-6611-7241-6582-6583-6584-6585-dibujo.webp
FOCO DICRO | - | De Techo | Cabezal | Interior | 6612 |  | Activo |  |  | 1xGU10 Dicro | N/A |  | N/A | 220 Vac | 50 Hz | 1 x 7W Max W | - | - | - | - | - | - | - | - | - | IP20 | Clase ll | Cabezal | Ø52 x 110 mm | N/A | N/A | Acero | N/A | Blanco Satinado | - | - | 2 Años | Foco Dicro es un cabezal para dicroica. Apto para instalación en riel o para aplicar en superficie. Fabricado en acero. Su diseño brinda una iluminación focalizada y versátil, ideal para resaltar áreas específicas según las necesidades del espacio. | 6612FotoProducto0.png | 6612FotoDetalle0.jpg,6612FotoDetalle1.jpg,6612FotoProducto1.png | Ficha Técnica - FOCO DICRO.pdf |  | 6612-6613-cad.dwg |  | 6612-6613dibujo.webp
FOCO DICRO BL | - | De Techo | Cabezal | Interior | 6612 | 6612 | En Salida |  |  | 1xGU10 Dicro | N/A | N/A | N/A | 220 Vac | 50 Hz | 1 x 7W Max | - | - | - | - | - | - | N/A | N/A | N/A | IP20 | Clase ll | Cabezal | Ø52 x 110 mm | N/A | N/A | Acero | N/A | Blanco Satinado | - | N/A | 2 Años | Foco Dicro es un cabezal para dicroica. Apto para instalación en riel o para aplicar en superficie. Fabricado en acero. Su diseño brinda una iluminación focalizada y versátil, ideal para resaltar áreas específicas según las necesidades del espacio. | 6612FotoProducto0.png | 6612FotoDetalle0.jpg,6612FotoDetalle1.jpg,6612FotoProducto1.png | Ficha Técnica - FOCO DICRO.pdf |  | 6612-6613-cad.dwg |  | 6612-6613dibujo.webp
FOCO DICRO NG | - | De Techo | Cabezal |  | 6613 | 6612 | En Salida |  |  | 1xGU10 Dicro | N/A | N/A | N/A | 220 Vac | 50 Hz | 1 x 7W Max | - | - | - | - | - | - | N/A | N/A | N/A | IP20 | Clase ll | Cabezal | Ø52 x 110 mm | N/A | N/A | Acero | N/A | Negro Satinado | - | N/A | 2 Años |  | 6613FotoProducto0.png | 6613FotoDetalle0.jpg,6613FotoDetalle1.jpg,6613FotoProducto1.png | Ficha Técnica - FOCO DICRO.pdf |  | 6612-6613-cad.dwg |  | 6612-6613dibujo.webp
YORK | - | De Techo | Aplique | Interior | 6614 |  | Activo |  | Kit de suspensión: Opcional | LED integrado | - |  | Remoto IR / RF | 200-240 Vac | 50/60 Hz | 45 W | 0.55 | - | - | 3360 lm | 75 lm/W | 3000/4000/6500 K | >90 | 112° | < 20 | IP20 | Clase l | Aplicar, Suspender | Ø480 x 70 mm | N/A | N/A | Acero | PMMA | Negro Brillante | - | - | 2 Años | Plafón de techo con LED integrado. Fabricado en acero. Equipado con control remoto para cambio de temperatura de color y luz dimerizable, permitiendo ajustar la intensidad de la iluminación. Compatible con kit de suspensión Sintra/York (opcional).(Switch (3CCT):3000K/4000K/6500K) | 6614FotoProducto0.png | 6614FotoDetalle0.jpg,6614FotoDetalle1.jpg,6614FotoDetalle2.jpg,6614FotoDetalle3.jpg,6614FotoDetalle4.jpg,6614FotoDetalle5.jpg,6614FotoDetalle6.jpg,6614FotoDetalle7.jpg,6614FotoDetalle8.jpg,6614FotoDetalle9.jpg | Ficha Técnica - YORK.pdf | YORK.ldt | 6614-6615-6711-cad.dwg |  | 6615-6711-6614dibujo.webp | 6615-6714-6711-6614-6715-curvacono.webp,6615-6714-6711-6614-6715-curvapolar.webp
YORK NG | - | De Techo | Aplique | Interior | 6614 | 6614 | En Salida |  | Kit de suspensión: Opcional | LED integrado | - |  | Remoto IR / RF | 200-240 Vac | 50/60 Hz | 45 W | 0.55 | - | - | 3360 lm | 75 lm/W | 3000/4000/6500 K | >90 | 112° | < 20 | IP20 | Clase l | Aplicar, Suspender | Ø480 x 70 mm | N/A | N/A | Acero | PMMA | Negro Brillante | - | 25.000hs (L70) | 2 Años | Plafón de techo con LED integrado. Fabricado en acero. Equipado con control remoto para cambio de temperatura de color y luz dimerizable, permitiendo ajustar la intensidad de la iluminación. Compatible con kit de suspensión Sintra/York (opcional).(Switch (3CCT):3000K/4000K/6500K) | 6614FotoProducto0.png | 6614FotoDetalle0.jpg,6614FotoDetalle1.jpg,6614FotoDetalle2.jpg,6614FotoDetalle3.jpg,6614FotoDetalle4.jpg,6614FotoDetalle5.jpg,6614FotoDetalle6.jpg,6614FotoDetalle7.jpg,6614FotoDetalle8.jpg,6614FotoDetalle9.jpg | Ficha Técnica - YORK.pdf | YORK.ldt | 6614-6615-6711-cad.dwg |  | 6615-6711-6614dibujo.webp | 6615-6714-6711-6614-6715-curvacono.webp,6615-6714-6711-6614-6715-curvapolar.webp
YORK BL | - | De Techo | Aplique |  | 6615 | 6614 | En Salida |  | Kit de suspensión: Opcional | LED integrado | - |  | Remoto IR / RF | 200-240 Vac | 50/60 Hz | 45 W | 0.55 | - | - | 3360 lm | 75 lm/W | 3000/4000/6500 K | >90 | 112° | < 20 | IP20 | Clase l | Aplicar, Suspender | Ø480 x 70 mm | N/A | N/A | Acero | PMMA | Blanco Brillante | - | 25.000hs (L70) | 2 Años | (Switch (3CCT):3000K/4000K/6500K) | 6615FotoProducto0.png | 6615FotoDetalle0.jpg,6615FotoDetalle1.jpg,6615FotoDetalle2.jpg,6615FotoDetalle3.jpg,6615FotoDetalle4.jpg,6615FotoDetalle5.jpg,6615FotoDetalle6.jpg,6615FotoDetalle7.jpg,6615FotoDetalle8.jpg,6615FotoDetalle9.jpg | Ficha Técnica - YORK.pdf | YORK.ldt | 6614-6615-6711-cad.dwg |  | 6615-6711-6614dibujo.webp | 6615-6714-6711-6614-6715-curvacono.webp,6615-6714-6711-6614-6715-curvapolar.webp
SINTRA SQ | - | De Techo | Aplique | Interior | 6618 |  | En Salida |  | Kit de suspensión: Opcional | LED integrado | - |  | Remoto IR / RF | 200-240 Vac | 50/60 Hz | 45 W | 0.55 | - | - | 3360 lm | 75 lm/W | 3000/4000/6500 K | >85 | 121° | < 20 | IP20 | Clase l | Aplicar | 480 x 480 x 70 mm | N/A | N/A | Acero | PMMA | Blanco Brillante | - | 25.000hs (L70) | 2 Años | Plafón de techo con LED integrado. Fabricado en acero. Cuenta con luz dimerizable, permitiendo ajustar la intensidad según las necesidades del espacio. Equipado con control remoto para cambio de temperatura de color.(Switch (3CCT):3000K/4000K/6500K) | 6618Fotoproducto0.png | 6618Fotodetalle.jpg,6618FotoDetalle0.jpg,6618Fotodetalle1.jpg,6618Fotodetalle2.jpg,6618Fotoproducto.png,6618Fotoproducto1.png,6618Fotoproducto2.png,6618Fotoproducto3.png,6618Fotoproducto4.jpg,6618Fotoproducto5.jpg | Ficha Técnica - SINTRA SQ.pdf | SINTRA SQ.ldt | 6618-cad.dwg |  | 6618-6713dibujo.webp | 6618-curvacono.webp,6618-curvapolar.webp
SINTRA | - | De Techo | Aplique | Interior | 6619 |  | Activo |  | Kit de suspensión: Opcional | LED integrado | - |  | Remoto IR / RF | 200-240 Vac | 50/60 Hz | 45 W | 0.55 | - | - | 3360 lm | 75 lm/W | 3000/4000/6500 K | >85 | 116° | < 20 | IP20 | Clase l | Aplicar, Suspender | Ø480 x 70 mm | N/A | N/A | Acero | PMMA | Blanco Brillante | - | - | 2 Años | Plafón con LED integrado. Fabricado en acero. Incorpora Switch para cambio de temperatura de color. Su diseño moderno ofrece iluminación adaptable a distintos espacios. Compatible con kit de suspensión 4 tensores (opcional).(Switch (3CCT):3000K/4000K/6500K) | 6619FotoProducto0.png | 6619FotoDetalle0.jpg,6619FotoDetalle1.jpg,6619FotoDetalle2.jpg,6619FotoDetalle3.jpg,6619FotoDetalle4.jpg,6619FotoDetalle5.jpg,6619FotoDetalle6.jpg,6619FotoDetalle7.jpg,6619FotoDetalle8.jpg,6619FotoDetalle9.jpg | Ficha Técnica - SINTRA.pdf | SINTRA.ldt | 6619-cad.dwg |  | 6619-6620dibujo.webp | 6619-6712-curvacono.webp,6619-6712-curvapolar.webp
SINTRA BL | - | De Techo | Aplique | Interior | 6619 | 6619 | En Salida |  | Kit de suspensión: Opcional | LED integrado | - |  | Remoto IR / RF | 200-240 Vac | 50/60 Hz | 45 W | 0.55 | - | - | 3360 lm | 75 lm/W | 3000/4000/6500 K | >85 | 116° | < 20 | IP20 | Clase l | Aplicar, Suspender | Ø480 x 70 mm | N/A | N/A | Acero | PMMA | Blanco Brillante | - | 25.000hs (L70) | 2 Años | Plafón con LED integrado. Fabricado en acero. Incorpora Switch para cambio de temperatura de color. Su diseño moderno ofrece iluminación adaptable a distintos espacios. Compatible con kit de suspensión 4 tensores (opcional).(Switch (3CCT):3000K/4000K/6500K) | 6619FotoProducto0.png | 6619FotoDetalle0.jpg,6619FotoDetalle1.jpg,6619FotoDetalle2.jpg,6619FotoDetalle3.jpg,6619FotoDetalle4.jpg,6619FotoDetalle5.jpg,6619FotoDetalle6.jpg,6619FotoDetalle7.jpg,6619FotoDetalle8.jpg,6619FotoDetalle9.jpg | Ficha Técnica - SINTRA.pdf | SINTRA.ldt | 6619-cad.dwg |  | 6619-6620dibujo.webp | 6619-6712-curvacono.webp,6619-6712-curvapolar.webp | 2026-10-20
BIZ 1 EF | - | Rieles | Cabezal | Interior | 6621 |  | Activo |  |  | 1xGU10 Dicro | N/A |  | N/A | 220 Vac | 50 Hz | 1 x 7W Max W | - | - | - | - | - | - | - | - | - | IP20 | Clase l | Riel | Ø60 x 105 mm | N/A | N/A | Aluminio | N/A | Negro Satinado | - | - | 2 Años | BIZ es un cabezal orientable con adaptador de 1 efecto. Fabricado en aluminio. Su diseño permite direccionar la luz según las necesidades del espacio, brindando flexibilidad en proyectos decorativos y comerciales. | 6621FotoProducto0.png | 6621FotoDetalle0.jpg,6621FotoDetalle1.jpg,6621FotoDetalle2.jpg,6621FotoProducto1.png,6621FotoProducto2.png | Ficha técnica - BIZ 1 EF.pdf |  | 6621-6622-cad.dwg |  | 6622-6621dibujo.webp
BIZ 1 EF NG | - | Rieles | Cabezal | Interior | 6621 | 6621 | Activo |  |  | 1xGU10 Dicro | N/A | N/A | N/A | 220 Vac | 50 Hz | 1 x 7W Max | - | - | - | - | - | - | N/A | N/A | N/A | IP20 | Clase l | Riel | Ø60 x 105 mm | N/A | N/A | Aluminio | N/A | Negro Satinado | - | N/A | 2 Años | BIZ es un cabezal orientable con adaptador de 1 efecto. Fabricado en aluminio. Su diseño permite direccionar la luz según las necesidades del espacio, brindando flexibilidad en proyectos decorativos y comerciales. | 6621FotoProducto0.png | 6621FotoDetalle0.jpg,6621FotoDetalle1.jpg,6621FotoDetalle2.jpg,6621FotoProducto1.png,6621FotoProducto2.png | Ficha técnica - BIZ 1 EF.pdf |  | 6621-6622-cad.dwg |  | 6622-6621dibujo.webp |  | 2026-10-20
BIZ 1 EF BL | - | Rieles | Cabezal |  | 6622 | 6621 | Activo |  |  | 1xGU10 Dicro | N/A | N/A | N/A | 220 Vac | 50 Hz | 1 x 7W Max | - | - | - | - | - | - | N/A | N/A | N/A | IP20 | Clase l | Riel | Ø60 x 105 mm | N/A | N/A | Aluminio | N/A | Blanco Satinado | - | N/A | 2 Años |  | 6622FotoProducto0.png | 6622FotoDetalle0.jpg,6622FotoProducto1.png,6622FotoProducto2.png | Ficha técnica - BIZ 1 EF.pdf |  | 6621-6622-cad.dwg |  | 6622-6621dibujo.webp |  | 2026-10-20
BIZ 3 EF | - | Rieles | Cabezal | Interior | 6623 |  | Activo |  |  | 1xGU10 Dicro | N/A |  | N/A | 220 Vac | 50 Hz | 1 x 7W Max W | - | - | - | - | - | - | - | - | - | IP20 | Clase l | Riel | Ø60 x 105 mm | N/A | N/A | Aluminio | N/A | Negro Satinado | - | - | 2 Años | BIZ es un cabezal orientable con adaptador de 3 efectos. Fabricado en aluminio. Su diseño permite direccionar la luz según las necesidades del espacio, brindando flexibilidad en proyectos decorativos y comerciales. | 6623FotoProducto0.png | 6623FotoDetalle0.jpg,6623FotoDetalle1.jpg,6623FotoDetalle2.jpg,6623FotoDetalle3.jpg,6623FotoProducto1.png | Ficha técnica - BIZ 3 EF.pdf |  | 6623-6624-cad.dwg |  | 6624-6623dibujo.webp
BIZ 3 EF NG | - | Rieles | Cabezal | Interior | 6623 | 6623 | Activo |  |  | 1xGU10 Dicro | N/A | N/A | N/A | 220 Vac | 50 Hz | 1 x 7W Max | - | - | - | - | - | - | N/A | N/A | N/A | IP20 | Clase l | Riel | Ø60 x 105 mm | N/A | N/A | Aluminio | N/A | Negro Satinado | - | N/A | 2 Años | BIZ es un cabezal orientable con adaptador de 3 efectos. Fabricado en aluminio. Su diseño permite direccionar la luz según las necesidades del espacio, brindando flexibilidad en proyectos decorativos y comerciales. | 6623FotoProducto0.png | 6623FotoDetalle0.jpg,6623FotoDetalle1.jpg,6623FotoDetalle2.jpg,6623FotoDetalle3.jpg,6623FotoProducto1.png | Ficha técnica - BIZ 3 EF.pdf |  | 6623-6624-cad.dwg |  | 6624-6623dibujo.webp |  | 2026-10-20
BIZ 3 EF BL | - | Rieles | Cabezal |  | 6624 | 6623 | Activo |  |  | 1xGU10 Dicro | N/A | N/A | N/A | 220 Vac | 50 Hz | 1 x 7W Max | - | - | - | - | - | - | N/A | N/A | N/A | IP20 | Clase l | Riel | Ø60 x 105 mm | N/A | N/A | Aluminio | N/A | Blanco Satinado | - | N/A | 2 Años |  | 6624FotoProducto0.png | 6624FotoDetalle0.jpg,6624FotoDetalle1.jpg,6624FotoProducto1.png,6624FotoProducto2.png | Ficha técnica - BIZ 3 EF.pdf |  | 6623-6624-cad.dwg |  | 6624-6623dibujo.webp
BIZ UNIVERSAL | - | De Techo | Cabezal | Interior | 6625 |  | Activo |  |  | 1xGU10 Dicro | N/A |  | N/A | 220 Vac | 50 Hz | 1 x 7W Max W | - | - | - | - | - | - | - | - | - | IP20 | Clase l | Cabezal | Ø60 x 105 mm | N/A | N/A | Aluminio | N/A | Negro Satinado | - | - | 2 Años | Es un cabezal orientable con adaptador universal, apto para instalación en diversos sistemas de riel o para aplicar en superficie. Fabricado en aluminio. Su diseño versátil permite ajustar la dirección de la luz con precisión, ideal para aplicaciones comerciales | 6625FotoProducto0.png | 6625FotoDetalle0.jpg,6625FotoDetalle1.jpg,6625FotoDetalle2.jpg,6625FotoDetalle3.jpg,6625FotoProducto1.png,6625FotoProducto2.png | Ficha técnica - BIZ UNIVERSAL.pdf |  | 6625-6626-cad.dwg |  | 6626-6625dibujo.webp
BIZ UNIVERSAL NG | - | De Techo | Cabezal | Interior | 6625 | 6625 | Activo |  |  | 1xGU10 Dicro | N/A | N/A | N/A | 220 Vac | 50 Hz | 1 x 7W Max | - | - | - | - | - | - | N/A | N/A | N/A | IP20 | Clase l | Cabezal | Ø60 x 105 mm | N/A | N/A | Aluminio | N/A | Negro Satinado | - | N/A | 2 Años | Es un cabezal orientable con adaptador universal, apto para instalación en diversos sistemas de riel o para aplicar en superficie. Fabricado en aluminio. Su diseño versátil permite ajustar la dirección de la luz con precisión, ideal para aplicaciones comerciales | 6625FotoProducto0.png | 6625FotoDetalle0.jpg,6625FotoDetalle1.jpg,6625FotoDetalle2.jpg,6625FotoDetalle3.jpg,6625FotoProducto1.png,6625FotoProducto2.png | BIZ |  | 6625-6626-cad.dwg |  | 6626-6625dibujo.webp |  | 2026-10-20
BIZ UNIVERSAL BL | - | De Techo | Cabezal |  | 6626 | 6625 | Activo |  |  | 1xGU10 Dicro | N/A | N/A | N/A | 220 Vac | 50 Hz | 1 x 7W Max | - | - | - | - | - | - | N/A | N/A | N/A | IP20 | Clase l | Cabezal | Ø60 x 105 mm | N/A | N/A | Aluminio | N/A | Blanco Satinado | - | N/A | 2 Años |  | 6626FotoProducto0.png | 6626FotoDetalle1.jpg,6626FotoProducto0 (2).png,6626FotoProducto0 (3).png | BIZ |  | 6625-6626-cad.dwg |  | 6626-6625dibujo.webp
TULA | - | Perfiles | Perfil | Interior | 6627 |  | Activo |  |  | N/A | N/A | N/A | N/A | N/A | N/A | - | - | - | - | - | - | - | N/A | N/A | N/A | N/A | N/A | Embutir | 60 x 15 x 3000 mm | 22 x 3000 mm | 10 mm | Aluminio | N/A | Natural | - | N/A | 3 Años | Tula es un perfil de aluminio flexible y versátil para tiras LED, ideal para diseños dinámicos y originales. Fabricado en aluminio. Se adapta con facilidad a las necesidades de cada espacio. | 6627FotoProducto0.png | 6627FotoDetalle0.jpg,6627FotoDetalle1.jpg,6627FotoDetalle2.jpg,6627FotoDetalle3.jpg,6627FotoProducto1.png,6627FotoProducto2.png,6627FotoProducto3.png | TULA |  |  |  | 6627dibujo.webp |  | 2026-10-20
DIFUSOR TULA | - | Perfiles | Accesorio | Interior | 6628 |  | Activo |  |  | N/A | N/A | N/A | N/A | N/A | N/A | - | - | - | - | - | - | - | N/A | N/A | N/A | N/A | N/A | N/A | N/A | N/A | N/A | Silicona | Silicona | Natural | - | N/A | 3 Años | Tula es un perfil de aluminio flexible y versátil para tiras LED, ideal para diseños dinámicos y originales. Fabricado en aluminio. Se adapta con facilidad a las necesidades de cada espacio. | 6628FotoProducto0.png | 6628FotoDetalle0.jpg,6628FotoDetalle1.jpg,6628FotoDetalle2.jpg,6628FotoProducto1.png,6628FotoProducto2.png,6628FotoProducto3.png | TULA | [5 empty] | 2026-10-20
ACRU | - | De Pared | Embutido | Interior | 6631 |  | Activo |  |  | LED integrado | - |  | ON/OFF | 220-240 Vac | 50/60 Hz | 3 W | 0.4 | - | - | 177 lm | 59 lm/W | 3000 K | >80 | 23° | < 20 | IP20 | Clase l | Aplicar, Embutir | 68 x 52 x 170 mm | 155 x 54 mm | 42 mm | Aluminio | Policarbonato (PC) | Negro Satinado | - | - | 2 Años | Aplique de pared con LED integrado, apto para embutir o aplicar. Fabricado en aluminio. Cuenta con sistema de encendido con Switch: se enciende al levantar la luminaria y se apaga automáticamente al bajarla y presionar el botón, ofreciendo un uso práctico e intuitivo. | 6631Fotoproducto0.png | 6631Fotodetalle.jpg,6631Fotodetalle1.jpg,6631Fotodetalle2.jpg,6631Fotodetalle3.jpg,6631Fotoproducto1.png,6631Fotoproducto2.jpg,6631Fotoproducto2.png,6631Fotoproducto3.png,6631Fotoproducto4.jpg,6631Fotoproducto5.jpg | Ficha Técnica - ACRU.pdf | ACRU.ldt | 6631-6632-cad.dwg |  | 6632-6631dibujo.webp | 6632-6631-curvacono.webp,6632-6631-curvapolar.webp
ACRU NG | - | De Pared | Empotrable | Interior | 6631 | 6631 | Activo |  |  | LED integrado | - |  | ON/OFF | 220-240 Vac | 50/60 Hz | 3 W | 0.4 | - | - | 177 lm | 59 lm/W | 3000 K | >80 | 23° | < 20 | IP20 | Clase l | Aplicar, Embutir | 68 x 52 x 170 mm | 155 x 54 mm | 42 mm | Aluminio | Policarbonato (PC) | Negro Satinado | - | 25.000hs (L70) | 2 Años | Aplique de pared con LED integrado, apto para embutir o aplicar. Fabricado en aluminio. Cuenta con sistema de encendido con Switch: se enciende al levantar la luminaria y se apaga automáticamente al bajarla y presionar el botón, ofreciendo un uso práctico e intuitivo. | 6631Fotoproducto0.png | 6631Fotodetalle.jpg,6631Fotodetalle1.jpg,6631Fotodetalle2.jpg,6631Fotodetalle3.jpg,6631Fotoproducto1.png,6631Fotoproducto2.jpg,6631Fotoproducto2.png,6631Fotoproducto3.png,6631Fotoproducto4.jpg,6631Fotoproducto5.jpg | Ficha Técnica - ACRU.pdf | ACRU.ldt | 6631-6632-cad.dwg |  | 6632-6631dibujo.webp | 6632-6631-curvacono.webp,6632-6631-curvapolar.webp
ACRU BL | - | De Pared | Empotrable |  | 6632 | 6631 | Activo |  |  | LED integrado | - |  | ON/OFF | 220-240 Vac | 50/60 Hz | 3 W | 0.4 | - | - | 177 lm | 59 lm/W | 3000 K | >80 | 23° | < 20 | IP20 | Clase l | Aplicar, Embutir | 68 x 52 x 170 mm | 155 x 54 mm | 42 mm | Aluminio | Policarbonato (PC) | Blanco Satinado | - | 25.000hs (L70) | 2 Años | Aplique de pared con LED integrado, apto para embutir o aplicar. Fabricado en aluminio. Cuenta con sistema de encendido con Switch: se enciende al levantar la luminaria y se apaga automáticamente al bajarla y presionar el botón, ofreciendo un uso práctico e intuitivo. | 6632Fotoproducto0.png | 6632Fotodetalle.jpg,6632Fotodetalle1.jpg,6632Fotodetalle2.jpg,6632Fotodetalle3.jpg,6632Fotoproducto1.jpg,6632Fotoproducto1.png,6632Fotoproducto2.jpg,6632Fotoproducto3.png | Ficha Técnica - ACRU.pdf | ACRU.ldt | 6631-6632-cad.dwg |  | 6632-6631dibujo.webp | 6632-6631-curvacono.webp,6632-6631-curvapolar.webp
BIG SKOTE | - | De Pared | Aplique | Exterior | 6633 |  | Activo |  |  | LED integrado | - |  | ON/OFF | 220-240 Vac | 50/60 Hz | 24 W | 0.51 | - | - | 1250 lm | 52 lm/W | 3000 K | >90 | 90° | < 20 | IP65 | Clase l | Aplicar | Ø270 x Prof 45 mm | N/A | N/A | Aluminio | Policarbonato (PC) | Negro Satinado | - | - | 2 Años | Luminaria de exterior con LED integrado, diseñada para ofrecer iluminación uniforme y eficiente. Fabricado en aluminio. Su estructura resistente y diseño moderno la hacen ideal para resaltar y ambientar espacios al aire libre. | 6633Fotoproducto0.png | 6633Fotodetalle.png,6633FotoDetalle0.jpg,6633FotoDetalle1.jpg,6633Fotodetalle1.png,6633FotoDetalle2.jpg,6633Fotodetalle2.png,6633FotoDetalle3.jpg,6633Fotodetalle3.png | Ficha Técnica - BIG SKOTE.pdf | BIG SKOTE.ldt | 6633-6634-cad.dwg |  | 6634-6633dibujo.webp | 6634-6633-curvacono.webp,6634-6633-curvapolar.webp
BIG SKOTE NG | - | De Pared | Aplique | Exterior | 6633 | 6633 | Activo |  |  | LED integrado | - |  | ON/OFF | 220-240 Vac | 50/60 Hz | 24 W | 0.51 | - | - | 1250 lm | 52 lm/W | 3000 K | >90 | 90° | < 20 | IP65 | Clase l | Aplicar | Ø270 x Prof 45 mm | N/A | N/A | Aluminio | Policarbonato (PC) | Negro Satinado | - | 25.000hs (L70) | 2 Años | Luminaria de exterior con LED integrado, diseñada para ofrecer iluminación uniforme y eficiente. Fabricado en aluminio. Su estructura resistente y diseño moderno la hacen ideal para resaltar y ambientar espacios al aire libre. | 6633Fotoproducto0.png | 6633Fotodetalle.png,6633FotoDetalle0.jpg,6633FotoDetalle1.jpg,6633Fotodetalle1.png,6633FotoDetalle2.jpg,6633Fotodetalle2.png,6633FotoDetalle3.jpg,6633Fotodetalle3.png | Ficha Técnica - BIG SKOTE.pdf | BIG SKOTE.ldt | 6633-6634-cad.dwg |  | 6634-6633dibujo.webp | 6634-6633-curvacono.webp,6634-6633-curvapolar.webp
BIG SKOTE BL | - | De Pared | Aplique |  | 6634 | 6633 | Activo |  |  | LED integrado | - |  | ON/OFF | 220-240 Vac | 50/60 Hz | 24 W | 0.51 | - | - | 1250 lm | 52 lm/W | 3000 K | >90 | 90° | < 20 | IP65 | Clase l | Aplicar | Ø270 x Prof 45 mm | N/A | N/A | Aluminio | Policarbonato (PC) | Blanco Satinado | - | 25.000hs (L70) | 2 Años | Luminaria de exterior con LED integrado, diseñada para ofrecer iluminación uniforme y eficiente. Fabricado en aluminio. Su estructura resistente y diseño moderno la hacen ideal para resaltar y ambientar espacios al aire libre. | 6634Fotoproducto0.png | 6634FotoDetalle0.jpg,6634FotoDetalle1.jpg,6634Fotodetalle1.png,6634FotoDetalle2.jpg,6634Fotodetalle2.png,6634Fotodetalle3.png,6634Fotodetalle4.png,6634Fotodetalle5.png | Ficha Técnica - BIG SKOTE.pdf | BIG SKOTE.ldt | 6633-6634-cad.dwg |  | 6634-6633dibujo.webp | 6634-6633-curvacono.webp,6634-6633-curvapolar.webp | 2026-10-20
KIT SUSPENSION DYNA | Dyna | Lineales | Accesorio | Interior | 6635 |  | Activo |  |  | N/A | N/A | N/A | N/A | N/A | N/A | - | - | - | - | - | - | - | N/A | N/A | N/A | N/A | N/A | N/A | 2 mts | N/A | N/A | Acero | N/A | Natural | - | N/A | 3 Años | Dyna es una familia de lineales. Su sistema LED de luz blanca dinámica permite elegir entre tres temperaturas de color. Fabricado en aluminio. Con accesorios en forma de L, T, Y, X y Techo-Pared, y el conector entre tramos, ofrece la flexibilidad necesaria para adaptar la iluminación a diversas disposiciones. | 6635FotoProducto0.png | 6635FotoDetalle0.jpg | Ficha Técnica - DYNA .pdf | [5 empty] | 2026-10-20
TOTEM | - | De Piso | Bolardo | Exterior | 6638 |  | Activo |  |  | LED integrado | - |  | ON/OFF | 220-240 Vac | 50/60 Hz | 10 W | 0.48 | - | - | 670 lm | 67 lm/W | 3000 K | >90 | 105° | < 20 | IP65 | Clase l | Anclaje de piso | 108 x 108 x 590 mm | N/A | N/A | Aluminio | Vidrio | Negro Satinado | - | 25.000hs (L70) | 2 Años | Totem es una luminaria de exterior con LED integrado. Fabricado en aluminio. Su diseño moderno proporciona una iluminación uniforme y elegante, ideal para realzar fachadas y espacios al aire libre. | 6638FotoProducto0.png | 6638FotoDetalle0.jpg,6638FotoProducto1.png,6638FotoProducto2.png,6638FotoProducto3.png,6638FotoProducto4.png,6638FotoProducto5.png | Ficha Técnica - TOTEM.pdf | TOTEM.ldt | 6638-cad.dwg |  | 6638dibujo.webp | 6638-curvacono.webp,6638-curvapolar.webp | 2026-10-20
RUFFO | - | De Piso | Bolardo | Exterior | 6639 |  | Activo |  |  | LED integrado | - |  | ON/OFF | 220-240 Vac | 50/60 Hz | 10 W | 0.47 | - | - | 360 lm | 36 lm/W | 3000 K | >80 | 62° | < 20 | IP65 | Clase l | Anclaje de piso | Ø110 x 590 mm | N/A | N/A | Acero | Vidrio | Negro Satinado | - | 25.000hs (L70) | 2 Años | Ruffo es una luminaria de exterior con LED integrado. Fabricado en acero. Su diseño moderno proporciona una iluminación uniforme y elegante, ideal para realzar fachadas y espacios al aire libre. |  | 6639Fotodetalle.png,6639FotoDetalle0.jpg,6639FotoDetalle1.jpg,6639Fotodetalle3.png,6639Fotodetalle4.png,6639Fotodetalle5.png,6639Fotoproducto.png | Ficha Técnica - RUFFO.pdf | RUFFO.ldt | 6639-cad.dwg |  | 6639-6694dibujo.webp | 6639-curvacono.webp,6639-curvapolar.webp
OKTA | - | De Pared | Aplique | Exterior | 6641 |  | Activo |  |  | LED integrado | - |  | ON/OFF | 220-240 Vac | 50/60 Hz | 6 W | 0.53 | - | - | 191 lm | 32 lm/W | 3000 K | >80 | 180° | < 20 | IP65 | Clase l | Aplicar | 115 x 32 x 115 mm | N/A | N/A | Aluminio | Vidrio | Negro Satinado | - | 25.000hs (L70) | 2 Años | Luminaria de exterior con LED integrado. Fabricado en aluminio. Su estructura resistente la hace ideal para realzar y ambientar espacios al aire libre con un diseño moderno y funcional. | 6641Fotoproducto0.png | 6641Fotodetalle.png,6641FotoDetalle0.jpg,6641FotoDetalle1.jpg,6641Fotodetalle1.png,6641FotoDetalle2.jpg,6641Fotodetalle2.png,6641FotoDetalle3.jpg,6641Fotodetalle3.png,6641FotoDetalle4.jpg,6641Fotodetalle4.png | Ficha Técnica - OKTA.pdf | OKTA.ldt | 6641-cad.dwg |  | 6641dibujo.webp | 6641-curvacono.webp,6641-curvapolar.webp | 2026-10-20
SCALA | - | De Pared | Empotrable | Exterior | 6642 |  | Activo |  |  | LED integrado | - |  | ON/OFF | 220-240 Vac | 50/60 Hz | 6 W | 0.49 | - | - | 25 lm | 4 lm/W | 3000 K | >80 | 45° | < 20 | IP65 | Clase l | Embutir | 65 x 45 x 210 mm | 60 x 200 mm | 51 mm | Aluminio | Vidrio | Negro Satinado | - | 25.000hs (L70) | 2 Años | Luminaria de exterior con LED integrado, diseñada para embutir. Fabricado en aluminio. Ofrece iluminación eficiente y discreta, ideal para realzar espacios al aire libre con un diseño moderno y resistente. | 6642Fotoproducto0.png | 6642Fotodetalle0.png,6642Fotodetalle1.png,6642Fotodetalle2.png,6642FotoDetalle3.jpg,6642Fotoproducto1.jpg,6642Fotoproducto2.png | Ficha Técnica - SCALA.pdf | SCALA.ldt | 6642-cad.dwg |  | 6642dibujo.webp | 6642-curvacono.webp,6642-curvapolar.webp
ESTACA | - | De Piso | Accesorio | Exterior | 6643 |  | Activo |  |  | N/A | N/A | N/A | N/A | N/A | N/A | - | - | - | - | - | - | - | N/A | N/A | N/A | N/A | N/A | N/A | Ø35 x 168 mm | N/A | N/A | Aluminio | N/A | Negro Satinado | - | N/A | 2 Años | Conectores para cable exterior. Su diseño estanco garantiza hermeticidad frente al ingreso de agua y polvo. Ideal para luminarias y sistemas de iluminación en condiciones exigentes. | 6643FotoProducto0.png | 6643FotoDetalle0.jpg,6643FotoDetalle1.jpg | Ficha Técnica - ESTACA.pdf |  |  |  | 6643dibujo.webp |  | 2026-10-20
HOUSING 1EF | - | Rieles | Accesorio | Interior | 6644 |  | Activo |  |  | N/A | N/A |  | N/A | N/A | N/A | - | - | - | - | - | - | - | - | - | - | N/A | N/A | N/A | 42 x 20 x 1000 (Ancho x Alto x Largo) mm | 37 x 1000 mm | 40 mm | Aluminio | N/A | Negro Mate | - | - | 3 Años | Rieles para embutir en techo, disponible en versiones de 1 y 3 efectos. Su diseño versátil y disponible en varias longitudes permite una integración discreta y funcional en distintos espacios. | 6644-6646-6648FotoProducto0.png | 6644-6646-6648.png,6644-6646-6648FotoDetalle0.jpg | Ficha Técnica - RIEL 1 EF.pdf |  | 6644-6645-cad.dwg
HOUSING 1EF 1MT NG | - | Rieles | Accesorio | Interior | 6644 | 6644 | Activo | 100cm |  | N/A | N/A | N/A | N/A | N/A | N/A | - | - | - | - | - | - | - | N/A | N/A | N/A | N/A | N/A | N/A | 42 x 20 x 1000 mm | 37 x 1000 mm | 40 mm | Aluminio | N/A | Negro Mate | - | N/A | 3 Años | Rieles para embutir en techo, disponible en versiones de 1 y 3 efectos. Su diseño versátil y disponible en varias longitudes permite una integración discreta y funcional en distintos espacios. | 6644-6646-6648FotoProducto0.png | 6644-6646-6648.png,6644-6646-6648FotoDetalle0.jpg | RIELES 1EF |  | 6644-6645-cad.dwg
HOUSING 1EF 1MT BL | - | Rieles | Accesorio |  | 6645 | 6644 | Activo | 100cm |  | N/A | N/A | N/A | N/A | N/A | N/A | - | - | - | - | - | - | - | N/A | N/A | N/A | N/A | N/A | N/A | 42 x 20 x 1000 mm | 37 x 1000 mm | 40 mm | Aluminio | N/A | Blanco Mate | - | N/A | 3 Años | Rieles para embutir en techo, disponible en versiones de 1 y 3 efectos. Su diseño versátil y disponible en varias longitudes permite una integración discreta y funcional en distintos espacios. | 6645-6647-6649FotoProducto0.png | 6645-6647-6649.png | RIELES 1EF |  | 6644-6645-cad.dwg
HOUSING 1EF 2MTS NG | - | Rieles | Accesorio |  | 6646 | 6644 | Activo | 200cm |  | N/A | N/A | N/A | N/A | N/A | N/A | - | - | - | - | - | - | - | N/A | N/A | N/A | N/A | N/A | N/A | 42 x 20 x 2000 mm | 37 x 2000 mm | 40 mm | Aluminio | N/A | Negro Mate | - | N/A | 3 Años | Rieles para embutir en techo, disponible en versiones de 1 y 3 efectos. Su diseño versátil y disponible en varias longitudes permite una integración discreta y funcional en distintos espacios. | 6644-6646-6648FotoProducto0.png | 6644-6646-6648.png,6644-6646-6648FotoDetalle0.jpg | RIELES 1EF |  | 6646-6647-cad.dwg
HOUSING 1EF 2MTS BL | - | Rieles | Accesorio |  | 6647 | 6644 | Activo | 200cm |  | N/A | N/A | N/A | N/A | N/A | N/A | - | - | - | - | - | - | - | N/A | N/A | N/A | N/A | N/A | N/A | 42 x 20 x 2000 mm | 37 x 2000 mm | 40 mm | Aluminio | N/A | Blanco Mate | - | N/A | 3 Años | Rieles para embutir en techo, disponible en versiones de 1 y 3 efectos. Su diseño versátil y disponible en varias longitudes permite una integración discreta y funcional en distintos espacios. | 6645-6647-6649FotoProducto0.png | 6645-6647-6649.png | RIELES 1EF |  | 6646-6647-cad.dwg
HOUSING 1EF 3MTS NG | - | Rieles | Accesorio |  | 6648 | 6644 | Activo | 300cm |  | N/A | N/A | N/A | N/A | N/A | N/A | - | - | - | - | - | - | - | N/A | N/A | N/A | N/A | N/A | N/A | 42 x 20 x 3000 mm | 37 x 3000 mm | 40 mm | Aluminio | N/A | Negro Mate | - | N/A | 3 Años | Rieles para embutir en techo, disponible en versiones de 1 y 3 efectos. Su diseño versátil y disponible en varias longitudes permite una integración discreta y funcional en distintos espacios. | 6644-6646-6648FotoProducto0.png | 6644-6646-6648.png,6644-6646-6648FotoDetalle0.jpg | RIELES 1EF |  | 6648-6649-cad.dwg
HOUSING 1EF 3MTS BL | - | Rieles | Accesorio |  | 6649 | 6644 | Activo | 300cm |  | N/A | N/A | N/A | N/A | N/A | N/A | - | - | - | - | - | - | - | N/A | N/A | N/A | N/A | N/A | N/A | 42 x 20 x 3000 mm | 37 x 3000 mm | 40 mm | Aluminio | N/A | Blanco Mate | - | N/A | 3 Años | Rieles para embutir en techo, disponible en versiones de 1 y 3 efectos. Su diseño versátil y disponible en varias longitudes permite una integración discreta y funcional en distintos espacios. | 6645-6647-6649FotoProducto0.png | 6645-6647-6649.png | RIELES 1EF |  | 6648-6649-cad.dwg
HOUSING 3EF | - | Rieles | Accesorio | Interior | 6650 |  | Activo |  |  | N/A | N/A |  | N/A | N/A | N/A | - | - | - | - | - | - | - | - | - | - | N/A | N/A | N/A | 42 x 36 x 1000 mm | 36 x 1000 mm | 56 mm | Aluminio | N/A | Negro Mate | - | - | 3 Años | Rieles para embutir en techo, disponible en versiones de 1 y 3 efectos. Su diseño versátil y disponible en varias longitudes permite una integración discreta y funcional en distintos espacios. | 6650-6652-6654FotoProducto0.png | 6650-6652-6654.png,6650-6652-6654FotoDetalle0.jpg,6650-6652-6654FotoDetalle1.jpg | Ficha Técnica - RIEL 3 EF.pdf |  | 6650-6651-cad.dwg
HOUSING 3EF 1MT NG | - | Rieles | Accesorio | Interior | 6650 | 6650 | Activo | 100cm |  | N/A | N/A | N/A | N/A | N/A | N/A | - | - | - | - | - | - | - | N/A | N/A | N/A | N/A | N/A | N/A | 42 x 36 x 1000 mm | 36 x 1000 mm | 56 mm | Aluminio | N/A | Negro Mate | - | N/A | 3 Años | Rieles para embutir en techo, disponible en versiones de 1 y 3 efectos. Su diseño versátil y disponible en varias longitudes permite una integración discreta y funcional en distintos espacios. | 6650-6652-6654FotoProducto0.png | 6650-6652-6654.png,6650-6652-6654FotoDetalle0.jpg,6650-6652-6654FotoDetalle1.jpg | RIELES 3EF |  | 6650-6651-cad.dwg
HOUSING 3EF 1MT BL | - | Rieles | Accesorio |  | 6651 | 6650 | Activo | 100cm |  | N/A | N/A | N/A | N/A | N/A | N/A | - | - | - | - | - | - | - | N/A | N/A | N/A | N/A | N/A | N/A | 42 x 36 x 1000 mm | 36 x 1000 mm | 56 mm | Aluminio | N/A | Blanco Mate | - | N/A | 3 Años | Rieles para embutir en techo, disponible en versiones de 1 y 3 efectos. Su diseño versátil y disponible en varias longitudes permite una integración discreta y funcional en distintos espacios. | 6651-6653-6655FotoProducto0.png | 6651-6653-6655.png,6651-6653-6655FotoDetalle0.jpg,6651-6653-6655FotoDetalle1.jpg | RIELES 3EF |  | 6650-6651-cad.dwg
HOUSING 3EF 2MTS NG | - | Rieles | Accesorio |  | 6652 | 6650 | Activo | 200cm |  | N/A | N/A | N/A | N/A | N/A | N/A | - | - | - | - | - | - | - | N/A | N/A | N/A | N/A | N/A | N/A | 42 x 36 x 2000 mm | 36 x 2000 mm | 56 mm | Aluminio | N/A | Negro Mate | - | N/A | 3 Años | Rieles para embutir en techo, disponible en versiones de 1 y 3 efectos. Su diseño versátil y disponible en varias longitudes permite una integración discreta y funcional en distintos espacios. | 6650-6652-6654FotoProducto0.png | 6650-6652-6654.png,6650-6652-6654FotoDetalle0.jpg,6650-6652-6654FotoDetalle1.jpg | RIELES 3EF |  | 6652-6653-cad.dwg
HOUSING 3EF 2MTS BL | - | Rieles | Accesorio |  | 6653 | 6650 | Activo | 200cm |  | N/A | N/A | N/A | N/A | N/A | N/A | - | - | - | - | - | - | - | N/A | N/A | N/A | N/A | N/A | N/A | 42 x 36 x 2000 mm | 36 x 2000 mm | 56 mm | Aluminio | N/A | Blanco Mate | - | N/A | 3 Años | Rieles para embutir en techo, disponible en versiones de 1 y 3 efectos. Su diseño versátil y disponible en varias longitudes permite una integración discreta y funcional en distintos espacios. | 6651-6653-6655FotoProducto0.png | 6651-6653-6655.png,6651-6653-6655FotoDetalle0.jpg,6651-6653-6655FotoDetalle1.jpg | RIELES 3EF |  | 6652-6653-cad.dwg
HOUSING 3EF 3MTS NG | - | Rieles | Accesorio |  | 6654 | 6650 | Activo | 300cm |  | N/A | N/A | N/A | N/A | N/A | N/A | - | - | - | - | - | - | - | N/A | N/A | N/A | N/A | N/A | N/A | 42 x 36 x 3000 mm | 36 x 3000 mm | 56 mm | Aluminio | N/A | Negro Mate | - | N/A | 3 Años | Rieles para embutir en techo, disponible en versiones de 1 y 3 efectos. Su diseño versátil y disponible en varias longitudes permite una integración discreta y funcional en distintos espacios. | 6650-6652-6654FotoProducto0.png | 6650-6652-6654.png,6650-6652-6654FotoDetalle0.jpg,6650-6652-6654FotoDetalle1.jpg | RIELES 3EF |  | 6654-6655-cad.dwg
HOUSING 3EF 3MTS BL | - | Rieles | Accesorio |  | 6655 | 6650 | Activo | 300cm |  | N/A | N/A | N/A | N/A | N/A | N/A | - | - | - | - | - | - | - | N/A | N/A | N/A | N/A | N/A | N/A | 42 x 36 x 3000 mm | 36 x 3000 mm | 56 mm | Aluminio | N/A | Blanco Mate | - | N/A | 3 Años | Rieles para embutir en techo, disponible en versiones de 1 y 3 efectos. Su diseño versátil y disponible en varias longitudes permite una integración discreta y funcional en distintos espacios. | 6651-6653-6655FotoProducto0.png | 6651-6653-6655.png,6651-6653-6655FotoDetalle0.jpg,6651-6653-6655FotoDetalle1.jpg | RIELES 3EF |  | 6654-6655-cad.dwg
DYNA | Dyna | Lineales | Lineal | Interior | 6656 |  | Activo |  |  | LED integrado | CREE |  | ON/OFF | 200-240 Vac | 50/60 Hz | 12,5 W | 0.9 | 1875 lm | 135 lm/W | 1200 lm | 96 lm/W | 2700/3300/4000 K | >90 | 100° | < 20 | IP20 | Clase l | Embutir, Aplicar, Suspender | 33 x 60 x 600 (Ancho x Alto x Largo) mm | - | - | Aluminio | Policarbonato (PC) | Blanco Mate | -20℃ a 45℃ | - | 3 Años | Dyna es una familia de lineales. Su sistema LED de luz blanca dinámica permite elegir entre tres temperaturas de color. Fabricado en aluminio. Con accesorios en forma de L, T, Y, X y Techo-Pared, y el conector entre tramos, ofrece la flexibilidad necesaria para adaptar la iluminación a diversas disposiciones.(Switch (3CCT):2700K/3300K/4000K) | 6656FotoProducto0.png | 6656.png,6656FotoDetalle0.jpg,6656FotoDetalle1.jpg,6656FotoDetalle2.jpg | Ficha Técnica - DYNA .pdf | DYNA 60.ldt | 6656-6657-cad.dwg |  | 6656-6657dibujo.webp | 6656-6657-curvacono.webp,6656-6657-curvapolar.webp
DYNA 60 BL | Dyna | Lineales | Lineal | Interior | 6656 | 6656 | Activo | 60cm |  | LED integrado | CREE |  | ON/OFF | 200-240 Vac | 50/60 Hz | 12,5 W | 0.9 | 1875 lm | 135 lm/W | 1200 lm | 96 lm/W | 2700/3300/4000 K | >90 | 100° | < 20 | IP20 | Clase l | Embutir, Aplicar, Suspender | 33 x 60 x 600 mm | - | - | Aluminio | Policarbonato (PC) | Blanco Mate | -20℃ a 45℃ | 50.000hs (L80) | 3 Años | Dyna es una familia de lineales. Su sistema LED de luz blanca dinámica permite elegir entre tres temperaturas de color. Fabricado en aluminio. Con accesorios en forma de L, T, Y, X y Techo-Pared, y el conector entre tramos, ofrece la flexibilidad necesaria para adaptar la iluminación a diversas disposiciones.(Switch (3CCT):2700K/3300K/4000K) | 6656FotoProducto0.png | 6656.png,6656FotoDetalle0.jpg,6656FotoDetalle1.jpg,6656FotoDetalle2.jpg | Ficha Técnica - DYNA .pdf | DYNA 60.ldt | 6656-6657-cad.dwg |  | 6656-6657dibujo.webp | 6656-6657-curvacono.webp,6656-6657-curvapolar.webp
DYNA 60 NG | Dyna | Lineales | Lineal |  | 6657 | 6656 | Activo | 60cm |  | LED integrado | CREE |  | ON/OFF | 200-240 Vac | 50/60 Hz | 12,5 W | 0.9 | 1875 lm | 135 lm/W | 1200 lm | 96 lm/W | 2700/3300/4000 K | >90 | 100° | < 20 | IP20 | Clase l | Embutir, Aplicar, Suspender | 33 x 60 x 600 mm | - | - | Aluminio | Policarbonato (PC) | Negro Mate | -20℃ a 45℃ | 50.000hs (L80) | 3 Años | Dyna es una familia de lineales. Su sistema LED de luz blanca dinámica permite elegir entre tres temperaturas de color. Fabricado en aluminio. Con accesorios en forma de L, T, Y, X y Techo-Pared, y el conector entre tramos, ofrece la flexibilidad necesaria para adaptar la iluminación a diversas disposiciones.(Switch (3CCT):2700K/3300K/4000K) | 6657FotoProducto0.png | 6657.png,6657FotoDetalle0.jpg,6657FotoDetalle1.jpg,6657FotoDetalle2.jpg,6657FotoDetalle3.jpg,6657FotoDetalle4.jpg,6657FotoDetalle5.jpg,6657FotoDetalle6.jpg,6657FotoDetalle7.jpg,6657FotoDetalle8.jpg | Ficha Técnica - DYNA .pdf | DYNA 60.ldt | 6656-6657-cad.dwg |  | 6656-6657dibujo.webp | 6656-6657-curvacono.webp,6656-6657-curvapolar.webp | 2026-10-20
DYNA 120 BL | Dyna | Lineales | Lineal | Interior | 6658 | 6656 | Activo | 120cm |  | LED integrado | CREE |  | ON/OFF | 200-240 Vac | 50/60 Hz | 25 W | 0.9 | 3750 lm | 135 lm/W | 2400 lm | 96 lm/W | 2700/3300/4000 K | >90 | 100° | < 20 | IP20 | Clase l | Embutir, Aplicar, Suspender | 33 x 60 x 1200 mm | - | - | Aluminio | Policarbonato (PC) | Blanco Mate | -20℃ a 45℃ | 50.000hs (L80) | 3 Años | Dyna es una familia de lineales. Su sistema LED de luz blanca dinámica permite elegir entre tres temperaturas de color. Fabricado en aluminio. Con accesorios en forma de L, T, Y, X y Techo-Pared, y el conector entre tramos, ofrece la flexibilidad necesaria para adaptar la iluminación a diversas disposiciones.(Switch (3CCT):2700K/3300K/4000K) | 6658FotoProducto0.png | 6658.png,6658FotoDetalle0.jpg,6658FotoDetalle1.jpg,6658FotoDetalle2.jpg | Ficha Técnica - DYNA .pdf | DYNA 120.ldt | 6658-6659-cad.dwg |  | 6658-6659dibujo.webp | 6658-6659-curvacono.webp,6658-6659-curvapolar.webp
DYNA 120 NG | Dyna | Lineales | Lineal |  | 6659 | 6656 | Activo | 120cm |  | LED integrado | CREE |  | ON/OFF | 200-240 Vac | 50/60 Hz | 25 W | 0.9 | 3750 lm | 135 lm/W | 2400 lm | 96 lm/W | 2700/3300/4000 K | >90 | 100° | < 20 | IP20 | Clase l | Embutir, Aplicar, Suspender | 33 x 60 x 1200 mm | - | - | Aluminio | Policarbonato (PC) | Negro Mate | -20℃ a 45℃ | 50.000hs (L80) | 3 Años | Dyna es una familia de lineales. Su sistema LED de luz blanca dinámica permite elegir entre tres temperaturas de color. Fabricado en aluminio. Con accesorios en forma de L, T, Y, X y Techo-Pared, y el conector entre tramos, ofrece la flexibilidad necesaria para adaptar la iluminación a diversas disposiciones.(Switch (3CCT):2700K/3300K/4000K) | 6659FotoProducto0.png | 6659.png,6659FotoDetalle0.jpg,6659FotoDetalle1.jpg,6659FotoDetalle2.jpg,6659FotoDetalle3.jpg | Ficha Técnica - DYNA .pdf | DYNA 120.ldt | 6658-6659-cad.dwg |  | 6658-6659dibujo.webp | 6658-6659-curvacono.webp,6658-6659-curvapolar.webp | 2026-11-17
DYNA 180 BL | Dyna | Lineales | Lineal | Interior | 6660 | 6656 | Activo | 180cm |  | LED integrado | CREE |  | ON/OFF | 200-240 Vac | 50/60 Hz | 37,5 W | 0.9 | 5625 lm | 135 lm/W | 3600 lm | 96 lm/W | 2700/3300/4000 K | >90 | 100° | < 20 | IP20 | Clase l | Embutir, Aplicar, Suspender | 33 x 60 x 1800 mm | - | - | Aluminio | Policarbonato (PC) | Blanco Mate | -20℃ a 45℃ | 50.000hs (L80) | 3 Años | Dyna es una familia de lineales. Su sistema LED de luz blanca dinámica permite elegir entre tres temperaturas de color. Fabricado en aluminio. Con accesorios en forma de L, T, Y, X y Techo-Pared, y el conector entre tramos, ofrece la flexibilidad necesaria para adaptar la iluminación a diversas disposiciones.(Switch (3CCT):2700K/3300K/4000K) | 6660FotoProducto0.png | 6660.png,6660FotoDetalle0.jpg,6660FotoDetalle1.jpg,6660FotoDetalle2.jpg,6660FotoDetalle3.png,6660FotoDetalle4.png,6660FotoDetalle5.png,6660FotoDetalle6.png,6660FotoDetalle8.png,6660FotoDetalle9.jpg | Ficha Técnica - DYNA .pdf | DYNA 180.ldt | 6660-6661-cad.dwg |  | 6660-6661dibujo.webp | 6660-6661-curvacono.webp,6660-6661-curvapolar.webp
DYNA 180 NG | Dyna | Lineales | Lineal |  | 6661 | 6656 | Activo | 180cm |  | LED integrado | CREE |  | ON/OFF | 200-240 Vac | 50/60 Hz | 37,5 W | 0.9 | 5625 lm | 135 lm/W | 3600 lm | 96 lm/W | 2700/3300/4000 K | >90 | 100° | < 20 | IP20 | Clase l | Embutir, Aplicar, Suspender | 33 x 60 x 1800 mm | - | - | Aluminio | Policarbonato (PC) | Negro Mate | -20℃ a 45℃ | 50.000hs (L80) | 3 Años | Dyna es una familia de lineales. Su sistema LED de luz blanca dinámica permite elegir entre tres temperaturas de color. Fabricado en aluminio. Con accesorios en forma de L, T, Y, X y Techo-Pared, y el conector entre tramos, ofrece la flexibilidad necesaria para adaptar la iluminación a diversas disposiciones.(Switch (3CCT):2700K/3300K/4000K) | 6661FotoProducto0.png | 6661.png,6661FotoDetalle0.jpg,6661FotoDetalle1.jpg,6661FotoDetalle2.jpg,6661FotoDetalle3.jpg | Ficha Técnica - DYNA .pdf | DYNA 180.ldt | 6660-6661-cad.dwg |  | 6660-6661dibujo.webp | 6660-6661-curvacono.webp,6660-6661-curvapolar.webp | 2026-10-20
DYNA 240 BL | Dyna | Lineales | Lineal | Interior | 6662 | 6656 | Activo | 240cm |  | LED integrado | CREE |  | ON/OFF | 200-240 Vac | 50/60 Hz | 50 W | 0.9 | 7500 lm | 135 lm/W | 4800 lm | 96 lm/W | 2700/3300/4000 K | >90 | 100° | < 20 | IP20 | Clase l | Embutir, Aplicar, Suspender | 33 x 60 x 2400 mm | - | - | Aluminio | Policarbonato (PC) | Blanco Mate | -20℃ a 45℃ | 50.000hs (L80) | 3 Años | Dyna es una familia de lineales. Su sistema LED de luz blanca dinámica permite elegir entre tres temperaturas de color. Fabricado en aluminio. Con accesorios en forma de L, T, Y, X y Techo-Pared, y el conector entre tramos, ofrece la flexibilidad necesaria para adaptar la iluminación a diversas disposiciones.(Switch (3CCT):2700K/3300K/4000K) | 6662FotoProducto0.png | 6662.png,6662FotoDetalle0.jpg,6662FotoDetalle1.jpg,6662FotoDetalle2.jpg | Ficha Técnica - DYNA .pdf | DYNA 240.ldt | 6662-6663-cad.dwg |  | 6662-6663dibujo.webp
DYNA 240 NG | Dyna | Lineales | Lineal |  | 6663 | 6656 | Activo | 240cm |  | LED integrado | CREE |  | ON/OFF | 200-240 Vac | 50/60 Hz | 50 W | 0.9 | 7500 lm | 135 lm/W | 4800 lm | 96 lm/W | 2700/3300/4000 K | >90 | 100° | < 20 | IP20 | Clase l | Embutir, Aplicar, Suspender | 33 x 60 x 2400 mm | - | - | Aluminio | Policarbonato (PC) | Negro Mate | -20℃ a 45℃ | 50.000hs (L80) | 3 Años | Dyna es una familia de lineales. Su sistema LED de luz blanca dinámica permite elegir entre tres temperaturas de color. Fabricado en aluminio. Con accesorios en forma de L, T, Y, X y Techo-Pared, y el conector entre tramos, ofrece la flexibilidad necesaria para adaptar la iluminación a diversas disposiciones.(Switch (3CCT):2700K/3300K/4000K) | 6663FotoProducto0.png | 6663.png,6663FotoDetalle0.jpg,6663FotoDetalle1.jpg,6663FotoDetalle2.jpg,6663FotoDetalle3.jpg | Ficha Técnica - DYNA .pdf | DYNA 240.ldt | 6662-6663-cad.dwg |  | 6662-6663dibujo.webp |  | 2026-10-20
DYNA PERFIL | Dyna | Perfiles | Perfil | Interior | 6664 |  | Activo |  |  | N/A | N/A |  | N/A | N/A | N/A | - | - | - | - | - | - | - | - | - | - | IP20 | N/A | Embutir, Aplicar, Suspender | 33 x 60 x 1000 (Ancho x Alto x Largo) mm | N/A | N/A | Aluminio | N/A | Blanco Mate | - | - | 3 Años | Dyna es una familia de lineales. Su sistema LED de luz blanca dinámica permite elegir entre tres temperaturas de color. Fabricado en aluminio. Con accesorios en forma de L, T, Y, X y Techo-Pared, y el conector entre tramos, ofrece la flexibilidad necesaria para adaptar la iluminación a diversas disposiciones. | 6664FotoProducto0.png | 6664FotoDetalle0.png | N/A
DYNA PERFIL 1MT BL | Dyna | Perfiles | Perfil | Interior | 6664 | 6664 | En Salida |  |  | N/A | N/A | N/A | N/A | N/A | N/A | - | - | - | - | - | - | - | N/A | N/A | N/A | IP20 | N/A | Embutir, Aplicar, Suspender | 33 x 60 x 1000 mm | N/A | N/A | Aluminio | N/A | Blanco Mate | - | N/A | 3 Años | Dyna es una familia de lineales. Su sistema LED de luz blanca dinámica permite elegir entre tres temperaturas de color. Fabricado en aluminio. Con accesorios en forma de L, T, Y, X y Techo-Pared, y el conector entre tramos, ofrece la flexibilidad necesaria para adaptar la iluminación a diversas disposiciones. | 6664FotoProducto0.png | 6664FotoDetalle0.png | DYNA VACIO
DYNA PERFIL 1MT NG | Dyna | Perfiles | Perfil |  | 6665 | 6664 | En Salida |  |  | N/A | N/A | N/A | N/A | N/A | N/A | - | - | - | - | - | - | - | N/A | N/A | N/A | IP20 | N/A | Embutir, Aplicar, Suspender | 33 x 60 x 1000 mm | N/A | N/A | Aluminio | N/A | Negro Mate | - | N/A | 3 Años | Dyna es una familia de lineales. Su sistema LED de luz blanca dinámica permite elegir entre tres temperaturas de color. Fabricado en aluminio. Con accesorios en forma de L, T, Y, X y Techo-Pared, y el conector entre tramos, ofrece la flexibilidad necesaria para adaptar la iluminación a diversas disposiciones. | 6665FotoProducto0.png | 6665FotoDetalle0.png | DYNA VACIO
KIT EMBUTIR DYNA | Dyna | Lineales | Accesorio | Interior | 6668 |  | Activo |  |  | N/A | N/A | N/A | N/A | N/A | N/A | - | - | - | - | - | - | - | N/A | N/A | N/A | N/A | N/A | N/A | N/A | N/A | 95 mm | Acero | N/A | Natural | - | N/A | 3 Años | Dyna es una familia de lineales. Su sistema LED de luz blanca dinámica permite elegir entre tres temperaturas de color. Fabricado en aluminio. Con accesorios en forma de L, T, Y, X y Techo-Pared, y el conector entre tramos, ofrece la flexibilidad necesaria para adaptar la iluminación a diversas disposiciones. | 6668FotoProducto0.png |  | Ficha Técnica - DYNA .pdf
KIT APLIQUE DYNA | Dyna | Lineales | Accesorio | Interior | 6669 |  | Activo |  |  | N/A | N/A | N/A | N/A | N/A | N/A | - | - | - | - | - | - | - | N/A | N/A | N/A | N/A | N/A | N/A | N/A | N/A | N/A | Acero | N/A | Natural | - | N/A | 3 Años | Dyna es una familia de lineales. Su sistema LED de luz blanca dinámica permite elegir entre tres temperaturas de color. Fabricado en aluminio. Con accesorios en forma de L, T, Y, X y Techo-Pared, y el conector entre tramos, ofrece la flexibilidad necesaria para adaptar la iluminación a diversas disposiciones. | 6669FotoProducto0.png | 6669FotoProducto2.png | Ficha Técnica - DYNA .pdf
KIT UNION DYNA | Dyna | Lineales | Accesorio | Interior | 6670 |  | Activo |  |  | N/A | N/A | N/A | N/A | N/A | N/A | - | - | - | - | - | - | - | N/A | N/A | N/A | N/A | N/A | N/A | N/A | N/A | N/A | Acero | N/A | Natural | - | N/A | 3 Años | Dyna es una familia de lineales. Su sistema LED de luz blanca dinámica permite elegir entre tres temperaturas de color. Fabricado en aluminio. Con accesorios en forma de L, T, Y, X y Techo-Pared, y el conector entre tramos, ofrece la flexibilidad necesaria para adaptar la iluminación a diversas disposiciones. | 6670FotoProducto0.png | 6670FotoProducto2.png | Ficha Técnica - DYNA .pdf
DYNA UNION T | Dyna | Lineales | Unión | Interior | 6671 |  | Activo |  |  | LED integrado | CREE |  | ON/OFF | 200-240 Vac | 50/60 Hz | 19 W | 0.9 | 2800 lm | 135 lm/W | 1600 lm | 84 lm/W | 2700/3300/4000 K | >90 | 100° | < 20 | IP20 | Clase l | Embutir, Aplicar, Suspender | 567 x 300 x 60 mm | - | - | Aluminio | Policarbonato (PC) | Blanco Mate | -20℃ a 45℃ | - | 3 Años | Dyna es una familia de lineales. Su sistema LED de luz blanca dinámica permite elegir entre tres temperaturas de color. Fabricado en aluminio. Con accesorios en forma de L, T, Y, X y Techo-Pared, y el conector entre tramos, ofrece la flexibilidad necesaria para adaptar la iluminación a diversas disposiciones.(Switch (3CCT):2700K/3300K/4000K) | 6671FotoProducto0.png | 6671FotoDetalle0.jpg,6671FotoProducto1.png | Ficha Técnica - DYNA .pdf | UNION T DYNA.ldt | 6671-6672-cad.dwg |  | 6671-6672dibujo.webp | 6671-6672-curvapolar.webp
DYNA UNION T BL | Dyna | Lineales | Unión | Interior | 6671 | 6671 | Activo |  |  | LED integrado | CREE |  | ON/OFF | 200-240 Vac | 50/60 Hz | 19 W | 0.9 | 2800 lm | 135 lm/W | 1600 lm | 84 lm/W | 2700/3300/4000 K | >90 | 100° | < 20 | IP20 | Clase l | Embutir, Aplicar, Suspender | 567 x 300 x 60 mm | - | - | Aluminio | Policarbonato (PC) | Blanco Mate | -20℃ a 45℃ | 50.000hs (L80) | 3 Años | Dyna es una familia de lineales. Su sistema LED de luz blanca dinámica permite elegir entre tres temperaturas de color. Fabricado en aluminio. Con accesorios en forma de L, T, Y, X y Techo-Pared, y el conector entre tramos, ofrece la flexibilidad necesaria para adaptar la iluminación a diversas disposiciones.(Switch (3CCT):2700K/3300K/4000K) | 6671FotoProducto0.png | 6671FotoDetalle0.jpg,6671FotoProducto1.png | Ficha Técnica - DYNA .pdf | UNION T DYNA.ldt | 6671-6672-cad.dwg |  | 6671-6672dibujo.webp | 6671-6672-curvapolar.webp
DYNA UNION T NG | Dyna | Lineales | Unión |  | 6672 | 6671 | Activo |  |  | LED integrado | CREE |  | ON/OFF | 200-240 Vac | 50/60 Hz | 19 W | 0.9 | 2800 lm | 135 lm/W | 1600 lm | 84 lm/W | 2700/3300/4000 K | >90 | 100° | < 20 | IP20 | Clase l | Embutir, Aplicar, Suspender | 567 x 300 x 60 mm | - | - | Aluminio | Policarbonato (PC) | Negro Mate | -20℃ a 45℃ | 50.000hs (L80) | 3 Años | Dyna es una familia de lineales. Su sistema LED de luz blanca dinámica permite elegir entre tres temperaturas de color. Fabricado en aluminio. Con accesorios en forma de L, T, Y, X y Techo-Pared, y el conector entre tramos, ofrece la flexibilidad necesaria para adaptar la iluminación a diversas disposiciones.(Switch (3CCT):2700K/3300K/4000K) | 6672FotoProducto0.png | 6672FotoDetalle0.jpg,6672FotoDetalle1.jpg,6672FotoProducto1.png,6672FotoProducto2.png | Ficha Técnica - DYNA .pdf | UNION T DYNA.ldt | 6671-6672-cad.dwg |  | 6671-6672dibujo.webp | 6671-6672-curvapolar.webp
DYNA UNION X | Dyna | Lineales | Unión | Interior | 6673 |  | Activo |  |  | LED integrado | CREE |  | ON/OFF | 200-240 Vac | 50/60 Hz | 25 W | 0.9 | 3750 lm | 135 lm/W | 2120 lm | 85 lm/W | 2700/3300/4000 K | >90 | 100° | < 20 | IP20 | Clase l | Embutir, Aplicar, Suspender | 567 x 567 x 60 mm | - | - | Aluminio | Policarbonato (PC) | Blanco Mate | -20℃ a 45℃ | - | 3 Años | Dyna es una familia de lineales. Su sistema LED de luz blanca dinámica permite elegir entre tres temperaturas de color. Fabricado en aluminio. Con accesorios en forma de L, T, Y, X y Techo-Pared, y el conector entre tramos, ofrece la flexibilidad necesaria para adaptar la iluminación a diversas disposiciones.(Switch (3CCT):2700K/3300K/4000K) | 6673FotoProducto0.png | 6673FotoDetalle0.jpg,6673FotoProducto1.png | Ficha Técnica - DYNA .pdf | UNION X DYNA.ldt | 6673-6674-cad.dwg |  | 6673-6674dibujo.webp | 6673-6674-curvapolar.webp
DYNA UNION X BL | Dyna | Lineales | Unión | Interior | 6673 | 6673 | Activo |  |  | LED integrado | CREE |  | ON/OFF | 200-240 Vac | 50/60 Hz | 25 W | 0.9 | 3750 lm | 135 lm/W | 2120 lm | 85 lm/W | 2700/3300/4000 K | >90 | 100° | < 20 | IP20 | Clase l | Embutir, Aplicar, Suspender | 567 x 567 x 60 mm | - | - | Aluminio | Policarbonato (PC) | Blanco Mate | -20℃ a 45℃ | 50.000hs (L80) | 3 Años | Dyna es una familia de lineales. Su sistema LED de luz blanca dinámica permite elegir entre tres temperaturas de color. Fabricado en aluminio. Con accesorios en forma de L, T, Y, X y Techo-Pared, y el conector entre tramos, ofrece la flexibilidad necesaria para adaptar la iluminación a diversas disposiciones.(Switch (3CCT):2700K/3300K/4000K) | 6673FotoProducto0.png | 6673FotoDetalle0.jpg,6673FotoProducto1.png | Ficha Técnica - DYNA .pdf | UNION X DYNA.ldt | 6673-6674-cad.dwg |  | 6673-6674dibujo.webp | 6673-6674-curvapolar.webp
DYNA UNION X NG | Dyna | Lineales | Unión |  | 6674 | 6673 | Activo |  |  | LED integrado | CREE |  | ON/OFF | 200-240 Vac | 50/60 Hz | 25 W | 0.9 | 3750 lm | 135 lm/W | 2120 lm | 85 lm/W | 2700/3300/4000 K | >90 | 100° | < 20 | IP20 | Clase l | Embutir, Aplicar, Suspender | 567 x 567 x 60 mm | - | - | Aluminio | Policarbonato (PC) | Negro Mate | -20℃ a 45℃ | 50.000hs (L80) | 3 Años | Dyna es una familia de lineales. Su sistema LED de luz blanca dinámica permite elegir entre tres temperaturas de color. Fabricado en aluminio. Con accesorios en forma de L, T, Y, X y Techo-Pared, y el conector entre tramos, ofrece la flexibilidad necesaria para adaptar la iluminación a diversas disposiciones.(Switch (3CCT):2700K/3300K/4000K) | 6674FotoProducto0.png | 6674FotoDetalle0.jpg,6674FotoDetalle1.jpg,6674FotoProducto1.png,6674FotoProducto2.png | Ficha Técnica - DYNA .pdf | UNION X DYNA.ldt | 6673-6674-cad.dwg |  | 6673-6674dibujo.webp | 6673-6674-curvapolar.webp
DYNA UNION L | Dyna | Lineales | Unión | Interior | 6675 |  | Activo |  |  | LED integrado | CREE |  | ON/OFF | 200-240 Vac | 50/60 Hz | 12,5 W | 0.9 | 1875 lm | 135 lm/W | 1150 lm | 92 lm/W | 2700/3300/4000 K | >90 | 100° | < 20 | IP20 | Clase l | Embutir, Aplicar, Suspender | 300 x 300 x 60 mm | - | - | Aluminio | Policarbonato (PC) | Blanco Mate | -20℃ a 45℃ | - | 3 Años | Dyna es una familia de lineales. Su sistema LED de luz blanca dinámica permite elegir entre tres temperaturas de color. Fabricado en aluminio. Con accesorios en forma de L, T, Y, X y Techo-Pared, y el conector entre tramos, ofrece la flexibilidad necesaria para adaptar la iluminación a diversas disposiciones.(Switch (3CCT):2700K/3300K/4000K) | 6675FotoProducto0.png | 6675FotoDetalle0.jpg,6675FotoProducto1.png | Ficha Técnica - DYNA .pdf | UNION L DYNA.ldt | 6675-6676-cad.dwg |  | 6675-6676dibujo.webp | 6675-6679-7020-7021-curvapolar.webp
DYNA UNION L BL | Dyna | Lineales | Unión |  | 6675 | 6675 | Activo |  |  | LED integrado | CREE |  | ON/OFF | 200-240 Vac | 50/60 Hz | 12,5 W | 0.9 | 1875 lm | 135 lm/W | 1150 lm | 92 lm/W | 2700/3300/4000 K | >90 | 100° | < 20 | IP20 | Clase l | Embutir, Aplicar, Suspender | 300 x 300 x 60 mm | - | - | Aluminio | Policarbonato (PC) | Blanco Mate | -20℃ a 45℃ | 50.000hs (L80) | 3 Años | Dyna es una familia de lineales. Su sistema LED de luz blanca dinámica permite elegir entre tres temperaturas de color. Fabricado en aluminio. Con accesorios en forma de L, T, Y, X y Techo-Pared, y el conector entre tramos, ofrece la flexibilidad necesaria para adaptar la iluminación a diversas disposiciones.(Switch (3CCT):2700K/3300K/4000K) | 6675FotoProducto0.png | 6675FotoDetalle0.jpg,6675FotoProducto1.png | Ficha Técnica - DYNA .pdf | UNION L DYNA.ldt | 6675-6676-cad.dwg |  | 6675-6676dibujo.webp | 6675-6679-7020-7021-curvapolar.webp
DYNA UNION L NG | Dyna | Lineales | Unión |  | 6676 | 6675 | Activo |  |  | LED integrado | CREE |  | ON/OFF | 200-240 Vac | 50/60 Hz | 12,5 W | 0.9 | 1875 lm | 135 lm/W | 1150 lm | 92 lm/W | 2700/3300/4000 K | >90 | 100° | < 20 | IP20 | Clase l | Embutir, Aplicar, Suspender | 300 x 300 x 60 mm | - | - | Aluminio | Policarbonato (PC) | Negro Mate | -20℃ a 45℃ | 50.000hs (L80) | 3 Años | Dyna es una familia de lineales. Su sistema LED de luz blanca dinámica permite elegir entre tres temperaturas de color. Fabricado en aluminio. Con accesorios en forma de L, T, Y, X y Techo-Pared, y el conector entre tramos, ofrece la flexibilidad necesaria para adaptar la iluminación a diversas disposiciones.(Switch (3CCT):2700K/3300K/4000K) | 6676FotoProducto0.png | 6676FotoDetalle0.jpg,6676FotoDetalle1.jpg,6676FotoProducto1.png,6676FotoProducto2.png,6676FotoProducto3.png | Ficha Técnica - DYNA .pdf | UNION L DYNA.ldt | 6675-6676-cad.dwg |  | 6675-6676dibujo.webp
OPTIC | - | De Techo | Embutido | Interior | 6677 |  | Activo |  |  | LED COB | Bridgelux |  | ON/OFF | 200-240 Vac | 50/60 Hz | 3 W | 0.5 | - | - | 253 lm | 84 lm/W | 2700 K | >90 | 64° | < 25 | IP20 | Clase l | Embutir | Ø52 x 35 mm | Ø41 mm | 44 mm | Aluminio | Policarbonato (PC) | Blanco Mate | - | - | 2 Años | Mini spot con LED integrado, diseñado para una iluminación focalizada y precisa. Fabricado en aluminio. Su tamaño compacto permiten resaltar detalles arquitectónicos o decorativos con eficiencia y estilo. | 6677FotoProducto0.png | 6677FotoDetalle0.jpg,6677FotoDetalle1.jpg,6677FotoDetalle2.jpg,6677FotoDetalle3.jpg,6677FotoProducto1.png | Ficha técnica - OPTIC.pdf | OPTIC.ldt | 6677-6678-cad.dwg |  | 6677-7129-6678-7128dibujo.webp | 6677-7129-6678-7128-curvacono.webp,6677-7129-6678-7128-curvapolar.webp
OPTIC BL 2700K | - | De Techo | Empotrable | Interior | 6677 | 6677 | Activo |  |  | LED COB | Bridgelux | Si | ON/OFF | 200-240 Vac | 50/60 Hz | 3 W | 0.5 | - | - | 253 lm | 84 lm/W | 2700 K | >90 | 64° | < 25 | IP20 | Clase l | Embutir | Ø52 x 35 mm | Ø41 mm | 44 mm | Aluminio | Policarbonato (PC) | Blanco Mate | - | 25.000hs (L70) | 2 Años | Mini spot con LED integrado, diseñado para una iluminación focalizada y precisa. Fabricado en aluminio. Su tamaño compacto permiten resaltar detalles arquitectónicos o decorativos con eficiencia y estilo. | 6677FotoProducto0.png | 6677FotoDetalle0.jpg,6677FotoDetalle1.jpg,6677FotoDetalle2.jpg,6677FotoDetalle3.jpg,6677FotoProducto1.png | MINI SPOT OPTIC | OPTIC.ldt | 6677-6678-cad.dwg |  | 6677-7129-6678-7128dibujo.webp | 6677-7129-6678-7128-curvacono.webp,6677-7129-6678-7128-curvapolar.webp
OPTIC NG 2700K | - | De Techo | Empotrable |  | 6678 | 6677 | Activo |  |  | LED COB | Bridgelux | Si | ON/OFF | 200-240 Vac | 50/60 Hz | 3 W | 0.5 | - | - | 253 lm | 84 lm/W | 2700 K | >90 | 64° | < 25 | IP20 | Clase l | Embutir | Ø52 x 35 mm | Ø41 mm | 44 mm | Aluminio | Policarbonato (PC) | Negro Mate | - | 25.000hs (L70) | 2 Años |  | 6678FotoProducto0.png | 6678FotoDetalle0.jpg,6678FotoDetalle1.jpg,6678FotoDetalle2.jpg,6678FotoProducto1.png | MINI SPOT OPTIC | OPTIC.ldt | 6677-6678-cad.dwg |  | 6677-7129-6678-7128dibujo.webp | 6677-7129-6678-7128-curvacono.webp,6677-7129-6678-7128-curvapolar.webp | 2026-10-20
UKI |  | De Techo | Embutido | Interior | 6679 |  | Discontinuo |  |  | 1 x GU10 | N/A |  | - | 220 Vac | 50 Hz | 1 x 50W Max W | - | - | - | - | - | - | - | - | - | IP20 | N/A | Embutir | 95 x 95 x 55 mm | 86 x 86 mm | 110 * mm | Policarbonato (PC) | N/A | Blanco Mate | - | - | 8 Años | Uki es un Spot de techo para embutir de uso fijo. Hecho a partir de Policarbonato (PC). Ideal para una iluminación focalizada y versátil. | 6679FotoProducto0.png |  | Ficha técnica - Uki.pdf |  |  |  |  | 6675-6679-7020-7021-curvapolar.webp
UKI I BL |  | De Techo | Empotrable | Interior | 6679 | 6679 | Discontinuo |  |  | 1 x GU10 | N/A | N/A | N/A | 220 Vac | 50 Hz | 1 x 50W Max | - | - | - | - | - | - | N/A | N/A | N/A | IP20 | N/A | Embutir | 95 x 95 x 55 mm | 86 x 86 mm | 110 * | Policarbonato (PC) | N/A | Blanco Mate | - | N/A | 8 Años | Uki es un Spot de techo para embutir de uso fijo. Hecho a partir de Policarbonato (PC). Ideal para una iluminación focalizada y versátil. | 6679FotoProducto0.png |  | Ficha técnica - Uki.pdf |  |  |  |  | 6675-6679-7020-7021-curvapolar.webp
UKI I NG |  | De Techo | Empotrable |  | 6680 | 6679 | Discontinuo |  |  | 1 x GU10 | N/A | N/A | N/A | 220 Vac | 50 Hz | 1 x 50W Max | - | - | - | - | - | - | N/A | N/A | N/A | IP20 | N/A | Embutir | 95 x 95 x 55 mm | 86 x 86 mm | 110 * | Policarbonato (PC) | N/A | Negro Mate | - | N/A | 8 Años |  | 6680FotoProducto0.png |  | Ficha técnica - Uki.pdf
UKI I BLNG |  | De Techo | Empotrable |  | 6681 | 6679 | Discontinuo |  |  | 1 x GU10 | N/A | N/A | N/A | 220 Vac | 50 Hz | 1 x 50W Max | - | - | - | - | - | - | N/A | N/A | N/A | IP20 | N/A | Embutir | 95 x 95 x 55 mm | 86 x 86 mm | 110 * | Policarbonato (PC) | N/A | Blanco y Negro | - | N/A | 8 Años |  | 6681FotoProducto0.png |  | Ficha técnica - Uki.pdf
ASA |  | De Techo | Embutido | Interior | 6682 |  | Discontinuo |  |  | 1 x GU10 | N/A |  | - | 220 Vac | 50 Hz | 1 x 50W Max W | - | - | - | - | - | - | - | - | - | IP20 | N/A | Embutir | Ø95 x 50 mm | Ø86 mm | 110 * mm | Policarbonato (PC) | N/A | Blanco Mate | - | - | 8 Años | Asa es un Spot de techo para embutir de uso fijo. Hecho a partir de Policarbonato (PC). Ideal para una iluminación focalizada y versátil. | 6682FotoProducto0.png |  | Ficha técnica - Asa.pdf
ASA I BL |  | De Techo | Empotrable | Interior | 6682 | 6682 | Discontinuo |  |  | 1 x GU10 | N/A | N/A | N/A | 220 Vac | 50 Hz | 1 x 50W Max | - | - | - | - | - | - | N/A | N/A | N/A | IP20 | N/A | Embutir | Ø95 x 50 mm | Ø86 mm | 110 * | Policarbonato (PC) | N/A | Blanco Mate | - | N/A | 8 Años | Asa es un Spot de techo para embutir de uso fijo. Hecho a partir de Policarbonato (PC). Ideal para una iluminación focalizada y versátil. | 6682FotoProducto0.png |  | Ficha técnica - Asa.pdf
ASA I BLNG |  | De Techo | Empotrable |  | 6683 | 6682 | Discontinuo |  |  | 1 x GU10 | N/A | N/A | N/A | 220 Vac | 50 Hz | 1 x 50W Max | - | - | - | - | - | - | N/A | N/A | N/A | IP20 | N/A | Embutir | Ø95 x 50 mm | Ø86 mm | 110 * | Policarbonato (PC) | N/A | Blanco y Negro | - | N/A | 8 Años |  | 6683FotoProducto0.png |  | Ficha técnica - Asa.pdf
ASA I NG |  | De Techo | Empotrable |  | 6684 | 6682 | Discontinuo |  |  | 1 x GU10 | N/A | N/A | N/A | 220 Vac | 50 Hz | 1 x 50W Max | - | - | - | - | - | - | N/A | N/A | N/A | IP20 | N/A | Embutir | Ø95 x 50 mm | Ø86 mm | 110 * | Policarbonato (PC) | N/A | Negro Mate | - | N/A | 8 Años |  | 6684FotoProducto0.png |  | Ficha técnica - Asa.pdf
AKE I NG |  | De Techo | Empotrable |  | 6685 | 6096 | Discontinuo |  |  | 1 x GU10 | N/A | N/A | N/A | 220 Vac | 50 Hz | 1 x 50W Max | - | - | - | - | - | - | N/A | N/A | N/A | IP20 | N/A | Embutir | Ø88 x 28 mm | Ø77 mm | 79 * | Policarbonato (PC) | N/A | Negro Mate | - | N/A | 8 Años |  | 6685FotoProducto0.png |  | Ficha Técnica - AKE.pdf
TAPA DYNA | Dyna | Lineales | Accesorio | Interior | 6686 |  | Activo |  |  | N/A | N/A |  | N/A | N/A | N/A | - | - | - | - | - | - | - | - | - | - | N/A | N/A | N/A | 33 x 60 x 3 (Ancho x Alto x Prof) mm | N/A | N/A | Policarbonato (PC) | N/A | Blanco Mate | - | - | 3 Años | Dyna es una familia de lineales. Su sistema LED de luz blanca dinámica permite elegir entre tres temperaturas de color. Fabricado en aluminio. Con accesorios en forma de L, T, Y, X y Techo-Pared, y el conector entre tramos, ofrece la flexibilidad necesaria para adaptar la iluminación a diversas disposiciones. | 6686FotoProducto0.png | 6686FotoDetalle0.jpg | Ficha Técnica - DYNA .pdf
TAPA DYNA BL | Dyna | Lineales | Accesorio | Interior | 6686 | 6686 | Activo |  |  | N/A | N/A | N/A | N/A | N/A | N/A | - | - | - | - | - | - | - | N/A | N/A | N/A | N/A | N/A | N/A | 33 x 60 x 3 mm | N/A | N/A | Policarbonato (PC) | N/A | Blanco Mate | - | N/A | 3 Años | Dyna es una familia de lineales. Su sistema LED de luz blanca dinámica permite elegir entre tres temperaturas de color. Fabricado en aluminio. Con accesorios en forma de L, T, Y, X y Techo-Pared, y el conector entre tramos, ofrece la flexibilidad necesaria para adaptar la iluminación a diversas disposiciones. | 6686FotoProducto0.png | 6686FotoDetalle0.jpg | Ficha Técnica - DYNA .pdf
TAPA DYNA NG | Dyna | Lineales | Accesorio |  | 6687 | 6686 | Activo |  |  | N/A | N/A | N/A | N/A | N/A | N/A | - | - | - | - | - | - | - | N/A | N/A | N/A | N/A | N/A | N/A | 33 x 60 x 3 mm | N/A | N/A | Policarbonato (PC) | N/A | Negro Mate | - | N/A | 3 Años | Dyna es una familia de lineales. Su sistema LED de luz blanca dinámica permite elegir entre tres temperaturas de color. Fabricado en aluminio. Con accesorios en forma de L, T, Y, X y Techo-Pared, y el conector entre tramos, ofrece la flexibilidad necesaria para adaptar la iluminación a diversas disposiciones. | 6687FotoProducto0.png | 6687FotoDetalle0.jpg | Ficha Técnica - DYNA .pdf
ALIMENTACION CENTRAL 1EF | - | Rieles | Accesorio | Interior | 6688 |  | Activo |  |  | N/A | N/A |  | N/A | 220 Vac | 50 Hz | - | - | - | - | - | - | - | - | - | - | IP20 | Clase l | N/A | 80 x 35 x 22 mm | N/A | N/A | Policarbonato (PC) | N/A | Blanco Mate | - | - | 3 Años | Riel de 1 efecto para montar en techo, compatible con una amplia variedad de artefactos y accesorios. Fabricado en aluminio. Soporta hasta 10A. Incluye tapas extremas. | 6688FotoProducto0.png | 6688FotoProducto1.png | Ficha Técnica - RIEL 1 EF.pdf
ALIMENTACION CENTRAL 1EF BL | - | Rieles | Accesorio | Interior | 6688 | 6688 | En Salida |  |  | N/A | N/A | N/A | N/A | 220 Vac | 50 Hz | - | - | - | - | - | - | - | N/A | N/A | N/A | IP20 | Clase l | N/A | 80 x 35 x 22 mm | N/A | N/A | Policarbonato (PC) | N/A | Blanco Mate | - | N/A | 3 Años | Riel de 1 efecto para montar en techo, compatible con una amplia variedad de artefactos y accesorios. Fabricado en aluminio. Soporta hasta 10A. Incluye tapas extremas. | 6688FotoProducto0.png | 6688FotoProducto1.png | RIELES 1EF
ALIMENTACION CENTRAL 1EF NG | - | Rieles | Accesorio |  | 6689 | 6688 | En Salida |  |  | N/A | N/A | N/A | N/A | 220 Vac | 50 Hz | - | - | - | - | - | - | - | N/A | N/A | N/A | IP20 | Clase l | N/A | 80 x 35 x 22 mm | N/A | N/A | Policarbonato (PC) | N/A | Negro Mate | - | N/A | 3 Años | Riel de 1 efecto para montar en techo, compatible con una amplia variedad de artefactos y accesorios. Fabricado en aluminio. Soporta hasta 10A. Incluye tapas extremas. | 6689FotoProducto0.png | 6689FotoProducto1.png | RIELES 1EF
GUM | - | De Piso | Proyector | Exterior | 6690 |  | Activo |  |  | LED integrado | - |  | ON/OFF | 220-240 Vac | 50/60 Hz | 3 W | 0.46 | - | - | 150 lm | 50 lm/W | 3000 K | >80 | 24° | < 20 | IP65 | Clase l | Aplicar, Estaca | Ø42 x 90 mm | N/A | N/A | Aluminio | Policarbonato (PC) | Negro Satinado | - | 25.000hs (L70) | 2 Años | Luminaria de exterior con LED integrado. Fabricado en aluminio. Su diseño resistente y moderno la hace ideal para realzar y ambientar espacios al aire libre. Puede instalarse con estaca en suelo. | 6690Fotoproducto0.png | 6690Fotodetalle.png,6690FotoDetalle0.jpg,6690FotoDetalle1.jpg,6690Fotodetalle1.png,6690FotoDetalle2.jpg,6690Fotodetalle2.png,6690Fotodetalle3.png,6690Fotoproducto.png,6690FotoProducto1.png | Ficha Técnica - GUM.pdf | GUM.ldt | 6690-cad.dwg |  | 6690dibujo.webp | 6690-curvacono.webp,6690-curvapolar.webp
DRIVER TRIAC | Dyna |  |  |  | 6691 |  | Activo |  |  | N/A | N/A |  | TRIAC | 200-240 Vac | 50/60 Hz | 30 W | 0.98 | - | - | - | - | - | - | - | - | IP20 | Clase l | N/A | 242 x 30 x 21 mm | N/A | N/A | Acero | N/A | Natural | -20℃ a 50℃ | - | 3 Años |  | 6691FotoProducto0.png |  | Ficha Técnica - Dyna DRIVERS.pdf
DRIVER TRIAC 30W | Dyna | Lineales | Accesorio |  | 6691 | 6691 | Activo |  |  | N/A | N/A | N/A | TRIAC | 200-240 Vac | 50/60 Hz | 30 W | 0.98 | - | - | - | - | - | N/A | N/A | N/A | IP20 | Clase l | N/A | 242 x 30 x 21 mm | N/A | N/A | Acero | N/A | Natural | -20℃ a 50℃ | N/A | 3 Años |  | 6691FotoProducto0.png |  | Ficha Técnica - Dyna DRIVERS.pdf
DRIVER DALI 30W | Dyna | Lineales | Accesorio |  | 6692 | 6636 | Activo |  |  | N/A | N/A | N/A | DALI | 200-240 Vac | 50/60 Hz | 30 W | 0.95 | - | - | - | - | - | N/A | N/A | N/A | IP20 | Clase l | N/A | 242 x 30 x 21 mm | N/A | N/A | Acero | N/A | Natural | -20℃ a 45℃ | N/A | 3 Años |  |  | 6692.png,6692FotoProducto0.jpg | Ficha Técnica - Dyna DRIVERS.pdf
KIT APLIQUE PARED DYNA | Dyna | Lineales | Accesorio | Interior | 6693 |  | Activo |  |  | N/A | N/A | N/A | N/A | N/A | N/A | - | - | - | - | - | - | - | N/A | N/A | N/A | N/A | N/A | N/A | N/A | N/A | N/A | Acero | N/A | Natural | - | N/A | 3 Años | Dyna es una familia de lineales. Su sistema LED de luz blanca dinámica permite elegir entre tres temperaturas de color. Fabricado en aluminio. Con accesorios en forma de L, T, Y, X y Techo-Pared, y el conector entre tramos, ofrece la flexibilidad necesaria para adaptar la iluminación a diversas disposiciones. | 6693FotoProducto0.png | 6693FotoDetalle1.jpg,6693FotoProducto1.png | Ficha Técnica - DYNA .pdf
RUFFO GU10 | - | De Piso | Bolardo | Exterior | 6694 |  | Activo |  |  | 1xGU10 Dicro | N/A | N/A | N/A | 220-240 Vac | 50/60 Hz | 1 x 35W Max | - | - | - | - | - | - | N/A | N/A | N/A | IP65 | Clase l | Anclaje de piso | Ø110 x 590 mm | N/A | N/A | Acero | Vidrio | Negro Satinado | - | N/A | 2 Años | Es una luminaria de exterior compatible con lámparas GU10. Fabricado en acero. Su estructura resistente garantiza durabilidad, mientras que su diseño moderno aporta un toque de elegancia a cualquier ambiente exterior. | 6694FotoProducto0.png | 6694Fotodetalle.png,6694FotoDetalle0.jpg,6694Fotodetalle2.png,6694Fotodetalle3.png,6694Fotodetalle5.png,6694FotoDetalle6.jpg,6694FotoDetalle7.jpg,6694FotoProducto1.png,6694FotoProducto2.jpg | Ficha Técnica - RUFFO GU10.pdf | RUFFO.ldt | 6694-cad.dwg |  | 6639-6694dibujo.webp
YUKON | - | De Pared | Embutido | Exterior | 6695 |  | Activo |  |  | LED integrado | - |  | ON/OFF | 220-240 Vac | 50/60 Hz | 2,2 W | 0.41 | - | - | 4 lm | 2 lm/W | 2700 K | >80 | 17° | < 20 | IP65 | Clase l | Embutir | 40 x 43,5 x 65 mm | 31 x 56 mm | 41 mm | Aluminio | Vidrio | Blanco Satinado | - | - | 2 Años | Luminaria de exterior con LED integrado, apta para embutir. Fabricado en aluminio. Su diseño versátil y resistente brinda una iluminación eficiente, ideal para realzar y ambientar espacios al aire libre. | 6695Fotoproducto0.png | 6695FotoDetalle0.jpg,6695Fotodetalle1.png | Ficha Técnica - YUKON.pdf | YUKON.ldt | 6695-6696-cad.dwg |  | 6695-6696dibujo.webp | 6695-6696-curvacono.webp,6695-6696-curvapolar.webp
YUKON BL | - | De Pared | Empotrable | Exterior | 6695 | 6695 | Activo |  |  | LED integrado | - |  | ON/OFF | 220-240 Vac | 50/60 Hz | 2,2 W | 0.41 | - | - | 4 lm | 2 lm/W | 2700 K | >80 | 17° | < 20 | IP65 | Clase l | Embutir | 40 x 43,5 x 65 mm | 31 x 56 mm | 41 mm | Aluminio | Vidrio | Blanco Satinado | - | 25.000hs (L70) | 2 Años | Luminaria de exterior con LED integrado, apta para embutir. Fabricado en aluminio. Su diseño versátil y resistente brinda una iluminación eficiente, ideal para realzar y ambientar espacios al aire libre. | 6695Fotoproducto0.png | 6695FotoDetalle0.jpg,6695Fotodetalle1.png | Ficha Técnica - YUKON.pdf | YUKON.ldt | 6695-6696-cad.dwg |  | 6695-6696dibujo.webp | 6695-6696-curvacono.webp,6695-6696-curvapolar.webp
YUKON NG | - | De Pared | Empotrable |  | 6696 | 6695 | Activo |  |  | LED integrado | - |  | ON/OFF | 220-240 Vac | 50/60 Hz | 2,2 W | 0.41 | - | - | 4 lm | 2 lm/W | 2700 K | >80 | 17° | < 20 | IP65 | Clase l | Embutir | 40 x 43,5 x 65 mm | 31 x 56 mm | 41 mm | Aluminio | Vidrio | Negro Satinado | - | 25.000hs (L70) | 2 Años | Luminaria de exterior con LED integrado, apta para embutir. Fabricado en aluminio. Su diseño versátil y resistente brinda una iluminación eficiente, ideal para realzar y ambientar espacios al aire libre. | 6696FotoProducto0.png | 6696FotoDetalle0.jpg,6696Fotodetalle0.png,6696Fotodetalle1.png,6696FotoProducto3.png,6696Fotoproducto4.png | Ficha Técnica - YUKON.pdf | YUKON.ldt | 6695-6696-cad.dwg |  | 6695-6696dibujo.webp | 6695-6696-curvacono.webp,6695-6696-curvapolar.webp | 2026-10-20
FLORON LINEAL | Dyna | Lineales | Accesorio | Interior | 6697 |  | Activo |  |  | N/A | N/A |  | N/A | N/A | N/A | - | - | - | - | - | - | - | - | - | - | N/A | N/A | N/A | Ø110 x 25 mm | N/A | N/A | Acero | N/A | Negro Mate | - | - | 3 Años |  | 6697FotoProducto0.png |  | Ficha Técnica - DYNA .pdf
FLORON LINEAL NG | Dyna | Lineales | Accesorio | Interior | 6697 | 6697 | Activo |  |  | N/A | N/A | N/A | N/A | N/A | N/A | - | - | - | - | - | - | - | N/A | N/A | N/A | N/A | N/A | N/A | Ø110 x 25 mm | N/A | N/A | Acero | N/A | Negro Mate | - | N/A | 3 Años |  | 6697FotoProducto0.png |  | Ficha Técnica - DYNA .pdf
FLORON LINEAL BL | Dyna | Lineales | Accesorio |  | 6698 | 6697 | Activo |  |  | N/A | N/A | N/A | N/A | N/A | N/A | - | - | - | - | - | - | - | N/A | N/A | N/A | N/A | N/A | N/A | Ø110 x 25 mm | N/A | N/A | Acero | N/A | Blanco Mate | - | N/A | 3 Años |  | 6698FotoProducto0.png |  | Ficha Técnica - DYNA .pdf | [5 empty] | 2026-10-20
DYNA UNION TECHO PARED | Dyna | Lineales | Unión | Interior | 6699 |  | Activo |  |  | LED integrado | CREE |  | ON/OFF | 200-240 Vac | 50/60 Hz | 12,5 W | 0.96 | 1875 lm | 135 lm/W | 975 lm | 78 lm/W | 2700/3300/4000 K | >90 | 100° | < 20 | IP20 | Clase l | Embutir, Aplicar | 300 x 300 x 33 mm | - | - | Aluminio | Policarbonato (PC) | Negro Mate | -20℃ a 45℃ | - | 3 Años | Dyna es una familia de lineales. Su sistema LED de luz blanca dinámica permite elegir entre tres temperaturas de color. Fabricado en aluminio. Con accesorios en forma de L, T, Y, X y Techo-Pared, y el conector entre tramos, ofrece la flexibilidad necesaria para adaptar la iluminación a diversas disposiciones.(Switch (3CCT):2700K/3300K/4000K) | 6699FotoProducto0.png | 6699FotoDetalle0.jpg,6699FotoProducto1.png | Ficha Técnica - DYNA .pdf | UNION TECHO PARED DYNA.ldt |  |  | 6699-6700dibujo.webp | 6700-6699-curvapolar.webp
DYNA UNION TECHO PARED NG | Dyna | Lineales | Unión | Interior | 6699 | 6699 | Activo |  |  | LED integrado | CREE |  | ON/OFF | 200-240 Vac | 50/60 Hz | 12,5 W | 0.9 | 1875 lm | 135 lm/W | 975 lm | 78 lm/W | 2700/3300/4000 K | >90 | 100° | < 20 | IP20 | Clase l | Embutir, Aplicar | 300 x 300 x 33 mm | - | - | Aluminio | Policarbonato (PC) | Negro Mate | -20℃ a 45℃ | 50.000hs (L80) | 3 Años | Dyna es una familia de lineales. Su sistema LED de luz blanca dinámica permite elegir entre tres temperaturas de color. Fabricado en aluminio. Con accesorios en forma de L, T, Y, X y Techo-Pared, y el conector entre tramos, ofrece la flexibilidad necesaria para adaptar la iluminación a diversas disposiciones.(Switch (3CCT):2700K/3300K/4000K) | 6699FotoProducto0.png | 6699FotoDetalle0.jpg,6699FotoProducto1.png | Ficha Técnica - DYNA .pdf | UNION TECHO PARED DYNA.ldt |  |  | 6699-6700dibujo.webp | 6700-6699-curvapolar.webp
DYNA UNION TECHO PARED BL | Dyna | Lineales | Unión |  | 6700 | 6699 | Activo |  |  | LED integrado | CREE |  | ON/OFF | 200-240 Vac | 50/60 Hz | 12,5 W | 0.9 | 1875 lm | 135 lm/W | 975 lm | 78 lm/W | 2700/3300/4000 K | >90 | 100° | < 20 | IP20 | Clase l | Embutir, Aplicar | 300 x 300 x 33 mm | - | - | Aluminio | Policarbonato (PC) | Blanco Mate | -20℃ a 45℃ | 50.000hs (L80) | 3 Años | Dyna EM es una familia de lineales para embutir. Su sistema LED de luz blanca dinámica permite elegir entre tres temperaturas de color. Fabricado en Aluminio. Cuenta con uniones en forma de L que ofrecen la flexibilidad para adaptar la iluminación a diversas disposiciones.(Switch (3CCT):2700K/3300K/4000K) | 6700FotoProducto0.png | 6700FotoDetalle0.jpg,6700FotoProducto1.png | Ficha Técnica - DYNA .pdf | UNION TECHO PARED DYNA.ldt |  |  | 6699-6700dibujo.webp | 6700-6699-curvapolar.webp
FOCO AR111 | - | De Techo | Cabezal | Interior | 6701 |  | Activo |  |  | 1xGU10 AR111 | N/A |  | N/A | 220 Vac | 50 Hz | 1 x 7W Max W | - | - | - | - | - | - | - | - | - | IP20 | Clase ll | Cabezal | Ø117 x 131 mm | N/A | N/A | Acero | N/A | Blanco Satinado | - | - | 2 Años | Cabezal orientable y universal. Cuenta con rosca GU10 para AR111. Apto para instalación en riel o para aplicar en superficie. Fabricado en acero. Su movilidad lo vuelve ideal para destacar elementos decorativos. | 6701FotoProducto0.png | 6701FotoDetalle1.jpg,6701FotoDetalle2.jpg,6701FotoDetalle3.jpg,6701FotoDetalle4.jpg,6701FotoDetalle5.jpg,6701FotoProducto0 (2).png,6701FotoProducto0 (3).png,6701FotoProducto1.png,6701FotoProducto3.png | Ficha Técnica - AR111.pdf |  | 6701-6702-cad.dwg |  | 6701-6702dibujo.webp
FOCO AR111 BL | - | De Techo | Cabezal | Interior | 6701 | 6701 | En Salida |  |  | 1xGU10 AR111 | N/A | N/A | N/A | 220 Vac | 50 Hz | 1 x 7W Max | - | - | - | - | - | - | N/A | N/A | N/A | IP20 | Clase ll | Cabezal | Ø117 x 131 mm | N/A | N/A | Acero | N/A | Blanco Satinado | - | N/A | 2 Años | Cabezal orientable y universal. Cuenta con rosca GU10 para AR111. Apto para instalación en riel o para aplicar en superficie. Fabricado en acero. Su movilidad lo vuelve ideal para destacar elementos decorativos. | 6701FotoProducto0.png | 6701FotoDetalle1.jpg,6701FotoDetalle2.jpg,6701FotoDetalle3.jpg,6701FotoDetalle4.jpg,6701FotoDetalle5.jpg,6701FotoProducto0 (2).png,6701FotoProducto0 (3).png,6701FotoProducto1.png,6701FotoProducto3.png | FOCO AR111 |  | 6701-6702-cad.dwg |  | 6701-6702dibujo.webp
FOCO AR111 NG | - | De Techo | Cabezal |  | 6702 | 6701 | En Salida |  |  | 1xGU10 AR111 | N/A | N/A | N/A | 220 Vac | 50 Hz | 1 x 7W Max | - | - | - | - | - | - | N/A | N/A | N/A | IP20 | Clase ll | Cabezal | Ø117 x 131 mm | N/A | N/A | Acero | N/A | Negro Satinado | - | N/A | 2 Años |  | 6702FotoProducto0.png | 6702FotoDetalle0.jpg,6702FotoDetalle1.jpg,6702FotoDetalle2.jpg,6702FotoDetalle3.jpg,6702FotoDetalle4.jpg,6702FotoProducto1.png,6702FotoProducto2.png,6702FotoProducto3.png,6702FotoProducto4.png | FOCO AR111 |  | 6701-6702-cad.dwg |  | 6701-6702dibujo.webp
SINTRA BL 2700K | - | De Techo | Aplique |  | 6712 | 6619 | En Salida |  | Kit de suspensión: Opcional | LED integrado | - |  | ON/OFF | 200-240 Vac | 50/60 Hz | 45 W | 0.58 | - | - | 3250 lm | 72 lm/W | 2700 K | >90 | 120° | < 20 | IP20 | Clase l | Aplicar, Suspender | Ø480 x 70 mm | N/A | N/A | Acero | PMMA | Blanco Brillante | - | 25.000hs (L70) | 2 Años |  | 6712FotoProducto0.png |  | SINTRA 2700 | SINTRA BL 2700K.ldt | 6712-cad.dwg |  |  | 6619-6712-curvacono.webp,6619-6712-curvapolar.webp | 2026-10-20
YORK BL 2700K | - | De Techo | Aplique |  | 6714 | 6614 | En Salida |  | Kit de suspensión: Opcional | LED integrado | - |  | ON/OFF | 200-240 Vac | 50/60 Hz | 45 W | 0.58 | - | - | 2700 lm | 60 lm/W | 2700 K | >90 | 112° | < 20 | IP20 | Clase l | Aplicar, Suspender | Ø480 x 70 mm | N/A | N/A | Acero | PMMA | Blanco Brillante | - | 25.000hs (L70) | 2 Años |  | 6714FotoProducto0.png |  | YORK 2700 | YORK 2700K.ldt | 6714-6715-cad.dwg |  |  | 6615-6714-6711-6614-6715-curvacono.webp,6615-6714-6711-6614-6715-curvapolar.webp,6714-6715-curvapolar.webp | 2026-10-20
YORK NG 2700K | - | De Techo | Aplique |  | 6715 | 6614 | En Salida |  | Kit de suspensión: Opcional | LED integrado | - |  | ON/OFF | 200-240 Vac | 50/60 Hz | 45 W | 0.58 | - | - | 2785 lm | 62 lm/W | 2700 K | >90 | 112° | < 20 | IP20 | Clase l | Aplicar, Suspender | Ø480 x 70 mm | N/A | N/A | Acero | PMMA | Negro Brillante | - | 25.000hs (L70) | 2 Años |  | 6715FotoProducto0.png |  | YORK 2700 | YORK 2700K.ldt | 6714-6715-cad.dwg |  |  | 6615-6714-6711-6614-6715-curvacono.webp,6615-6714-6711-6614-6715-curvapolar.webp,6714-6715-curvapolar.webp | 2026-10-20
KIT SUSPENSIÓN SINTRA/YORK |  | De Techo | Accesorio | Interior | 6716 |  | Discontinuo |  |  | N/A | N/A |  | - | 200-240 Vac | 50/60 Hz | - | - | - | - | - | - | - | - | - | - | IP20 | Clase l | N/A | Cable y Tensor 1,5mts Florón: Ø120 x 25 mm | N/A | N/A | Acero | N/A | Blanco Brillante | - | - | 2 Años |  | 6716FotoProducto0.png |  | Ficha Técnica - YORK.pdf | SINTRA.ldt,YORK.ldt
KIT SUSPENSIÓN SINTRA/YORK BL |  | De Techo | Accesorio | Interior | 6716 | 6716 | Discontinuo |  |  | N/A | N/A | N/A | N/A | 200-240 Vac | 50/60 Hz | - | - | - | - | - | - | - | N/A | N/A | N/A | IP20 | Clase l | N/A | Cable y Tensor 1,5mts Florón: Ø120 x 25 mm | N/A | N/A | Acero | N/A | Blanco Brillante | - | N/A | 2 Años |  | 6716FotoProducto0.png |  | Ficha Técnica - YORK.pdf | SINTRA.ldt,YORK.ldt
MOMO | - | De Pared | Aplique | Exterior | 6718 |  | Activo |  |  | LED integrado | - |  | ON/OFF | 220-240 Vac | 50/60 Hz | 49 W | 0.6 | - | - | 1185 lm | 24 lm/W | 2700 K | >85 | 360° | < 20 | IP65 | Clase l | Aplicar | 910 x 35 x 90 mm | N/A | N/A | Aluminio | Policarbonato (PC) | Blanco Satinado | - | - | 2 Años | Aplique de exterior con LED integrado, disponible en tres tamaños. Fabricado en aluminio. Su diseño moderno y resistente ofrece una iluminación eficiente, ideal para realzar y ambientar espacios al aire libre. | 6718FotoProducto0.png | 6718FotoDetalle0.jpg,6718FotoDetalle1.jpg,6718FotoDetalle2.jpg,6718FotoDetalle3.jpg,6718FotoDetalle4.jpg,6718FotoProducto1.png,6718FotoProducto2.png | Ficha Técnica - MOMO EXT.pdf | MOMO III.ldt | 6718-6719-cad.dwg |  | 6718-6719dibujo.webp | 6718-6719-curvacono.webp,6718-6719-curvapolar.webp
MOMO III BL | - | De Pared | Aplique | Exterior | 6718 | 6718 | Activo |  |  | LED integrado | - |  | ON/OFF | 220-240 Vac | 50/60 Hz | 49 W | 0.6 | - | - | 1185 lm | 24 lm/W | 2700 K | >85 | 360° | < 20 | IP65 | Clase l | Aplicar | 910 x 35 x 90 mm | N/A | N/A | Aluminio | Policarbonato (PC) | Blanco Satinado | - | 25.000hs (L70) | 2 Años | Aplique de exterior con LED integrado, disponible en tres tamaños. Fabricado en aluminio. Su diseño moderno y resistente ofrece una iluminación eficiente, ideal para realzar y ambientar espacios al aire libre. | 6718FotoProducto0.png | 6718FotoDetalle0.jpg,6718FotoDetalle1.jpg,6718FotoDetalle2.jpg,6718FotoDetalle3.jpg,6718FotoDetalle4.jpg,6718FotoProducto1.png,6718FotoProducto2.png | Ficha Técnica - MOMO EXT.pdf | MOMO III.ldt | 6718-6719-cad.dwg |  | 6718-6719dibujo.webp | 6718-6719-curvacono.webp,6718-6719-curvapolar.webp
MOMO III NG | - | De Pared | Aplique |  | 6719 | 6718 | Activo |  |  | LED integrado | - |  | ON/OFF | 220-240 Vac | 50/60 Hz | 49 W | 0.6 | - | - | 1185 lm | 24 lm/W | 2700 K | >85 | 360° | < 20 | IP65 | Clase l | Aplicar | 910 x 35 x 90 mm | N/A | N/A | Aluminio | Policarbonato (PC) | Negro Satinado | - | 25.000hs (L70) | 2 Años | Aplique de exterior con LED integrado, disponible en tres tamaños. Fabricado en aluminio. Su diseño moderno y resistente ofrece una iluminación eficiente, ideal para realzar y ambientar espacios al aire libre. | 6719FotoProducto0.png | 6719FotoDetalle0.jpg,6719FotoDetalle1.jpg,6719FotoDetalle2.jpg,6719FotoDetalle3.jpg,6719FotoProducto1.png,6719FotoProducto2.png | Ficha Técnica - MOMO EXT.pdf | MOMO III.ldt | 6718-6719-cad.dwg |  | 6718-6719dibujo.webp | 6718-6719-curvacono.webp,6718-6719-curvapolar.webp | 2026-10-20
MOMO II BL | - | De Pared | Aplique |  | 6720 | 6718 | Activo |  |  | LED integrado | - |  | ON/OFF | 220-240 Vac | 50/60 Hz | 36 W | 0.6 | - | - | 1100 lm | 31 lm/W | 2700 K | >85 | 360° | < 20 | IP65 | Clase l | Aplicar | 610 x 35 x 90 mm | N/A | N/A | Aluminio | Policarbonato (PC) | Blanco Satinado | - | 25.000hs (L70) | 2 Años | Aplique de exterior con LED integrado, disponible en tres tamaños. Fabricado en aluminio. Su diseño moderno y resistente ofrece una iluminación eficiente, ideal para realzar y ambientar espacios al aire libre. | 6720FotoProducto0.png | 6720FotoDetalle0.jpg,6720FotoDetalle1.jpg,6720FotoDetalle2.jpg,6720FotoDetalle4.jpg,6720FotoProducto1.png,6720FotoProducto2.png | Ficha Técnica - MOMO EXT.pdf | MOMO II.ldt | 6720-6721-cad.dwg |  | 6720-6721dibujo.webp | 6720-6721-curvacono.webp,6720-6721-curvapolar.webp
MOMO II NG | - | De Pared | Aplique |  | 6721 | 6718 | Activo |  |  | LED integrado | - |  | ON/OFF | 220-240 Vac | 50/60 Hz | 36 W | 0.6 | - | - | 1100 lm | 31 lm/W | 2700 K | >85 | 360° | < 20 | IP65 | Clase l | Aplicar | 610 x 35 x 90 mm | N/A | N/A | Aluminio | Policarbonato (PC) | Negro Satinado | - | 25.000hs (L70) | 2 Años | Aplique de exterior con LED integrado, disponible en tres tamaños. Fabricado en aluminio. Su diseño moderno y resistente ofrece una iluminación eficiente, ideal para realzar y ambientar espacios al aire libre. | 6721FotoProducto0.png | 6721FotoDetalle0.jpg,6721FotoDetalle1.jpg,6721FotoDetalle2.jpg,6721FotoProducto1.png,6721FotoProducto2.png | Ficha Técnica - MOMO EXT.pdf | MOMO II.ldt | 6720-6721-cad.dwg |  | 6720-6721dibujo.webp | 6720-6721-curvacono.webp,6720-6721-curvapolar.webp | 2026-10-20
ADAPTADOR HEMBRA 1EF | - | Rieles | Accesorio | Interior | 6722 |  | Discontinuo |  |  | N/A | N/A |  | N/A | 220 Vac | 50 Hz | - | - | - | - | - | - | - | - | - | - | IP20 | Clase l | N/A | 80 x 35 x 35 mm | N/A | N/A | Policarbonato (PC) | N/A | Negro Mate | - | - | 3 Años | Riel de 1 efecto para montar en techo, compatible con una amplia variedad de artefactos y accesorios. Fabricado en aluminio. Soporta hasta 10A. Incluye tapas extremas. | 6722FotoProducto0.png |  | Ficha Técnica - RIEL 1 EF.pdf
ADAPTADOR HEMBRA 1EF NG | - | Rieles | Accesorio | Interior | 6722 | 6722 | Discontinuo |  |  | N/A | N/A | N/A | N/A | 220 Vac | 50 Hz | - | - | - | - | - | - | - | N/A | N/A | N/A | IP20 | Clase l | N/A | 80 x 35 x 35 mm | N/A | N/A | Policarbonato (PC) | N/A | Negro Mate | - | N/A | 3 Años | Riel de 1 efecto para montar en techo, compatible con una amplia variedad de artefactos y accesorios. Fabricado en aluminio. Soporta hasta 10A. Incluye tapas extremas. | 6722FotoProducto0.png |  | RIELES 1EF
ADAPTADOR HEMBRA 1EF BL | - | Rieles | Accesorio |  | 6723 | 6722 | Discontinuo |  |  | N/A | N/A | N/A | N/A | 220 Vac | 50 Hz | - | - | - | - | - | - | - | N/A | N/A | N/A | IP20 | Clase l | N/A | 80 x 35 x 35 mm | N/A | N/A | Policarbonato (PC) | N/A | Blanco Mate | - | N/A | 3 Años | Riel de 1 efecto para montar en techo, compatible con una amplia variedad de artefactos y accesorios. Fabricado en aluminio. Soporta hasta 10A. Incluye tapas extremas. | 6723FotoProducto0.png |  | RIELES 1EF
MOMO I BL | - | De Pared | Aplique |  | 6724 | 6718 | Activo |  |  | LED integrado | - |  | ON/OFF | 220-240 Vac | 50/60 Hz | 24 W | 0.6 | - | - | 765 lm | 32 lm/W | 2700 K | >85 | 360° | < 20 | IP65 | Clase l | Aplicar | 460 x 35 x 90 mm | N/A | N/A | Aluminio | Policarbonato (PC) | Blanco Satinado | - | 25.000hs (L70) | 2 Años | Aplique de exterior con LED integrado, disponible en tres tamaños. Fabricado en aluminio. Su diseño moderno y resistente ofrece una iluminación eficiente, ideal para realzar y ambientar espacios al aire libre. | 6724FotoProducto0.png | 6724FotoDetalle0.jpg,6724FotoDetalle1.jpg,6724FotoDetalle2.jpg,6724FotoDetalle4.jpg,6724FotoProducto1.png,6724FotoProducto2.png | Ficha Técnica - MOMO EXT.pdf | MOMO I.ldt | 6724-6725-cad.dwg |  | 6724-6725dibujo.webp | 6724-6725-curvacono.webp,6724-6725-curvapolar.webp
MOMO I NG | - | De Pared | Aplique |  | 6725 | 6718 | Activo |  |  | LED integrado | - |  | ON/OFF | 220-240 Vac | 50/60 Hz | 24 W | 0.6 | - | - | 765 lm | 32 lm/W | 2700 K | >85 | 360° | < 20 | IP65 | Clase l | Aplicar | 460 x 35 x 90 mm | N/A | N/A | Aluminio | Policarbonato (PC) | Negro Satinado | - | 25.000hs (L70) | 2 Años | Aplique de exterior con LED integrado, disponible en tres tamaños. Fabricado en aluminio. Su diseño moderno y resistente ofrece una iluminación eficiente, ideal para realzar y ambientar espacios al aire libre. | 6725FotoProducto0.png | 6725FotoDetalle0.jpg,6725FotoDetalle1.jpg,6725FotoDetalle2.jpg,6725FotoProducto1.png,6725FotoProducto2.png | Ficha Técnica - MOMO EXT.pdf | MOMO I.ldt | 6724-6725-cad.dwg |  | 6724-6725dibujo.webp | 6724-6725-curvacono.webp,6724-6725-curvapolar.webp
ADAPTADOR 2EF 2N | - | Rieles | Accesorio | Interior | 6726 |  | Activo |  |  | N/A | N/A |  | N/A | 220 Vac | 50 Hz | - | - | - | - | - | - | - | - | - | - | IP20 | Clase l | N/A | 72 x 32 x 55 mm | N/A | N/A | Policarbonato (PC) | N/A | Blanco Mate | - | - | 3 Años |  | 6726FotoProducto0.png | 6726FotoProducto3.png | N/A
ADAPTADOR 2EF 2N BL | - | Rieles | Accesorio | Interior | 6726 | 6726 | Activo |  |  | N/A | N/A | N/A | N/A | 220 Vac | 50 Hz | - | - | - | - | - | - | - | N/A | N/A | N/A | IP20 | Clase l | N/A | 72 x 32 x 55 mm | N/A | N/A | Policarbonato (PC) | N/A | Blanco Mate | - | N/A | 3 Años |  | 6726FotoProducto0.png | 6726FotoProducto3.png | RIELES 2EF 2NEUTROS
ADAPTADOR 2EF 2N NG | - | Rieles | Accesorio |  | 6727 | 6726 | Activo |  |  | N/A | N/A | N/A | N/A | 220 Vac | 50 Hz | - | - | - | - | - | - | - | N/A | N/A | N/A | IP20 | Clase l | N/A | 72 x 32 x 55 mm | N/A | N/A | Policarbonato (PC) | N/A | Negro Mate | - | N/A | 3 Años |  | 6727FotoProducto0.png | 6727FotoProducto2.png | RIELES 2EF 2NEUTROS
DYNA UNION CABEZAL | Dyna | Lineales | Unión | Interior | 6734 |  | Activo |  |  | N/A | N/A |  | N/A | 200-240 Vac | 50/60 Hz | - | - | - | - | - | - | - | - | - | - | IP20 | Clase l | Embutir, Aplicar, Suspender | 33 x 60 x 120 (Ancho x Alto x Largo) mm | - | - | Aluminio | N/A | Blanco Mate | - | - | 3 Años | Dyna es una familia de lineales. Su sistema LED de luz blanca dinámica permite elegir entre tres temperaturas de color. Fabricado en aluminio. Con accesorios en forma de L, T, Y, X y Techo-Pared, y el conector entre tramos, ofrece la flexibilidad necesaria para adaptar la iluminación a diversas disposiciones. | 6734FotoProducto0.png | 6734FotoDetalle0.jpg,6734FotoDetalle1.jpg,6734FotoProducto1.png,6734FotoProducto2.png | Ficha Técnica - DYNA .pdf |  |  |  | 6734-6735dibujo.webp
DYNA UNION CABEZAL BL | Dyna | Lineales | Unión | Interior | 6734 | 6734 | Activo |  |  | N/A | N/A | N/A | N/A | 200-240 Vac | 50/60 Hz | - | - | - | - | - | - | - | N/A | N/A | N/A | IP20 | Clase l | Embutir, Aplicar, Suspender | 33 x 60 x 120 mm | - | - | Aluminio | N/A | Blanco Mate | - | N/A | 3 Años | Dyna es una familia de lineales. Su sistema LED de luz blanca dinámica permite elegir entre tres temperaturas de color. Fabricado en aluminio. Con accesorios en forma de L, T, Y, X y Techo-Pared, y el conector entre tramos, ofrece la flexibilidad necesaria para adaptar la iluminación a diversas disposiciones. | 6734FotoProducto0.png | 6734FotoDetalle0.jpg,6734FotoDetalle1.jpg,6734FotoProducto1.png,6734FotoProducto2.png | Ficha Técnica - DYNA .pdf |  |  |  | 6734-6735dibujo.webp
DYNA UNION CABEZAL NG | Dyna | Lineales | Unión |  | 6735 | 6734 | Activo |  |  | N/A | N/A | N/A | N/A | 200-240 Vac | 50/60 Hz | - | - | - | - | - | - | - | N/A | N/A | N/A | IP20 | Clase l | Embutir, Aplicar, Suspender | 33 x 60 x 120 mm | - | - | Aluminio | N/A | Negro Mate | - | N/A | 3 Años | Dyna es una familia de lineales. Su sistema LED de luz blanca dinámica permite elegir entre tres temperaturas de color. Fabricado en aluminio. Con accesorios en forma de L, T, Y, X y Techo-Pared, y el conector entre tramos, ofrece la flexibilidad necesaria para adaptar la iluminación a diversas disposiciones. | 6735FotoProducto0.png | 6735FotoDetalle0.jpg,6735FotoDetalle1.jpg,6735FotoProducto2.png | Ficha Técnica - DYNA .pdf |  |  |  | 6734-6735dibujo.webp
PRISMA | - | De Techo | Aplique | Interior | 6736 |  | Activo |  |  | LED integrado | OSRAM |  | ON/OFF | 200-240 Vac | 50/60 Hz | 12 W | 0.5 | - | - | 910 lm | 76 lm/W | 3000/4000/6000 K | >90 | 110° | < 25 | IP20 | Clase l | Aplicar | Ø100 x 65 mm | N/A | N/A | Aluminio | Policarbonato (PC) | Negro Satinado | - | - | 2 Años | Aplique de techo con LED integrado, diseñado para brindar una iluminación eficiente y decorativa. Fabricado en aluminio. Cuenta con Switch para cambio de temperatura de color.(Switch (3CCT):3000K/4000K/6000K) | 6736FotoProducto0.png | 6736FotoDetalle0.jpg,6736FotoDetalle1.jpg,6736FotoDetalle2.jpg,6736FotoProducto1.png,6736FotoProducto2.png | Ficha Técnica - PRISMA.pdf | PRISMA.ldt | 6736-6737-cad.dwg |  | 6736-6737-7216-7217-7248dibujo.webp | 6736-6737-curvacono.webp,6736-6737-curvapolar.webp
PRISMA NG | - | De Techo | Aplique | Interior | 6736 | 6736 | Activo |  |  | LED integrado | OSRAM | Si | ON/OFF | 200-240 Vac | 50/60 Hz | 12 W | 0.5 | - | - | 910 lm | 76 lm/W | 3000/4000/6000 K | >90 | 110° | < 25 | IP20 | Clase l | Aplicar | Ø100 x 65 mm | N/A | N/A | Aluminio | Policarbonato (PC) | Negro Satinado | - | 25.000hs (L70) | 2 Años | Aplique de techo con LED integrado, diseñado para brindar una iluminación eficiente y decorativa. Fabricado en aluminio. Cuenta con Switch para cambio de temperatura de color.(Switch (3CCT):3000K/4000K/6000K) | 6736FotoProducto0.png | 6736FotoDetalle0.jpg,6736FotoDetalle1.jpg,6736FotoDetalle2.jpg,6736FotoProducto1.png,6736FotoProducto2.png | Ficha Técnica - PRISMA.pdf | PRISMA.ldt | 6736-6737-cad.dwg |  | 6736-6737-7216-7217-7248dibujo.webp | 6736-6737-curvacono.webp,6736-6737-curvapolar.webp | 2026-10-20
PRISMA BL | - | De Techo | Aplique |  | 6737 | 6736 | Activo |  |  | LED integrado | OSRAM | Si | ON/OFF | 200-240 Vac | 50/60 Hz | 12 W | 0.5 | - | - | 910 lm | 76 lm/W | 3000/4000/6000 K | >90 | 110° | < 25 | IP20 | Clase l | Aplicar | Ø100 x 65 mm | N/A | N/A | Aluminio | Policarbonato (PC) | Blanco Satinado | - | 25.000hs (L70) | 2 Años | (Switch (3CCT):3000K/4000K/6000K) | 6737FotoProducto0.png | 6737FotoDetalle0.jpg,6737FotoDetalle1.jpg,6737FotoDetalle2.jpg,6737FotoProducto1.png,6737FotoProducto2.png | Ficha Técnica - PRISMA.pdf | PRISMA.ldt | 6736-6737-cad.dwg |  | 6736-6737-7216-7217-7248dibujo.webp | 6736-6737-curvacono.webp,6736-6737-curvapolar.webp | 2026-10-20
SHIR | - | De Techo | Aplique | Interior | 6738 |  | Activo |  |  | LED integrado | Bridgelux |  | ON/OFF | 200-240 Vac | 50/60 Hz | 5 W | 0.46 | - | - | 270 lm | 54 lm/W | 2700 K | >95 | 12-50° | < 20 | IP20 | Clase l | Aplicar | Ø30 x 200 mm | N/A | N/A | Aluminio | PMMA | Negro Satinado | - | - | 2 Años | Aplique de techo con LED integrado. Fabricado en aluminio. El regulador de ángulo permite ajustar la dirección de la luz según necesidad, brindando versatilidad en espacios interiores. *Opcional: Este producto también puede aplicarse en rieles con su respectivo adaptador y en lineales con unión cabezal Dyna. | 6738FotoProducto0.png | 6738FotoDetalle0.jpg,6738FotoDetalle1.jpg,6738FotoDetalle2.jpg,6738FotoDetalle3.jpg,6738FotoDetalle4.jpg,6738FotoDetalle5.jpg,6738FotoDetalle6.jpg,6738FotoProducto0 (2).png,6738FotoProducto0 (3).png,6738FotoProducto1.png | Ficha Técnica - SHIR.pdf | SHIR I.ldt | 6738-6739-cad.dwg |  | 6739-6738dibujo.webp | 6738-6739-curvacono.webp,6738-6739-curvapolar.webp
SHIR I NG | - | De Techo | Aplique | Interior | 6738 | 6738 | Activo | 20cm |  | LED integrado | Bridgelux |  | ON/OFF | 200-240 Vac | 50/60 Hz | 5 W | 0.46 | - | - | 270 lm | 54 lm/W | 2700 K | >95 | 12-50° | < 20 | IP20 | Clase l | Aplicar | Ø30 x 200 mm | N/A | N/A | Aluminio | PMMA | Negro Satinado | - | 25.000hs (L70) | 2 Años | Aplique de techo con LED integrado. Fabricado en aluminio. El regulador de ángulo permite ajustar la dirección de la luz según necesidad, brindando versatilidad en espacios interiores. *Opcional: Este producto también puede aplicarse en rieles con su respectivo adaptador y en lineales con unión cabezal Dyna. | 6738FotoProducto0.png | 6738FotoDetalle0.jpg,6738FotoDetalle1.jpg,6738FotoDetalle2.jpg,6738FotoDetalle3.jpg,6738FotoDetalle4.jpg,6738FotoDetalle5.jpg,6738FotoDetalle6.jpg,6738FotoProducto0 (2).png,6738FotoProducto0 (3).png,6738FotoProducto1.png | Ficha Técnica - SHIR.pdf | SHIR I.ldt | 6738-6739-cad.dwg |  | 6739-6738dibujo.webp | 6738-6739-curvacono.webp,6738-6739-curvapolar.webp | 2026-11-17
SHIR I BL | - | De Techo | Aplique |  | 6739 | 6738 | Activo | 20cm |  | LED integrado | Bridgelux |  | ON/OFF | 200-240 Vac | 50/60 Hz | 5 W | 0.46 | - | - | 270 lm | 54 lm/W | 2700 K | >95 | 12-50° | < 20 | IP20 | Clase l | Aplicar | Ø30 x 200 mm | N/A | N/A | Aluminio | PMMA | Blanco Satinado | - | 25.000hs (L70) | 2 Años |  | 6739FotoProducto0.png | 6739FotoDetalle0.jpg,6739FotoDetalle1.jpg,6739FotoDetalle2.jpg,6739FotoDetalle3.jpg,6739FotoDetalle4.jpg,6739FotoProducto1.png,6739FotoProducto2.png,6739FotoProducto3.png,6739FotoProducto4.png | Ficha Técnica - SHIR.pdf | SHIR I.ldt | 6738-6739-cad.dwg |  | 6739-6738dibujo.webp | 6738-6739-curvacono.webp,6738-6739-curvapolar.webp
SHIR II NG | - | De Techo | Aplique |  | 6740 | 6738 | Activo | 50cm |  | LED integrado | Bridgelux |  | ON/OFF | 200-240 Vac | 50/60 Hz | 5 W | 0.46 | - | - | 270 lm | 54 lm/W | 2700 K | >95 | 12-50° | < 20 | IP20 | Clase l | Aplicar | Ø30 x 500 mm | N/A | N/A | Aluminio | PMMA | Negro Satinado | - | 25.000hs (L70) | 2 Años |  | 6740FotoProducto0.png | 6740FotoDetalle0.jpg,6740FotoDetalle1.jpg,6740FotoDetalle2.jpg,6740FotoDetalle3.jpg,6740FotoDetalle4.jpg,6740FotoDetalle5.jpg.jpg,6740FotoProducto0 (2).png,6740FotoProducto0 (3).png,6740FotoProducto1.png,6740FotoProducto2.png | Ficha Técnica - SHIR.pdf | SHIR II.ldt | 6740-6741-cad.dwg |  | 6741-6740dibujo.webp | 6741-6740-curvacono.webp,6741-6740-curvapolar.webp
SHIR II BL | - | De Techo | Aplique |  | 6741 | 6738 | Activo | 50cm |  | LED integrado | Bridgelux |  | ON/OFF | 200-240 Vac | 50/60 Hz | 5 W | 0.46 | - | - | 270 lm | 54 lm/W | 2700 K | >95 | 12-50° | < 20 | IP20 | Clase l | Aplicar | Ø30 x 500 mm | N/A | N/A | Aluminio | PMMA | Blanco Satinado | - | 25.000hs (L70) | 2 Años |  | 6741FotoProducto0.png | 6741FotoDetalle0.jpg,6741FotoDetalle1.jpg,6741FotoDetalle2.jpg,6741FotoDetalle3.jpg,6741FotoDetalle4.jpg,6741FotoProducto0 (2).png,6741FotoProducto0 (3).png,6741FotoProducto2.png | Ficha Técnica - SHIR.pdf | SHIR II.ldt | 6740-6741-cad.dwg |  | 6741-6740dibujo.webp | 6741-6740-curvacono.webp,6741-6740-curvapolar.webp
CHILL | Chill | Estacas | Proyector | Exterior | 6742 |  | Activo |  |  | LED integrado | Bridgelux |  | ON/OFF | 220-240 Vac | 50/60 Hz | 5 W | 0.45 | - | - | 280 lm | 56 lm/W | 2700 K | >90 | 15 / 24 / 36° | < 14 | IP65 | Clase l | Aplicar, Estaca | Ø40 x 100 mm | N/A | N/A | Aluminio | Vidrio y Acrílico | Negro Satinado | - | - | 2 Años | Proyector de exterior con LED integrado. Incluye estaca y lente de 36° incorporada, además de dos lentes intercambiables de 15° y 24°, para adaptarse a distintas configuraciones. Su diseño está pensado para realzar sectores en espacios al aire libre. | 6742-6743-6744-6745-7303-7304FotoProducto0.png | 6742-6743-6744-6745-7303-7304FotoDetalle0.png,6742-6743-6744-6745-7303-7304FotoDetalle1.jpg,6742-6743-6744-6745-7303-7304FotoDetalle2.jpg,6742-6743-6744-6745-7303-7304FotoDetalle3.png,6742-6743-6744-6745-7303-7304FotoProducto2.png,6742-6743-6744-6745-7303-7304FotoProducto3.png | Ficha Técnica - CHILL.pdf | CHILL 5W 15°.ldt,CHILL 5W 24°.ldt,CHILL 5W 36°.ldt | 6742-6743-7303-cad.dwg |  | 6742-6743-6744-6745-7303-7304dibujo.webp | 6742-6743-6744-6745-7303-7304-curvacono.webp,6742-6743-6744-6745-7303-7304-curvapolar.webp
CHILL 5W 220V 2700K | Chill | De Piso | Proyector | Exterior | 6742 | 6742 | Activo |  |  | LED integrado | Bridgelux |  | ON/OFF | 220-240 Vac | 50/60 Hz | 5 W | 0.45 | - | - | 280 lm | 56 lm/W | 2700 K | >90 | 15 / 24 / 36° | < 14 | IP65 | Clase l | Aplicar, Estaca | Ø40 x 100 mm | N/A | N/A | Aluminio | Vidrio y Acrílico | Negro Satinado | - | 25.000hs (L70) | 2 Años | Proyector de exterior con LED integrado. Incluye estaca y lente de 36° incorporada, además de dos lentes intercambiables de 15° y 24°, para adaptarse a distintas configuraciones. Su diseño está pensado para realzar sectores en espacios al aire libre. | 6742-6743-6744-6745-7303-7304FotoProducto0.png | 6742-6743-6744-6745-7303-7304FotoDetalle0.png,6742-6743-6744-6745-7303-7304FotoDetalle1.jpg,6742-6743-6744-6745-7303-7304FotoDetalle2.jpg,6742-6743-6744-6745-7303-7304FotoDetalle3.png,6742-6743-6744-6745-7303-7304FotoProducto2.png,6742-6743-6744-6745-7303-7304FotoProducto3.png | Ficha Técnica - CHILL.pdf | CHILL 5W 15°.ldt,CHILL 5W 24°.ldt,CHILL 5W 36°.ldt | 6742-6743-7303-cad.dwg |  | 6742-6743-6744-6745-7303-7304dibujo.webp | 6742-6743-6744-6745-7303-7304-curvacono.webp,6742-6743-6744-6745-7303-7304-curvapolar.webp
CHILL 5W 220V 3000K | Chill | De Piso | Proyector |  | 6743 | 6742 | Activo |  |  | LED integrado | Bridgelux |  | ON/OFF | 220-240 Vac | 50/60 Hz | 5 W | 0.45 | - | - | 280 lm | 56 lm/W | 3000 K | >90 | 15 / 24 / 36° | < 14 | IP65 | Clase l | Aplicar, Estaca | Ø40 x 100 mm | N/A | N/A | Aluminio | Vidrio y Acrílico | Negro Satinado | - | 25.000hs (L70) | 2 Años | Proyector de exterior con LED integrado. Incluye estaca y lente de 36° incorporada, además de dos lentes intercambiables de 15° y 24°, para adaptarse a distintas configuraciones. Su diseño está pensado para realzar sectores en espacios al aire libre. | 6742-6743-6744-6745-7303-7304FotoProducto0.png | 6742-6743-6744-6745-7303-7304FotoDetalle0.png,6742-6743-6744-6745-7303-7304FotoDetalle1.jpg,6742-6743-6744-6745-7303-7304FotoDetalle2.jpg,6742-6743-6744-6745-7303-7304FotoDetalle3.png,6742-6743-6744-6745-7303-7304FotoProducto2.png,6742-6743-6744-6745-7303-7304FotoProducto3.png | Ficha Técnica - CHILL.pdf | CHILL 5W 15°.ldt,CHILL 5W 24°.ldt,CHILL 5W 36°.ldt | 6742-6743-7303-cad.dwg |  | 6742-6743-6744-6745-7303-7304dibujo.webp | 6742-6743-6744-6745-7303-7304-curvacono.webp,6742-6743-6744-6745-7303-7304-curvapolar.webp
CHILL 5W 24V 2700K | Chill | De Piso | Proyector |  | 6744 | 6742 | Activo |  |  | LED integrado | Bridgelux | N/A | ON/OFF | 24Vdc | N/A | 5 W | N/A | - | - | 280 lm | 56 lm/W | 2700 K | >90 | 15 / 24 / 36° | < 14 | IP65 | Clase lll | Aplicar, Estaca | Ø40 x 100 mm | N/A | N/A | Aluminio | Vidrio y Acrílico | Negro Satinado | - | 25.000hs (L70) | 2 Años | Proyector de exterior con LED integrado. Incluye estaca y lente de 36° incorporada, además de dos lentes intercambiables de 15° y 24°, para adaptarse a distintas configuraciones. Su diseño está pensado para realzar sectores en espacios al aire libre. | 6742-6743-6744-6745-7303-7304FotoProducto0.png | 6742-6743-6744-6745-7303-7304FotoDetalle0.png,6742-6743-6744-6745-7303-7304FotoDetalle1.jpg,6742-6743-6744-6745-7303-7304FotoDetalle2.jpg,6742-6743-6744-6745-7303-7304FotoDetalle3.png,6742-6743-6744-6745-7303-7304FotoProducto2.png,6742-6743-6744-6745-7303-7304FotoProducto3.png | Ficha Técnica - CHILL.pdf | CHILL 5W 15°.ldt,CHILL 5W 24°.ldt,CHILL 5W 36°.ldt | 6744-6745-7304-cad.dwg |  | 6742-6743-6744-6745-7303-7304dibujo.webp | 6742-6743-6744-6745-7303-7304-curvacono.webp,6742-6743-6744-6745-7303-7304-curvapolar.webp | 2026-10-20
CHILL 5W 24V 3000K | Chill | De Piso | Proyector |  | 6745 | 6742 | Activo |  |  | LED integrado | Bridgelux | N/A | ON/OFF | 24Vdc | N/A | 5 W | N/A | - | - | 280 lm | 56 lm/W | 3000 K | >90 | 15 / 24 / 36° | < 14 | IP65 | Clase lll | Aplicar, Estaca | Ø40 x 100 mm | N/A | N/A | Aluminio | Vidrio y Acrílico | Negro Satinado | - | 25.000hs (L70) | 2 Años | Proyector de exterior con LED integrado. Incluye estaca y lente de 36° incorporada, además de dos lentes intercambiables de 15° y 24°, para adaptarse a distintas configuraciones. Su diseño está pensado para realzar sectores en espacios al aire libre. | 6742-6743-6744-6745-7303-7304FotoProducto0.png | 6742-6743-6744-6745-7303-7304FotoDetalle0.png,6742-6743-6744-6745-7303-7304FotoDetalle1.jpg,6742-6743-6744-6745-7303-7304FotoDetalle2.jpg,6742-6743-6744-6745-7303-7304FotoDetalle3.png,6742-6743-6744-6745-7303-7304FotoProducto2.png,6742-6743-6744-6745-7303-7304FotoProducto3.png | Ficha Técnica - CHILL.pdf | CHILL 5W 15°.ldt,CHILL 5W 24°.ldt,CHILL 5W 36°.ldt | 6744-6745-7304-cad.dwg |  | 6742-6743-6744-6745-7303-7304dibujo.webp | 6742-6743-6744-6745-7303-7304-curvacono.webp,6742-6743-6744-6745-7303-7304-curvapolar.webp
CHILL 10W 220V 2700K | Chill | De Piso | Proyector |  | 6746 | 6742 | Activo |  |  | LED integrado | Bridgelux |  | ON/OFF | 220-240 Vac | 50/60 Hz | 10 W | 0.49 | - | - | 675 lm | 68 lm/W | 2700 K | >90 | 15 / 24 / 36° | < 16 | IP65 | Clase l | Aplicar, Estaca | Ø60 x 135 mm | N/A | N/A | Aluminio | Vidrio y Acrílico | Negro Satinado | - | 25.000hs (L70) | 2 Años | Proyector de exterior con LED integrado. Incluye estaca y lente de 36° incorporada, además de dos lentes intercambiables de 15° y 24°, para adaptarse a distintas configuraciones. Su diseño está pensado para realzar sectores en espacios al aire libre. | 6746-6747-6748-6749-7305-7306FotoProducto0.png | 6746-6747-6748-6749-7305-7306FotoDetalle0.jpg,6746-6747-6748-6749-7305-7306FotoDetalle1.jpg,6746-6747-6748-6749-7305-7306FotoDetalle2.png,6746-6747-6748-6749-7305-7306FotoDetalle3.jpg,6746-6747-6748-6749-7305-7306FotoProducto1.png | Ficha Técnica - CHILL.pdf | CHILL 10W 15°.ldt,CHILL 10W 24°.ldt,CHILL 10W 36°.ldt | 6746-6747-7305-cad.dwg |  | 6746-6747-6748-6749-7305-7306dibujo.webp | 6746-6747-6748-6749-7305-7306-curvacono.webp,6746-6747-6748-6749-7305-7306-curvapolar.webp
CHILL 10W 220V 3000K | Chill | De Piso | Proyector |  | 6747 | 6742 | Activo |  |  | LED integrado | Bridgelux |  | ON/OFF | 220-240 Vac | 50/60 Hz | 10 W | 0.49 | - | - | 675 lm | 68 lm/W | 3000 K | >90 | 15 / 24 / 36° | < 16 | IP65 | Clase l | Aplicar, Estaca | Ø60 x 135 mm | N/A | N/A | Aluminio | Vidrio y Acrílico | Negro Satinado | - | 25.000hs (L70) | 2 Años | Proyector de exterior con LED integrado. Incluye estaca y lente de 36° incorporada, además de dos lentes intercambiables de 15° y 24°, para adaptarse a distintas configuraciones. Su diseño está pensado para realzar sectores en espacios al aire libre. | 6746-6747-6748-6749-7305-7306FotoProducto0.png | 6746-6747-6748-6749-7305-7306FotoDetalle0.jpg,6746-6747-6748-6749-7305-7306FotoDetalle1.jpg,6746-6747-6748-6749-7305-7306FotoDetalle2.png,6746-6747-6748-6749-7305-7306FotoDetalle3.jpg,6746-6747-6748-6749-7305-7306FotoProducto1.png | Ficha Técnica - CHILL.pdf | CHILL 10W 15°.ldt,CHILL 10W 24°.ldt,CHILL 10W 36°.ldt | 6746-6747-7305-cad.dwg |  | 6746-6747-6748-6749-7305-7306dibujo.webp | 6746-6747-6748-6749-7305-7306-curvacono.webp,6746-6747-6748-6749-7305-7306-curvapolar.webp
CHILL 10W 24V 2700K | Chill | De Piso | Proyector |  | 6748 | 6742 | Activo |  |  | LED integrado | Bridgelux | N/A | ON/OFF | 24Vdc | N/A | 10 W | N/A | - | - | 675 lm | 68 lm/W | 2700 K | >90 | 15 / 24 / 36° | < 16 | IP65 | Clase lll | Aplicar, Estaca | Ø60 x 135 mm | N/A | N/A | Aluminio | Vidrio y Acrílico | Negro Satinado | - | 25.000hs (L70) | 2 Años | Proyector de exterior con LED integrado. Incluye estaca y lente de 36° incorporada, además de dos lentes intercambiables de 15° y 24°, para adaptarse a distintas configuraciones. Su diseño está pensado para realzar sectores en espacios al aire libre. | 6746-6747-6748-6749-7305-7306FotoProducto0.png | 6746-6747-6748-6749-7305-7306FotoDetalle0.jpg,6746-6747-6748-6749-7305-7306FotoDetalle1.jpg,6746-6747-6748-6749-7305-7306FotoDetalle2.png,6746-6747-6748-6749-7305-7306FotoDetalle3.jpg,6746-6747-6748-6749-7305-7306FotoProducto1.png | Ficha Técnica - CHILL.pdf | CHILL 10W 15°.ldt,CHILL 10W 24°.ldt,CHILL 10W 36°.ldt | 6748-6749-7306-cad.dwg |  | 6746-6747-6748-6749-7305-7306dibujo.webp | 6746-6747-6748-6749-7305-7306-curvacono.webp,6746-6747-6748-6749-7305-7306-curvapolar.webp | 2026-10-20
CHILL 10W 24V 3000K | Chill | De Piso | Proyector |  | 6749 | 6742 | Activo |  |  | LED integrado | Bridgelux | N/A | ON/OFF | 24Vdc | N/A | 10 W | N/A | - | - | 675 lm | 68 lm/W | 3000 K | >90 | 15 / 24 / 36° | < 16 | IP65 | Clase lll | Aplicar, Estaca | Ø60 x 135 mm | N/A | N/A | Aluminio | Vidrio y Acrílico | Negro Satinado | - | 25.000hs (L70) | 2 Años | Proyector de exterior con LED integrado. Incluye estaca y lente de 36° incorporada, además de dos lentes intercambiables de 15° y 24°, para adaptarse a distintas configuraciones. Su diseño está pensado para realzar sectores en espacios al aire libre. | 6746-6747-6748-6749-7305-7306FotoProducto0.png | 6746-6747-6748-6749-7305-7306FotoDetalle0.jpg,6746-6747-6748-6749-7305-7306FotoDetalle1.jpg,6746-6747-6748-6749-7305-7306FotoDetalle2.png,6746-6747-6748-6749-7305-7306FotoDetalle3.jpg,6746-6747-6748-6749-7305-7306FotoProducto1.png | Ficha Técnica - CHILL.pdf | CHILL 10W 15°.ldt,CHILL 10W 24°.ldt,CHILL 10W 36°.ldt | 6748-6749-7306-cad.dwg |  | 6746-6747-6748-6749-7305-7306dibujo.webp | 6746-6747-6748-6749-7305-7306-curvacono.webp,6746-6747-6748-6749-7305-7306-curvapolar.webp
CHILL 20W 220V 2700K | Chill | De Piso | Proyector |  | 6750 | 6742 | Activo |  |  | LED integrado | Bridgelux |  | ON/OFF | 220-240 Vac | 50/60 Hz | 20 W | 0.51 | - | - | 1075 lm | 54 lm/W | 2700 K | >90 | 15 / 24 / 36° | < 16 | IP65 | Clase l | Aplicar, Estaca | Ø75 x 165 mm | N/A | N/A | Aluminio | Vidrio y Acrílico | Negro Satinado | - | 25.000hs (L70) | 2 Años | Proyector de exterior con LED integrado. Incluye estaca y lente de 36° incorporada, además de dos lentes intercambiables de 15° y 24°, para adaptarse a distintas configuraciones. Su diseño está pensado para realzar sectores en espacios al aire libre. | 6750-6813-6814-6815-7304-7308FotoProducto0.png | 6750-6813-6814-6815-7304-7308FotoDetalle0.jpg,6750-6813-6814-6815-7304-7308FotoDetalle1.png,6750-6813-6814-6815-7304-7308FotoDetalle2.jpg,6750-6813-6814-6815-7304-7308FotoDetalle3.jpg,6750-6813-6814-6815-7304-7308FotoProducto1.png | Ficha Técnica - CHILL.pdf | CHILL 20W 15°.ldt,CHILL 20W 24°.ldt,CHILL 20W 36°.ldt | 6750-6813-7307-cad.dwg |  | 6750-6813-6814-6815-7307-7308dibujo.webp | 6750-6813-6814-6815-7307-7308-curvacono.webp,6750-6813-6814-6815-7307-7308-curvapolar.webp
LEIA | - | De Piso | Bolardo | Exterior | 6751 |  | Activo |  |  | LED integrado | Bridgelux |  | ON/OFF | 220-240 Vac | 50/60 Hz | 12 W | 0.48 | - | - | 1015 lm | 85 lm/W | 3000 K | >90 | 97° | < 16 | IP65 | Clase l | Anclaje de piso | Ø130 x 600 mm | N/A | N/A | Aluminio | Vidrio | Negro Satinado | - | 25.000hs (L70) | 2 Años | Bolardo de exterior con LED integrado,apto para anclaje en piso. Fabricado en aluminio y difusor de vidrio. El módulo LED puede rotar 360°, permitiendo direccionar la luz según las necesidades del espacio. | 6751Fotoproducto0.png | 6751Fotodetalle.png,6751FotoDetalle0.jpg,6751FotoDetalle1.jpg,6751Fotodetalle1.png,6751FotoDetalle2.jpg,6751Fotodetalle2.png,6751FotoDetalle3.jpg,6751FotoDetalle4.jpg,6751FotoProducto1.png,6751FotoProducto2.png | Ficha Técnica - LEIA.pdf | LEIA.ldt | 6751-cad.dwg |  | 6751dibujo.webp | 6751-curvacono.webp,6751-curvapolar.webp | 2026-10-20
MUSK | - | De Piso | Estaca | Exterior | 6752 |  | Activo |  |  | LED integrado | Bridgelux |  | ON/OFF | 220-240 Vac | 50/60 Hz | 7 W | 0.5 | - | - | 410 lm | 59 lm/W | 3000 K | >90 | 192° | < 16 | IP65 | Clase l | Estaca | Ø40 x 510 mm | N/A | 250 mm | Aluminio | PMMA | Negro Satinado | - | 25.000hs (L70) | 2 Años | Estaca de exterior con LED integrado, fabricado en aluminio y difusor de acrílico. Su diseño moderno ofrece iluminación eficiente y adaptable a distintos espacios al aire libre. | 6752Fotoproducto0.png | 6752Fotodetalle.png,6752FotoDetalle0.jpg,6752FotoDetalle1.jpg,6752Fotodetalle1.png,6752Fotodetalle2.png,6752Fotodetalle3.png,6752Fotodetalle4.png,6752FotoProducto1.png,6752FotoProducto2.png | Ficha Técnica - MUSK.pdf | MUSK.ldt | 6752-cad.dwg |  | 6752dibujo.webp | 6752-curvacono.webp,6752-curvapolar.webp | 2026-10-20
PIER F | - | De Piso | Bolardo | Exterior | 6755 |  | Activo |  |  | LED integrado | Bridgelux |  | ON/OFF | 220-240 Vac | 50/60 Hz | 10 W | 0.47 | - | - | 465 lm | 47 lm/W | 3000 K | >90 | 110° | < 20 | IP65 | Clase l | Anclaje de piso | 50 x 50 x 600 (Base ⃞ 100) | N/A | N/A | Aluminio | PMMA | Negro Satinado | - | 25.000hs (L70) | 2 Años | Bolardo de exterior con LED integrado, diseñado para anclaje en piso. Fabricado en aluminio y difusor de aclílico, su diseño proporciona una iluminación eficiente y adaptable a diversos entornos al aire libre. |  | 6755Fotodetalle.png,6755FotoDetalle0.jpg,6755Fotodetalle1.png,6755Fotodetalle2.png,6755Fotodetalle3.png,6755Fotodetalle4.png,6755Fotoproducto.png,6755FotoProducto1.png | Ficha Técnica - PIER F.pdf | PIER F.ldt | 6755-cad.dwg |  | 6755dibujo.webp | 6755-curvacono.webp,6755-curvapolar.webp
MORGAN | - | De Piso | Bolardo | Exterior | 6756 |  | Activo |  |  | LED integrado | Bridgelux |  | ON/OFF | 220-240 Vac | 50/60 Hz | 12 W | 0.48 | - | - | 567 lm | 47 lm/W | 3000 K | >90 | 133° | < 16 | IP65 | Clase l | Anclaje de piso | Ø150 x 600 mm | N/A | N/A | Aluminio | PMMA | Negro Satinado | - | 25.000hs (L70) | 2 Años | Bolardo de exterior con LED integrado,apto para anclaje en piso. Fabricado en aluminio y difusor de acrílico, su diseño proporciona una iluminación eficiente y adaptable a diversos entornos al aire libre. | 6756Fotoproducto0.png | 6756Fotodetalle.png,6756FotoDetalle0.jpg,6756Fotodetalle1.png,6756Fotodetalle2.png,6756Fotodetalle3.png,6756Fotodetalle4.png,6756FotoProducto1.png | Ficha Técnica - MORGAN.pdf | MORGAN.ldt | 6756-cad.dwg |  | 6756dibujo.webp | 6756-curvacono.webp,6756-curvapolar.webp | 2026-10-20
LEX | - | De Piso | Aplique | Exterior | 6757 |  | Activo |  |  | LED integrado | Bridgelux |  | ON/OFF | 220-240 Vac | 50/60 Hz | 3 W | 0.5 | - | - | 185 lm | 62 lm/W | 3000 K | >90 | 28° | < 16 | IP65 | Clase l | Anclaje de piso | Ø120 x 35 mm | N/A | N/A | Aluminio | Vidrio | Negro Satinado | - | - | 2 Años | Aplique de exterior con LED integrado. Apto para anclar al piso. Fabricado en aluminio y difusor de vidrio, su diseño compacto proporciona una iluminación eficiente y adaptable a diversos entornos al aire libre. | 6757-6817FotoProducto0.png | 6757-6817FotoDetalle0.jpg,6757-6817FotoDetalle2.jpg,6757-6817FotoDetalle3.jpg,6757-6817FotoDetalle4.jpg,6757-6817FotoProducto1.png,6757-6817FotoProducto3.png,6757-6817FotoProducto4.png,6757-6817FotoProducto5.png,6757-6817FotoProducto6.png | Ficha Técnica - LEX.pdf | LEX.ldt | 6757-cad.dwg |  | 6757-6817dibujo.webp | 6757-6817curvacono.webp,6757-6817curvapolar.webp
LEX 220V | - | De Piso | Aplique | Exterior | 6757 | 6757 | Activo |  |  | LED integrado | Bridgelux |  | ON/OFF | 220-240 Vac | 50/60 Hz | 3 W | 0.5 | - | - | 185 lm | 62 lm/W | 3000 K | >90 | 28° | < 16 | IP65 | Clase l | Anclaje de piso | Ø120 x 35 mm | N/A | N/A | Aluminio | Vidrio | Negro Satinado | - | 25.000hs (L70) | 2 Años | Aplique de exterior con LED integrado. Apto para anclar al piso. Fabricado en aluminio y difusor de vidrio, su diseño compacto proporciona una iluminación eficiente y adaptable a diversos entornos al aire libre. | 6757-6817FotoProducto0.png | 6757-6817FotoDetalle0.jpg,6757-6817FotoDetalle2.jpg,6757-6817FotoDetalle3.jpg,6757-6817FotoDetalle4.jpg,6757-6817FotoProducto1.png,6757-6817FotoProducto3.png,6757-6817FotoProducto4.png,6757-6817FotoProducto5.png,6757-6817FotoProducto6.png | Ficha Técnica - LEX.pdf | LEX.ldt | 6757-cad.dwg |  | 6757-6817dibujo.webp | 6757-6817curvacono.webp,6757-6817curvapolar.webp | 2026-10-20
ELON | - | De Piso | Embutido | Exterior | 6758 |  | Activo |  |  | LED integrado | Bridgelux |  | ON/OFF | 220-240 Vac | 50/60 Hz | 3 W | 0.9 | - | - | 7 lm | 2 lm/W | 3000 K | >90 | 187° | < 14 | IP65 | Clase l | Embutir | Ø64 x 80 mm | Ø52 mm | 82 mm | Aluminio | PMMA | Negro Satinado | - | - | 2 Años |  | 6758-6818FotoProducto0.png | 6758-6818FotoDetalle0.png,6758-6818FotoDetalle3.png,6758-6818FotoDetalle5.png,6758-6818FotoDetalle6.png,6758-6818FotoDetalle7.png,6758-6818FotoProducto2.png,6758-6818FotoProducto3.png,6758-6818FotoProducto4.png | Ficha Técnica - ELON.pdf | ELON.ldt | 6758-cad.dwg |  | 6758-6818dibujo.webp | 6758-6818curvacono.webp,6758-6818curvapolar.webp
ELON | - | De Piso | Empotrable | Exterior | 6758 | 6758 | Activo |  |  | LED integrado | Bridgelux |  | ON/OFF | 220-240 Vac | 50/60 Hz | 3 W | 0.9 | - | - | 7 lm | 2 lm/W | 3000 K | >90 | 187° | < 14 | IP65 | Clase l | Embutir | Ø64 x 80 mm | Ø52 mm | 82 mm | Aluminio | PMMA | Negro Satinado | - | 25.000hs (L70) | 2 Años | Embutido de piso con LED integrado. Fabricado en aluminio. Incluye una pieza de protección que mejora su resistencia frente a la intemperie y asegura un funcionamiento confiable en espacios abiertos. | 6758-6818FotoProducto0.png | 6758-6818FotoDetalle0.png,6758-6818FotoDetalle3.png,6758-6818FotoDetalle5.png,6758-6818FotoDetalle6.png,6758-6818FotoDetalle7.png,6758-6818FotoProducto2.png,6758-6818FotoProducto3.png,6758-6818FotoProducto4.png | Ficha Técnica - ELON.pdf | ELON.ldt | 6758-cad.dwg |  | 6758-6818dibujo.webp | 6758-6818curvacono.webp,6758-6818curvapolar.webp
KIM | - | De Piso | Embutido | Exterior | 6759 |  | Activo |  |  | LED integrado | Bridgelux |  | ON/OFF | 220-240 Vac | 50/60 Hz | 3 W | 0.9 | - | - | 13 lm | 4 lm/W | 3000 K | >90 | 35° | < 14 | IP65 | Clase l | Embutir | Ø50 x 76 mm | Ø40 mm | 75 mm | Aluminio | Vidrio | Negro Satinado | - | - | 2 Años | Embutido de piso con LED integrado. Fabricado en aluminio. Incluye una pieza de protección que mejora su resistencia frente a la intemperie y asegura un funcionamiento confiable en espacios abiertos. | 6759-6819FotoProducto0.png | 6759-6819FotoDetalle0.png,6759-6819FotoDetalle1.jpg,6759-6819FotoDetalle3.png,6759-6819FotoDetalle5.png,6759-6819FotoDetalle7.png,6759-6819FotoDetalle8.png,6759-6819FotoDetalle9.png,6759-6819FotoProducto1.png,6759-6819FotoProducto3.png,6759-6819FotoProducto4.png | Ficha Técnica - KIM.pdf | KIM I.ldt | 6759-cad.dwg |  | 6759-6819dibujo.webp | 6759-6819-curvacono.webp,6759-6819-curvapolar.webp
KIM I | - | De Piso | Empotrable | Exterior | 6759 | 6759 | Activo |  |  | LED integrado | Bridgelux |  | ON/OFF | 220-240 Vac | 50/60 Hz | 3 W | 0.9 | - | - | 13 lm | 4 lm/W | 3000 K | >90 | 35° | < 14 | IP65 | Clase l | Embutir | Ø50 x 76 mm | Ø40 mm | 75 mm | Aluminio | Vidrio | Negro Satinado | - | 25.000hs (L70) | 2 Años | Embutido de piso con LED integrado. Fabricado en aluminio. Incluye una pieza de protección que mejora su resistencia frente a la intemperie y asegura un funcionamiento confiable en espacios abiertos. | 6759-6819FotoProducto0.png | 6759-6819FotoDetalle0.png,6759-6819FotoDetalle1.jpg,6759-6819FotoDetalle3.png,6759-6819FotoDetalle5.png,6759-6819FotoDetalle7.png,6759-6819FotoDetalle8.png,6759-6819FotoDetalle9.png,6759-6819FotoProducto1.png,6759-6819FotoProducto3.png,6759-6819FotoProducto4.png | Ficha Técnica - KIM.pdf | KIM I.ldt | 6759-cad.dwg |  | 6759-6819dibujo.webp | 6759-6819-curvacono.webp,6759-6819-curvapolar.webp | 2026-10-20
KIM II |  | De Piso | Embutido | Exterior | 6760 |  | Activo |  |  | LED integrado | Bridgelux |  | ON/OFF | 220-240 Vac | 50/60 Hz | 3 W | 0.9 | - | - | 24 lm | 8 lm/W | 3000 K | >90 | 225° | < 14 | IP65 | Clase l | Embutir | Ø50 x 76 mm | Ø40 mm | 75 mm | Aluminio | Vidrio | Negro Satinado | - | - | 2 Años |  | 6760-6820FotoProducto0.png | 6760-6820FotoDetalle0.png,6760-6820FotoDetalle1.jpg,6760-6820FotoDetalle3.png,6760-6820FotoDetalle5.png,6760-6820FotoDetalle7.png,6760-6820FotoDetalle8.png,6760-6820FotoProducto2.png,6760-6820FotoProducto3.png,6760-6820FotoProducto4.png,6760-6820FotoProducto5.png | Ficha Técnica - KIM.pdf | KIM II.ldt | 6760-cad.dwg |  | 6760-6820dibujo.webp | 6760-6820-curvacono.webp,6760-6820-curvapular.webp
KIM II | - | De Piso | Empotrable | Exterior | 6760 | 6760 | Activo |  |  | LED integrado | Bridgelux |  | ON/OFF | 220-240 Vac | 50/60 Hz | 3 W | 0.9 | - | - | 24 lm | 8 lm/W | 3000 K | >90 | 225° | < 14 | IP65 | Clase l | Embutir | Ø50 x 76 mm | Ø40 mm | 75 mm | Aluminio | Vidrio | Negro Satinado | - | 25.000hs (L70) | 2 Años | Embutido de piso con LED integrado. Fabricado en aluminio. Incluye una pieza de protección que mejora su resistencia frente a la intemperie y asegura un funcionamiento confiable en espacios abiertos. | 6760-6820FotoProducto0.png | 6760-6820FotoDetalle0.png,6760-6820FotoDetalle1.jpg,6760-6820FotoDetalle3.png,6760-6820FotoDetalle5.png,6760-6820FotoDetalle7.png,6760-6820FotoDetalle8.png,6760-6820FotoProducto2.png,6760-6820FotoProducto3.png,6760-6820FotoProducto4.png,6760-6820FotoProducto5.png | Ficha Técnica - KIM.pdf | KIM II.ldt | 6760-cad.dwg |  | 6760-6820dibujo.webp | 6760-6820-curvacono.webp,6760-6820-curvapular.webp
LOUTA | - | De Piso | Bolardo | Exterior | 6761 |  |  |  |  | LED integrado | OSRAM |  | ON/OFF | 220-240 Vac | 50/60 Hz | 12 W | 0.47 | - | - | 530 lm | 44 lm/W | 3000 K | >90 | 77° | < 14 | IP65 | Clase l | Anclaje de piso | Ø90 x 350 mm | N/A | N/A | Aluminio | Policarbonato (PC) | Negro Satinado | - | - | 2 Años |  | 6761Fotoproducto0.png | 6761FotoDetalle0.jpg,6761Fotodetalle1.png,6761Fotodetalle2.png,6761Fotodetalle3.png,6761Fotodetalle4.png,6761Fotodetalle5.png,6761Fotodetalle6.png,6761Fotodetalle7.png,6761Fotodetalle8.png,6761Fotodetalle9.png | Ficha Técnica - LOUTA.pdf | LOUTA 35.ldt | 6761-cad.dwg |  | 6761dibujo.webp | 6761-curvacono.webp,6761-curvapolar.webp
LOUTA 35 | - | De Piso | Bolardo | Exterior | 6761 | 6761 | Activo |  |  | LED integrado | OSRAM |  | ON/OFF | 220-240 Vac | 50/60 Hz | 12 W | 0.47 | - | - | 530 lm | 44 lm/W | 3000 K | >90 | 77° | < 14 | IP65 | Clase l | Anclaje de piso | Ø90 x 350 mm | N/A | N/A | Aluminio | Policarbonato (PC) | Negro Satinado | - | 25.000hs (L70) | 2 Años | Bolardo de exterior con LED integrado, apto para anclaje en piso. Fabricado en aluminio y difusor de Policarbonato (PC). Este producto cuenta con una pieza giratoria, que permite orientar la luz según las necesidades del espacio. | 6761Fotoproducto0.png | 6761FotoDetalle0.jpg,6761Fotodetalle1.png,6761Fotodetalle2.png,6761Fotodetalle3.png,6761Fotodetalle4.png,6761Fotodetalle5.png,6761Fotodetalle6.png,6761Fotodetalle7.png,6761Fotodetalle8.png,6761Fotodetalle9.png | Ficha Técnica - LOUTA.pdf | LOUTA 35.ldt | 6761-cad.dwg |  | 6761dibujo.webp | 6761-curvacono.webp,6761-curvapolar.webp | 2026-10-20
LOUTA 60 | - | De Piso | Bolardo | Exterior | 6762 | 6761 | Activo |  |  | LED integrado | OSRAM |  | ON/OFF | 220-240 Vac | 50/60 Hz | 12 W | 0.47 | - | - | 530 lm | 44 lm/W | 3000 K | >90 | 77° | < 14 | IP65 | Clase l | Anclaje de piso | Ø90 x 600 mm | N/A | N/A | Aluminio | Policarbonato (PC) | Negro Satinado | - | 25.000hs (L70) | 2 Años | Bolardo de exterior con LED integrado, apto para anclaje en piso. Fabricado en aluminio y difusor de Policarbonato (PC). Este producto cuenta con una pieza giratoria, que permite orientar la luz según las necesidades del espacio. | 6762Fotoproducto0.png | 6762Fotodetalle0.png,6762Fotodetalle1.png,6762Fotodetalle2.png,6762Fotodetalle3.png,6762Fotodetalle4.png,6762Fotodetalle5.png,6762Fotodetalle6.png,6762Fotodetalle7.png,6762Fotodetalle8.png,6762FotoProducto1.png | Ficha Técnica - LOUTA.pdf | LOUTA 60.ldt | 6762-cad.dwg |  | 6762DIBUJO.webp | 6762-curvacono.webp,6762-curvapolar.webp
KIT CHILL | Chill | Estacas | Accesorio | Exterior | 6763 |  | Activo | 40cm |  | N/A | N/A |  | N/A | N/A | N/A | - | - | - | - | - | - | - | - | - | - | N/A | N/A | N/A | Ø15 x 400 mm | N/A | N/A | Aluminio | N/A | Negro Satinado | - | - | 2 Años | Proyector de exterior con LED integrado. Incluye estaca y lente de 36° incorporada, además de dos lentes intercambiables de 15° y 24°, para adaptarse a distintas configuraciones. Su diseño está pensado para realzar sectores en espacios al aire libre. | 6763FotoProducto0.png |  | Ficha Técnica - CHILL.pdf
KIT CHILL 40 | Chill | De Piso | Accesorio | Exterior | 6763 | 6763 | Activo | 40cm |  | N/A | N/A | N/A | N/A | N/A | N/A | N/A | N/A | N/A | N/A | N/A | N/A | - | N/A | N/A | N/A | N/A | N/A | N/A | Ø15 x 400 mm | N/A | N/A | Aluminio | N/A | Negro Satinado | - | N/A | 2 Años | Proyector de exterior con LED integrado. Incluye estaca y lente de 36° incorporada, además de dos lentes intercambiables de 15° y 24°, para adaptarse a distintas configuraciones. Su diseño está pensado para realzar sectores en espacios al aire libre. | 6763FotoProducto0.png |  | Ficha Técnica - CHILL.pdf
KIT CHILL 80 | Chill | De Piso | Accesorio | Exterior | 6764 | 6763 | Activo | 80cm |  | N/A | N/A | N/A | N/A | N/A | N/A | N/A | N/A | N/A | N/A | N/A | N/A | - | N/A | N/A | N/A | N/A | N/A | N/A | Ø15 x 800 mm | N/A | N/A | Aluminio | N/A | Negro Satinado | - | N/A | 2 Años | Proyector de exterior con LED integrado. Incluye estaca y lente de 36° incorporada, además de dos lentes intercambiables de 15° y 24°, para adaptarse a distintas configuraciones. Su diseño está pensado para realzar sectores en espacios al aire libre. | 6764FotoProducto0.png |  | Ficha Técnica - CHILL.pdf | [5 empty] | 2026-10-20
MIRACLE S | Confort Visual | De Techo | Colgante | Interior | 6765 |  | Activo | 120cm |  | LED SMD3030 | Bridgelux |  | ON/OFF | 220-240 Vac | 50/60 Hz | 40 W | 0.97 | - | - | 2640 lm | 66 lm/W | 2700/3300/4000 K | >90 | 36° | < 14 | IP20 | Clase l | Suspender | 1200 x 70 x 16 mm | N/A | N/A | Aluminio | PMMA | Negro Mate | - | - | 5 Años | Miracle es un colgante lineal con LED integrado, equipado con Driver Lifud. Fabricado en aluminio con difusor de acrílico. Incorpora Switch para cambio de temperatura lo que ofrece una iluminación adaptable a las distintas necesidades del espacio.(Switch (3CCT):2700K/3300K/4000K) | 6765FotoProducto0.png | 6765FotoDetalle0.jpg,6765FotoDetalle1.jpg,6765FotoDetalle2.jpg,6765FotoDetalle3.jpg,6765FotoDetalle4.jpg,6765FotoDetalle5.jpg,6765FotoProducto1.png | Ficha Técnica - MIRACLE.pdf | MIRACLE S.ldt | 6766-6765-cad.dwg |  | 6766-6765dibujo.webp | 6766-6765-curvacono.webp,6766-6765-curvapolar.webp
MIRACLE S NG | Confort Visual | De Techo | Colgante | Interior | 6765 | 6765 | Activo | 120cm |  | LED SMD3030 | Bridgelux |  | ON/OFF | 220-240 Vac | 50/60 Hz | 40 W | 0.95 | - | - | 2640 lm | 66 lm/W | 2700/3300/4000 K | >90 | 36° | < 14 | IP20 | Clase l | Suspender | 1200 x 70 x 16 mm | N/A | N/A | Aluminio | PMMA | Negro Mate | - | 50.000hs (L80) | 5 Años | Miracle es un colgante lineal con LED integrado, equipado con Driver Lifud. Fabricado en aluminio con difusor de acrílico. Incorpora Switch para cambio de temperatura lo que ofrece una iluminación adaptable a las distintas necesidades del espacio.(Switch (3CCT):2700K/3300K/4000K) | 6765FotoProducto0.png | 6765FotoDetalle0.jpg,6765FotoDetalle1.jpg,6765FotoDetalle2.jpg,6765FotoDetalle3.jpg,6765FotoDetalle4.jpg,6765FotoDetalle5.jpg,6765FotoProducto1.png | Ficha Técnica - MIRACLE.pdf | MIRACLE S.ldt | 6766-6765-cad.dwg |  | 6766-6765dibujo.webp | 6766-6765-curvacono.webp,6766-6765-curvapolar.webp | 2026-10-20
MIRACLE S BL | Confort Visual | De Techo | Colgante |  | 6766 | 6765 | Activo | 120cm |  | LED SMD3030 | Bridgelux |  | ON/OFF | 220-240 Vac | 50/60 Hz | 40 W | 0.95 | - | - | 2640 lm | 66 lm/W | 2700/3300/4000 K | >90 | 36° | < 14 | IP20 | Clase l | Suspender | 1200 x 70 x 16 mm | N/A | N/A | Aluminio | PMMA | Blanco Mate | - | 50.000hs (L80) | 5 Años | (Switch (3CCT):2700K/3300K/4000K) | 6766FotoProducto0.png | 6766FotoDetalle0.jpg,6766FotoDetalle1.jpg,6766FotoDetalle2.jpg,6766FotoDetalle3.jpg,6766FotoDetalle4.jpg,6766FotoDetalle5.jpg,6766FotoProducto1.png | Ficha Técnica - MIRACLE.pdf | MIRACLE S.ldt | 6766-6765-cad.dwg |  | 6766-6765dibujo.webp | 6766-6765-curvacono.webp,6766-6765-curvapolar.webp | 2026-10-20
BONY BL | - | De Techo | Aplique | Interior | 6767 |  | Activo |  | Kit de suspensión: Opcional | LED integrado | - |  | ON/OFF | 200-240 Vac | 50/60 Hz | 45 W | 0.58 | - | - | 3030 lm | 67 lm/W | 3000/4000/6000 K | >90 | 110° | < 20 | IP20 | Clase l | Aplicar, Suspender | Ø480 x 95 mm | N/A | N/A | Acero | PMMA | Blanco Satinado | - | 25.000hs (L70) | 2 Años | Plafón de techo con LED integrado. Fabricado en acero. Incorpora Switch para cambio de color. Su difusor con filtro panal de abeja garantiza confort visual. Compatible con kit de suspensión 4 tensores (opcional).(Switch (3CCT):3000K/4000K/6000K) | 6767Fotoproducto0.png | 6767FotoDetalle0.jpg,6767FotoDetalle1.jpg,6767FotoDetalle2.jpg,6767Fotoproducto.png,6767Fotoproducto1.jpg,6767Fotoproducto1.png,6767Fotoproducto2.png,6767Fotoproducto3.png,6767Fotoproducto4.png,6767Fotoproducto5.png | Ficha Técnica - BONY.pdf | BONY.ldt | 6767-cad.dwg |  | 6767dibujo.webp | 6767-curvacono.webp,6767-curvapolar.webp
CARAMEL BLMD | - | De Techo | Aplique | Interior | 6768 |  | Activo |  | Kit de suspensión: Opcional | LED integrado | - |  | ON/OFF | 200-240 Vac | 50/60 Hz | 45 W | 0.62 | - | - | 2250 lm | 50 lm/W | 3000/4000/6000 K | >90 | 110° | < 20 | IP20 | Clase l | Aplicar, Suspender | Ø490 x 70 mm | N/A | N/A | ABS | PMMA | Blanco y Madera | - | 25.000hs (L70) | 2 Años | Plafón de techo con LED integrado. Fabricado en ABS. Incorpora Switch para cambio de temperatura de color, permitiendo adaptar la luz a distintos ambientes. Compatible con kit de suspensión 4 tensores (opcional).(Switch (3CCT):3000K/4000K/6000K) | 6768Fotoproducto0.png | 6768Fotodetalle.jpg,6768FotoDetalle0.jpg,6768Fotodetalle1.jpg,6768Fotoproducto1.jpg,6768Fotoproducto1.png,6768Fotoproducto2.png,6768Fotoproducto3.jpg | Ficha Técnica - CARAMEL.pdf | CARAMEL.ldt | 6768-cad.dwg |  | 6768dibujo.webp | 6768-curvacono.webp,6768-curvapolar.webp
CHESTER | - | De Techo | Aplique | Interior | 6769 |  | Activo |  | Kit de suspensión: Opcional | LED integrado | - |  | ON/OFF | 200-240 Vac | 50/60 Hz | 45 W | 0.58 | - | - | 2250 lm | 50 lm/W | 3000/4000/6000 K | >90 | 110° | < 20 | IP20 | Clase l | Aplicar, Suspender | Ø510 x 70 mm | N/A | N/A | ABS | PMMA | Blanco y Madera | - | - | 2 Años | Plafón de techo con LED integrado. Fabricado en ABS. Incorpora Switch para cambio de temperatura de color, permitiendo adaptar la luz a distintos ambientes. Compatible con kit de suspensión 4 tensores (opcional).(Switch (3CCT):3000K/4000K/6000K) | 6769Fotoproducto0.png | 6769Fotodetalle.jpg,6769FotoDetalle0.jpg,6769Fotodetalle1.jpg,6769Fotoproducto1.jpg,6769Fotoproducto1.png,6769Fotoproducto2.png,6769Fotoproducto3.jpg | Ficha Técnica - CHESTER.pdf | CHESTER.ldt | 6769-6770-cad.dwg |  | 6769-6770dibujo.webp | 6769-6770-curvacono.webp,6769-6770-curvapolar.webp
CHESTER BLMD | - | De Techo | Aplique | Interior | 6769 | 6769 | En Salida |  | Kit de suspensión: Opcional | LED integrado | - |  | ON/OFF | 200-240 Vac | 50/60 Hz | 45 W | 0.58 | - | - | 2250 lm | 50 lm/W | 3000/4000/6000 K | >90 | 110° | < 20 | IP20 | Clase l | Aplicar, Suspender | Ø510 x 70 mm | N/A | N/A | ABS | PMMA | Blanco y Madera | - | 25.000hs (L70) | 2 Años | Plafón de techo con LED integrado. Fabricado en ABS. Incorpora Switch para cambio de temperatura de color, permitiendo adaptar la luz a distintos ambientes. Compatible con kit de suspensión 4 tensores (opcional).(Switch (3CCT):3000K/4000K/6000K) | 6769Fotoproducto0.png | 6769Fotodetalle.jpg,6769FotoDetalle0.jpg,6769Fotodetalle1.jpg,6769Fotoproducto1.jpg,6769Fotoproducto1.png,6769Fotoproducto2.png,6769Fotoproducto3.jpg | Ficha Técnica - CHESTER.pdf | CHESTER.ldt | 6769-6770-cad.dwg |  | 6769-6770dibujo.webp | 6769-6770-curvacono.webp,6769-6770-curvapolar.webp | 2026-10-20
CHESTER NGMD | - | De Techo | Aplique |  | 6770 | 6769 | En Salida |  | Kit de suspensión: Opcional | LED integrado | - |  | ON/OFF | 200-240 Vac | 50/60 Hz | 45 W | 0.58 | - | - | 2250 lm | 50 lm/W | 3000/4000/6000 K | >90 | 110° | < 20 | IP20 | Clase l | Aplicar, Suspender | Ø510 x 70 mm | N/A | N/A | ABS | PMMA | Negro y Madera | - | 25.000hs (L70) | 2 Años | (Switch (3CCT):3000K/4000K/6000K) | 6770Fotoproducto0.png | 6770Fotodetalle.jpg,6770FotoDetalle0.jpg,6770Fotodetalle1.jpg,6770Fotoproducto1.jpg,6770Fotoproducto1.png,6770Fotoproducto2.jpg,6770Fotoproducto3.png | Ficha Técnica - CHESTER.pdf | CHESTER.ldt | 6769-6770-cad.dwg |  | 6769-6770dibujo.webp | 6769-6770-curvacono.webp,6769-6770-curvapolar.webp | 2026-10-20
SMOKY | - | De Techo | Aplique | Interior | 6771 |  | Activo |  | Kit de suspensión: Opcional | LED integrado | - |  | ON/OFF | 200-240 Vac | 50/60 Hz | 45 W | 0.63 | - | - | 2550 lm | 57 lm/W | 3000/4000/6000 K | >95 | 115° | < 22 | IP20 | Clase l | Aplicar, Suspender | Ø500 x 95 mm | N/A | N/A | Acero | PMMA | Gris | - | 25.000hs (L70) | 2 Años | Plafón de techo con LED integrado. Fabricado en ABS. Incorpora Switch para cambio de color. Su difusor con filtro panal de abeja antideslumbrante garantiza confort visual. Compatible con kit de suspensión 4 tensores (opcional).(Switch (3CCT):3000K/4000K/6000K) | 6771Fotoproducto0.png | 6771Fotodetalle.jpg,6771FotoDetalle0.jpg,6771Fotodetalle1.jpg,6771Fotoproducto.png,6771Fotoproducto1.png,6771Fotoproducto2.png,6771Fotoproducto3.jpg,6771Fotoproducto3.png,6771Fotoproducto4.png,6771Fotoproducto6.png | Ficha Técnica - SMOKY.pdf | SMOKY.ldt | 6771-cad.dwg |  | 6771dibujo.webp | 6771-curvacono.webp,6771-curvapolar.webp
LUKA BLMD | - | De Techo | Aplique | Interior | 6772 |  | Activo |  | Kit de suspensión: Opcional | LED integrado | - |  | ON/OFF | 200-240 Vac | 50/60 Hz | 45 W | 0.63 | - | - | 1650 lm | 37 lm/W | 3000/4000/6000 K | >90 | 110° | < 20 | IP20 | Clase l | Aplicar, Suspender | Ø510 x 85 mm | N/A | N/A | ABS | PMMA | Blanco y Madera | - | 25.000hs (L70) | 2 Años | Plafón de techo con LED integrado. Fabricado en ABS. Incorpora Switch para cambio de color. Su difusor con filtro panal de abeja antideslumbrante garantiza confort visual. Compatible con kit de suspensión 4 tensores (opcional).(Switch (3CCT):3000K/4000K/6000K) | 6772Fotoproducto0.png | 6772Fotodetalle.jpg,6772FotoDetalle0.jpg,6772Fotodetalle1.jpg,6772Fotoproducto1.jpg,6772Fotoproducto1.png,6772Fotoproducto2.jpg,6772Fotoproducto3.png | Ficha Técnica - LUKA.pdf | LUKA.ldt | 6772-cad.dwg |  | 6772dibujo.webp | 6772-curvacono.webp,6772-curvapolar.webp
CITY | - | De Techo | Aplique | Interior | 6773 |  | Activo |  | Kit de suspensión: Opcional | LED integrado | - |  | ON/OFF | 200-240 Vac | 50/60 Hz | 15 W | 0.6 | - | - | 550 lm | 37 lm/W | 3000/4000/6000 K | >95 | 115° | < 20 | IP20 | Clase l | Aplicar, Suspender | Ø300 x 70 mm | N/A | N/A | ABS | PMMA | Blanco Mate | - | - | 2 Años | Plafón de techo con LED integrado. Fabricado en ABS. Incorpora Switch para cambio de color. Su difusor con filtro panal de abeja antideslumbrante garantiza confort visual. Compatible con kit de suspensión 4 tensores (opcional).(Switch (3CCT):3000K/4000K/6000K) | 6773FotoProducto0.png | 6773FotoDetalle0.jpg,6773FotoDetalle1.jpg,6773FotoDetalle2.jpg,6773FotoDetalle3.jpg,6773FotoDetalle4.jpg,6773FotoDetalle5.jpg,6773FotoProducto1.png,6773FotoProducto2.png | Ficha Técnica - CITY.pdf | CITY 15W.ldt | 6773-6774-cad.dwg |  | 6773-6774dibujo.webp | 6773-6774-curvacono.webp,6773-6774-curvapolar.webp
CITY BL 15W | - | De Techo | Aplique | Interior | 6773 | 6773 | Activo |  | Kit de suspensión: Opcional | LED integrado | - |  | ON/OFF | 200-240 Vac | 50/60 Hz | 15 W | 0.6 | - | - | 550 lm | 37 lm/W | 3000/4000/6000 K | >95 | 115° | < 20 | IP20 | Clase l | Aplicar, Suspender | Ø300 x 70 mm | N/A | N/A | ABS | PMMA | Blanco Mate | - | 25.000hs (L70) | 2 Años | Plafón de techo con LED integrado. Fabricado en ABS. Incorpora Switch para cambio de color. Su difusor con filtro panal de abeja antideslumbrante garantiza confort visual. Compatible con kit de suspensión 4 tensores (opcional).(Switch (3CCT):3000K/4000K/6000K) | 6773FotoProducto0.png | 6773FotoDetalle0.jpg,6773FotoDetalle1.jpg,6773FotoDetalle2.jpg,6773FotoDetalle3.jpg,6773FotoDetalle4.jpg,6773FotoDetalle5.jpg,6773FotoProducto1.png,6773FotoProducto2.png | Ficha Técnica - CITY.pdf | CITY 15W.ldt | 6773-6774-cad.dwg |  | 6773-6774dibujo.webp | 6773-6774-curvacono.webp,6773-6774-curvapolar.webp
CITY NG 15W | - | De Techo | Aplique |  | 6774 | 6773 | Activo |  | Kit de suspensión: Opcional | LED integrado | - |  | ON/OFF | 200-240 Vac | 50/60 Hz | 15 W | 0.6 | - | - | 550 lm | 37 lm/W | 3000/4000/6000 K | >95 | 115° | < 20 | IP20 | Clase l | Aplicar, Suspender | Ø300 x 70 mm | N/A | N/A | ABS | PMMA | Negro Mate | - | 25.000hs (L70) | 2 Años | (Switch (3CCT):3000K/4000K/6000K) | 6774FotoProducto0.png | 6774FotoDetalle0.jpg,6774FotoDetalle1.jpg,6774FotoDetalle2.jpg,6774FotoDetalle3.jpg,6774FotoDetalle4.jpg,6774FotoDetalle5.jpg,6774FotoProducto1.png,6774FotoProducto2.png | Ficha Técnica - CITY.pdf | CITY 15W.ldt | 6773-6774-cad.dwg |  | 6773-6774dibujo.webp | 6773-6774-curvacono.webp,6773-6774-curvapolar.webp | 2026-10-20
CITY BL 45W | - | De Techo | Aplique |  | 6775 | 6773 | Activo |  | Kit de suspensión: Opcional | LED integrado | - |  | ON/OFF | 200-240 Vac | 50/60 Hz | 45 W | 0.6 | - | - | 2400 lm | 53 lm/W | 3000/4000/6000 K | >95 | 115° | < 20 | IP20 | Clase l | Aplicar, Suspender | Ø500 x 70 mm | N/A | N/A | ABS | PMMA | Blanco Mate | - | 25.000hs (L70) | 2 Años | (Switch (3CCT):3000K/4000K/6000K) | 6775FotoProducto0.png | 6775FotoDetalle0.jpg,6775FotoDetalle1.jpg,6775FotoDetalle2.jpg,6775FotoDetalle3.jpg,6775FotoDetalle4.jpg,6775FotoDetalle5.jpg,6775FotoProducto1.png,6775FotoProducto2.png | Ficha Técnica - CITY.pdf | CITY 45W.ldt | 6775-6776-6849-cad.dwg |  | 6775-6849-6776dibujo.webp | 6775-6776-6849curvacono.webp,6775-6776-6849curvapolar.webp | 2026-10-20
CITY NG 45W | - | De Techo | Aplique |  | 6776 | 6773 | Activo |  | Kit de suspensión: Opcional | LED integrado | - |  | ON/OFF | 200-240 Vac | 50/60 Hz | 45 W | 0.6 | - | - | 2400 lm | 53 lm/W | 3000/4000/6000 K | >95 | 115° | < 20 | IP20 | Clase l | Aplicar, Suspender | Ø500 x 70 mm | N/A | N/A | ABS | PMMA | Negro Mate | - | 25.000hs (L70) | 2 Años | (Switch (3CCT):3000K/4000K/6000K) | 6776FotoProducto0.png | 6776FotoDetalle0.jpg,6776FotoDetalle1.jpg,6776FotoDetalle2.jpg,6776FotoDetalle3.jpg,6776FotoDetalle4.jpg,6776FotoDetalle5.jpg,6776FotoProducto1.png,6776FotoProducto2.png | Ficha Técnica - CITY.pdf | CITY 45W.ldt | 6775-6776-6849-cad.dwg |  | 6775-6849-6776dibujo.webp | 6775-6776-6849curvacono.webp,6775-6776-6849curvapolar.webp
CITY BL 55W | - | De Techo | Aplique |  | 6777 | 6773 | Activo |  | Kit de suspensión: Opcional | LED integrado | - |  | ON/OFF | 200-240 Vac | 50/60 Hz | 55 W | 0.62 | - | - | 3150 lm | 57 lm/W | 3000/4000/6000 K | >95 | 115° | < 20 | IP20 | Clase l | Aplicar, Suspender | Ø670 x 70 mm | N/A | N/A | ABS | PMMA | Blanco Mate | - | 25.000hs (L70) | 2 Años | (Switch (3CCT):3000K/4000K/6000K) | 6777FotoProducto0.png | 6777FotoDetalle0.jpg,6777FotoDetalle1.jpg,6777FotoDetalle2.jpg,6777FotoDetalle3.jpg,6777FotoDetalle4.jpg,6777FotoDetalle5.jpg,6777FotoProducto1.png,6777FotoProducto2.png | Ficha Técnica - CITY.pdf | CITY 55W.ldt | 6777-6778-cad.dwg |  | 6777-6778dibujo.webp | 6777-6778-curvacono.webp,6777-6778-curvapolar.webp
CITY NG 55W | - | De Techo | Aplique |  | 6778 | 6773 | Activo |  | Kit de suspensión: Opcional | LED integrado | - |  | ON/OFF | 200-240 Vac | 50/60 Hz | 55 W | 0.62 | - | - | 3150 lm | 57 lm/W | 3000/4000/6000 K | >95 | 115° | < 20 | IP20 | Clase l | Aplicar, Suspender | Ø670 x 70 mm | N/A | N/A | ABS | PMMA | Negro Mate | - | 25.000hs (L70) | 2 Años | (Switch (3CCT):3000K/4000K/6000K) | 6778FotoProducto0.png | 6778FotoDetalle0.jpg,6778FotoDetalle1.jpg,6778FotoDetalle2.jpg,6778FotoDetalle3.jpg,6778FotoDetalle4.jpg,6778FotoDetalle5.jpg,6778FotoProducto1.png,6778FotoProducto2.png | Ficha Técnica - CITY.pdf | CITY 55W.ldt | 6777-6778-cad.dwg |  | 6777-6778dibujo.webp | 6777-6778-curvacono.webp,6777-6778-curvapolar.webp | 2026-10-20
GALACTIC | - | De Techo | Aplique | Interior | 6780 |  | Activo |  | Kit de suspensión: Opcional | LED integrado | - |  | ON/OFF | 200-240 Vac | 50/60 Hz | 45 W | 0.62 | - | - | 2050 lm | 46 lm/W | 3000/4000/6000 K | >90 | 115° | < 20 | IP20 | Clase l | Aplicar, Suspender | 500 x 500 x 70 mm | N/A | N/A | ABS | PMMA | Blanco Satinado | - | - | 2 Años | Plafón de techo con LED integrado. Fabricado en ABS. Incorpora Switch para cambio de temperatura de color, permitiendo adaptar la luz a distintos ambientes. Compatible con kit de suspensión 4 tensores (opcional).(Switch (3CCT):3000K/4000K/6000K) | 6780Fotoproducto0.png | 6780Fotodetalle.jpg,6780FotoDetalle0.jpg,6780Fotodetalle1.jpg,6780Fotoproducto1.jpg,6780Fotoproducto1.png,6780Fotoproducto2.jpg,6780Fotoproducto3.png | Ficha Técnica - GALACTIC.pdf | GALACTIC.ldt | 6780-6781-6782-6783-cad.dwg |  | 6780-6781-6782-6783dibujo.webp | 6780-6782-6781-6783-curvacono.webp,6780-6782-6781-6783-curvapolar.webp
GALACTIC BL 45W | - | De Techo | Aplique | Interior | 6780 | 6780 | Activo |  | Kit de suspensión: Opcional | LED integrado | - |  | ON/OFF | 200-240 Vac | 50/60 Hz | 45 W | 0.62 | - | - | 2050 lm | 46 lm/W | 3000/4000/6000 K | >90 | 115° | < 20 | IP20 | Clase l | Aplicar, Suspender | 500 x 500 x 70 mm | N/A | N/A | ABS | PMMA | Blanco Satinado | - | 25.000hs (L70) | 2 Años | Plafón de techo con LED integrado. Fabricado en ABS. Incorpora Switch para cambio de temperatura de color, permitiendo adaptar la luz a distintos ambientes. Compatible con kit de suspensión 4 tensores (opcional).(Switch (3CCT):3000K/4000K/6000K) | 6780Fotoproducto0.png | 6780Fotodetalle.jpg,6780FotoDetalle0.jpg,6780Fotodetalle1.jpg,6780Fotoproducto1.jpg,6780Fotoproducto1.png,6780Fotoproducto2.jpg,6780Fotoproducto3.png | Ficha Técnica - GALACTIC.pdf | GALACTIC.ldt | 6780-6781-6782-6783-cad.dwg |  | 6780-6781-6782-6783dibujo.webp | 6780-6782-6781-6783-curvacono.webp,6780-6782-6781-6783-curvapolar.webp
GALACTIC NG 45W | - | De Techo | Aplique |  | 6781 | 6780 | Activo |  | Kit de suspensión: Opcional | LED integrado | - |  | ON/OFF | 200-240 Vac | 50/60 Hz | 45 W | 0.62 | - | - | 2050 lm | 46 lm/W | 3000/4000/6000 K | >90 | 115° | < 20 | IP20 | Clase l | Aplicar, Suspender | 500 x 500 x 70 mm | N/A | N/A | ABS | PMMA | Negro Satinado | - | 25.000hs (L70) | 2 Años | Plafón de techo con LED integrado. Fabricado en ABS. Incorpora Switch para cambio de temperatura de color, permitiendo adaptar la luz a distintos ambientes. Compatible con kit de suspensión 4 tensores (opcional).(Switch (3CCT):3000K/4000K/6000K) | 6781Fotoproducto0.png | 6781Fotodetalle.jpg,6781FotoDetalle0.jpg,6781Fotodetalle1.jpg,6781Fotoproducto1.jpg,6781Fotoproducto1.png,6781Fotoproducto2.png,6781Fotoproducto3.jpg | Ficha Técnica - GALACTIC.pdf | GALACTIC.ldt | 6780-6781-6782-6783-cad.dwg |  | 6780-6781-6782-6783dibujo.webp | 6780-6782-6781-6783-curvacono.webp,6780-6782-6781-6783-curvapolar.webp
GALACTIC BLMD 45W | - | De Techo | Aplique |  | 6782 | 6780 | Activo |  | Kit de suspensión: Opcional | LED integrado | - |  | ON/OFF | 200-240 Vac | 50/60 Hz | 45 W | 0.62 | - | - | 2050 lm | 46 lm/W | 3000/4000/6000 K | >90 | 115° | < 20 | IP20 | Clase l | Aplicar, Suspender | 500 x 500 x 70 mm | N/A | N/A | ABS | PMMA | Blanco y Madera | - | 25.000hs (L70) | 2 Años | Plafón de techo con LED integrado. Fabricado en ABS. Incorpora Switch para cambio de temperatura de color, permitiendo adaptar la luz a distintos ambientes. Compatible con kit de suspensión 4 tensores (opcional).(Switch (3CCT):3000K/4000K/6000K) | 6782Fotoproducto0.png | 6782Fotodetalle.jpg,6782FotoDetalle0.jpg,6782Fotodetalle1.jpg,6782Fotoproducto1.jpg,6782Fotoproducto1.png,6782Fotoproducto2.jpg,6782Fotoproducto3.png | Ficha Técnica - GALACTIC.pdf | GALACTIC.ldt | 6780-6781-6782-6783-cad.dwg |  | 6780-6781-6782-6783dibujo.webp | 6780-6782-6781-6783-curvacono.webp,6780-6782-6781-6783-curvapolar.webp
GALACTIC NGMD 45W | - | De Techo | Aplique |  | 6783 | 6780 | Activo |  | Kit de suspensión: Opcional | LED integrado | - |  | ON/OFF | 200-240 Vac | 50/60 Hz | 45 W | 0.62 | - | - | 2050 lm | 46 lm/W | 3000/4000/6000 K | >90 | 115° | < 20 | IP20 | Clase l | Aplicar, Suspender | 500 x 500 x 70 mm | N/A | N/A | ABS | PMMA | Negro y Madera | - | 25.000hs (L70) | 2 Años | Plafón de techo con LED integrado. Fabricado en ABS. Incorpora Switch para cambio de temperatura de color, permitiendo adaptar la luz a distintos ambientes. Compatible con kit de suspensión 4 tensores (opcional).(Switch (3CCT):3000K/4000K/6000K) | 6783Fotoproducto0.png | 6783Fotodetalle.jpg,6783FotoDetalle0.jpg,6783Fotodetalle1.jpg,6783FotoDetalle2.jpg,6783Fotoproducto1.png,6783Fotoproducto2.jpg,6783Fotoproducto2.png,6783Fotoproducto3.jpg | Ficha Técnica - GALACTIC.pdf | GALACTIC.ldt | 6780-6781-6782-6783-cad.dwg |  | 6780-6781-6782-6783dibujo.webp | 6780-6782-6781-6783-curvacono.webp,6780-6782-6781-6783-curvapolar.webp
SWEET | - | De Techo | Aplique | Interior | 6784 |  | Activo |  | Kit de suspensión: Opcional | LED integrado | - |  | ON/OFF | 200-240 Vac | 50/60 Hz | 36 W | 0.58 | - | - | 2400 lm | 67 lm/W | 3000/4000/6000 K | >95 | 135° | < 22 | IP20 | Clase l | Aplicar, Suspender | Ø520 x 100 mm | N/A | N/A | Acero | PVC | Blanco Mate | - | - | 2 Años | Plafón de techo con LED integrado. Fabricado en acero. Incorpora Switch para cambio de temperatura de color, permitiendo adaptar la luz a distintos ambientes. Compatible con kit de suspensión 4 tensores (opcional).(Switch (3CCT):3000K/4000K/6000K) | 6784Fotoproducto0.png | 6784Fotodetalle.jpg,6784FotoDetalle0.jpg,6784Fotodetalle1.jpg,6784Fotoproducto1.jpg,6784Fotoproducto1.png,6784Fotoproducto2.png,6784Fotoproducto3.jpg | Ficha Técnica - SWEET.pdf | SWEET.ldt | 6784-6785-cad.dwg |  | 6784-6785dibujo.webp | 6784-6785-curvacono.webp,6784-6785-curvapolar.webp
SWEET BL | - | De Techo | Aplique | Interior | 6784 | 6784 | Activo |  | Kit de suspensión: Opcional | LED integrado | - |  | ON/OFF | 200-240 Vac | 50/60 Hz | 36 W | 0.58 | - | - | 2400 lm | 67 lm/W | 3000/4000/6000 K | >95 | 135° | < 22 | IP20 | Clase l | Aplicar, Suspender | Ø520 x 100 mm | N/A | N/A | Acero | PVC | Blanco Mate | - | 25.000hs (L70) | 2 Años | Plafón de techo con LED integrado. Fabricado en acero. Incorpora Switch para cambio de temperatura de color, permitiendo adaptar la luz a distintos ambientes. Compatible con kit de suspensión 4 tensores (opcional).(Switch (3CCT):3000K/4000K/6000K) | 6784Fotoproducto0.png | 6784Fotodetalle.jpg,6784FotoDetalle0.jpg,6784Fotodetalle1.jpg,6784Fotoproducto1.jpg,6784Fotoproducto1.png,6784Fotoproducto2.png,6784Fotoproducto3.jpg | Ficha Técnica - SWEET.pdf | SWEET.ldt | 6784-6785-cad.dwg |  | 6784-6785dibujo.webp | 6784-6785-curvacono.webp,6784-6785-curvapolar.webp | 2026-10-20
SWEET NG | - | De Techo | Aplique |  | 6785 | 6784 | Activo |  | Kit de suspensión: Opcional | LED integrado | - |  | ON/OFF | 200-240 Vac | 50/60 Hz | 36 W | 0.58 | - | - | 2400 lm | 67 lm/W | 3000/4000/6000 K | >95 | 135° | < 22 | IP20 | Clase l | Aplicar, Suspender | Ø520 x 100 mm | N/A | N/A | Acero | PVC | Negro Mate | - | 25.000hs (L70) | 2 Años | (Switch (3CCT):3000K/4000K/6000K) | 6785Fotoproducto0.png | 6785Fotodetalle.jpg,6785FotoDetalle0.jpg,6785Fotodetalle1.jpg,6785Fotoproducto1.jpg,6785Fotoproducto1.png,6785Fotoproducto2.jpg,6785Fotoproducto3.png | Ficha Técnica - SWEET.pdf | SWEET.ldt | 6784-6785-cad.dwg |  | 6784-6785dibujo.webp | 6784-6785-curvacono.webp,6784-6785-curvapolar.webp | 2026-10-20
BELA | - | De Techo | Aplique | Interior | 6786 |  | Activo |  | Kit de suspensión: Opcional | LED integrado | - |  | ON/OFF | 200-240 Vac | 50/60 Hz | 28 W | 0.62 | - | - | 1990 lm | 71 lm/W | 3000/4000/6000 K | >95 | 130° | < 20 | IP20 | Clase l | Aplicar, Suspender | Ø520 x 120 mm | N/A | N/A | Acero | PMMA | Blanco y Dorado | - | - | 2 Años | Plafón de techo con LED integrado. Fabricado en acero. Incorpora Switch para cambio de temperatura de color, permitiendo adaptar la luz a distintos ambientes. Compatible con kit de suspensión 4 tensores (opcional).(Switch (3CCT):3000K/4000K/6000K) | 6786Fotoproducto0.png | 6786Fotodetalle.jpg,6786FotoDetalle0.jpg,6786FotoDetalle1.jpg,6786Fotoproducto.png,6786Fotoproducto1.jpg,6786Fotoproducto1.png,6786Fotoproducto2.jpg | Ficha Técnica - BELA.pdf | BELA.ldt | 6786-6787-cad.dwg |  | 6786-6787dibujo.webp | 6786-6787-curvacono.webp,6786-6787-curvapolar.webp
BELA BLOR | - | De Techo | Aplique | Interior | 6786 | 6786 | Activo |  | Kit de suspensión: Opcional | LED integrado | - |  | ON/OFF | 200-240 Vac | 50/60 Hz | 28 W | 0.62 | - | - | 1990 lm | 71 lm/W | 3000/4000/6000 K | >95 | 130° | < 20 | IP20 | Clase l | Aplicar, Suspender | Ø520 x 120 mm | N/A | N/A | Acero | PMMA | Blanco y Dorado | - | 25.000hs (L70) | 2 Años | Plafón de techo con LED integrado. Fabricado en acero. Incorpora Switch para cambio de temperatura de color, permitiendo adaptar la luz a distintos ambientes. Compatible con kit de suspensión 4 tensores (opcional).(Switch (3CCT):3000K/4000K/6000K) | 6786Fotoproducto0.png | 6786Fotodetalle.jpg,6786FotoDetalle0.jpg,6786FotoDetalle1.jpg,6786Fotoproducto.png,6786Fotoproducto1.jpg,6786Fotoproducto1.png,6786Fotoproducto2.jpg | Ficha Técnica - BELA.pdf | BELA.ldt | 6786-6787-cad.dwg |  | 6786-6787dibujo.webp | 6786-6787-curvacono.webp,6786-6787-curvapolar.webp
BELA NGOR | - | De Techo | Aplique |  | 6787 | 6786 | Activo |  | Kit de suspensión: Opcional | LED integrado | - |  | ON/OFF | 200-240 Vac | 50/60 Hz | 28 W | 0.62 | - | - | 1990 lm | 71 lm/W | 3000/4000/6000 K | >95 | 130° | < 20 | IP20 | Clase l | Aplicar, Suspender | Ø520 x 120 mm | N/A | N/A | Acero | PMMA | Negro y Dorado | - | 25.000hs (L70) | 2 Años | (Switch (3CCT):3000K/4000K/6000K) | 6787Fotoproducto0.png | 6787Fotodetalle.jpg,6787FotoDetalle0.jpg,6787Fotodetalle1.jpg,6787Fotoproducto.png,6787Fotoproducto1.jpg,6787Fotoproducto1.png,6787Fotoproducto3.jpg,6787Fotoproducto4.jpg | Ficha Técnica - BELA.pdf | BELA.ldt | 6786-6787-cad.dwg |  | 6786-6787dibujo.webp | 6786-6787-curvacono.webp,6786-6787-curvapolar.webp
MARLEY | - | De Techo | Aplique | Interior | 6788 |  | Activo |  | Kit de suspensión: Opcional | LED integrado | - |  | ON/OFF | 200-240 Vac | 50/60 Hz | 28 W | 0.56 | - | - | 1165 lm | 42 lm/W | 3000/4000/6000 K | >95 | 125° | < 20 | IP20 | Clase l | Aplicar, Suspender | Ø450 x 200 mm | N/A | N/A | Acero | PVC | Blanco Satinado | - | - | 2 Años | Plafón de techo con LED integrado. Fabricado en acero. Incorpora Switch para cambio de temperatura de color, permitiendo adaptar la luz a distintos ambientes. Compatible con kit de suspensión 4 tensores (opcional).(Switch (3CCT):3000K/4000K/6000K) | 6788Fotoproducto0.png | 6788Fotodetalle.jpg,6788FotoDetalle0.jpg,6788Fotodetalle1.jpg,6788Fotoproducto1.png,6788Fotoproducto2.jpg,6788Fotoproducto2.png,6788Fotoproducto3.jpg | Ficha Técnica - MARLEY.pdf | MARLEY.ldt | 6788-6789-cad.dwg |  | 6788-6789dibujo.webp | 6788-6789-curvacono.webp,6788-6789-curvapolar.webp
MARLEY BL | - | De Techo | Aplique | Interior | 6788 | 6788 | Activo |  | Kit de suspensión: Opcional | LED integrado | - |  | ON/OFF | 200-240 Vac | 50/60 Hz | 28 W | 0.56 | - | - | 1165 lm | 42 lm/W | 3000/4000/6000 K | >95 | 125° | < 20 | IP20 | Clase l | Aplicar, Suspender | Ø450 x 200 mm | N/A | N/A | Acero | PVC | Blanco Satinado | - | 25.000hs (L70) | 2 Años | Plafón de techo con LED integrado. Fabricado en acero. Incorpora Switch para cambio de temperatura de color, permitiendo adaptar la luz a distintos ambientes. Compatible con kit de suspensión 4 tensores (opcional).(Switch (3CCT):3000K/4000K/6000K) | 6788Fotoproducto0.png | 6788Fotodetalle.jpg,6788FotoDetalle0.jpg,6788Fotodetalle1.jpg,6788Fotoproducto1.png,6788Fotoproducto2.jpg,6788Fotoproducto2.png,6788Fotoproducto3.jpg | Ficha Técnica - MARLEY.pdf | MARLEY.ldt | 6788-6789-cad.dwg |  | 6788-6789dibujo.webp | 6788-6789-curvacono.webp,6788-6789-curvapolar.webp
MARLEY NG | - | De Techo | Aplique |  | 6789 | 6788 | Activo |  | Kit de suspensión: Opcional | LED integrado | - |  | ON/OFF | 200-240 Vac | 50/60 Hz | 28 W | 0.56 | - | - | 1165 lm | 42 lm/W | 3000/4000/6000 K | >95 | 125° | < 20 | IP20 | Clase l | Aplicar, Suspender | Ø450 x 200 mm | N/A | N/A | Acero | PVC | Negro Satinado | - | 25.000hs (L70) | 2 Años | Plafón de techo con LED integrado. Fabricado en acero. Incorpora Switch para cambio de temperatura de color, permitiendo adaptar la luz a distintos ambientes. Compatible con kit de suspensión 4 tensores (opcional).(Switch (3CCT):3000K/4000K/6000K) | 6789Fotoproducto0.png | 6789Fotodetalle.jpg,6789FotoDetalle0.jpg,6789Fotodetalle1.jpg,6789FotoDetalle2.jpg,6789Fotoproducto1.jpg,6789Fotoproducto1.png,6789Fotoproducto2.png,6789Fotoproducto3.jpg | Ficha Técnica - MARLEY.pdf | MARLEY.ldt | 6788-6789-cad.dwg |  | 6788-6789dibujo.webp | 6788-6789-curvacono.webp,6788-6789-curvapolar.webp
NICHI | - | De Techo | Aplique | Interior | 6790 |  | Activo |  | Kit de suspensión: Opcional | LED integrado | - |  | ON/OFF | 200-240 Vac | 50/60 Hz | 28 W | 0.64 | - | - | 1600 lm | 57 lm/W | 3000/4000/6000 K | >95 | 100° | < 20 | IP20 | Clase l | Aplicar, Suspender | Ø450 x 160 mm | N/A | N/A | Acero | PMMA | Blanco Satinado | - | - | 2 Años | Plafón de techo con LED integrado. Fabricado en acero. Incorpora Switch para cambio de temperatura de color, permitiendo adaptar la luz a distintos ambientes. Compatible con kit de suspensión 4 tensores (opcional).(Switch (3CCT):3000K/4000K/6000K) | 6790Fotoproducto0.png | 6790Fotodetalle.jpg,6790FotoDetalle0.jpg,6790Fotodetalle1.jpg,6790Fotoproducto1.jpg,6790Fotoproducto1.png,6790Fotoproducto2.png,6790Fotoproducto3.jpg | Ficha Técnica - NICHI.pdf | NICHI.ldt | 6790-6791-cad.dwg |  | 6790-6791dibujo.webp | 6790-6791-curvacono.webp,6790-6791-curvapolar.webp
NICHI BL | - | De Techo | Aplique | Interior | 6790 | 6790 | Activo |  | Kit de suspensión: Opcional | LED integrado | - |  | ON/OFF | 200-240 Vac | 50/60 Hz | 28 W | 0.64 | - | - | 1600 lm | 57 lm/W | 3000/4000/6000 K | >95 | 100° | < 20 | IP20 | Clase l | Aplicar, Suspender | Ø450 x 160 mm | N/A | N/A | Acero | PMMA | Blanco Satinado | - | 25.000hs (L70) | 2 Años | Plafón de techo con LED integrado. Fabricado en acero. Incorpora Switch para cambio de temperatura de color, permitiendo adaptar la luz a distintos ambientes. Compatible con kit de suspensión 4 tensores (opcional).(Switch (3CCT):3000K/4000K/6000K) | 6790Fotoproducto0.png | 6790Fotodetalle.jpg,6790FotoDetalle0.jpg,6790Fotodetalle1.jpg,6790Fotoproducto1.jpg,6790Fotoproducto1.png,6790Fotoproducto2.png,6790Fotoproducto3.jpg | Ficha Técnica - NICHI.pdf | NICHI.ldt | 6790-6791-cad.dwg |  | 6790-6791dibujo.webp | 6790-6791-curvacono.webp,6790-6791-curvapolar.webp
NICHI NG | - | De Techo | Aplique |  | 6791 | 6790 | Activo |  | Kit de suspensión: Opcional | LED integrado | - |  | ON/OFF | 200-240 Vac | 50/60 Hz | 28 W | 0.64 | - | - | 1600 lm | 57 lm/W | 3000/4000/6000 K | >95 | 100° | < 20 | IP20 | Clase l | Aplicar, Suspender | Ø450 x 160 mm | N/A | N/A | Acero | PMMA | Negro Satinado | - | 25.000hs (L70) | 2 Años | Plafón de techo con LED integrado. Fabricado en acero. Incorpora Switch para cambio de temperatura de color, permitiendo adaptar la luz a distintos ambientes. Compatible con kit de suspensión 4 tensores (opcional).(Switch (3CCT):3000K/4000K/6000K) | 6791Fotoproducto0.png | 6791Fotodetalle.jpg,6791FotoDetalle0.jpg,6791Fotodetalle1.jpg,6791Fotoproducto1.jpg,6791Fotoproducto1.png,6791Fotoproducto2.jpg,6791Fotoproducto3.png | Ficha Técnica - NICHI.pdf | NICHI.ldt | 6790-6791-cad.dwg |  | 6790-6791dibujo.webp | 6790-6791-curvacono.webp,6790-6791-curvapolar.webp
PIETRO S | - | De Techo | Colgante | Interior | 6792 |  | Activo |  |  | LED integrado | - |  | ON/OFF | 220-240 Vac | 50/60 Hz | 22 W | 0.52 | - | - | 1550 lm | 70 lm/W | 3000/4000/6000 K | >95 | 120° | < 20 | IP20 | Clase l | Suspender | Ø500 x 90 mm | N/A | N/A | Acero | PVC | Blanco Satinado | - | - | 2 Años | Colgante con LED integrado, equipado con Switch para cambio de temperatura de color. Fabricado en acero. Su diseño moderno ofrece iluminación eficiente y adaptable a distintos espacios.(Switch (3CCT):3000K/4000K/6000K) | 6792FotoProducto0.png | 6792FotoDetalle0.jpg,6792FotoDetalle1.jpg,6792FotoDetalle2.png,6792FotoProducto0.jpg,6792FotoProducto1.png | Ficha Técnica - PIETRO S.pdf | PIETRO S.ldt | 6792-6793-cad.dwg |  | 6792-6793dibujo.webp | 6792-6793-curvacono.webp,6792-6793-curvapolar.webp
PIETRO S BL | - | De Techo | Colgante | Interior | 6792 | 6792 | Activo |  |  | LED integrado | - |  | ON/OFF | 220-240 Vac | 50/60 Hz | 22 W | 0.52 | - | - | 1550 lm | 70 lm/W | 3000/4000/6000 K | >95 | 120° | < 20 | IP20 | Clase l | Suspender | Ø500 x 90 mm | N/A | N/A | Acero | PVC | Blanco Satinado | - | 25.000hs (L70) | 2 Años | Colgante con LED integrado, equipado con Switch para cambio de temperatura de color. Fabricado en acero. Su diseño moderno ofrece iluminación eficiente y adaptable a distintos espacios.(Switch (3CCT):3000K/4000K/6000K) | 6792FotoProducto0.png | 6792FotoDetalle0.jpg,6792FotoDetalle1.jpg,6792FotoDetalle2.png,6792FotoProducto0.jpg,6792FotoProducto1.png | PIETRO | PIETRO S.ldt | 6792-6793-cad.dwg |  | 6792-6793dibujo.webp | 6792-6793-curvacono.webp,6792-6793-curvapolar.webp
PIETRO S NG | - | De Techo | Colgante |  | 6793 | 6792 | Activo |  |  | LED integrado | - |  | ON/OFF | 220-240 Vac | 50/60 Hz | 22 W | 0.52 | - | - | 1550 lm | 70 lm/W | 3000/4000/6000 K | >95 | 120° | < 20 | IP20 | Clase l | Suspender | Ø500 x 90 mm | N/A | N/A | Acero | PVC | Negro Satinado | - | 25.000hs (L70) | 2 Años | (Switch (3CCT):3000K/4000K/6000K) | 6793FotoProducto0.png | 6793FotoDetalle0.jpg,6793FotoDetalle2.png,6793FotoProducto0.jpg,6793FotoProducto1.png,6793FotoProducto2.png | PIETRO | PIETRO S.ldt | 6792-6793-cad.dwg |  | 6792-6793dibujo.webp | 6792-6793-curvacono.webp,6792-6793-curvapolar.webp
CAMBOYA S | - | De Techo | Colgante | Interior | 6794 |  | Activo |  |  | LED integrado | - |  | ON/OFF | 220-240 Vac | 50/60 Hz | 28 W | 0.55 | - | - | 980 lm | 35 lm/W | 3000/4000/6000 K | >95 | 135° | < 20 | IP20 | Clase l | Suspender | Ø460 x 110 mm | N/A | N/A | Acero | PVC | Blanco Satinado | - | - | 2 Años | Colgante con LED integrado, equipado con Switch para cambio de temperatura de color. Fabricado en acero. Su diseño moderno ofrece iluminación eficiente y adaptable a distintos espacios.(Switch (3CCT):3000K/4000K/6000K) | 6794FotoProducto0.png | 6794FotoDetalle0.jpg,6794FotoDetalle1.jpg,6794FotoDetalle2.jpg,6794FotoProducto1.png,6794FotoProducto2.png | Ficha Técnica - CAMBOYA.pdf | CAMBOYA 28W.ldt | 6794-6795-cad.dwg |  | 6794-6795dibujo.webp | 6794-6795-curvacono.webp,6794-6795-curvapolar.webp
CAMBOYA S BL 28W | - | De Techo | Colgante | Interior | 6794 | 6794 | Activo |  |  | LED integrado | - |  | ON/OFF | 220-240 Vac | 50/60 Hz | 28 W | 0.55 | - | - | 980 lm | 35 lm/W | 3000/4000/6000 K | >95 | 135° | < 20 | IP20 | Clase l | Suspender | Ø460 x 110 mm | N/A | N/A | Acero | PVC | Blanco Satinado | - | 25.000hs (L70) | 2 Años | Colgante con LED integrado, equipado con Switch para cambio de temperatura de color. Fabricado en acero. Su diseño moderno ofrece iluminación eficiente y adaptable a distintos espacios.(Switch (3CCT):3000K/4000K/6000K) | 6794FotoProducto0.png | 6794FotoDetalle0.jpg,6794FotoDetalle1.jpg,6794FotoDetalle2.jpg,6794FotoProducto1.png,6794FotoProducto2.png | Ficha Técnica - CAMBOYA.pdf | CAMBOYA 28W.ldt | 6794-6795-cad.dwg |  | 6794-6795dibujo.webp | 6794-6795-curvacono.webp,6794-6795-curvapolar.webp
CAMBOYA S NG 28W | - | De Techo | Colgante |  | 6795 | 6794 | Activo |  |  | LED integrado | - |  | ON/OFF | 220-240 Vac | 50/60 Hz | 28 W | 0.55 | - | - | 980 lm | 35 lm/W | 3000/4000/6000 K | >95 | 135° | < 20 | IP20 | Clase l | Suspender | Ø460 x 110 mm | N/A | N/A | Acero | PVC | Negro Satinado | - | 25.000hs (L70) | 2 Años | (Switch (3CCT):3000K/4000K/6000K) | 6795FotoProducto0.png | 6795FotoDetalle0.jpg,6795FotoDetalle1.jpg,6795FotoDetalle2.jpg,6795FotoDetalle3.jpg,6795FotoProducto1.png | Ficha Técnica - CAMBOYA.pdf | CAMBOYA 28W.ldt | 6794-6795-cad.dwg |  | 6794-6795dibujo.webp | 6794-6795-curvacono.webp,6794-6795-curvapolar.webp
CAMBOYA S BL 36W | - | De Techo | Colgante |  | 6796 | 6794 | Activo |  |  | LED integrado | - |  | ON/OFF | 220-240 Vac | 50/60 Hz | 36 W | 0.57 | - | - | 1950 lm | 54 lm/W | 3000/4000/6000 K | >95 | 150° | < 20 | IP20 | Clase l | Suspender | Ø620 x 110 mm | N/A | N/A | Acero | PVC | Blanco Satinado | - | 25.000hs (L70) | 2 Años | (Switch (3CCT):3000K/4000K/6000K) | 6796FotoProducto0.png |  | Ficha Técnica - CAMBOYA.pdf | CAMBOYA 36W.ldt | 6796-6797-cad.dwg |  | 6796-6797dibujo.webp | 6796-6797curvacono.webp,6796-6797curvapolar.webp
CAMBOYA S NG 36W | - | De Techo | Colgante |  | 6797 | 6794 | Activo |  |  | LED integrado | - |  | ON/OFF | 220-240 Vac | 50/60 Hz | 36 W | 0.6 | - | - | 1950 lm | 54 lm/W | 3000/4000/6000 K | >95 | 150° | < 20 | IP20 | Clase l | Suspender | Ø620 x 110 mm | N/A | N/A | Acero | PVC | Negro Satinado | - | 25.000hs (L70) | 2 Años | (Switch (3CCT):3000K/4000K/6000K) | 6797FotoProducto0.png |  | Ficha Técnica - CAMBOYA.pdf | CAMBOYA 36W.ldt | 6796-6797-cad.dwg |  | 6796-6797dibujo.webp | 6796-6797curvacono.webp,6796-6797curvapolar.webp
DAKOTA | - | De Techo | Aplique | Interior | 6798 |  | Activo |  | Kit de suspensión: Opcional | LED integrado | - |  | ON/OFF | 200-240 Vac | 50/60 Hz | 25 W | 0.62 | - | - | 705 lm | 28 lm/W | 3000/4000/6000 K | >95 | 110° | < 20 | IP20 | Clase l | Aplicar, Suspender | Ø500 x 120 mm | N/A | N/A | Acero | PVC | Blanco y Madera | - | - | 2 Años | Plafón de techo con LED integrado. Fabricado en PVC. Incorpora Switch para cambio de temperatura de color, permitiendo adaptar la luz a distintos ambientes. Compatible con kit de suspensión 4 tensores (opcional).(Switch (3CCT):3000K/4000K/6000K) | 6798Fotoproducto0.png | 6798Fotodetalle.jpg,6798FotoDetalle0.jpg,6798Fotodetalle1.jpg,6798Fotoproducto1.jpg,6798Fotoproducto1.png,6798Fotoproducto2.png,6798Fotoproducto3.jpg | Ficha Técnica - DAKOTA.pdf | DAKOTA.ldt | 6798-6799-cad.dwg |  | 6798-6799dibujo.webp | 6798-6799-curvacono.webp,6798-6799-curvapolar.webp
DAKOTA BLMD | - | De Techo | Aplique | Interior | 6798 | 6798 | Activo |  | Kit de suspensión: Opcional | LED integrado | - |  | ON/OFF | 200-240 Vac | 50/60 Hz | 25 W | 0.62 | - | - | 705 lm | 28 lm/W | 3000/4000/6000 K | >95 | 110° | < 20 | IP20 | Clase l | Aplicar, Suspender | Ø500 x 120 mm | N/A | N/A | Acero | PVC | Blanco y Madera | - | 25.000hs (L70) | 2 Años | Plafón de techo con LED integrado. Fabricado en PVC. Incorpora Switch para cambio de temperatura de color, permitiendo adaptar la luz a distintos ambientes. Compatible con kit de suspensión 4 tensores (opcional).(Switch (3CCT):3000K/4000K/6000K) | 6798Fotoproducto0.png | 6798Fotodetalle.jpg,6798FotoDetalle0.jpg,6798Fotodetalle1.jpg,6798Fotoproducto1.jpg,6798Fotoproducto1.png,6798Fotoproducto2.png,6798Fotoproducto3.jpg | Ficha Técnica - DAKOTA.pdf | DAKOTA.ldt | 6798-6799-cad.dwg |  | 6798-6799dibujo.webp | 6798-6799-curvacono.webp,6798-6799-curvapolar.webp
DAKOTA NGMD | - | De Techo | Aplique |  | 6799 | 6798 | Activo |  | Kit de suspensión: Opcional | LED integrado | - |  | ON/OFF | 200-240 Vac | 50/60 Hz | 25 W | 0.62 | - | - | 705 lm | 28 lm/W | 3000/4000/6000 K | >95 | 110° | < 20 | IP20 | Clase l | Aplicar, Suspender | Ø500 x 120 mm | N/A | N/A | Acero | PVC | Negro y Madera | - | 25.000hs (L70) | 2 Años | (Switch (3CCT):3000K/4000K/6000K) | 6799Fotoproducto0.png | 6799Fotodetalle.jpg,6799FotoDetalle0.jpg,6799Fotodetalle1.jpg,6799FotoDetalle2.jpg,6799Fotoproducto1.png,6799Fotoproducto2.jpg,6799Fotoproducto2.png,6799Fotoproducto3.jpg | Ficha Técnica - DAKOTA.pdf | DAKOTA.ldt | 6798-6799-cad.dwg |  | 6798-6799dibujo.webp | 6798-6799-curvacono.webp,6798-6799-curvapolar.webp
COSMO | - | De Techo | Colgante | Interior | 6800 |  | Activo |  |  | LED integrado | - |  | ON/OFF | 220-240 Vac | 50/60 Hz | 38 W | 0.62 | - | - | 2250 lm | 59 lm/W | 3000/4000/6000 K | >95 | 135° | < 20 | IP20 | Clase l | Suspender | Ø520 x 75 mm | N/A | N/A | Acero | PVC | Blanco Satinado | - | - | 2 Años | Colgante con LED integrado, equipado con Switch para cambio de temperatura de color. Fabricado en acero. Su diseño moderno ofrece iluminación eficiente y adaptable a distintos espacios.(Switch (3CCT):3000K/4000K/6000K) | 6800Fotoproducto0.png | 6800Fotodetalle.jpg,6800Fotoproducto1.jpg,6800Fotoproducto1.png,6800FotoProducto2.png | Ficha Técnica - COSMO.pdf | COSMO.ldt | 6800-6801-cad.dwg |  | 6800-6801dibujo.webp | 6800-6801-curvacono.webp,6800-6801-curvapolar.webp
COSMO BL | - | De Techo | Colgante | Interior | 6800 | 6800 | Activo |  |  | LED integrado | - |  | ON/OFF | 220-240 Vac | 50/60 Hz | 38 W | 0.62 | - | - | 2250 lm | 59 lm/W | 3000/4000/6000 K | >95 | 135° | < 20 | IP20 | Clase l | Suspender | Ø520 x 75 mm | N/A | N/A | Acero | PVC | Blanco Satinado | - | 25.000hs (L70) | 2 Años | Colgante con LED integrado, equipado con Switch para cambio de temperatura de color. Fabricado en acero. Su diseño moderno ofrece iluminación eficiente y adaptable a distintos espacios.(Switch (3CCT):3000K/4000K/6000K) | 6800Fotoproducto0.png | 6800Fotodetalle.jpg,6800Fotoproducto1.jpg,6800Fotoproducto1.png,6800FotoProducto2.png | Ficha Técnica - COSMO.pdf | COSMO.ldt | 6800-6801-cad.dwg |  | 6800-6801dibujo.webp | 6800-6801-curvacono.webp,6800-6801-curvapolar.webp
COSMO NG | - | De Techo | Colgante |  | 6801 | 6800 | Activo |  |  | LED integrado | - |  | ON/OFF | 220-240 Vac | 50/60 Hz | 38 W | 0.62 | - | - | 2250 lm | 59 lm/W | 3000/4000/6000 K | >95 | 135° | < 20 | IP20 | Clase l | Suspender | Ø520 x 75 mm | N/A | N/A | Acero | PVC | Negro Satinado | - | 25.000hs (L70) | 2 Años | (Switch (3CCT):3000K/4000K/6000K) | 6801Fotoproducto0.png | 6801Fotodetalle.jpg,6801Fotoproducto1.jpg,6801Fotoproducto1.png,6801FotoProducto2.png | Ficha Técnica - COSMO.pdf | COSMO.ldt | 6800-6801-cad.dwg |  | 6800-6801dibujo.webp | 6800-6801-curvacono.webp,6800-6801-curvapolar.webp | 2026-10-20
ARKANSAS-3 S | - | De Techo | Colgante | Interior | 6802 |  | Activo |  |  | LED integrado | - |  | ON/OFF | 220-240 Vac | 50/60 Hz | 76 W | 0.58 | - | - | 7600 lm | 100 lm/W | 3000/4000/6000 K | >90 | - | < 20 | IP20 | Clase l | Suspender | (Ø400/Ø600/Ø800) x 70 mm | N/A | N/A | Acero | PVC | Blanco Satinado | - | - | 2 Años | Colgante con LED integrado, equipado con Switch para cambio de temperatura de color. Fabricado en acero. Su diseño moderno ofrece iluminación eficiente y adaptable a distintos espacios.(Switch (3CCT):3000K/4000K/6000K) | 6802Fotoproducto0.png | 6802Fotodetalle.png,6802Fotodetalle1.png,6802Fotodetalle2.jpg,6802Fotodetalle3.jpg,6802FotoProducto0 (2).png,6802Fotoproducto0 (3).png,6802Fotoproducto1.jpg | Ficha Técnica - ARKANSAS-3.pdf |  | 6802-6803-cad.dwg |  | 6802-6803dibujo.webp
ARKANSAS-3 S BL | - | De Techo | Colgante | Interior | 6802 | 6802 | Activo |  |  | LED integrado | - |  | ON/OFF | 220-240 Vac | 50/60 Hz | 76 W | 0.58 | - | - | 7600 lm | 100 lm/W | 3000/4000/6000 K | >90 | - | < 20 | IP20 | Clase l | Suspender | (Ø400/Ø600/Ø800) x 70 mm | N/A | N/A | Acero | PVC | Blanco Satinado | - | 25.000hs (L70) | 2 Años | Colgante con LED integrado, equipado con Switch para cambio de temperatura de color. Fabricado en acero. Su diseño moderno ofrece iluminación eficiente y adaptable a distintos espacios.(Switch (3CCT):3000K/4000K/6000K) | 6802Fotoproducto0.png | 6802Fotodetalle.png,6802Fotodetalle1.png,6802Fotodetalle2.jpg,6802Fotodetalle3.jpg,6802FotoProducto0 (2).png,6802Fotoproducto0 (3).png,6802Fotoproducto1.jpg | ARKANSAS |  | 6802-6803-cad.dwg |  | 6802-6803dibujo.webp
ARKANSAS-3 S NG | - | De Techo | Colgante |  | 6803 | 6802 | Activo |  |  | LED integrado | - |  | ON/OFF | 220-240 Vac | 50/60 Hz | 76 W | 0.58 | - | - | 7600 lm | 100 lm/W | 3000/4000/6000 K | >90 | - | < 20 | IP20 | Clase l | Suspender | (Ø400/Ø600/Ø800) x 70 mm | N/A | N/A | Acero | PVC | Negro Satinado | - | 25.000hs (L70) | 2 Años | (Switch (3CCT):3000K/4000K/6000K) | 6803Fotoproducto0.png | 6803Fotodetalle.png,6803FotoDetalle0.jpg,6803Fotodetalle1.png,6803Fotodetalle2.png,6803Fotoproducto1.jpg,6803Fotoproducto1.png | ARKANSAS |  | 6802-6803-cad.dwg |  | 6802-6803dibujo.webp
ORI | - | De Techo | Embutido | Interior | 6804 |  | Discontinuo |  |  | 1xGU10 Dicro | N/A |  | N/A | 220 Vac | 50 Hz | 1 x 50W Max W | - | - | - | - | - | - | - | - | - | IP20 | N/A | Embutir | Ø93 x 51 mm | Ø85 mm | 110 * mm | Policarbonato (PC) | N/A | Blanco Mate | - | - | 8 Años | Ori es un Spot de techo para embutir con movimiento, con rosca GU10 para dicroica. Hecho a partir de Policarbonato (PC). Ideal para una iluminación focalizada y versátil. | 6804FotoProducto0.png |  | Ficha Técnica - ORI.pdf |  | 6804-6805-cad.dwg |  | 6804-6805dibujo.webp
ORI I BL | - | De Techo | Empotrable | Interior | 6804 | 6804 | Discontinuo |  |  | 1xGU10 Dicro | N/A | N/A | N/A | 220 Vac | 50 Hz | 1 x 50W Max | - | - | - | - | - | - | N/A | N/A | N/A | IP20 | N/A | Embutir | Ø93 x 51 mm | Ø85 mm | 110 * | Policarbonato (PC) | N/A | Blanco Mate | - | N/A | 8 Años | Ori es un Spot de techo para embutir con movimiento, con rosca GU10 para dicroica. Hecho a partir de Policarbonato (PC). Ideal para una iluminación focalizada y versátil. | 6804FotoProducto0.png |  | Ficha Técnica - ORI.pdf |  | 6804-6805-cad.dwg |  | 6804-6805dibujo.webp
ORI I NG | - | De Techo | Empotrable |  | 6805 | 6804 | Discontinuo |  |  | 1xGU10 Dicro | N/A | N/A | N/A | 220 Vac | 50 Hz | 1 x 50W Max | - | - | - | - | - | - | N/A | N/A | N/A | IP20 | N/A | Embutir | Ø93 x 51 mm | Ø85 mm | 110 * | Policarbonato (PC) | N/A | Negro Mate | - | N/A | 8 Años |  | 6805FotoProducto0.png |  | Ficha Técnica - ORI.pdf |  | 6804-6805-cad.dwg |  | 6804-6805dibujo.webp
OLU | - | De Techo | Embutido | Interior | 6806 |  | Discontinuo |  |  | 1xGU10 Dicro | N/A |  | N/A | 220 Vac | 50 Hz | 1 x 50W Max W | - | - | - | - | - | - | - | - | - | IP20 | N/A | Embutir | 93 x 93 x 50 mm | Ø85 mm | 110 * mm | Policarbonato (PC) | N/A | Blanco Mate | - | - | 8 Años | Olu es un Spot de techo para embutir con movimiento, con rosca GU10 para dicroica. Hecho a partir de Policarbonato (PC). Ideal para una iluminación focalizada y versátil. | 6806FotoProducto0.png |  | Ficha Técnica - OLU.pdf |  | 6806-6807-cad.dwg |  | 6806-6807dibujo.webp
OLU I BL | - | De Techo | Empotrable | Interior | 6806 | 6806 | Discontinuo |  |  | 1xGU10 Dicro | N/A | N/A | N/A | 220 Vac | 50 Hz | 1 x 50W Max | - | - | - | - | - | - | N/A | N/A | N/A | IP20 | N/A | Embutir | 93 x 93 x 50 mm | Ø85 mm | 110 * | Policarbonato (PC) | N/A | Blanco Mate | - | N/A | 8 Años | Olu es un Spot de techo para embutir con movimiento, con rosca GU10 para dicroica. Hecho a partir de Policarbonato (PC). Ideal para una iluminación focalizada y versátil. | 6806FotoProducto0.png |  | Ficha Técnica - OLU.pdf |  | 6806-6807-cad.dwg |  | 6806-6807dibujo.webp
OLU I NG | - | De Techo | Empotrable |  | 6807 | 6806 | Discontinuo |  |  | 1xGU10 Dicro | N/A | N/A | N/A | 220 Vac | 50 Hz | 1 x 50W Max | - | - | - | - | - | - | N/A | N/A | N/A | IP20 | N/A | Embutir | 93 x 93 x 50 mm | Ø85 mm | 110 * | Policarbonato (PC) | N/A | Negro Mate | - | N/A | 8 Años |  | 6807FotoProducto0.png |  | Ficha Técnica - OLU.pdf |  | 6806-6807-cad.dwg |  | 6806-6807dibujo.webp
COBERTOR RIEL | - | Rieles | Accesorio | Interior | 6810 |  | Activo |  |  | N/A | N/A |  | N/A | N/A | N/A | - | - | - | - | - | - | - | N/A | N/A | - | N/A | N/A | N/A | 18 x 7 x 1000 (Ancho x Alto x Largo) mm | N/A | N/A | PVC | N/A | Blanco Brillante | - | - | 3 Años | Riel de 1 efecto para montar en techo, compatible con una amplia variedad de artefactos y accesorios. Fabricado en aluminio. Soporta hasta 10A. Incluye tapas extremas. | 6810FotoProducto0.png | 6810FotoDetalle0.jpg,6810FotoDetalle1.jpg,6810FotoProducto2.png | Ficha Técnica - RIEL 1 EF.pdf
COBERTOR RIEL 1MT BL | - | Rieles | Accesorio | Interior | 6810 | 6810 | Activo |  |  | N/A | N/A | N/A | N/A | N/A | N/A | - | - | - | - | - | - | - | N/A | N/A | N/A | N/A | N/A | N/A | 18 x 7 x 1000 mm | N/A | N/A | PVC | N/A | Blanco Brillante | - | N/A | 3 Años | Riel de 1 efecto para montar en techo, compatible con una amplia variedad de artefactos y accesorios. Fabricado en aluminio. Soporta hasta 10A. Incluye tapas extremas. | 6810FotoProducto0.png | 6810FotoDetalle0.jpg,6810FotoDetalle1.jpg,6810FotoProducto2.png | RIELES 1EF | [5 empty] | 2026-10-20
COBERTOR RIEL 1MT NG | - | Rieles | Accesorio |  | 6811 | 6810 | Activo |  |  | N/A | N/A | N/A | N/A | N/A | N/A | - | - | - | - | - | - | - | N/A | N/A | N/A | N/A | N/A | N/A | 18 x 7 x 1000 mm | N/A | N/A | PVC | N/A | Negro Brillante | - | N/A | 3 Años | Riel de 1 efecto para montar en techo, compatible con una amplia variedad de artefactos y accesorios. Fabricado en aluminio. Soporta hasta 10A. Incluye tapas extremas. | 6811FotoProducto0.png | 6811FotoDetalle0.jpg,6811FotoDetalle1.jpg,6811FotoProducto2.png | RIELES 1EF
NEMA |  | Perfiles | Perfil | Interior | 6812 |  | Discontinuo |  |  | N/A | N/A | N/A | N/A | N/A | N/A | - | - | - | - | - | - | - | N/A | N/A | N/A | N/A | N/A | Aplicar | 15 x 30 x 2000 mm | N/A | N/A | Aluminio | Policarbonato (PC) | Natural | - | N/A | 3 Años | Perfil de aluminio para interiores de roperos y placares. Fabricado en aluminio. Su diseño brinda una solución de iluminación funcional y discreta. Incluye accesorios para suspender: dos kits para aplicar (4 tapas y 4 soportes). | 6812FotoProducto0.png |  | Ficha Técnica - NEMA.pdf
CHILL 20W 220V 3000K | Chill | De Piso | Proyector |  | 6813 | 6742 | Activo |  |  | LED integrado | Bridgelux |  | ON/OFF | 220-240 Vac | 50/60 Hz | 20 W | 0.51 | - | - | 1075 lm | 54 lm/W | 3000 K | >90 | 15 / 24 / 36° | < 16 | IP65 | Clase l | Aplicar, Estaca | Ø75 x 165 mm | N/A | N/A | Aluminio | Vidrio y Acrílico | Negro Satinado | - | 25.000hs (L70) | 2 Años | Proyector de exterior con LED integrado. Incluye estaca y lente de 36° incorporada, además de dos lentes intercambiables de 15° y 24°, para adaptarse a distintas configuraciones. Su diseño está pensado para realzar sectores en espacios al aire libre. | 6750-6813-6814-6815-7304-7308FotoProducto0.png | 6750-6813-6814-6815-7304-7308FotoDetalle0.jpg,6750-6813-6814-6815-7304-7308FotoDetalle1.png,6750-6813-6814-6815-7304-7308FotoDetalle2.jpg,6750-6813-6814-6815-7304-7308FotoDetalle3.jpg,6750-6813-6814-6815-7304-7308FotoProducto1.png | Ficha Técnica - CHILL.pdf | CHILL 20W 15°.ldt,CHILL 20W 24°.ldt,CHILL 20W 36°.ldt | 6750-6813-7307-cad.dwg |  | 6750-6813-6814-6815-7307-7308dibujo.webp | 6750-6813-6814-6815-7307-7308-curvacono.webp,6750-6813-6814-6815-7307-7308-curvapolar.webp
CHILL 20W 24V 2700K | Chill | De Piso | Proyector |  | 6814 | 6742 | Activo |  |  | LED integrado | Bridgelux | N/A | ON/OFF | 24Vdc | N/A | 20 W | N/A | - | - | 1075 lm | 54 lm/W | 2700 K | >90 | 15 / 24 / 36° | < 16 | IP65 | Clase lll | Aplicar, Estaca | Ø75 x 165 mm | N/A | N/A | Aluminio | Vidrio y Acrílico | Negro Satinado | - | 25.000hs (L70) | 2 Años | Proyector de exterior con LED integrado. Incluye estaca y lente de 36° incorporada, además de dos lentes intercambiables de 15° y 24°, para adaptarse a distintas configuraciones. Su diseño está pensado para realzar sectores en espacios al aire libre. | 6750-6813-6814-6815-7304-7308FotoProducto0.png | 6750-6813-6814-6815-7304-7308FotoDetalle0.jpg,6750-6813-6814-6815-7304-7308FotoDetalle1.png,6750-6813-6814-6815-7304-7308FotoDetalle2.jpg,6750-6813-6814-6815-7304-7308FotoDetalle3.jpg,6750-6813-6814-6815-7304-7308FotoProducto1.png | Ficha Técnica - CHILL.pdf | CHILL 20W 15°.ldt,CHILL 20W 24°.ldt,CHILL 20W 36°.ldt | 6814-6815-7308-cad.dwg |  | 6750-6813-6814-6815-7307-7308dibujo.webp | 6750-6813-6814-6815-7307-7308-curvacono.webp,6750-6813-6814-6815-7307-7308-curvapolar.webp | 2026-10-20
CHILL 20W 24V 3000K | Chill | De Piso | Proyector |  | 6815 | 6742 | Activo |  |  | LED integrado | Bridgelux | N/A | ON/OFF | 24Vdc | N/A | 20 W | N/A | - | - | 1075 lm | 54 lm/W | 3000 K | >90 | 15 / 24 / 36° | < 16 | IP65 | Clase lll | Aplicar, Estaca | Ø75 x 165 mm | N/A | N/A | Aluminio | Vidrio y Acrílico | Negro Satinado | - | 25.000hs (L70) | 2 Años | Proyector de exterior con LED integrado. Incluye estaca y lente de 36° incorporada, además de dos lentes intercambiables de 15° y 24°, para adaptarse a distintas configuraciones. Su diseño está pensado para realzar sectores en espacios al aire libre. | 6750-6813-6814-6815-7304-7308FotoProducto0.png | 6750-6813-6814-6815-7304-7308FotoDetalle0.jpg,6750-6813-6814-6815-7304-7308FotoDetalle1.png,6750-6813-6814-6815-7304-7308FotoDetalle2.jpg,6750-6813-6814-6815-7304-7308FotoDetalle3.jpg,6750-6813-6814-6815-7304-7308FotoProducto1.png | Ficha Técnica - CHILL.pdf | CHILL 20W 15°.ldt,CHILL 20W 24°.ldt,CHILL 20W 36°.ldt | 6814-6815-7308-cad.dwg |  | 6750-6813-6814-6815-7307-7308dibujo.webp | 6750-6813-6814-6815-7307-7308-curvacono.webp,6750-6813-6814-6815-7307-7308-curvapolar.webp
PIER W | - | De Pared | Aplique | Exterior | 6816 |  | Activo |  |  | LED integrado | Bridgelux |  | ON/OFF | 220-240 Vac | 50/60 Hz | 7 W | 0.45 | - | - | 312 lm | 45 lm/W | 3000 K | >90 | 115° | < 16 | IP65 | Clase l | Aplicar | 50 x 100 x 270 mm | N/A | N/A | Aluminio | PMMA | Negro Satinado | - | 25.000hs (L70) | 2 Años | "Gal es un Spot de techo para embutir con movimiento, con rosca GU10 para AR111. Hecho a partir de Policarbonato (PC). Ideal para una iluminación focalizada y versátil." | 6816FotoProducto0.png | 6816Fotodetalle.png,6816FotoDetalle0.jpg,6816FotoDetalle1.jpg,6816Fotodetalle1.png,6816FotoDetalle2.jpg,6816Fotodetalle2.png,6816FotoDetalle3.jpg,6816Fotodetalle3.png,6816FotoDetalle4.jpg,6816Fotoproducto.png | Ficha Técnica - PIER W.pdf | PIER W.ldt | 6816-cad.dwg |  | 6816dibujo.webp | 6816-curvacono.webp,6816-curvapolar.webp
LEX 24V | - | De Piso | Aplique |  | 6817 | 6757 | Activo |  |  | LED integrado | Bridgelux | N/A | ON/OFF | 24Vdc | N/A | 3 W | - | - | - | 185 lm | 62 lm/W | 3000 K | >90 | 28° | < 16 | IP65 | Clase lll | Anclaje de piso | Ø120 x 35 mm | N/A | N/A | Aluminio | Vidrio | Negro Satinado | - | 25.000hs (L70) | 2 Años | Aplique de exterior con LED integrado. Apto para anclar al piso. Fabricado en aluminio y difusor de vidrio, su diseño compacto proporciona una iluminación adaptable a diversos entornos al aire libre, con un consumo de 125 mA. | 6757-6817FotoProducto0.png | 6757-6817FotoDetalle0.jpg,6757-6817FotoDetalle2.jpg,6757-6817FotoDetalle3.jpg,6757-6817FotoDetalle4.jpg,6757-6817FotoProducto1.png,6757-6817FotoProducto3.png,6757-6817FotoProducto4.png,6757-6817FotoProducto5.png,6757-6817FotoProducto6.png | Ficha Técnica - LEX.pdf | LEX.ldt | 6817-cad.dwg |  | 6757-6817dibujo.webp | 6757-6817curvacono.webp,6757-6817curvapolar.webp | 2026-10-20
ELON 24V | - | De Piso | Empotrable |  | 6818 | 6758 | Activo |  |  | LED integrado | Bridgelux | N/A | ON/OFF | 24Vdc | N/A | 3 W | - | - | - | 7 lm | 2 lm/W | 3000 K | >90 | 187° | < 14 | IP65 | Clase lll | Embutir | Ø64 x 80 mm | Ø52 mm | 82 mm | Aluminio | PMMA | Negro Satinado | - | 25.000hs (L70) | 2 Años | Embutido de piso con LED integrado. Fabricado en aluminio. Incluye una pieza de protección que mejora su resistencia frente a la intemperie y asegura un funcionamiento confiable en espacios abiertos, con un consumo de 125 mA. | 6758-6818FotoProducto0.png | 6758-6818FotoDetalle0.png,6758-6818FotoDetalle3.png,6758-6818FotoDetalle5.png,6758-6818FotoDetalle6.png,6758-6818FotoDetalle7.png,6758-6818FotoProducto2.png,6758-6818FotoProducto3.png,6758-6818FotoProducto4.png | Ficha Técnica - ELON.pdf | ELON.ldt | 6818-cad.dwg |  | 6758-6818dibujo.webp | 6758-6818curvacono.webp,6758-6818curvapolar.webp
KIM I 24V | - | De Piso | Empotrable |  | 6819 | 6759 | Activo |  |  | LED integrado | Bridgelux | N/A | ON/OFF | 24Vdc | N/A | 3 W | - | - | - | 13 lm | 4 lm/W | 3000 K | >90 | 35° | < 14 | IP65 | Clase lll | Embutir | Ø50 x 76 mm | Ø40 mm | 75 mm | Aluminio | Vidrio | Negro Satinado | - | 25.000hs (L70) | 2 Años | Embutido de piso con LED integrado. Fabricado en aluminio. Incluye una pieza de protección que mejora su resistencia frente a la intemperie y asegura un funcionamiento confiable en espacios abiertos, con un consumo de 125 mA. | 6759-6819FotoProducto0.png | 6759-6819FotoDetalle0.png,6759-6819FotoDetalle1.jpg,6759-6819FotoDetalle3.png,6759-6819FotoDetalle5.png,6759-6819FotoDetalle7.png,6759-6819FotoDetalle8.png,6759-6819FotoDetalle9.png,6759-6819FotoProducto1.png,6759-6819FotoProducto3.png,6759-6819FotoProducto4.png | Ficha Técnica - KIM.pdf | KIM I.ldt | 6819-cad.dwg |  | 6759-6819dibujo.webp | 6759-6819-curvacono.webp,6759-6819-curvapolar.webp | 2026-10-20
KIM II 24V | - | De Piso | Empotrable |  | 6820 | 6760 | Activo |  |  | LED integrado | Bridgelux | N/A | ON/OFF | 24Vdc | N/A | 3 W | - | - | - | 24 lm | 8 lm/W | 3000 K | >90 | 225° | < 14 | IP65 | Clase lll | Embutir | Ø50 x 76 mm | Ø40 mm | 75 mm | Aluminio | Vidrio | Negro Satinado | - | 25.000hs (L70) | 2 Años | Embutido de piso con LED integrado. Fabricado en aluminio. Incluye una pieza de protección que mejora su resistencia frente a la intemperie y asegura un funcionamiento confiable en espacios abiertos, con un consumo de 125 mA. | 6760-6820FotoProducto0.png | 6760-6820FotoDetalle0.png,6760-6820FotoDetalle1.jpg,6760-6820FotoDetalle3.png,6760-6820FotoDetalle5.png,6760-6820FotoDetalle7.png,6760-6820FotoDetalle8.png,6760-6820FotoProducto2.png,6760-6820FotoProducto3.png,6760-6820FotoProducto4.png,6760-6820FotoProducto5.png | Ficha Técnica - KIM.pdf | KIM II.ldt | 6820-cad.dwg |  | 6760-6820dibujo.webp | 6760-6820-curvacono.webp,6760-6820-curvapular.webp
CORREA CHILL 3MTS | Chill | De Piso | Accesorio | Exterior | 6821 |  | Activo |  |  | N/A | N/A | N/A | N/A | N/A | N/A | N/A | N/A | N/A | N/A | N/A | N/A | - | N/A | N/A | N/A | N/A | N/A | N/A | 4 cm x 3 mts | N/A | N/A | Poliéster | N/A | Negro Mate | - | N/A | 2 Años | Proyector de exterior con LED integrado. Incluye estaca y lente de 36° incorporada, además de dos lentes intercambiables de 15° y 24°, para adaptarse a distintas configuraciones. Su diseño está pensado para realzar sectores en espacios al aire libre. | 6821FotoProducto0.png |  | Ficha Técnica - CHILL.pdf
BASE CORREA CHILL | Chill | De Piso | Accesorio | Exterior | 6822 |  | Activo |  |  | N/A | N/A | N/A | N/A | N/A | N/A | N/A | N/A | N/A | N/A | N/A | N/A | - | N/A | N/A | N/A | N/A | N/A | N/A | 70 x 45 x 3 mm | N/A | N/A | Aluminio | N/A | Negro Satinado | - | N/A | 2 Años | Proyector de exterior con LED integrado. Incluye estaca y lente de 36° incorporada, además de dos lentes intercambiables de 15° y 24°, para adaptarse a distintas configuraciones. Su diseño está pensado para realzar sectores en espacios al aire libre. | 6822FotoProducto0.png |  | Ficha Técnica - CHILL.pdf
CONECTOR 3 POLOS | - | De Piso | Accesorio | Exterior | 6823 |  | Activo |  |  | N/A | N/A | N/A | N/A | N/A | N/A | - | - | - | - | - | - | - | N/A | N/A | N/A | IP68 | Clase l | N/A | Ø25 x 82 mm | N/A | N/A | Nylon | N/A | Negro Mate | - | N/A | 2 Años | Conectores para cable exterior. Su diseño estanco garantiza hermeticidad frente al ingreso de agua y polvo. Ideal para luminarias y sistemas de iluminación en condiciones exigentes. | 6823FotoProducto0.png | 6823FotoDetalle0.jpg,6823FotoDetalle1.jpg | Ficha Técnica - CONECTOR.pdf
CONECTOR T 3 POLOS | - | De Piso | Accesorio | Exterior | 6824 |  | Activo |  |  | N/A | N/A | N/A | N/A | N/A | N/A | - | - | - | - | - | - | - | N/A | N/A | N/A | IP68 | Clase l | N/A | 105 x 70 x 25 mm | N/A | N/A | Nylon | N/A | Negro Mate | - | N/A | 2 Años | Conectores para cable exterior. Su diseño estanco garantiza hermeticidad frente al ingreso de agua y polvo. Ideal para luminarias y sistemas de iluminación en condiciones exigentes. | 6824FotoProducto0.png | 6824FotoDetalle0.jpg,6824FotoDetalle1.jpg | Ficha Técnica - CONECTOR.pdf
SOPORTE KIT CHILL | Chill | De Piso | Accesorio | Exterior | 6825 |  | Activo |  |  | N/A | N/A | N/A | N/A | N/A | N/A | N/A | N/A | N/A | N/A | N/A | N/A | - | N/A | N/A | N/A | N/A | N/A | N/A | 25 x 40 x 25 mm | N/A | N/A | Aluminio | N/A | Negro Satinado | - | N/A | 2 Años | Proyector de exterior con LED integrado. Incluye estaca y lente de 36° incorporada, además de dos lentes intercambiables de 15° y 24°, para adaptarse a distintas configuraciones. Su diseño está pensado para realzar sectores en espacios al aire libre. | 6825FotoProducto0.png |  | Ficha Técnica - CHILL.pdf
MEX | - | De Techo | Cabezal | Interior | 6826 |  | Activo |  |  | LED COB | - |  | ON/OFF | 200-240 Vac | 50/60 Hz | 10 W | 0.52 | - | - | 662 lm | 66 lm/W | 3000 K | >90 | 15 / 24 / 36° | < 18 | IP20 | Clase l | Cabezal | Ø55 x 150 mm | N/A | N/A | Aluminio | PMMA | Negro Satinado | - | - | 2 Años | Cabezal orientable con LED integrado. Fabricado en aluminio.Compatible con rieles 1EF y 3EF, permite instalación directa en techo, pared o en el sistema lineal Dyna mediante la Unión cabezal. Su diseño versátil se adapta a distintas configuraciones y necesidades de iluminación técnica. (Switch (3CCT):2700K/4000K/6000K) | 6826FotoProducto0.png | 6826FotoDetalle0.jpg,6826FotoDetalle1.jpg,6826FotoDetalle2.jpg,6826FotoDetalle3.jpg,6826FotoDetalle4.jpg,6826FotoDetalle5.jpg,6826FotoDetalle6.jpg,6826FotoDetalle7.jpg,6826FotoDetalle8.jpg,6826FotoDetalle9.jpg | Ficha Técnica - MEX.pdf | MEX 10W 15°.ldt,MEX 10W 24°.ldt,MEX 10W 36°.ldt | 6826-6850-cad.dwg |  | 6850-6826dibujo.webp
MEX NG 10W | - | De Techo | Cabezal | Interior | 6826 | 6826 | Activo |  |  | LED COB | - |  | ON/OFF | 200-240 Vac | 50/60 Hz | 10 W | 0.52 | - | - | 662 lm | 66 lm/W | 3000 K | >90 | 15 / 24 / 36° | < 18 | IP20 | Clase l | Cabezal | Ø55 x 150 mm | N/A | N/A | Aluminio | PMMA | Negro Satinado | - | 25.000hs (L70) | 2 Años | Cabezal orientable con LED integrado. Fabricado en aluminio.Compatible con rieles 1EF y 3EF, permite instalación directa en techo, pared o en el sistema lineal Dyna mediante la Unión cabezal. Su diseño versátil se adapta a distintas configuraciones y necesidades de iluminación técnica. | 6826FotoProducto0.png | 6826FotoDetalle0.jpg,6826FotoDetalle1.jpg,6826FotoDetalle2.jpg,6826FotoDetalle3.jpg,6826FotoDetalle4.jpg,6826FotoDetalle5.jpg,6826FotoDetalle6.jpg,6826FotoDetalle7.jpg,6826FotoDetalle8.jpg,6826FotoDetalle9.jpg | Ficha Técnica - MEX.pdf | MEX 10W 15°.ldt,MEX 10W 24°.ldt,MEX 10W 36°.ldt | 6826-6850-cad.dwg |  | 6850-6826dibujo.webp
MEX NG 18W | - | De Techo | Cabezal |  | 6827 | 6826 | Activo |  |  | LED COB | - |  | ON/OFF | 200-240 Vac | 50/60 Hz | 18 W | 0.52 | - | - | 1335 lm | 74 lm/W | 3000 K | >90 | 15 / 24 / 36° | < 18 | IP20 | Clase l | Cabezal | Ø60 x 165 mm | N/A | N/A | Aluminio | PMMA | Negro Satinado | - | 25.000hs (L70) | 2 Años |  | 6827FotoProducto0.png |  | Ficha Técnica - MEX.pdf | MEX 18W 15°.ldt,MEX 18W 24°.ldt,MEX 18W 36°.ldt | 6827-6851-cad.dwg |  | 6851-6827dibujo.webp
MEX NG 25W | - | De Techo | Cabezal |  | 6828 | 6826 | Activo |  |  | LED COB | - |  | ON/OFF | 200-240 Vac | 50/60 Hz | 25 W | 0.52 | - | - | 1770 lm | 71 lm/W | 3000 K | >90 | 15 / 24 / 36° | < 18 | IP20 | Clase l | Cabezal | Ø74 x 175 mm | N/A | N/A | Aluminio | PMMA | Negro Satinado | - | 25.000hs (L70) | 2 Años |  | 6828FotoProducto0.png |  | Ficha Técnica - MEX.pdf | MEX 25W 15°.ldt,MEX 25W 24°.ldt,MEX 25W 36°.ldt | 6828-6852-cad.dwg |  | 6852-6828dibujo.webp |  | 2026-10-20
KIT SUSPENSION 3 TENSORES + ALIMENTACIÓN | - | De Techo | Accesorio | Interior | 6829 |  | Activo |  |  | N/A | N/A |  | N/A | N/A | N/A | - | - | - | - | - | - | - | - | - | - | IP20 | Clase l | N/A | Cable y Tensor 2mts Florón: Ø110 x 25 mm | N/A | N/A | Acero | N/A | Blanco Satinado | - | - | 2 Años | Accesorio opcional: kit de suspensión de 4 tensores que permite transformar el plafón en una solución colgante, adaptándose a distintas necesidades de proyecto. | 6829FotoProducto0.png | 6829FotoDetalle0.jpg,6829FotoDetalle1.jpg,6829FotoDetalle2.jpg,6829FotoProducto1.png,6829FotoProducto2.png | Ficha Técnica - CITY.pdf
KIT SUSPENSION 3 TENSORES + ALIMENTACIÓN BL | - | De Techo | Accesorio | Interior | 6829 | 6829 | Activo |  |  | N/A | N/A | N/A | N/A | N/A | N/A | - | - | - | - | - | - | - | N/A | N/A | N/A | IP20 | Clase l | N/A | Cable y Tensor 2mts Florón: Ø110 x 25 mm | N/A | N/A | Acero | N/A | Blanco Satinado | - | N/A | 2 Años | Accesorio opcional: kit de suspensión de 4 tensores que permite transformar el plafón en una solución colgante, adaptándose a distintas necesidades de proyecto. | 6829FotoProducto0.png | 6829FotoDetalle0.jpg,6829FotoDetalle1.jpg,6829FotoDetalle2.jpg,6829FotoProducto1.png,6829FotoProducto2.png | Ficha Técnica - CITY.pdf | [5 empty] | 2026-10-20
KIT SUSPENSION 3 TENSORES + ALIMENTACIÓN NG | - | De Techo | Accesorio |  | 6830 | 6829 | Activo |  |  | N/A | N/A | N/A | N/A | N/A | N/A | - | - | - | - | - | - | - | N/A | N/A | N/A | IP20 | Clase l | N/A | Cable y Tensor 2mts Florón: Ø110 x 25 mm | N/A | N/A | Acero | N/A | Negro Satinado | - | N/A | 2 Años | Accesorio opcional: kit de suspensión de 4 tensores que permite transformar el plafón en una solución colgante, adaptándose a distintas necesidades de proyecto. | 6830FotoProducto0.png | 6830FotoDetalle0.jpg,6830FotoDetalle1.jpg,6830FotoDetalle2.jpg,6830FotoProducto1.png,6830FotoProducto2.png | Ficha Técnica - CITY.pdf | [5 empty] | 2026-10-20
REN | Cielo | De Techo | Embutido | Interior | 6831 |  | Activo |  |  | LED integrado | - |  | Smart / App | 200-240 Vac | 50/60 Hz | 50 W | 0.95 | - | - | 2460 lm | 49 lm/W | 2700~6500 K | >90 | 190° | < 16 | IP20/IK04 | Clase l | Embutir | 596 x 361 (frente 295) x 190 mm | 280 x 580 mm | 220 mm | Aluminio y Acero | PMMA | Blanco Satinado | -10℃ a 40℃ | - | 4 Años | Luminaria Cielo con LED integrado para embutir. Incorpora control Smart mediante app Tuya. Cuenta con luz directa asimétrica (haz inclinado 45°) ideal como bañador de pared con efecto cielo. Fabricado en acero y aluminio con difusor PMMA, ofrece una iluminación blanca dinámica con ciclo circadiano para ambientes interiores. | 6831FotoProducto0.png | 6831FotoDetalle0.png,6831FotoDetalle1.png,6831FotoDetalle2.png,6831FotoDetalle3.png,6831FotoDetalle4.png,6831FotoDetalle5.png,6831FotoProducto1.png,6831FotoProducto2.png,6831FotoProducto3.jpg,6831FotoProducto3.png | Ficha Técnica - REN.pdf | REN 30X60.ldt | 6831-cad.dwg |  | 6831dibujo.webp | 6831-curvacono.webp,6831-curvapolar.webp
REN 30x60 | Cielo | De Techo | Empotrable | Interior | 6831 | 6831 | Activo | 30X60cm |  | LED integrado | - | Si | Smart / App | 200-240 Vac | 50/60 Hz | 50 W | 0.95 | - | - | 2460 lm | 49 lm/W | 2700~6500 | >90 | 190° | < 16 | IP20/IK04 | Clase l | Embutir | 596 x 361 (frente 295) x 190 mm | 280 x 580 mm | 220 mm | Aluminio y Acero | PMMA | Blanco Satinado | -10℃ a 40℃ | 50.000hs (L90) | 4 Años | Luminaria Cielo con LED integrado para embutir. Incorpora control Smart mediante app Tuya. Cuenta con luz directa asimétrica (haz inclinado 45°) ideal como bañador de pared con efecto cielo. Fabricado en acero y aluminio con difusor PMMA, ofrece una iluminación blanca dinámica con ciclo circadiano para ambientes interiores. | 6831FotoProducto0.png | 6831FotoDetalle0.png,6831FotoDetalle1.png,6831FotoDetalle2.png,6831FotoDetalle3.png,6831FotoDetalle4.png,6831FotoDetalle5.png,6831FotoProducto1.png,6831FotoProducto2.png,6831FotoProducto3.jpg,6831FotoProducto3.png | Ficha Técnica - REN.pdf | REN 30X60.ldt | 6831-cad.dwg |  | 6831dibujo.webp | 6831-curvacono.webp,6831-curvapolar.webp
REN 30x120 | Cielo | De Techo | Empotrable | Interior | 6832 | 6831 | Activo | 30X120cm |  | LED integrado | - | Si | Smart / App | 200-240 Vac | 50/60 Hz | 100 W | 0.95 | - | - | 4630 lm | 46 lm/W | 2700~6500 | >90 | 190° | < 16 | IP20/IK04 | Clase l | Embutir | 1196 x 361 (frente 295) x 190 mm | 280 x 1180 mm | 220 mm | Aluminio y Acero | PMMA | Blanco Satinado | -10℃ a 40℃ | 50.000hs (L90) | 4 Años | Luminaria Cielo con LED integrado para embutir. Incorpora control Smart mediante app Tuya. Cuenta con luz directa asimétrica (haz inclinado 45°) ideal como bañador de pared con efecto cielo. Fabricado en acero y aluminio con difusor PMMA, ofrece una iluminación blanca dinámica con ciclo circadiano para ambientes interiores. | 6832FotoProducto0.png | 6832FotoDetalle0.jpg,6832Fotoproducto1.png | Ficha Técnica - REN.pdf | REN 30X120.ldt | 6832-cad.dwg |  | 6832dibujo.webp | 6832-curvacono.webp,6832-curvapolar.webp
SUN | Cielo | De Techo | Embutido | Interior | 6834 |  | Activo | 60X60cm |  | LED COB | - |  | ON/OFF | 200-240 Vac | 50/60 Hz | 90 W | 0.95 | - | - | 5430 lm | 60 lm/W | 6000 K | >80 | 74° | < 20 | IP20/IK02 | Clase l | Embutir | 596 x 756 x 515 mm | 584 x 584 mm | 550 mm | Aluminio y Acero | PMMA | Blanco Satinado | -10℃ a 40℃ | - | 4 Años | Luminaria Cielo con LED integrado para embutir. Cuenta con luz directa asimétrica (haz inclinado a 30°). Consigue un efecto cielo con sol que aporta calidez y profundidad al ambiente. Fabricado en acero y aluminio con difusor PMMA. Combina eficiencia y diseño para una iluminación interior decorativa y envolvente, perfecta para centros de salud, oficinas y gimnasios. | 6834FotoProducto0.png | 6834FotoDetalle1.png,6834FotoDetalle2.png,6834Fotoproducto1.png | Ficha Técnica - SUN.pdf | SUN 60X60.ldt | 6834-cad.dwg |  | 6834dibujo.webp | 6834-curvacono.webp,6834-curvapolar.webp
SUN 60x60 | Cielo | De Techo | Empotrable | Interior | 6834 | 6834 | Activo | 60X60cm |  | LED COB | - | Si | ON/OFF | 200-240 Vac | 50/60 Hz | 90 W | 0.95 | - | - | 5430 lm | 60 lm/W | 6000 K | >80 | 74° | < 20 | IP20/IK02 | Clase l | Embutir | 596 x 756 x 515 mm | 584 x 584 mm | 550 mm | Aluminio y Acero | PMMA | Blanco Satinado | -10℃ a 40℃ | 50.000hs (L80) | 4 Años | Luminaria Cielo con LED integrado para embutir. Cuenta con luz directa asimétrica (haz inclinado a 30°). Consigue un efecto cielo con sol que aporta calidez y profundidad al ambiente. Fabricado en acero y aluminio con difusor PMMA. Combina eficiencia y diseño para una iluminación interior decorativa y envolvente, perfecta para centros de salud, oficinas y gimnasios. | 6834FotoProducto0.png | 6834FotoDetalle1.png,6834FotoDetalle2.png,6834Fotoproducto1.png | Ficha Técnica - SUN.pdf | SUN 60X60.ldt | 6834-cad.dwg |  | 6834dibujo.webp | 6834-curvacono.webp,6834-curvapolar.webp
SUN 120x120 | Cielo | De Techo | Empotrable | Interior | 6835 | 6834 | Activo | 120x120cm |  | LED COB | - | Si | 0-10V | 200-240 Vac | 50/60 Hz | 210 W | 0.95 | - | - | 15850 lm | 75 lm/W | 6000 K | >80 | 74° | < 20 | IP20/IK02 | Clase l | Embutir | 1196 x 1196 x 850 mm | 1181 x 1181 mm | 950 mm | Aluminio y Acero | PMMA | Blanco Satinado | -10℃ a 40℃ | 50.000hs (L80) | 4 Años | Luminaria Cielo con LED integrado para embutir. Cuenta con luz directa asimétrica (haz inclinado a 30°). Consigue un efecto cielo con sol que aporta calidez y profundidad al ambiente. Fabricado en acero y aluminio con difusor PMMA. Combina eficiencia y diseño para una iluminación interior decorativa y envolvente, perfecta para centros de salud, oficinas y gimnasios. | 6835FotoProducto0.png | 6835Fotoproducto1.png | Ficha Técnica - SUN.pdf | SUN 120X120.ldt | 6835-cad.dwg |  | 6835dibujo.webp | 6835-curvacono.webp,6835-curvapolar.webp
ZAR | Cielo | De Techo | Empotrable | Interior | 6837 |  | Activo |  |  | LED integrado | - | Si | ON/OFF | 200-240 Vac | 50/60 Hz | 32 W | 0.95 | - | - | 1785 lm | 56 lm/W | 6500 K | >90 | 190° | < 16 | IP20/IK04 | Clase l | Embutir | 296 x 180 x 93 mm | 286 x 138 mm | 150 mm | Aluminio y Acero | PMMA | Blanco Satinado | -10℃ a 40℃ | 50.000hs (L80) | 4 Años | Luminaria Cielo con LED integrado para embutir. Cuenta con luz directa asimétrica (haz inclinado a 45°). Su función de bañador de pared con efecto cielo aporta calidez y profundidad al ambiente. Fabricado en acero y aluminio con difusor PMMA. Combina eficiencia y diseño para una iluminación interior decorativa y envolvente, perfecta para centros de salud, oficinas y gimnasios. | 6837FotoProducto0.png | 6837FotoDetalle0.jpg,6837FotoDetalle1.png,6837Fotodetalle2.png,6837FotoDetalle3.png,6837FotoDetalle4.jpeg,6837FotoDetalle5.jpeg,6837FotoDetalle6.jpeg,6837FotoProducto1.jpeg,6837FotoProducto2.jpeg | Ficha Técnica - ZAR.pdf | ZAR.ldt | 6837-cad.dwg |  | 6837dibujo.webp | 6837-curvacono.webp,6837-curvapolar.webp
SIRENA | - | De Techo | Aplique | Interior | 6838 |  | Activo |  |  | LED integrado | Bridgelux |  | ON/OFF | 200-240 Vac | 50/60 Hz | 10 W | 0.6 | - | - | 460 lm | 46 lm/W | 2700 K | >90 | 36° | < 14 | IP20 | Clase l | Aplicar | Ø62 x 88 mm | N/A | N/A | Aluminio | PMMA | Blanco Mate | - | - | 3 Años | Aplique de techo con LED integrado. Fabricado en aluminio. Su haz de luz brinda una iluminación focalizada de alta calidad, ideal para resaltar detalles arquitectónicos y espacios interiores. | 6838FotoProducto0.png | 6838FotoDetalle0.jpg,6838FotoProducto1.png,6838FotoProducto2.png | Ficha Técnica - SIRENA.pdf | SIRENA 10W.ldt | 6838-6839-cad.dwg |  | 6838-6839dibujo.webp | 6838-6839-curvacono.webp,6838-6839-curvapolar.webp
SIRENA BL 10W | - | De Techo | Aplique | Interior | 6838 | 6838 | Activo |  |  | LED integrado | Bridgelux |  | ON/OFF | 200-240 Vac | 50/60 Hz | 10 W | 0.55 | - | - | 460 lm | 46 lm/W | 2700 K | >90 | 36° | < 14 | IP20 | Clase l | Aplicar | Ø62 x 88 mm | N/A | N/A | Aluminio | PMMA | Blanco Mate | - | 50.000hs (L80) | 3 Años | Aplique de techo con LED integrado. Fabricado en aluminio. Su haz de luz brinda una iluminación focalizada de alta calidad, ideal para resaltar detalles arquitectónicos y espacios interiores. | 6838FotoProducto0.png | 6838FotoDetalle0.jpg,6838FotoProducto1.png,6838FotoProducto2.png | Ficha Técnica - SIRENA.pdf | SIRENA 10W.ldt | 6838-6839-cad.dwg |  | 6838-6839dibujo.webp | 6838-6839-curvacono.webp,6838-6839-curvapolar.webp
SIRENA NG 10W | - | De Techo | Aplique |  | 6839 | 6838 | Activo |  |  | LED integrado | Bridgelux |  | ON/OFF | 200-240 Vac | 50/60 Hz | 10 W | 0.55 | - | - | 460 lm | 46 lm/W | 2700 K | >90 | 36° | < 14 | IP20 | Clase l | Aplicar | Ø62 x 88 mm | N/A | N/A | Aluminio | PMMA | Negro Mate | - | 50.000hs (L80) | 3 Años |  | 6839FotoProducto0.png | 6839FotoDetalle0.jpg,6839FotoDetalle1.jpg,6839FotoProducto1.png,6839FotoProducto2.png | Ficha Técnica - SIRENA.pdf | SIRENA 10W.ldt | 6838-6839-cad.dwg |  | 6838-6839dibujo.webp | 6838-6839-curvacono.webp,6838-6839-curvapolar.webp | 2026-10-20
WILLY | - | De Techo | Aplique | Interior | 6840 |  | Activo |  |  | LED integrado | Bridgelux |  | ON/OFF | 200-240 Vac | 50/60 Hz | 10 W | 0.6 | - | - | 750 lm | 75 lm/W | 2700 K | >90 | 36° | < 14 | IP20 | Clase l | Aplicar | Ø80 x 55 mm | N/A | N/A | Aluminio | PMMA | Blanco Mate | - | - | 3 Años | Aplique de techo con LED integrado. Fabricado en aluminio. Su haz de luz brinda una iluminación focalizada de alta calidad, ideal para resaltar detalles arquitectónicos y espacios interiores. | 6840FotoProducto0.png | 6840FotoDetalle0.jpg,6840FotoProducto1.png,6840FotoProducto2.png | Ficha Técnica - WILLY.pdf | WILLY.ldt | 6840-6841-cad.dwg |  | 6840-6841dibujo.webp | 6840-6841-curvacono.webp,6840-6841-curvapolar.webp
WILLY BL 10W | - | De Techo | Aplique | Interior | 6840 | 6840 | Activo |  |  | LED integrado | Bridgelux |  | ON/OFF | 200-240 Vac | 50/60 Hz | 10 W | 0.55 | - | - | 750 lm | 75 lm/W | 2700 K | >90 | 36° | < 14 | IP20 | Clase l | Aplicar | Ø80 x 55 mm | N/A | N/A | Aluminio | PMMA | Blanco Mate | - | 50.000hs (L80) | 3 Años | Aplique de techo con LED integrado. Fabricado en aluminio. Su haz de luz brinda una iluminación focalizada de alta calidad, ideal para resaltar detalles arquitectónicos y espacios interiores. | 6840FotoProducto0.png | 6840FotoDetalle0.jpg,6840FotoProducto1.png,6840FotoProducto2.png | Ficha Técnica - WILLY.pdf | WILLY.ldt | 6840-6841-cad.dwg |  | 6840-6841dibujo.webp | 6840-6841-curvacono.webp,6840-6841-curvapolar.webp
WILLY NG 10W | - | De Techo | Aplique |  | 6841 | 6840 | Activo |  |  | LED integrado | Bridgelux |  | ON/OFF | 200-240 Vac | 50/60 Hz | 10 W | 0.55 | - | - | 750 lm | 75 lm/W | 2700 K | >90 | 36° | < 14 | IP20 | Clase l | Aplicar | Ø80 x 55 mm | N/A | N/A | Aluminio | PMMA | Negro Mate | - | 50.000hs (L80) | 3 Años |  | 6841FotoProducto0.png | 6841FotoDetalle0.jpg,6841FotoProducto1.png | Ficha Técnica - WILLY.pdf | WILLY.ldt | 6840-6841-cad.dwg |  | 6840-6841dibujo.webp | 6840-6841-curvacono.webp,6840-6841-curvapolar.webp
CAPI | - | De Pared | Aplique | Interior | 6842 |  | Activo |  |  | LED SMD2835 | Bridgelux |  | ON/OFF | 200-240 Vac | 50/60 Hz | 5 W | 0.5 | - | - | 45 lm | 9 lm/W | 3000 K | >90 | 260° | < 12 | IP20 | Clase l | Aplicar | Ø110 x 75 mm | N/A | N/A | ABS | Policarbonato (PC) | Dorado | - | - | 2 Años | Aplique de pared con LED integrado. Fabricado en ABS con difusor de policarbonato (PC). Su diseño moderno permite regular la intensidad de la luz según las necesidades del espacio | 6842Fotoproducto0.png | 6842Fotodetalle.jpg,6842Fotodetalle1.jpg,6842Fotodetalle2.jpg,6842Fotodetalle3.jpg,6842Fotodetalle4.jpg,6842Fotoproducto1.png,6842Fotoproducto2.jpg,6842Fotoproducto2.png,6842Fotoproducto3.jpg | Ficha Técnica - CAPI.pdf | CAPI.ldt | 6842-6855-6856-cad.dwg |  | 6856-6842-6855dibujo.webp | 6842-6855-6856-curvacono.webp,6842-6855-6856-curvapolar.webp,6856-6842-6855-curvacono.webp
CAPI DR | - | De Pared | Aplique | Interior | 6842 | 6842 | Activo |  |  | LED SMD2835 | Bridgelux |  | ON/OFF | 200-240 Vac | 50/60 Hz | 5 W | 0.5 | - | - | 45 lm | 9 lm/W | 3000 K | >90 | 260° | < 12 | IP20 | Clase l | Aplicar | Ø110 x 75 mm | N/A | N/A | ABS | Policarbonato (PC) | Dorado | - | 25.000hs (L70) | 2 Años | Aplique de pared con LED integrado. Fabricado en ABS con difusor de policarbonato (PC). Su diseño moderno permite regular la intensidad de la luz según las necesidades del espacio | 6842Fotoproducto0.png | 6842Fotodetalle.jpg,6842Fotodetalle1.jpg,6842Fotodetalle2.jpg,6842Fotodetalle3.jpg,6842Fotodetalle4.jpg,6842Fotoproducto1.png,6842Fotoproducto2.jpg,6842Fotoproducto2.png,6842Fotoproducto3.jpg | Ficha Técnica - CAPI.pdf | CAPI.ldt | 6842-6855-6856-cad.dwg |  | 6856-6842-6855dibujo.webp | 6842-6855-6856-curvacono.webp,6842-6855-6856-curvapolar.webp,6856-6842-6855-curvacono.webp
MIJA R | - | De Pared | Aplique | Exterior | 6843 |  | Activo |  |  | LED integrado | - |  | ON/OFF | 220-240 Vac | 50/60 Hz | 12 W | 0.5 | - | - | 1265 lm | 105 lm/W | 3000 K | >80 | 107° | N/A | IP65 | Clase l | Aplicar | Ø160 x 60 mm | N/A | N/A | Policarbonato (PC) | Policarbonato (PC) | Blanco Satinado | - | - | 2 Años | Aplique de pared con LED integrado, Fabricado en Policarbonato (PC). Su diseño moderno ofrece iluminación indirecta, eficiente y adaptable a distintos espacios. | 6843Fotoproducto0.png | 6843Fotodetalle.png,6843FotoDetalle0.jpg,6843FotoDetalle1.jpg,6843Fotodetalle1.png,6843FotoDetalle2.jpg,6843Fotodetalle2.png,6843FotoDetalle3.jpg,6843Fotodetalle3.png,6843FotoDetalle4.jpg,6843Fotoproducto.png | Ficha Técnica - MIJA.pdf | MIJA R Y C 12W .ldt | 6843-6844-cad.dwg |  | 6843-6844dibujo.webp | 6843-6844-6845-6846curvacono.webp,6843-6844-6845-6846curvapolar.webp,6843-6844-curvacono.webp,6843-6844-curvapolar.webp
MIJA R BL 12W | - | De Pared | Aplique | Exterior | 6843 | 6843 | Activo |  |  | LED integrado | - |  | ON/OFF | 220-240 Vac | 50/60 Hz | 12 W | 0.5 | - | - | 1265 lm | 105 lm/W | 3000 K | >80 | 107° | N/A | IP65 | Clase l | Aplicar | Ø160 x 60 mm | N/A | N/A | Policarbonato (PC) | Policarbonato (PC) | Blanco Satinado | - | 25.000hs (L70) | 2 Años | Aplique de pared con LED integrado, Fabricado en Policarbonato (PC). Su diseño moderno ofrece iluminación indirecta, eficiente y adaptable a distintos espacios. | 6843Fotoproducto0.png | 6843Fotodetalle.png,6843FotoDetalle0.jpg,6843FotoDetalle1.jpg,6843Fotodetalle1.png,6843FotoDetalle2.jpg,6843Fotodetalle2.png,6843FotoDetalle3.jpg,6843Fotodetalle3.png,6843FotoDetalle4.jpg,6843Fotoproducto.png | Ficha Técnica - MIJA.pdf | MIJA R Y C 12W .ldt | 6843-6844-cad.dwg |  | 6843-6844dibujo.webp | 6843-6844-6845-6846curvacono.webp,6843-6844-6845-6846curvapolar.webp,6843-6844-curvacono.webp,6843-6844-curvapolar.webp | 2026-10-20
MIJA R NG 12W | - | De Pared | Aplique |  | 6844 | 6843 | Activo |  |  | LED integrado | - |  | ON/OFF | 220-240 Vac | 50/60 Hz | 12 W | 0.5 | - | - | 1265 lm | 105 lm/W | 3000 K | >80 | 107° | N/A | IP65 | Clase l | Aplicar | Ø160 x 60 mm | N/A | N/A | Policarbonato (PC) | Policarbonato (PC) | Negro Satinado | - | 25.000hs (L70) | 2 Años | Aplique de pared con LED integrado, Fabricado en Policarbonato (PC). Su diseño moderno ofrece iluminación indirecta, eficiente y adaptable a distintos espacios. | 6844Fotoproducto0.png | 6844Fotodetalle.png,6844FotoDetalle0.jpg,6844FotoDetalle1.jpg,6844Fotodetalle1.png,6844FotoDetalle2.jpg,6844Fotodetalle2.png,6844FotoDetalle3.jpg,6844Fotodetalle3.png,6844FotoDetalle4.jpg,6844FotoDetalle5.jpg | Ficha Técnica - MIJA.pdf | MIJA R Y C 12W .ldt | 6843-6844-cad.dwg |  | 6843-6844dibujo.webp | 6843-6844-6845-6846curvacono.webp,6843-6844-6845-6846curvapolar.webp,6843-6844-curvacono.webp,6843-6844-curvapolar.webp | 2026-10-20
MIJA C | - | De Pared | Aplique | Exterior | 6845 |  | Activo |  |  | LED integrado | - |  | ON/OFF | 220-240 Vac | 50/60 Hz | 12 W | 0.5 | - | - | 1265 lm | 105 lm/W | 3000 K | >80 | 107° | N/A | IP65 | Clase l | Aplicar | 165 x 165 x 65 mm | N/A | N/A | Policarbonato (PC) | Policarbonato (PC) | Blanco Satinado | - | - | 2 Años | Aplique de pared con LED integrado, Fabricado en Policarbonato (PC). Su diseño moderno ofrece iluminación indirecta, eficiente y adaptable a distintos espacios. | 6845Fotoproducto0.png | 6845Fotodetalle.png,6845Fotodetalle1.png,6845Fotodetalle2.png,6845Fotoproducto.png | Ficha Técnica - MIJA.pdf | MIJA R Y C 12W .ldt | 6845-6846-cad.dwg |  | 6845-6846dibujo.webp | 6843-6844-6845-6846curvacono.webp,6843-6844-6845-6846curvapolar.webp,6845-6846-curvacono.webp,6845-6846-curvapolar.webp
MIJA C BL 12W | - | De Pared | Aplique | Exterior | 6845 | 6845 | Activo |  |  | LED integrado | - |  | ON/OFF | 220-240 Vac | 50/60 Hz | 12 W | 0.5 | - | - | 1265 lm | 105 lm/W | 3000 K | >80 | 107° | N/A | IP65 | Clase l | Aplicar | 165 x 165 x 65 mm | N/A | N/A | Policarbonato (PC) | Policarbonato (PC) | Blanco Satinado | - | 25.000hs (L70) | 2 Años | Aplique de pared con LED integrado, Fabricado en Policarbonato (PC). Su diseño moderno ofrece iluminación indirecta, eficiente y adaptable a distintos espacios. | 6845Fotoproducto0.png | 6845Fotodetalle.png,6845Fotodetalle1.png,6845Fotodetalle2.png,6845Fotoproducto.png | Ficha Técnica - MIJA.pdf | MIJA R Y C 12W .ldt | 6845-6846-cad.dwg |  | 6845-6846dibujo.webp | 6843-6844-6845-6846curvacono.webp,6843-6844-6845-6846curvapolar.webp,6845-6846-curvacono.webp,6845-6846-curvapolar.webp
MIJA C NG 12W | - | De Pared | Aplique |  | 6846 | 6845 | Activo |  |  | LED integrado | - |  | ON/OFF | 220-240 Vac | 50/60 Hz | 12 W | 0.5 | - | - | 1265 lm | 105 lm/W | 3000 K | >80 | 107° | N/A | IP65 | Clase l | Aplicar | 165 x 165 x 65 mm | N/A | N/A | Policarbonato (PC) | Policarbonato (PC) | Negro Satinado | - | 25.000hs (L70) | 2 Años | Aplique de pared con LED integrado, Fabricado en Policarbonato (PC). Su diseño moderno ofrece iluminación indirecta, eficiente y adaptable a distintos espacios. | 6846Fotoproducto0.png | 6846Fotodetalle.png,6846FotoDetalle0.jpg,6846FotoDetalle1.jpg,6846Fotodetalle1.png,6846FotoDetalle2.jpg,6846Fotodetalle2.png,6846FotoDetalle3.jpg,6846Fotodetalle3.png,6846FotoDetalle4.jpg,6846Fotodetalle4.png | Ficha Técnica - MIJA.pdf | MIJA R Y C 12W .ldt | 6845-6846-cad.dwg |  | 6845-6846dibujo.webp | 6843-6844-6845-6846curvacono.webp,6843-6844-6845-6846curvapolar.webp,6845-6846-curvacono.webp,6845-6846-curvapolar.webp | 2026-10-20
PRISMA BL 20W | - | De Techo | Aplique |  | 6847 | 6736 | Activo |  |  | LED integrado | OSRAM |  | ON/OFF | 200-240 Vac | 50/60 Hz | 20 W | 0.5 | - | - | 1335 lm | 67 lm/W | 3000/4000/6000 K | >90 | 110° | < 25 | IP20 | Clase l | Aplicar | Ø120 x 70 mm | N/A | N/A | Aluminio | Policarbonato (PC) | Blanco Satinado | - | 25.000hs (L70) | 2 Años | (Switch (3CCT):3000K/4000K/6000K) | 6847FotoProducto0.png | 6847FotoProducto1.png | Ficha Técnica - PRISMA.pdf | PRISMA 20W.ldt | 6847-6848-cad.dwg |  | 6847-6848-7218-7219-7249dibujo.webp | 6847-6848-curvacono.webp,6847-6848-curvapolar.webp | 2026-10-20
PRISMA NG 20W | - | De Techo | Aplique |  | 6848 | 6736 | Activo |  |  | LED integrado | OSRAM |  | ON/OFF | 200-240 Vac | 50/60 Hz | 20 W | 0.5 | - | - | 1335 lm | 67 lm/W | 3000/4000/6000 K | >90 | 110° | < 25 | IP20 | Clase l | Aplicar | Ø120 x 70 mm | N/A | N/A | Aluminio | Policarbonato (PC) | Negro Satinado | - | 25.000hs (L70) | 2 Años | (Switch (3CCT):3000K/4000K/6000K) | 6848FotoProducto0.png | 6848FotoProducto1.png | Ficha Técnica - PRISMA.pdf | PRISMA 20W.ldt | 6847-6848-cad.dwg |  | 6847-6848-7218-7219-7249dibujo.webp | 6847-6848-curvacono.webp,6847-6848-curvapolar.webp | 2026-10-20
CITY BLMD 45W | - | De Techo | Aplique |  | 6849 | 6773 | Activo |  | Kit de suspensión: Opcional | LED integrado | - |  | ON/OFF | 200-240 Vac | 50/60 Hz | 45 W | 0.6 | - | - | 2400 lm | 53 lm/W | 3000/4000/6000 K | >95 | 115° | < 20 | IP20 | Clase l | Aplicar, Suspender | Ø500 x 70 mm | N/A | N/A | ABS | PMMA | Blanco y Madera | - | 25.000hs (L70) | 2 Años | Plafón de techo con LED integrado. Fabricado en ABS. Incorpora Switch para cambio de temperatura de color, permitiendo adaptar la luz a distintos ambientes. Compatible con kit de suspensión 4 tensores (opcional).(Switch (3CCT):3000K/4000K/6000K) | 6849Fotoproducto0.png | 6849Fotodetalle.jpg,6849FotoDetalle0.jpg,6849Fotodetalle1.jpg,6849Fotodetalle2.jpg,6849Fotoproducto1.jpg,6849Fotoproducto1.png,6849Fotoproducto2.jpg,6849Fotoproducto3.png | Ficha Técnica - CITY.pdf | CITY 45W.ldt | 6775-6776-6849-cad.dwg |  | 6775-6849-6776dibujo.webp | 6775-6776-6849curvacono.webp,6775-6776-6849curvapolar.webp
MEX BL 10W | - | De Techo | Cabezal |  | 6850 | 6826 | Activo |  |  | LED COB | - |  | ON/OFF | 200-240 Vac | 50/60 Hz | 10 W | 0.52 | - | - | 662 lm | 66 lm/W | 3000 K | >90 | 15 / 24 / 36° | < 18 | IP20 | Clase l | Cabezal | Ø55 x 150 mm | N/A | N/A | Aluminio | PMMA | Blanco Satinado | - | 25.000hs (L70) | 2 Años |  | 6850FotoProducto0.png | 6850FotoDetalle1 (2).jpg,6850FotoDetalle1.jpg,6850FotoDetalle2.jpg,6850FotoDetalle3.jpg,6850FotoDetalle4.jpg,6850FotoProducto0 (2).png,6850FotoProducto0 (3).png,6850FotoProducto1.png,6850FotoProducto2.png,6850FotoProducto3.png | Ficha Técnica - MEX.pdf | MEX 10W 15°.ldt,MEX 10W 24°.ldt,MEX 10W 36°.ldt | 6826-6850-cad.dwg |  | 6850-6826dibujo.webp
MEX BL 18W | - | De Techo | Cabezal |  | 6851 | 6826 | Activo |  |  | LED COB | - |  | ON/OFF | 200-240 Vac | 50/60 Hz | 18 W | 0.52 | - | - | 1335 lm | 74 lm/W | 3000 K | >90 | 15 / 24 / 36° | < 18 | IP20 | Clase l | Cabezal | Ø60 x 165 mm | N/A | N/A | Aluminio | PMMA | Blanco Satinado | - | 25.000hs (L70) | 2 Años |  | 6851FotoProducto0.png |  | Ficha Técnica - MEX.pdf | MEX 18W 15°.ldt,MEX 18W 24°.ldt,MEX 18W 36°.ldt | 6827-6851-cad.dwg |  | 6851-6827dibujo.webp
MEX BL 25W | - | De Techo | Cabezal |  | 6852 | 6826 | Activo |  |  | LED COB | - |  | ON/OFF | 200-240 Vac | 50/60 Hz | 25 W | 0.52 | - | - | 1770 lm | 71 lm/W | 3000 K | >90 | 15 / 24 / 36° | < 18 | IP20 | Clase l | Cabezal | Ø74 x 175 mm | N/A | N/A | Aluminio | PMMA | Blanco Satinado | - | 25.000hs (L70) | 2 Años |  | 6852FotoProducto0.png |  | Ficha Técnica - MEX.pdf | MEX 25W 15°.ldt,MEX 25W 24°.ldt,MEX 25W 36°.ldt | 6828-6852-cad.dwg |  | 6852-6828dibujo.webp |  | 2026-10-20
DYNA UNION 30 | Dyna | Lineales | Unión | Interior | 6853 |  | Activo |  |  | LED integrado | CREE |  | ON/OFF | 200-240 Vac | 50/60 Hz | 6 W | 0.9 | 950 lm | 135 lm/W | 750 lm | 125 lm/W | 2700/3300/4000 K | >90 | 100° | < 20 | IP20 | Clase l | Embutir, Aplicar, Suspender | 33 x 60 x 300 (Ancho x Alto x Largo) mm | - | - | Aluminio | Policarbonato (PC) | Blanco Mate | -20℃ a 45℃ | - | 3 Años | Dyna es una familia de lineales. Su sistema LED de luz blanca dinámica permite elegir entre tres temperaturas de color. Fabricado en aluminio. Con accesorios en forma de L, T, Y, X y Techo-Pared, y el conector entre tramos, ofrece la flexibilidad necesaria para adaptar la iluminación a diversas disposiciones.(Switch (3CCT):2700K/3300K/4000K) | 6853FotoProducto0.png | 6853FotoProducto1.png | Ficha Técnica - DYNA .pdf | UNION 30 DYNA.ldt | 6853-6854-cad.dwg |  | 6853-6854dibujo.webp | 6853-6854-curvacono.webp,6853-6854-curvapolar.webp
DYNA UNION 30 BL | Dyna | Lineales | Unión | Interior | 6853 | 6853 | Activo |  |  | LED integrado | CREE |  | ON/OFF | 200-240 Vac | 50/60 Hz | 6 W | 0.9 | 950 lm | 135 lm/W | 750 lm | 125 lm/W | 2700/3300/4000 K | >90 | 100° | < 20 | IP20 | Clase l | Embutir, Aplicar, Suspender | 33 x 60 x 300 mm | - | - | Aluminio | Policarbonato (PC) | Blanco Mate | -20℃ a 45℃ | 50.000hs (L80) | 3 Años | Dyna es una familia de lineales. Su sistema LED de luz blanca dinámica permite elegir entre tres temperaturas de color. Fabricado en aluminio. Con accesorios en forma de L, T, Y, X y Techo-Pared, y el conector entre tramos, ofrece la flexibilidad necesaria para adaptar la iluminación a diversas disposiciones.(Switch (3CCT):2700K/3300K/4000K) | 6853FotoProducto0.png | 6853FotoProducto1.png | Ficha Técnica - DYNA .pdf | UNION 30 DYNA.ldt | 6853-6854-cad.dwg |  | 6853-6854dibujo.webp | 6853-6854-curvacono.webp,6853-6854-curvapolar.webp
DYNA UNION 30 NG | Dyna | Lineales | Unión |  | 6854 | 6853 | Activo |  |  | LED integrado | CREE |  | ON/OFF | 200-240 Vac | 50/60 Hz | 6 W | 0.9 | 950 lm | 135 lm/W | 750 lm | 125 lm/W | 2700/3300/4000 K | >90 | 100° | < 20 | IP20 | Clase l | Embutir, Aplicar, Suspender | 33 x 60 x 300 mm | - | - | Aluminio | Policarbonato (PC) | Negro Mate | -20℃ a 45℃ | 50.000hs (L80) | 3 Años | Dyna es una familia de lineales. Su sistema LED de luz blanca dinámica permite elegir entre tres temperaturas de color. Fabricado en aluminio. Con accesorios en forma de L, T, Y, X y Techo-Pared, y el conector entre tramos, ofrece la flexibilidad necesaria para adaptar la iluminación a diversas disposiciones.(Switch (3CCT):2700K/3300K/4000K) | 6854FotoProducto0.png | 6854FotoProducto1.png | Ficha Técnica - DYNA .pdf | UNION 30 DYNA.ldt | 6853-6854-cad.dwg |  | 6853-6854dibujo.webp | 6853-6854-curvacono.webp,6853-6854-curvapolar.webp
CAPI NG | - | De Pared | Aplique |  | 6855 | 6842 | Activo |  |  | LED SMD2835 | Bridgelux |  | ON/OFF | 200-240 Vac | 50/60 Hz | 5 W | 0.5 | - | - | 45 lm | 9 lm/W | 3000 K | >90 | 260° | < 12 | IP20 | Clase l | Aplicar | Ø110 x 75 mm | N/A | N/A | ABS | Policarbonato (PC) | Negro Satinado | - | 25.000hs (L70) | 2 Años | Aplique de pared con LED integrado. Fabricado en ABS con difusor de policarbonato (PC). Su diseño moderno permite regular la intensidad de la luz según las necesidades del espacio | 6855Fotoproducto0.png | 6855Fotodetalle.jpg,6855Fotoproducto1.png | Ficha Técnica - CAPI.pdf | CAPI.ldt | 6842-6855-6856-cad.dwg |  | 6856-6842-6855dibujo.webp | 6842-6855-6856-curvacono.webp,6842-6855-6856-curvapolar.webp,6856-6842-6855-curvacono.webp
CAPI BL | - | De Pared | Aplique |  | 6856 | 6842 | Activo |  |  | LED SMD2835 | Bridgelux |  | ON/OFF | 200-240 Vac | 50/60 Hz | 5 W | 0.5 | - | - | 45 lm | 9 lm/W | 3000 K | >90 | 260° | < 12 | IP20 | Clase l | Aplicar | Ø110 x 75 mm | N/A | N/A | ABS | Policarbonato (PC) | Blanco Satinado | - | 25.000hs (L70) | 2 Años | Aplique de pared con LED integrado. Fabricado en ABS con difusor de policarbonato (PC). Su diseño moderno permite regular la intensidad de la luz según las necesidades del espacio | 6856Fotoproducto0.png | 6856Fotodetalle.jpg,6856Fotodetalle1.jpg,6856Fotodetalle2.jpg,6856Fotodetalle3.jpg,6856Fotodetalle4.jpg,6856Fotoproducto1.png,6856Fotoproducto2.jpg,6856Fotoproducto2.png,6856Fotoproducto3.jpg | Ficha Técnica - CAPI.pdf | CAPI.ldt | 6842-6855-6856-cad.dwg |  | 6856-6842-6855dibujo.webp | 6842-6855-6856-curvacono.webp,6842-6855-6856-curvapolar.webp,6856-6842-6855-curvacono.webp
HOKA 3 EF | - | Rieles | Barral LED | Interior | 6857 | 6857 | Activo |  |  | LED SMD2835 | - |  | ON/OFF | 200-240 Vac | 50/60 Hz | 32 W | 0.97 | - | - | 3850 lm | 120 lm/W | 3000/4000/5000 K | >90 | 97° | < 25 | IP20 | Clase l | Riel | 60 x 70 x 600 mm | N/A | N/A | Aluminio | PMMA | Blanco Satinado | - | 40.000hs (L70) | 4 Años | Lineal de riel con LED integrado. Fabricado en Aluminio con difusor de PMMA. Su diseño moderno ofrece iluminación eficiente y adaptable a distintos espacios.(Switch (3CCT):3000K/4000K/5000K) | 6857FotoProducto0.png | 6857FotoProducto1.png | HOKA 3EF | HOKA 60.ldt | 6857-6858-cad.dwg |  | 6857-6858dibujo.webp | 6857-6858-curvapolar.webp
HOKA 60 BL 3 EF | - | Rieles | Barral LED | Interior | 6857 | 6857 | Activo | 60cm |  | LED SMD2835 | - |  | ON/OFF | 200-240 Vac | 50/60 Hz | 32 W | 0.97 | - | - | 3850 lm | 120 lm/W | 3000/4000/5000 K | >90 | 97° | < 25 | IP20 | Clase l | Riel | 60 x 70 x 600 mm | N/A | N/A | Aluminio | PMMA | Blanco Satinado | - | 40.000hs (L70) | 4 Años | Lineal de riel con LED integrado. Fabricado en Aluminio con difusor de PMMA. Su diseño moderno ofrece iluminación eficiente y adaptable a distintos espacios.(Switch (3CCT):3000K/4000K/5000K) | 6857FotoProducto0.png | 6857FotoProducto1.png | HOKA 3EF | HOKA 60.ldt | 6857-6858-cad.dwg |  | 6857-6858dibujo.webp | 6857-6858-curvapolar.webp
HOKA 60 NG 3 EF | - | Rieles | Barral LED |  | 6858 | 6857 | Activo | 60cm |  | LED SMD2835 | - |  | ON/OFF | 200-240 Vac | 50/60 Hz | 32 W | 0.97 | - | - | 3850 lm | 120 lm/W | 3000/4000/5000 K | >90 | 97° | < 25 | IP20 | Clase l | Riel | 60 x 70 x 600 mm | N/A | N/A | Aluminio | PMMA | Negro Satinado | - | 40.000hs (L70) | 4 Años | Lineal de riel con LED integrado. Fabricado en Aluminio con difusor de PMMA. Su diseño moderno ofrece iluminación eficiente y adaptable a distintos espacios.(Switch (3CCT):3000K/4000K/5000K) | 6858FotoProducto0.png | 6858FotoDetalle0.jpg,6858FotoProducto1.png | HOKA 3EF | HOKA 60.ldt | 6857-6858-cad.dwg |  | 6857-6858dibujo.webp | 6857-6858-curvapolar.webp
HOKA 120 BL 3 EF | - | Rieles | Barral LED | Interior | 6859 | 6857 | Activo | 120cm |  | LED SMD2835 | - |  | ON/OFF | 200-240 Vac | 50/60 Hz | 36 W | 0.97 | - | - | 4900 lm | 136 lm/W | 3000/4000/5000 K | >90 | 97° | < 20 | IP20 | Clase l | Riel | 60 x 70 x 1196 mm | N/A | N/A | Aluminio | PMMA | Blanco Satinado | - | 40.000hs (L70) | 4 Años | Lineal de riel con LED integrado. Fabricado en Aluminio con difusor de PMMA. Su diseño moderno ofrece iluminación eficiente y adaptable a distintos espacios.(Switch (3CCT):3000K/4000K/5000K) | 6859FotoProducto0.png | 6859FotoProducto1.png | HOKA 3EF | HOKA 120.ldt | 6859-6860-cad.dwg |  | 6859-6860dibujo.webp | 6859-6860-curvacono.webp,6859-6860-curvapolar.webp
HOKA 120 NG 3 EF | - | Rieles | Barral LED |  | 6860 | 6857 | Activo | 120cm |  | LED SMD2835 | - |  | ON/OFF | 200-240 Vac | 50/60 Hz | 36 W | 0.97 | - | - | 4900 lm | 136 lm/W | 3000/4000/5000 K | >90 | 97° | < 20 | IP20 | Clase l | Riel | 60 x 70 x 1196 mm | N/A | N/A | Aluminio | PMMA | Negro Satinado | - | 40.000hs (L70) | 4 Años | Lineal de riel con LED integrado. Fabricado en Aluminio con difusor de PMMA. Su diseño moderno ofrece iluminación eficiente y adaptable a distintos espacios.(Switch (3CCT):3000K/4000K/5000K) | 6860FotoProducto0.png | 6860FotoProducto1.png | HOKA 3EF | HOKA 120.ldt | 6859-6860-cad.dwg |  | 6859-6860dibujo.webp | 6859-6860-curvacono.webp,6859-6860-curvapolar.webp
MIJA R NG 6W | - | De Pared | Aplique |  | 6868 | 6843 | Activo |  |  | LED integrado | - |  | ON/OFF | 220-240 Vac | 50/60 Hz | 6 W | 0.5 | - | - | 660 lm | 110 lm/W | 3000 K | >80 | 105° | N/A | IP65 | Clase l | Aplicar | Ø130 x 42 mm | N/A | N/A | Policarbonato (PC) | Policarbonato (PC) | Negro Satinado | - | 25.000hs (L70) | 2 Años | Aplique de pared con LED integrado, Fabricado en Policarbonato (PC). Su diseño moderno ofrece iluminación indirecta, eficiente y adaptable a distintos espacios. | 6868FotoProducto0.png |  | Ficha Técnica - MIJA.pdf |  | 6868-6869-cad.dwg |  | 6869-6868dibujo.webp | 6868-6869-6870-6871curvacono.webp,6868-6869-6870-6871curvapolar.webp,6868-6869-curvacono.webp,6868-6869-curvapolar.webp | 2026-11-15
MIJA R BL 6W | - | De Pared | Aplique |  | 6869 | 6843 | Activo |  |  | LED integrado | - |  | ON/OFF | 220-240 Vac | 50/60 Hz | 6 W | 0.5 | - | - | 660 lm | 110 lm/W | 3000 K | >80 | 105° | N/A | IP65 | Clase l | Aplicar | Ø130 x 42 mm | N/A | N/A | Policarbonato (PC) | Policarbonato (PC) | Blanco Satinado | - | 25.000hs (L70) | 2 Años | Aplique de pared con LED integrado, Fabricado en Policarbonato (PC). Su diseño moderno ofrece iluminación indirecta, eficiente y adaptable a distintos espacios. | 6869FotoProducto0.png |  | Ficha Técnica - MIJA.pdf |  | 6868-6869-cad.dwg |  | 6869-6868dibujo.webp | 6868-6869-6870-6871curvacono.webp,6868-6869-6870-6871curvapolar.webp,6868-6869-curvacono.webp,6868-6869-curvapolar.webp
MIJA C NG 6W | - | De Pared | Aplique |  | 6870 | 6845 | Activo |  |  | LED integrado | - |  | ON/OFF | 220-240 Vac | 50/60 Hz | 6 W | 0.5 | - | - | 660 lm | 110 lm/W | 3000 K | >80 | 105° | N/A | IP65 | Clase l | Aplicar | 135 x 135 x 42 mm | N/A | N/A | Policarbonato (PC) | Policarbonato (PC) | Negro Satinado | - | 25.000hs (L70) | 2 Años | Aplique de pared con LED integrado, Fabricado en Policarbonato (PC). Su diseño moderno ofrece iluminación indirecta, eficiente y adaptable a distintos espacios. | 6870FotoProducto0.png |  | Ficha Técnica - MIJA.pdf |  | 6870-6871-cad.dwg |  | 6871-6870dibujo.webp | 6868-6869-6870-6871curvacono.webp,6868-6869-6870-6871curvapolar.webp,6870-6871-curvacono.webp,6870-6871-curvapolar.webp | 2026-11-15
MIJA C BL 6W | - | De Pared | Aplique |  | 6871 | 6845 | Activo |  |  | LED integrado | - |  | ON/OFF | 220-240 Vac | 50/60 Hz | 6 W | 0.5 | - | - | 660 lm | 110 lm/W | 3000 K | >80 | 105° | N/A | IP65 | Clase l | Aplicar | 135 x 135 x 42 mm | N/A | N/A | Policarbonato (PC) | Policarbonato (PC) | Blanco Satinado | - | 25.000hs (L70) | 2 Años | Aplique de pared con LED integrado, Fabricado en Policarbonato (PC). Su diseño moderno ofrece iluminación indirecta, eficiente y adaptable a distintos espacios. | 6871FotoProducto0.png |  | Ficha Técnica - MIJA.pdf |  | 6870-6871-cad.dwg |  | 6871-6870dibujo.webp | 6868-6869-6870-6871curvacono.webp,6868-6869-6870-6871curvapolar.webp,6870-6871-curvacono.webp,6870-6871-curvapolar.webp
ADAPTADOR HEMBRA 3EF | - | Rieles | Accesorio | Interior | 7008 |  | A Confirmar |  |  | N/A | N/A |  | N/A | 220 Vac | 50 Hz | - | - | - | - | - | - | - | - | - | - | IP20 | Clase l | N/A | 84 x 32 x 57 mm | N/A | N/A | Policarbonato (PC) | N/A | Blanco Mate | - | - | 3 Años | Riel de 3 efectos para montar en techo, compatible con una amplia variedad de artefactos y accesorios. Fabricado en aluminio. Soporta hasta 10A. Incluye tapas extremas. |  |  | Ficha Técnica - RIEL 3 EF.pdf
ADAPTADOR HEMBRA 3EF BL | - | Rieles | Accesorio | Interior | 7008 | 7008 | A Confirmar |  |  | N/A | N/A | N/A | N/A | 220 Vac | 50 Hz | - | - | - | - | - | - | - | N/A | N/A | N/A | IP20 | Clase l | N/A | 84 x 32 x 57 mm | N/A | N/A | Policarbonato (PC) | N/A | Blanco Mate | - | N/A | 3 Años | Riel de 3 efectos para montar en techo, compatible con una amplia variedad de artefactos y accesorios. Fabricado en aluminio. Soporta hasta 10A. Incluye tapas extremas. |  |  | RIELES 3EF
ADAPTADOR HEMBRA 3EF NG | - | Rieles | Accesorio |  | 7009 | 7008 | A Confirmar |  |  | N/A | N/A | N/A | N/A | 220 Vac | 50 Hz | - | - | - | - | - | - | - | N/A | N/A | N/A | IP20 | Clase l | N/A | 84 x 32 x 57 mm | N/A | N/A | Policarbonato (PC) | N/A | Negro Mate | - | N/A | 3 Años | Riel de 3 efectos para montar en techo, compatible con una amplia variedad de artefactos y accesorios. Fabricado en aluminio. Soporta hasta 10A. Incluye tapas extremas. |  |  | RIELES 3EF
DYNA EM | Dyna | Lineales | Lineal | Interior | 7010 |  | Activo |  |  | LED integrado | CREE |  | ON/OFF | 200-240 Vac | 50/60 Hz | 12,5 W | 0.96 | 1875 lm | 135 lm/W | 1200 lm | 96 lm/W | 2700/3300/4000 K | >90 | 100° | < 20 | IP20 | Clase l | Embutir | 600 x 50 x 60 mm | 40 x 610 mm | 100 mm | Aluminio | Policarbonato (PC) | Blanco Mate | -20℃ a 45℃ | - | 3 Años | Dyna EM es una familia de lineales para embutir. Su sistema LED de luz blanca dinámica permite elegir entre tres temperaturas de color. Fabricado en Aluminio. Cuenta con uniones en forma de L que ofrecen la flexibilidad para adaptar la iluminación a diversas disposiciones.(Switch (3CCT):2700K/3300K/4000K) | 7010FotoProducto0.png | 7010FotoDetalle0.jpg,7010FotoDetalle1.jpg,7010FotoDetalle2.jpg,7010FotoDetalle3.png,7010FotoDetalle4.jpg,7010FotoDetalle5.png,7010FotoDetalle6.jpg,7010FotoDetalle7.png,7010FotoDetalle8.jpg,7010FotoDetalle9.png | Ficha Técnica - DYNA EM.pdf | DYNA EM 60.ldt | 7010-7011-cad.dwg |  | 7010-7011dibujo.webp | 7010-7011-curvacono.webp,7010-7011-curvapolar.webp
DYNA EM 60 | Dyna | Lineales | Lineal | Interior | 7010 | 7010 | Activo | 60cm |  | LED integrado | CREE |  | ON/OFF | 200-240 Vac | 50/60 Hz | 12,5 W | 0.9 | 1875 lm | 135 lm/W | 1200 lm | 96 lm/W | 2700/3300/4000 K | >90 | 100° | < 20 | IP20 | Clase l | Embutir | 600 x 50 x 60 mm | 40 x 610 mm | 100 mm | Aluminio | Policarbonato (PC) | Blanco Mate | -20℃ a 45℃ | 50.000hs (L80) | 3 Años | Dyna EM es una familia de lineales para embutir. Su sistema LED de luz blanca dinámica permite elegir entre tres temperaturas de color. Fabricado en Aluminio. Cuenta con uniones en forma de L que ofrecen la flexibilidad para adaptar la iluminación a diversas disposiciones.(Switch (3CCT):2700K/3300K/4000K) | 7010FotoProducto0.png | 7010FotoDetalle0.jpg,7010FotoDetalle1.jpg,7010FotoDetalle2.jpg,7010FotoDetalle3.png,7010FotoDetalle4.jpg,7010FotoDetalle5.png,7010FotoDetalle6.jpg,7010FotoDetalle7.png,7010FotoDetalle8.jpg,7010FotoDetalle9.png | Ficha Técnica - DYNA EM.pdf | DYNA EM 60.ldt | 7010-7011-cad.dwg |  | 7010-7011dibujo.webp | 7010-7011-curvacono.webp,7010-7011-curvapolar.webp
DYNA EM 60 BL | Dyna | Lineales | Lineal | Interior | 7010 | 7010 | Activo | 60cm |  | LED integrado | CREE |  | ON/OFF | 200-240 Vac | 50/60 Hz | 12,5 W | 0,9 | 1875 lm | 135 lm/W | 1200 lm | 96 lm/W | 2700/3300/4000 K | >90 | 100° | < 20 | IP20 | Clase l | Embutir | 600 x 50 x 60 mm | 40 x 610 mm | 100 mm | Aluminio | Policarbonato (PC) | Blanco Mate | -20℃ a 45℃ | 50.000hs (L80) | 3 Años | Dyna EM es una familia de lineales para embutir. Su sistema LED de luz blanca dinámica permite elegir entre tres temperaturas de color. Fabricado en Aluminio. Cuenta con uniones en forma de L que ofrecen la flexibilidad para adaptar la iluminación a diversas disposiciones.(Switch (3CCT):2700K/3300K/4000K) | 7010FotoProducto0.png | 7010FotoDetalle0.jpg,7010FotoDetalle1.jpg,7010FotoDetalle2.jpg,7010FotoDetalle3.png,7010FotoDetalle4.jpg,7010FotoDetalle5.png,7010FotoDetalle6.jpg,7010FotoDetalle7.png,7010FotoDetalle8.jpg,7010FotoDetalle9.png | Ficha Técnica - DYNA EM.pdf | DYNA EM 60.ldt | 7010-7011-cad.dwg |  | 7010-7011dibujo.webp | 7010-7011-curvacono.webp,7010-7011-curvapolar.webp
DYNA EM 60 NG | Dyna | Lineales | Lineal |  | 7011 | 7010 | Activo | 60cm |  | LED integrado | CREE |  | ON/OFF | 200-240 Vac | 50/60 Hz | 12,5 W | 0.9 | 1875 lm | 135 lm/W | 1200 lm | 96 lm/W | 2700/3300/4000 K | >90 | 100° | < 20 | IP20 | Clase l | Embutir | 600 x 50 x 60 mm | 40 x 610 mm | 100 mm | Aluminio | Policarbonato (PC) | Negro Mate | -20℃ a 45℃ | 50.000hs (L80) | 3 Años | Dyna EM es una familia de lineales para embutir. Su sistema LED de luz blanca dinámica permite elegir entre tres temperaturas de color. Fabricado en Aluminio. Cuenta con uniones en forma de L que ofrecen la flexibilidad para adaptar la iluminación a diversas disposiciones.(Switch (3CCT):2700K/3300K/4000K) | 7011FotoProducto0.png | 7011FotoDetalle0.jpg,7011FotoProducto1.png | Ficha Técnica - DYNA EM.pdf | DYNA EM 60.ldt | 7010-7011-cad.dwg |  | 7010-7011dibujo.webp | 7010-7011-curvacono.webp,7010-7011-curvapolar.webp
DYNA EM 120 | Dyna | Lineales | Lineal | Interior | 7012 | 7010 | Activo | 120cm |  | LED integrado | CREE |  | ON/OFF | 200-240 Vac | 50/60 Hz | 25 W | 0.9 | 3750 lm | 135 lm/W | 2400 lm | 96 lm/W | 2700/3300/4000 K | >90 | 100° | < 20 | IP20 | Clase l | Embutir | 1200 x 50 x 60 mm | 40 x 1210 mm | 100 mm | Aluminio | Policarbonato (PC) | Blanco Mate | -20℃ a 45℃ | 50.000hs (L80) | 3 Años | Dyna EM es una familia de lineales para embutir. Su sistema LED de luz blanca dinámica permite elegir entre tres temperaturas de color. Fabricado en Aluminio. Cuenta con uniones en forma de L que ofrecen la flexibilidad para adaptar la iluminación a diversas disposiciones.(Switch (3CCT):2700K/3300K/4000K) | 7012FotoProducto0.png | 7012FotoDetalle0.jpg,7012FotoDetalle1.jpg,7012FotoDetalle2.jpg,7012FotoDetalle3.png,7012FotoDetalle4.jpg,7012FotoDetalle5.png,7012FotoDetalle6.jpg,7012FotoDetalle7.png,7012FotoDetalle8.jpg,7012FotoDetalle9.png | Ficha Técnica - DYNA EM.pdf | DYNA EM 120.ldt | 7012-7013-cad.dwg |  | 7012-7013dibujo.webp | 7012-7013-curvacono.webp,7012-7013-curvapolar.webp
DYNA EM 120 BL | Dyna | Lineales | Lineal | Interior | 7012 | 7010 | Activo | 120cm |  | LED integrado | CREE |  | ON/OFF | 200-240 Vac | 50/60 Hz | 25 W | 0,9 | 3750 lm | 135 lm/W | 2400 lm | 96 lm/W | 2700/3300/4000 K | >90 | 100° | < 20 | IP20 | Clase l | Embutir | 1200 x 50 x 60 mm | 40 x 1210 mm | 100 mm | Aluminio | Policarbonato (PC) | Blanco Mate | -20℃ a 45℃ | 50.000hs (L80) | 3 Años | Dyna EM es una familia de lineales para embutir. Su sistema LED de luz blanca dinámica permite elegir entre tres temperaturas de color. Fabricado en Aluminio. Cuenta con uniones en forma de L que ofrecen la flexibilidad para adaptar la iluminación a diversas disposiciones.(Switch (3CCT):2700K/3300K/4000K) | 7012FotoProducto0.png | 7012FotoDetalle0.jpg,7012FotoDetalle1.jpg,7012FotoDetalle2.jpg,7012FotoDetalle3.png,7012FotoDetalle4.jpg,7012FotoDetalle5.png,7012FotoDetalle6.jpg,7012FotoDetalle7.png,7012FotoDetalle8.jpg,7012FotoDetalle9.png | Ficha Técnica - DYNA EM.pdf | DYNA EM 120.ldt | 7012-7013-cad.dwg |  | 7012-7013dibujo.webp | 7012-7013-curvacono.webp,7012-7013-curvapolar.webp
DYNA EM 120 NG | Dyna | Lineales | Lineal |  | 7013 | 7010 | Activo | 120cm |  | LED integrado | CREE |  | ON/OFF | 200-240 Vac | 50/60 Hz | 25 W | 0.9 | 3750 lm | 135 lm/W | 2400 lm | 96 lm/W | 2700/3300/4000 K | >90 | 100° | < 20 | IP20 | Clase l | Embutir | 1200 x 50 x 60 mm | 40 x 1210 mm | 100 mm | Aluminio | Policarbonato (PC) | Negro Mate | -20℃ a 45℃ | 50.000hs (L80) | 3 Años | Dyna EM es una familia de lineales para embutir. Su sistema LED de luz blanca dinámica permite elegir entre tres temperaturas de color. Fabricado en Aluminio. Cuenta con uniones en forma de L que ofrecen la flexibilidad para adaptar la iluminación a diversas disposiciones.(Switch (3CCT):2700K/3300K/4000K) | 7013FotoProducto0.png | 7013FotoDetalle0.jpg,7013FotoProducto1.png | Ficha Técnica - DYNA EM.pdf | DYNA EM 120.ldt | 7012-7013-cad.dwg |  | 7012-7013dibujo.webp | 7012-7013-curvacono.webp,7012-7013-curvapolar.webp
DYNA EM 180 | Dyna | Lineales | Lineal | Interior | 7014 | 7010 | Activo | 180cm |  | LED integrado | CREE |  | ON/OFF | 200-240 Vac | 50/60 Hz | 37,5 W | 0.9 | 5625 lm | 135 lm/W | 3600 lm | 96 lm/W | 2700/3300/4000 K | >90 | 100° | < 20 | IP20 | Clase l | Embutir | 1800 x 50 x 60 mm | 40 x 1810 mm | 100 mm | Aluminio | Policarbonato (PC) | Blanco Mate | -20℃ a 45℃ | 50.000hs (L80) | 3 Años | Dyna EM es una familia de lineales para embutir. Su sistema LED de luz blanca dinámica permite elegir entre tres temperaturas de color. Fabricado en Aluminio. Cuenta con uniones en forma de L que ofrecen la flexibilidad para adaptar la iluminación a diversas disposiciones.(Switch (3CCT):2700K/3300K/4000K) | 7014FotoProducto0.png | 7014FotoDetalle0.jpg,7014FotoDetalle1.jpg,7014FotoDetalle2.jpg,7014FotoDetalle3.png,7014FotoDetalle4.jpg,7014FotoDetalle5.png,7014FotoDetalle6.jpg,7014FotoDetalle7.png,7014FotoDetalle8.jpg,7014FotoDetalle9.png | Ficha Técnica - DYNA EM.pdf | DYNA EM 180.ldt | 7014-7015-cad.dwg |  | 7014-7015dibujo.webp | 7014-7015-curvacono.webp,7014-7015-curvapolar.webp
DYNA EM 180 BL | Dyna | Lineales | Lineal | Interior | 7014 | 7010 | Activo | 180cm |  | LED integrado | CREE |  | ON/OFF | 200-240 Vac | 50/60 Hz | 37,5 W | 0,9 | 5625 lm | 135 lm/W | 3600 lm | 96 lm/W | 2700/3300/4000 K | >90 | 100° | < 20 | IP20 | Clase l | Embutir | 1800 x 50 x 60 mm | 40 x 1810 mm | 100 mm | Aluminio | Policarbonato (PC) | Blanco Mate | -20℃ a 45℃ | 50.000hs (L80) | 3 Años | Dyna EM es una familia de lineales para embutir. Su sistema LED de luz blanca dinámica permite elegir entre tres temperaturas de color. Fabricado en Aluminio. Cuenta con uniones en forma de L que ofrecen la flexibilidad para adaptar la iluminación a diversas disposiciones.(Switch (3CCT):2700K/3300K/4000K) | 7014FotoProducto0.png | 7014FotoDetalle0.jpg,7014FotoDetalle1.jpg,7014FotoDetalle2.jpg,7014FotoDetalle3.png,7014FotoDetalle4.jpg,7014FotoDetalle5.png,7014FotoDetalle6.jpg,7014FotoDetalle7.png,7014FotoDetalle8.jpg,7014FotoDetalle9.png | Ficha Técnica - DYNA EM.pdf | DYNA EM 180.ldt | 7014-7015-cad.dwg |  | 7014-7015dibujo.webp | 7014-7015-curvacono.webp,7014-7015-curvapolar.webp
DYNA EM 180 NG | Dyna | Lineales | Lineal |  | 7015 | 7010 | Activo | 180cm |  | LED integrado | CREE |  | ON/OFF | 200-240 Vac | 50/60 Hz | 37,5 W | 0.9 | 5625 lm | 135 lm/W | 3600 lm | 96 lm/W | 2700/3300/4000 K | >90 | 100° | < 20 | IP20 | Clase l | Embutir | 1800 x 50 x 60 mm | 40 x 1810 mm | 100 mm | Aluminio | Policarbonato (PC) | Negro Mate | -20℃ a 45℃ | 50.000hs (L80) | 3 Años | Dyna EM es una familia de lineales para embutir. Su sistema LED de luz blanca dinámica permite elegir entre tres temperaturas de color. Fabricado en Aluminio. Cuenta con uniones en forma de L que ofrecen la flexibilidad para adaptar la iluminación a diversas disposiciones.(Switch (3CCT):2700K/3300K/4000K) | 7015FotoProducto0.png | 7015FotoDetalle0.jpg,7015FotoProducto1.png | Ficha Técnica - DYNA EM.pdf | DYNA EM 180.ldt | 7014-7015-cad.dwg |  | 7014-7015dibujo.webp | 7014-7015-curvacono.webp,7014-7015-curvapolar.webp
DYNA EM 240 BL | Dyna | Lineales | Lineal | Interior | 7016 | 7010 | Activo | 240cm |  | LED integrado | CREE |  | ON/OFF | 200-240 Vac | 50/60 Hz | 50 W | 0.9 | 7500 lm | 135 lm/W | 4800 lm | 96 lm/W | 2700/3300/4000 K | >90 | 100° | < 20 | IP20 | Clase l | Embutir | 2400 x 50 x 60 mm | 40 x 2410 mm | 100 mm | Aluminio | Policarbonato (PC) | Blanco Mate | -20℃ a 45℃ | 50.000hs (L80) | 3 Años | Dyna EM es una familia de lineales para embutir. Su sistema LED de luz blanca dinámica permite elegir entre tres temperaturas de color. Fabricado en Aluminio. Cuenta con uniones en forma de L que ofrecen la flexibilidad para adaptar la iluminación a diversas disposiciones.(Switch (3CCT):2700K/3300K/4000K) | 7016FotoProducto0.png | 7016FotoDetalle0.jpg,7016FotoDetalle1.jpg,7016FotoDetalle2.jpg,7016FotoDetalle3.jpg,7016FotoDetalle4.png,7016FotoDetalle5.jpg,7016FotoDetalle6.png,7016FotoDetalle7.jpg,7016FotoDetalle8.png,7016FotoDetalle9.jpg | Ficha Técnica - DYNA EM.pdf | DYNA EM 240.ldt | 7016-7017-cad.dwg |  | 7016-7017dibujo.webp
DYNA EM 240 NG | Dyna | Lineales | Lineal | Interior | 7017 | 7010 | Activo | 240cm |  | LED integrado | CREE |  | ON/OFF | 200-240 Vac | 50/60 Hz | 50 W | 0.9 | 7500 lm | 135 lm/W | 4800 lm | 96 lm/W | 2700/3300/4000 K | >90 | 100° | < 20 | IP20 | Clase l | Embutir | 2400 x 50 x 60 mm | 40 x 2410 mm | 100 mm | Aluminio | Policarbonato (PC) | Negro Mate | -20℃ a 45℃ | 50.000hs (L80) | 3 Años | Dyna EM es una familia de lineales para embutir. Su sistema LED de luz blanca dinámica permite elegir entre tres temperaturas de color. Fabricado en Aluminio. Cuenta con uniones en forma de L que ofrecen la flexibilidad para adaptar la iluminación a diversas disposiciones.(Switch (3CCT):2700K/3300K/4000K) | 7017FotoProducto0.png | 7017FotoDetalle0.jpg,7017FotoDetalle1.jpg,7017FotoProducto1.png | Ficha Técnica - DYNA EM.pdf | DYNA EM 240.ldt | 7016-7017-cad.dwg |  | 7016-7017dibujo.webp
DYNA EM UNION | Dyna | Lineales | Unión | Interior | 7018 |  | Activo |  |  | LED integrado | CREE |  | ON/OFF | 200-240 Vac | 50/60 Hz | 12,5 W | 0.96 | 1875 lm | 135 lm/W | 1150 lm | 92 lm/W | 2700/3300/4000 K | >90 | 100° | < 20 | IP20 | Clase l | Embutir | 310 x 310 x 60 mm | L de 40 x 310 mm | 100 mm | Aluminio | Policarbonato (PC) | Blanco Mate | -20℃ a 45℃ | - | 3 Años | Dyna es una familia de lineales. Su sistema LED de luz blanca dinámica permite elegir entre tres temperaturas de color. Fabricado en aluminio. Con accesorios en forma de L, T, Y, X y Techo-Pared, y el conector entre tramos, ofrece la flexibilidad necesaria para adaptar la iluminación a diversas disposiciones.(Switch (3CCT):2700K/3300K/4000K) | 7018FotoProducto0.png | 7018FotoDetalle0.jpg,7018FotoDetalle1.jpg,7018FotoProducto1.png | Ficha Técnica - DYNA EM.pdf | UNION L DYNA EM.ldt | 7018-7019-cad.dwg |  | 7018-7019dibujo.webp | 7018-7019-curvapolar.webp
DYNA EM UNION L BL | Dyna | Lineales | Unión | Interior | 7018 | 7018 | Activo |  |  | LED integrado | CREE |  | ON/OFF | 200-240 Vac | 50/60 Hz | 12,5 W | 0.9 | 1875 lm | 135 lm/W | 1150 lm | 92 lm/W | 2700/3300/4000 K | >90 | 100° | < 20 | IP20 | Clase l | Embutir | 310 x 310 x 60 mm | L de 40 x 310 mm | 100 mm | Aluminio | Policarbonato (PC) | Blanco Mate | -20℃ a 45℃ | 50.000hs (L80) | 3 Años | Dyna es una familia de lineales. Su sistema LED de luz blanca dinámica permite elegir entre tres temperaturas de color. Fabricado en aluminio. Con accesorios en forma de L, T, Y, X y Techo-Pared, y el conector entre tramos, ofrece la flexibilidad necesaria para adaptar la iluminación a diversas disposiciones.(Switch (3CCT):2700K/3300K/4000K) | 7018FotoProducto0.png | 7018FotoDetalle0.jpg,7018FotoDetalle1.jpg,7018FotoProducto1.png | Ficha Técnica - DYNA EM.pdf | UNION L DYNA EM.ldt | 7018-7019-cad.dwg |  | 7018-7019dibujo.webp | 7018-7019-curvapolar.webp
DYNA EM UNION L NG | Dyna | Lineales | Unión |  | 7019 | 7018 | Activo |  |  | LED integrado | CREE |  | ON/OFF | 200-240 Vac | 50/60 Hz | 12,5 W | 0.9 | 1875 lm | 135 lm/W | 1150 lm | 92 lm/W | 2700/3300/4000 K | >90 | 100° | < 20 | IP20 | Clase l | Embutir | 310 x 310 x 60 mm | L de 40 x 310 mm | 100 mm | Aluminio | Policarbonato (PC) | Negro Mate | -20℃ a 45℃ | 50.000hs (L80) | 3 Años | Dyna es una familia de lineales. Su sistema LED de luz blanca dinámica permite elegir entre tres temperaturas de color. Fabricado en aluminio. Con accesorios en forma de L, T, Y, X y Techo-Pared, y el conector entre tramos, ofrece la flexibilidad necesaria para adaptar la iluminación a diversas disposiciones.(Switch (3CCT):2700K/3300K/4000K) | 7019FotoProducto0.png | 7019FotoDetalle0.jpg,7019FotoDetalle1.jpg,7019FotoProducto1.png | Ficha Técnica - DYNA EM.pdf | UNION L DYNA EM.ldt | 7018-7019-cad.dwg |  | 7018-7019dibujo.webp | 7018-7019-curvapolar.webp
DYNA UNION ANG120 | Dyna | Lineales | Unión | Interior | 7020 |  | Activo |  |  | LED integrado | CREE |  | ON/OFF | 200-240 Vac | 50/60 Hz | 12,5 W | 0.96 | 1875 lm | 135 lm/W | 1150 lm | 92 lm/W | 2700/3300/4000 K | >90 | 100° | < 20 | IP20 | Clase l | Embutir, Aplicar, Suspender | 270 x 440 60 mm | - | - | Aluminio | Policarbonato (PC) | Blanco Mate | -20℃ a 45℃ | - | 3 Años | Dyna es una familia de lineales. Su sistema LED de luz blanca dinámica permite elegir entre tres temperaturas de color. Fabricado en aluminio. Con accesorios en forma de L, T, Y, X y Techo-Pared, y el conector entre tramos, ofrece la flexibilidad necesaria para adaptar la iluminación a diversas disposiciones.(Switch (3CCT):2700K/3300K/4000K) | 7020FotoProducto0.png | 7020FotoDetalle0.jpg,7020FotoDetalle1.jpg,7020FotoProducto1.png | Ficha Técnica - DYNA .pdf | UNION ANG120 DYNA.ldt | 7020-7021-cad.dwg |  | 7020-7021dibujo.webp | 6675-6679-7020-7021-curvapolar.webp,7020-7021-curvapolar.webp
DYNA UNION ANG120 BL | Dyna | Lineales | Unión | Interior | 7020 | 7020 | Activo |  |  | LED integrado | CREE |  | ON/OFF | 200-240 Vac | 50/60 Hz | 12,5 W | 0.9 | 1875 lm | 135 lm/W | 1150 lm | 92 lm/W | 2700/3300/4000 K | >90 | 100° | < 20 | IP20 | Clase l | Embutir, Aplicar, Suspender | 270 x 440 60 mm | - | - | Aluminio | Policarbonato (PC) | Blanco Mate | -20℃ a 45℃ | 50.000hs (L80) | 3 Años | Dyna es una familia de lineales. Su sistema LED de luz blanca dinámica permite elegir entre tres temperaturas de color. Fabricado en aluminio. Con accesorios en forma de L, T, Y, X y Techo-Pared, y el conector entre tramos, ofrece la flexibilidad necesaria para adaptar la iluminación a diversas disposiciones.(Switch (3CCT):2700K/3300K/4000K) | 7020FotoProducto0.png | 7020FotoDetalle0.jpg,7020FotoDetalle1.jpg,7020FotoProducto1.png | Ficha Técnica - DYNA .pdf | UNION ANG120 DYNA.ldt | 7020-7021-cad.dwg |  | 7020-7021dibujo.webp | 6675-6679-7020-7021-curvapolar.webp,7020-7021-curvapolar.webp
DYNA UNION ANG120 NG | Dyna | Lineales | Unión | Interior | 7021 | 7020 | Activo |  |  | LED integrado | CREE |  | ON/OFF | 200-240 Vac | 50/60 Hz | 12,5 W | 0.9 | 1875 lm | 135 lm/W | 1150 lm | 92 lm/W | 2700/3300/4000 K | >90 | 100° | < 20 | IP20 | Clase l | Embutir, Aplicar, Suspender | 270 x 440 60 mm | - | - | Aluminio | Policarbonato (PC) | Negro Mate | -20℃ a 45℃ | 50.000hs (L80) | 3 Años | Dyna es una familia de lineales. Su sistema LED de luz blanca dinámica permite elegir entre tres temperaturas de color. Fabricado en aluminio. Con accesorios en forma de L, T, Y, X y Techo-Pared, y el conector entre tramos, ofrece la flexibilidad necesaria para adaptar la iluminación a diversas disposiciones.(Switch (3CCT):2700K/3300K/4000K) | 7021FotoProducto0.png | 7021FotoDetalle0.jpg,7021FotoDetalle1.jpg,7021FotoDetalle2.jpg,7021FotoProducto1.png,7021FotoProducto2.png | Ficha Técnica - DYNA .pdf | UNION ANG120 DYNA.ldt | 7020-7021-cad.dwg |  | 7020-7021dibujo.webp | 6675-6679-7020-7021-curvapolar.webp,7020-7021-curvapolar.webp
DYNA UNION Y | Dyna | Lineales | Unión |  | 7022 |  | Activo |  |  | LED integrado | CREE |  | ON/OFF | 200-240 Vac | 50/60 Hz | 18 W | 0.96 | 2800 lm | 135 lm/W | 1600 lm | 89 lm/W | 2700/3300/4000 K | >90 | 100° | < 20 | IP20 | Clase l | Embutir, Aplicar, Suspender | 508 x 440 x 60 mm | - | - | Aluminio | Policarbonato (PC) | Blanco Mate | -20℃ a 45℃ | - | 3 Años | Dyna es una familia de lineales. Su sistema LED de luz blanca dinámica permite elegir entre tres temperaturas de color. Fabricado en aluminio. Con accesorios en forma de L, T, Y, X y Techo-Pared, y el conector entre tramos, ofrece la flexibilidad necesaria para adaptar la iluminación a diversas disposiciones.(Switch (3CCT):2700K/3300K/4000K) | 7022FotoProducto0.png | 7022FotoDetalle0.jpg,7022FotoDetalle1.jpg,7022FotoProducto1.png | Ficha Técnica - DYNA .pdf | UNION Y DYNA.ldt | 7022-7023-cad.dwg |  | 7022-7023dibujo.webp | 7022-7023-curvapolar.webp
DYNA UNION Y BL | Dyna | Lineales | Unión | Interior | 7022 | 7022 | Activo |  |  | LED integrado | CREE |  | ON/OFF | 200-240 Vac | 50/60 Hz | 18 W | 0,95 | 2800 lm | 135 lm/W | 1600 lm | 89 lm/W | 2700/3300/4000 K | >90 | 100° | < 20 | IP20 | Clase l | Embutir, Aplicar, Suspender | 508 x 440 x 60 mm | - | - | Aluminio | Policarbonato (PC) | Blanco Mate | -20℃ a 45℃ | 50.000hs (L80) | 3 Años | Dyna es una familia de lineales. Su sistema LED de luz blanca dinámica permite elegir entre tres temperaturas de color. Fabricado en aluminio. Con accesorios en forma de L, T, Y, X y Techo-Pared, y el conector entre tramos, ofrece la flexibilidad necesaria para adaptar la iluminación a diversas disposiciones.(Switch (3CCT):2700K/3300K/4000K) | 7022FotoProducto0.png | 7022FotoDetalle0.jpg,7022FotoDetalle1.jpg,7022FotoProducto1.png | Ficha Técnica - DYNA .pdf | UNION Y DYNA.ldt | 7022-7023-cad.dwg |  | 7022-7023dibujo.webp | 7022-7023-curvapolar.webp
DYNA UNION Y NG | Dyna | Lineales | Unión |  | 7023 | 7022 | Activo |  |  | LED integrado | CREE |  | ON/OFF | 200-240 Vac | 50/60 Hz | 18 W | 0,95 | 2800 lm | 135 lm/W | 1600 lm | 89 lm/W | 2700/3300/4000 K | >90 | 100° | < 20 | IP20 | Clase l | Embutir, Aplicar, Suspender | 508 x 440 x 60 mm | - | - | Aluminio | Policarbonato (PC) | Negro Mate | -20℃ a 45℃ | 50.000hs (L80) | 3 Años | Dyna es una familia de lineales. Su sistema LED de luz blanca dinámica permite elegir entre tres temperaturas de color. Fabricado en aluminio. Con accesorios en forma de L, T, Y, X y Techo-Pared, y el conector entre tramos, ofrece la flexibilidad necesaria para adaptar la iluminación a diversas disposiciones.(Switch (3CCT):2700K/3300K/4000K) | 7023FotoProducto0.png | 7023FotoDetalle0.jpg,7023FotoDetalle1.jpg,7023FotoDetalle2.jpg,7023FotoProducto1.png,7023FotoProducto2.png | Ficha Técnica - DYNA .pdf | UNION Y DYNA.ldt | 7022-7023-cad.dwg |  | 7022-7023dibujo.webp | 7022-7023-curvapolar.webp
CAMBOYA AP | - | De Techo | Aplique | Interior | 7024 |  | Activo |  | Kit de suspensión: Opcional | LED integrado | - |  | ON/OFF | 200-240 Vac | 50/60 Hz | 32 W | 0.55 | - | - | 1615 lm | 50 lm/W | 3000/4000/6000 K | >90 | 132° | < 20 | IP20 | Clase l | Aplicar | Ø460 x 115 mm | N/A | N/A | Acero | PVC | Blanco Satinado | - | - | 2 Años | Plafón de techo con LED integrado. Fabricado en acero con difusor de PVC. Incorpora Switch para cambio de temperatura de color, permitiendo adaptar la luz a distintos ambientes.(Switch (3CCT):3000K/4000K/6000K) | 7024FotoProducto0.png | 7024Fotodetalle0.png,7024Fotodetalle1.png,7024Fotodetalle2.png,7024Fotodetalle3.png,7024Fotoproducto1.png,7024Fotoproducto2.png,7024Fotoproducto3.png,7024Fotoproducto4.png | Ficha Técnica - CAMBOYA AP.pdf | CAMBOYA AP 32W.ldt | 7024-7025-cad.dwg |  | 7024-7025dibujo.webp | 7024-7025-curvapolar.webp
CAMBOYA AP BL 32W | - | De Techo | Aplique | Interior | 7024 | 7024 | Activo |  | Kit de suspensión: Opcional | LED integrado | - |  | ON/OFF | 200-240 Vac | 50/60 Hz | 32 W | 0.55 | - | - | 1615 lm | 50 lm/W | 3000/4000/6000 K | >90 | 132° | < 20 | IP20 | Clase l | Aplicar | Ø460 x 115 mm | N/A | N/A | Acero | PVC | Blanco Satinado | - | 25.000hs (L70) | 2 Años | Plafón de techo con LED integrado. Fabricado en acero con difusor de PVC. Incorpora Switch para cambio de temperatura de color, permitiendo adaptar la luz a distintos ambientes.(Switch (3CCT):3000K/4000K/6000K) | 7024FotoProducto0.png | 7024Fotodetalle0.png,7024Fotodetalle1.png,7024Fotodetalle2.png,7024Fotodetalle3.png,7024Fotoproducto1.png,7024Fotoproducto2.png,7024Fotoproducto3.png,7024Fotoproducto4.png | Ficha Técnica - CAMBOYA AP.pdf | CAMBOYA AP 32W.ldt | 7024-7025-cad.dwg |  | 7024-7025dibujo.webp | 7024-7025-curvapolar.webp | 2026-10-20
CAMBOYA AP NG 32W | - | De Techo | Aplique |  | 7025 | 7024 | Activo |  | Kit de suspensión: Opcional | LED integrado | - |  | ON/OFF | 200-240 Vac | 50/60 Hz | 32 W | 0.55 | - | - | 1615 lm | 50 lm/W | 3000/4000/6000 K | >90 | 132° | < 20 | IP20 | Clase l | Aplicar | Ø460 x 115 mm | N/A | N/A | Acero | PVC | Negro Satinado | - | 25.000hs (L70) | 2 Años | (Switch (3CCT):3000K/4000K/6000K) | 7025FotoProducto0.png | 7025Fotodetalle0.png,7025Fotodetalle1.png,7025Fotodetalle2.png,7025Fotoproducto0 (2).png,7025Fotoproducto0 (3).png,7025Fotoproducto2.png,7025Fotoproducto3.png,7025Fotoproducto4.png | Ficha Técnica - CAMBOYA AP.pdf | CAMBOYA AP 32W.ldt | 7024-7025-cad.dwg |  | 7024-7025dibujo.webp | 7024-7025-curvapolar.webp | 2026-10-20
CAMBOYA AP BL 45W | - | De Techo | Aplique |  | 7026 | 7024 | Activo |  | Kit de suspensión: Opcional | LED integrado | - |  | ON/OFF | 200-240 Vac | 50/60 Hz | 45 W | 0.57 | - | - | 2260 lm | 50 lm/W | 3000/4000/6000 K | >90 | 142° | < 20 | IP20 | Clase l | Aplicar | Ø620 x 115 mm | N/A | N/A | Acero | PVC | Blanco Satinado | - | 25.000hs (L70) | 2 Años | (Switch (3CCT):3000K/4000K/6000K) | 7026Fotoproducto0.png | 7026Fotodetalle0.png,7026Fotodetalle1.png,7026Fotodetalle2.png,7026Fotodetalle3.png,7026Fotoproducto1.png,7026Fotoproducto2.png,7026Fotoproducto3.png,7026Fotoproducto4.png | Ficha Técnica - CAMBOYA AP.pdf | CAMBOYA AP 45W.ldt | 7026-7027-cad.dwg |  | 7026-7027dibujo.webp | 7026-7027-curvapolar.webp
CAMBOYA AP NG 45W | - | De Techo | Aplique |  | 7027 | 7024 | Activo |  | Kit de suspensión: Opcional | LED integrado | - |  | ON/OFF | 200-240 Vac | 50/60 Hz | 45 W | 0.57 | - | - | 2260 lm | 50 lm/W | 3000/4000/6000 K | >90 | 142° | < 20 | IP20 | Clase l | Aplicar | Ø620 x 115 mm | N/A | N/A | Acero | PVC | Negro Satinado | - | 25.000hs (L70) | 2 Años | (Switch (3CCT):3000K/4000K/6000K) | 7027FotoProducto0.png | 7027Fotodetalle0.png,7027Fotodetalle1.png,7027Fotodetalle2.png,7027Fotoproducto.png,7027Fotoproducto1.png,7027Fotoproducto2.png,7027Fotoproducto3.png,7027Fotoproducto4.png | Ficha Técnica - CAMBOYA AP.pdf | CAMBOYA AP 45W.ldt | 7026-7027-cad.dwg |  | 7026-7027dibujo.webp | 7026-7027-curvapolar.webp
SINTRA BL 10W | - | De Techo | Aplique |  | 7028 | 6619 | Activo |  |  | LED integrado | - |  | ON/OFF | 200-240 Vac | 50/60 Hz | 10 W | 0.47 | - | - | 596 lm | 60 lm/W | 3000/4000/5000 K | >90 | 122° | < 18 | IP20 | Clase l | Aplicar, Suspender | Ø210 x 50 mm | N/A | N/A | Acero | PMMA | Blanco Brillante | - | 25.000hs (L70) | 2 Años | (Switch (3CCT):3000K/4000K/5000K) | 7028FotoProducto0.png |  | Ficha Técnica - SINTRA.pdf | SINTRA 10W.ldt | 7028-cad.dwg |  | 7028dibujo.webp | 7028-curvapolar.webp | 2026-10-20
SINTRA BL 18W | - | De Techo | Aplique |  | 7029 | 6619 | Activo |  |  | LED integrado | - |  | ON/OFF | 200-240 Vac | 50/60 Hz | 18 W | 0.55 | - | - | 1312 lm | 73 lm/W | 3000/4000/5000 K | >90 | 122° | < 18 | IP20 | Clase l | Aplicar, Suspender | Ø330 x 55 mm | N/A | N/A | Acero | PMMA | Blanco Brillante | - | 25.000hs (L70) | 2 Años | (Switch (3CCT):3000K/4000K/5000K) | 7029FotoProducto0.png |  | Ficha Técnica - SINTRA.pdf | SINTRA 18W.ldt | 7029-cad.dwg |  | 7029dibujo.webp | 7029-curvapolar.webp | 2026-10-20
DUNA | Fieltro | De Techo | Aplique | Interior | 7030 |  | Activo |  |  | LED integrado | - |  | ON/OFF | 200-240 Vac | 50/60 Hz | 15 W | 0.53 | - | - | 1095 lm | 73 lm/W | 3000/4000/5000 K | >90 | 132° | < 20 | IP20 | Clase l | Aplicar, Suspender | Ø415 x 115 mm | N/A | N/A | Fieltro y Aluminio | PVC | Gris | - | - | 2 Años | Plafón de techo con LED integrado. Fabricado en fieltro y aluminio. Incorpora Switch para cambio de temperatura de color, permitiendo adaptar la luz a distintos ambientes. Compatible con kit de suspensión 4 tensores (opcional).(Switch (3CCT):3000K/4000K/5000K) | 7030FotoProducto0.png | 7030FotoDetalle0.jpg,7030FotoDetalle1.jpg,7030FotoDetalle2.jpg,7030FotoDetalle3.jpg,7030FotoDetalle4.jpg,7030FotoDetalle5.jpg,7030FotoDetalle6.jpg,7030FotoDetalle7.jpg,7030FotoDetalle8.jpg,7030FotoDetalle9.jpg | Ficha Técnica - DUNA.pdf | DUNA 15W.ldt | 7030-cad.dwg |  | 7030dibujo.webp | 7030-curvapolar.webp
DUNA GR 15W | Fieltro | De Techo | Aplique | Interior | 7030 | 7030 | Activo |  |  | LED integrado | - |  | ON/OFF | 200-240 Vac | 50/60 Hz | 15 W | 0.53 | - | - | 1095 lm | 73 lm/W | 3000/4000/5000 K | >90 | 132° | < 20 | IP20 | Clase l | Aplicar, Suspender | Ø415 x 115 mm | N/A | N/A | Fieltro y Aluminio | PVC | Gris | - | 25.000hs (L70) | 2 Años | Plafón de techo con LED integrado. Fabricado en fieltro y aluminio. Incorpora Switch para cambio de temperatura de color, permitiendo adaptar la luz a distintos ambientes. Compatible con kit de suspensión 4 tensores (opcional).(Switch (3CCT):3000K/4000K/5000K) | 7030FotoProducto0.png | 7030FotoDetalle0.jpg,7030FotoDetalle1.jpg,7030FotoDetalle2.jpg,7030FotoDetalle3.jpg,7030FotoDetalle4.jpg,7030FotoDetalle5.jpg,7030FotoDetalle6.jpg,7030FotoDetalle7.jpg,7030FotoDetalle8.jpg,7030FotoDetalle9.jpg | Ficha Técnica - DUNA.pdf | DUNA 15W.ldt | 7030-cad.dwg |  | 7030dibujo.webp | 7030-curvapolar.webp
DUNA GR 18W | Fieltro | De Techo | Aplique |  | 7031 | 7030 | Activo |  |  | LED integrado | - |  | ON/OFF | 200-240 Vac | 50/60 Hz | 18 W | 0.56 | - | - | 1533 lm | 85 lm/W | 3000/4000/5000 K | >90 | 132° | < 20 | IP20 | Clase l | Aplicar, Suspender | Ø600 x 160 mm | N/A | N/A | Fieltro y Aluminio | PVC | Gris | - | 25.000hs (L70) | 2 Años | Plafón de techo con LED integrado. Fabricado en fieltro y aluminio. Incorpora Switch para cambio de temperatura de color, permitiendo adaptar la luz a distintos ambientes. Compatible con kit de suspensión 4 tensores (opcional).(Switch (3CCT):3000K/4000K/5000K) | 7031FotoProducto0.png | 7031FotoDetalle0.jpg,7031FotoDetalle1.jpg,7031FotoDetalle2.jpg,7031FotoDetalle3.jpg,7031FotoDetalle4.jpg,7031FotoDetalle5.jpg,7031FotoDetalle8.jpg,7031FotoDetalle9.jpg,7031FotoProducto1.png,7031FotoProducto2.png | Ficha Técnica - DUNA.pdf | DUNA 18W.ldt | 7031-cad.dwg |  | 7031dibujo.webp | 7031-curvapolar.webp
BARON | Fieltro | De Techo | Aplique | Interior | 7032 |  | Activo |  |  | LED integrado | - |  | ON/OFF | 200-240 Vac | 50/60 Hz | 15 W | 0.53 | - | - | 1086 lm | 72 lm/W | 3000/4000/5000 K | >90 | 132° | < 20 | IP20 | Clase l | Aplicar, Suspender | Ø355 x 110 mm | N/A | N/A | Fieltro y Aluminio | PVC | Gris | - | - | 2 Años | Plafón de techo con LED integrado. Fabricado en fieltro y aluminio. Incorpora Switch para cambio de temperatura de color, permitiendo adaptar la luz a distintos ambientes. Compatible con kit de suspensión 4 tensores (opcional).(Switch (3CCT):3000K/4000K/5000K) | 7032FotoProducto0.png | 7032FotoDetalle0.jpg,7032FotoDetalle1.jpg,7032FotoDetalle2.jpg,7032FotoDetalle3.jpg,7032FotoDetalle4.jpg,7032FotoDetalle5.jpg,7032FotoDetalle6.jpg,7032FotoDetalle7.jpg,7032FotoDetalle8.jpg,7032FotoProducto1.png | Ficha Técnica - BARON.pdf | 7032-IES.ldt | 7032-cad.dwg |  | 7032dibujo.webp | 7032-curvapolar.webp
BARON GR 15W | Fieltro | De Techo | Aplique | Interior | 7032 | 7032 | Activo |  |  | LED integrado | - |  | ON/OFF | 200-240 Vac | 50/60 Hz | 15 W | 0.53 | - | - | 1086 lm | 72 lm/W | 3000/4000/5000 K | >90 | 132° | < 20 | IP20 | Clase l | Aplicar, Suspender | Ø355 x 110 mm | N/A | N/A | Fieltro y Aluminio | PVC | Gris | - | 25.000hs (L70) | 2 Años | Plafón de techo con LED integrado. Fabricado en fieltro y aluminio. Incorpora Switch para cambio de temperatura de color, permitiendo adaptar la luz a distintos ambientes. Compatible con kit de suspensión 4 tensores (opcional).(Switch (3CCT):3000K/4000K/5000K) | 7032FotoProducto0.png | 7032FotoDetalle0.jpg,7032FotoDetalle1.jpg,7032FotoDetalle2.jpg,7032FotoDetalle3.jpg,7032FotoDetalle4.jpg,7032FotoDetalle5.jpg,7032FotoDetalle6.jpg,7032FotoDetalle7.jpg,7032FotoDetalle8.jpg,7032FotoProducto1.png | Ficha Técnica - BARON.pdf | 7032-IES.ldt | 7032-cad.dwg |  | 7032dibujo.webp | 7032-curvapolar.webp
BARON GR 28W | Fieltro | De Techo | Aplique |  | 7033 | 7032 | Activo |  |  | LED integrado | - |  | ON/OFF | 200-240 Vac | 50/60 Hz | 28 W | 0.57 | - | - | 1868 lm | 67 lm/W | 3000/4000/5000 K | >90 | 132° | < 20 | IP20 | Clase l | Aplicar, Suspender | Ø560 x 150 mm | N/A | N/A | Fieltro y Aluminio | PVC | Gris | - | 25.000hs (L70) | 2 Años | Plafón de techo con LED integrado. Fabricado en fieltro y aluminio. Incorpora Switch para cambio de temperatura de color, permitiendo adaptar la luz a distintos ambientes. Compatible con kit de suspensión 4 tensores (opcional).(Switch (3CCT):3000K/4000K/5000K) | 7033FotoProducto0.png | 7033FotoDetalle0.jpg,7033FotoDetalle1.jpg,7033FotoDetalle2.jpg,7033FotoDetalle6.jpg,7033FotoProducto0.jpg,7033FotoProducto1.jpg,7033FotoProducto2.jpg | Ficha Técnica - BARON.pdf | 7033-IES.ldt | 7033-cad.dwg |  | 7033dibujo.webp | 7033-curvapolar.webp
XAPO | - | De Techo | Aplique | Interior | 7034 |  | Activo |  | Kit de suspensión: Opcional | LED integrado | - |  | ON/OFF | 200-240 Vac | 50/60 Hz | 28 W | 0.57 | - | - | 1457 lm | 52 lm/W | 2700/3500/5000 K | >90 | 112° | < 20 | IP20 | Clase l | Aplicar, Suspender | Ø400 x 115 mm | N/A | N/A | Acero | PVC | Blanco Satinado | - | - | 2 Años | Plafón de techo con LED integrado. Fabricado en acero. Incorpora Switch para cambio de temperatura de color, permitiendo adaptar la luz a distintos ambientes. Compatible con kit de suspensión 4 tensores (opcional).(Switch (3CCT):2700K/3500K/5000K) | 7034Fotoproducto0.png | 7034Fotodetalle.jpg,7034FotoDetalle0.jpg,7034Fotodetalle1.jpg,7034Fotodetalle2.jpg,7034Fotoproducto1.jpg,7034Fotoproducto1.png,7034Fotoproducto2.png | Ficha Técnica - XAPO.pdf | XAPO.ldt | 7034-7035-cad.dwg |  | 7034-7035dibujo.webp | 7034-7035-curvapolar.webp
XAPO BL | - | De Techo | Aplique | Interior | 7034 | 7034 | Activo |  | Kit de suspensión: Opcional | LED integrado | - |  | ON/OFF | 200-240 Vac | 50/60 Hz | 28 W | 0.57 | - | - | 1457 lm | 52 lm/W | 2700/3500/5000 K | >90 | 112° | < 20 | IP20 | Clase l | Aplicar, Suspender | Ø400 x 115 mm | N/A | N/A | Acero | PVC | Blanco Satinado | - | 25.000hs (L70) | 2 Años | Plafón de techo con LED integrado. Fabricado en acero. Incorpora Switch para cambio de temperatura de color, permitiendo adaptar la luz a distintos ambientes. Compatible con kit de suspensión 4 tensores (opcional).(Switch (3CCT):2700K/3500K/5000K) | 7034Fotoproducto0.png | 7034Fotodetalle.jpg,7034FotoDetalle0.jpg,7034Fotodetalle1.jpg,7034Fotodetalle2.jpg,7034Fotoproducto1.jpg,7034Fotoproducto1.png,7034Fotoproducto2.png | Ficha Técnica - XAPO.pdf | XAPO.ldt | 7034-7035-cad.dwg |  | 7034-7035dibujo.webp | 7034-7035-curvapolar.webp | 2026-10-20
XAPO NG | - | De Techo | Aplique |  | 7035 | 7034 | Activo |  | Kit de suspensión: Opcional | LED integrado | - |  | ON/OFF | 200-240 Vac | 50/60 Hz | 28 W | 0.57 | - | - | 1457 lm | 52 lm/W | 2700/3500/5000 K | >90 | 112° | < 20 | IP20 | Clase l | Aplicar, Suspender | Ø400 x 115 mm | N/A | N/A | Acero | PVC | Negro Satinado | - | 25.000hs (L70) | 2 Años | (Switch (3CCT):2700K/3500K/5000K) | 7035FotoProducto0.png | 7035FotoDetalle0.jpg,7035Fotoproducto.jpg,7035Fotoproducto1.png | Ficha Técnica - XAPO.pdf | XAPO.ldt | 7034-7035-cad.dwg |  | 7034-7035dibujo.webp | 7034-7035-curvapolar.webp | 2026-10-20
MEX BL 10W 3CCT | - | De Techo | Cabezal |  | 7036 | 6826 | Activo |  |  | LED COB | - |  | ON/OFF | 200-240 Vac | 50/60 Hz | 10 W | 0.49 | - | - | 662 lm | 66 lm/W | 2700/4000/6000 K | >90 | 15 / 24 / 36° | < 18 | IP20 | Clase l | Cabezal | Ø55 x 150 mm | N/A | N/A | Aluminio | PMMA | Blanco Satinado | - | 25.000hs (L70) | 2 Años | (Switch (3CCT):2700K/4000K/6000K) | 7036FotoProducto0.png |  | Ficha Técnica - MEX 3CCT.pdf | MEX 10W 3CCT 15°.ldt,MEX 10W 3CCT 24°.ldt,MEX 10W 3CCT 36°.ldt | 7036-7039-cad.dwg
MEX BL 18W 3CCT | - | De Techo | Cabezal |  | 7037 | 6826 | Activo |  |  | LED COB | - |  | ON/OFF | 200-240 Vac | 50/60 Hz | 18 W | 0.49 | - | - | 1335 lm | 74 lm/W | 2700/4000/6000 K | >90 | 15 / 24 / 36° | < 18 | IP20 | Clase l | Cabezal | Ø60 x 165 mm | N/A | N/A | Aluminio | PMMA | Blanco Satinado | - | 25.000hs (L70) | 2 Años | (Switch (3CCT):2700K/4000K/6000K) | 7037FotoProducto0.png |  | Ficha Técnica - MEX 3CCT.pdf | MEX 18W 3CCT 15°.ldt,MEX 18W 3CCT 24°.ldt,MEX 18W 3CCT 36°.ldt | 7037-7040-cad.dwg
MEX BL 25W 3CCT | - | De Techo | Cabezal |  | 7038 | 6826 | Activo |  |  | LED COB | - |  | ON/OFF | 200-240 Vac | 50/60 Hz | 25 W | 0.49 | - | - | 1770 lm | 71 lm/W | 2700/4000/6000 K | >90 | 15 / 24 / 36° | < 18 | IP20 | Clase l | Cabezal | Ø74 x 175 mm | N/A | N/A | Aluminio | PMMA | Blanco Satinado | - | 25.000hs (L70) | 2 Años | (Switch (3CCT):2700K/4000K/6000K) | 7038FotoProducto0.png |  | Ficha Técnica - MEX 3CCT.pdf | MEX 25W 3CCT 15°.ldt,MEX 25W 3CCT 24°.ldt,MEX 25W 3CCT 36°.ldt | 7038-7041-cad.dwg
MEX NG 10W 3CCT | - | De Techo | Cabezal |  | 7039 | 6826 | Activo |  |  | LED COB | - |  | ON/OFF | 200-240 Vac | 50/60 Hz | 10 W | 0.49 | - | - | 662 lm | 66 lm/W | 2700/4000/6000 K | >90 | 15 / 24 / 36° | < 18 | IP20 | Clase l | Cabezal | Ø55 x 150 mm | N/A | N/A | Aluminio | PMMA | Negro Satinado | - | 25.000hs (L70) | 2 Años | (Switch (3CCT):2700K/4000K/6000K) | 7039FotoProducto0.png |  | Ficha Técnica - MEX 3CCT.pdf | MEX 10W 3CCT 15°.ldt,MEX 10W 3CCT 24°.ldt,MEX 10W 3CCT 36°.ldt | 7036-7039-cad.dwg
MEX NG 18W 3CCT | - | De Techo | Cabezal |  | 7040 | 6826 | Activo |  |  | LED COB | - |  | ON/OFF | 200-240 Vac | 50/60 Hz | 18 W | 0.49 | - | - | 1335 lm | 74 lm/W | 2700/4000/6000 K | >90 | 15 / 24 / 36° | < 18 | IP20 | Clase l | Cabezal | Ø60 x 165 mm | N/A | N/A | Aluminio | PMMA | Negro Satinado | - | 25.000hs (L70) | 2 Años | (Switch (3CCT):2700K/4000K/6000K) | 7040FotoProducto0.png |  | Ficha Técnica - MEX 3CCT.pdf | MEX 18W 3CCT 15°.ldt,MEX 18W 3CCT 24°.ldt,MEX 18W 3CCT 36°.ldt | 7037-7040-cad.dwg
MEX NG 25W 3CCT | - | De Techo | Cabezal |  | 7041 | 6826 | Activo |  |  | LED COB | - |  | ON/OFF | 200-240 Vac | 50/60 Hz | 25 W | 0.49 | - | - | 1770 lm | 71 lm/W | 2700/4000/6000 K | >90 | 15 / 24 / 36° | < 18 | IP20 | Clase l | Cabezal | Ø74 x 175 mm | N/A | N/A | Aluminio | PMMA | Negro Satinado | - | 25.000hs (L70) | 2 Años | (Switch (3CCT):2700K/4000K/6000K) | 7041FotoProducto0.png |  | Ficha Técnica - MEX 3CCT.pdf | MEX 25W 3CCT 15°.ldt,MEX 25W 3CCT 24°.ldt,MEX 25W 3CCT 36°.ldt | 7038-7041-cad.dwg
MIRACLE II S | Confort Visual | De Techo | Colgante | Interior | 7042 |  |  | 120cm |  | LED SMD3030 | Bridgelux |  | ON/OFF | 200-240 Vac | 50/60 Hz | 40 W | 0.97 | - | - | 1900 + 875 lm | 69 lm/W | 2700/3300/4000 K | >90 | 36 + 114° | < 14 | IP20 | Clase l | Suspender | 1200 x 70 x 16 mm | N/A | N/A | Aluminio | PMMA | Negro Mate | - | - | 5 Años |  | 7042FotoProducto0.png | 7042FotoDetalle0.jpg,7042FotoDetalle1.jpg,7042FotoDetalle2.jpg,7042FotoDetalle3.jpg,7042FotoDetalle4.jpg,7042FotoDetalle5.jpg,7042FotoDetalle6.jpg,7042FotoDetalle7.jpg,7042FotoDetalle8.jpg,7042FotoDetalle9.jpg | Ficha Técnica - MIRACLE II S.pdf | MIRACLE II S.ldt | 7043-7042-cad.dwg |  | 7043-7042dibujo.webp | 7042-7043-curvapolar.webp,7043-7042-curvacono.webp,7043-7042-curvapolar.webp
MIRACLE II S NG | Confort Visual | De Techo | Colgante |  | 7042 | 7042 | Activo | 120cm |  | LED SMD3030 | Bridgelux |  | ON/OFF | 200-240 Vac | 50/60 Hz | 40 W | 0.95 | - | - | 1900 + 875 lm | 69 lm/W | 2700/3300/4000 K | >90 | 36 + 114° | < 14 | IP20 | Clase l | Suspender | 1200 x 70 x 16 mm | N/A | N/A | Aluminio | PMMA | Negro Mate | - | 50.000hs (L80) | 5 Años | (Switch (3CCT):2700K/3300K/4000K) | 7042FotoProducto0.png | 7042FotoDetalle0.jpg,7042FotoDetalle1.jpg,7042FotoDetalle2.jpg,7042FotoDetalle3.jpg,7042FotoDetalle4.jpg,7042FotoDetalle5.jpg,7042FotoDetalle6.jpg,7042FotoDetalle7.jpg,7042FotoDetalle8.jpg,7042FotoDetalle9.jpg | MIRACLE II | MIRACLE II S.ldt | 7043-7042-cad.dwg |  | 7043-7042dibujo.webp | 7042-7043-curvapolar.webp,7043-7042-curvacono.webp,7043-7042-curvapolar.webp
MIRACLE II S BL | Confort Visual | De Techo | Colgante |  | 7043 | 7042 | Activo | 120cm |  | LED SMD3030 | Bridgelux |  | ON/OFF | 200-240 Vac | 50/60 Hz | 40 W | 0.95 | - | - | 1900 + 875 lm | 69 lm/W | 2700/3300/4000 K | >90 | 36 + 114° | < 14 | IP20 | Clase l | Suspender | 1200 x 70 x 16 mm | N/A | N/A | Aluminio | PMMA | Blanco Mate | - | 50.000hs (L80) | 5 Años | (Switch (3CCT):2700K/3300K/4000K) | 7043FotoProducto0.png | 7043.png,7043FotoDetalle0.jpg,7043FotoDetalle1.jpg,7043FotoDetalle2.jpg,7043FotoProducto1.png | MIRACLE II | MIRACLE II S.ldt | 7043-7042-cad.dwg |  | 7043-7042dibujo.webp | 7042-7043-curvapolar.webp,7043-7042-curvacono.webp,7043-7042-curvapolar.webp
MIRACLE 180 S | Confort Visual | De Techo | Colgante | Interior | 7044 | 6765 | Activo | 180cm |  | LED SMD3030 | Bridgelux |  | ON/OFF | 200-240 Vac | 50/60 Hz | 60 W | 0.95 | - | - | 3976 lm | 66 lm/W | 2700/3300/4000 K | >90 | 36° | < 14 | IP20 | Clase l | Suspender | 1790 x 70 x 16 mm | N/A | N/A | Aluminio | PMMA | Negro Mate | - | 50.000hs (L80) | 5 Años | Miracle es un colgante lineal con LED integrado, equipado con Driver Lifud. Fabricado en aluminio con difusor de acrílico. Incorpora Switch para cambio de temperatura lo que ofrece una iluminación adaptable a las distintas necesidades del espacio.(Switch (3CCT):2700K/3300K/4000K) | 7044FotoProducto0.png | 7044.png,7044FotoDetalle0.jpg | Ficha Técnica - MIRACLE.pdf | MIRACLE 180 S.ldt | 7046-7044-cad.dwg |  | 7044-7046-7047-7045dibujo.webp | 7044-7046-curvacono.webp,7044-7046-curvapolar.webp
MIRACLE 180 S NG | Confort Visual | De Techo | Colgante | Interior | 7044 | 6765 | Activo | 180cm |  | LED SMD3030 | Bridgelux |  | ON/OFF | 200-240 Vac | 50/60 Hz | 60 W | 0,95 | - | - | 3976 lm | 66 lm/W | 2700/3300/4000 K | >90 | 36° | < 14 | IP20 | Clase l | Suspender | 1790 x 70 x 16 mm | N/A | N/A | Aluminio | PMMA | Negro Mate | - | 50.000hs (L80) | 5 Años | Miracle es un colgante lineal con LED integrado, equipado con Driver Lifud. Fabricado en aluminio con difusor de acrílico. Incorpora Switch para cambio de temperatura lo que ofrece una iluminación adaptable a las distintas necesidades del espacio.(Switch (3CCT):2700K/3300K/4000K) | 7044FotoProducto0.png | 7044.png,7044FotoDetalle0.jpg | Ficha Técnica - MIRACLE.pdf | MIRACLE 180 S.ldt | 7046-7044-cad.dwg |  | 7044-7046-7047-7045dibujo.webp | 7044-7046-curvacono.webp,7044-7046-curvapolar.webp
MIRACLE II 180 S NG | Confort Visual | De Techo | Colgante |  | 7045 | 7042 | Activo | 180cm |  | LED SMD3030 | Bridgelux |  | ON/OFF | 200-240 Vac | 50/60 Hz | 60 W | 0.95 | - | - | 2920 + 955 lm | 65 lm/W | 2700/3300/4000 K | >90 | 36 + 114° | < 14 | IP20 | Clase l | Suspender | 1790 x 70 x 16 mm | N/A | N/A | Aluminio | PMMA | Negro Mate | - | 50.000hs (L80) | 5 Años | (Switch (3CCT):2700K/3300K/4000K) | 7045FotoProducto0.png | 7045FotoDetalle0.jpg,7045FotoDetalle1.jpg,7045FotoProducto1.png | MIRACLE II | MIRACLE II 180 S.ldt | 7047-7045-cad.dwg |  | 7044-7046-7047-7045dibujo.webp | 7047-7045-curvacono.webp
MIRACLE 180 S BL | Confort Visual | De Techo | Colgante |  | 7046 | 6765 | Activo | 180cm |  | LED SMD3030 | Bridgelux |  | ON/OFF | 200-240 Vac | 50/60 Hz | 60 W | 0.95 | - | - | 3976 lm | 66 lm/W | 2700/3300/4000 K | >90 | 36° | < 14 | IP20 | Clase l | Suspender | 1790 x 70 x 16 mm | N/A | N/A | Aluminio | PMMA | Blanco Mate | - | 50.000hs (L80) | 5 Años | (Switch (3CCT):2700K/3300K/4000K) | 7046FotoProducto0.png | 7046.png,7046FotoProducto1.png | Ficha Técnica - MIRACLE.pdf | MIRACLE 180 S.ldt | 7046-7044-cad.dwg |  | 7044-7046-7047-7045dibujo.webp | 7044-7046-curvacono.webp,7044-7046-curvapolar.webp
MIRACLE II 180 S BL | Confort Visual | De Techo | Colgante |  | 7047 | 7042 | Activo | 180cm |  | LED SMD3030 | Bridgelux |  | ON/OFF | 200-240 Vac | 50/60 Hz | 60 W | 0.95 | - | - | 2920 + 955 lm | 65 lm/W | 2700/3300/4000 K | >90 | 36 + 114° | < 14 | IP20 | Clase l | Suspender | 1790 x 70 x 16 mm | N/A | N/A | Aluminio | PMMA | Blanco Mate | - | 50.000hs (L80) | 5 Años | (Switch (3CCT):2700K/3300K/4000K) | 7047FotoProducto0.png | 7047.png,7047FotoDetalle0.jpg | MIRACLE II | MIRACLE II 180 S.ldt | 7047-7045-cad.dwg |  | 7044-7046-7047-7045dibujo.webp | 7047-7045-curvacono.webp | 2026-10-20
WALLE NG | - | De Apoyo | Mesa | Interior | 7048 |  | Activo |  |  | LED integrado | Bridgelux |  | TRIAC | 200-240 Vac | 50/60 Hz | 7 W | 0.4 | - | - | 464 lm | 66 lm/W | 2700 K | >95 | 38° | < 14 | IP20 | Clase l | Autoportante | 60 x 120 x 190 mm | N/A | N/A | Aluminio | Policarbonato (PC) | Negro Satinado | - | 30.000hs (L70) | 3 Años | Iluminaria de mesa con LED integrado. Fabricado en aluminio. Su diseño con luz dimerizable mediante driver TRIAC permite regular la intensidad de la iluminación, adaptándose a las necesidades de cada espacio. | 7048FotoProducto0.png | 7048Fotodetalle.jpg,7048Fotodetalle2.jpg,7048Fotodetalle3.jpg,7048Fotodetalle4.jpg,7048Fotodetalle5.jpg,7048Fotodetalle6 (2).jpg,7048Fotodetalle6.jpg,7048Fotodetalle7.png,7048Fotodetalle8.jpg,7048Fotodetalle9.png | Ficha Técnica - WALLE.pdf | 7048Fotometria.ldt | 7048-cad.dwg |  | 7048dibujo.webp | 7048-curvacono.webp,7048-curvapolar.webp
VALK | - | De Techo | Colgante | Interior | 7049 |  | Activo |  |  | LED COB | Bridgelux |  | TRIAC | 220-240 Vac | 50/60 Hz | 12 W | 0.95 | - | - | 1010 lm | 84 lm/W | 3000 K | >90 | 123° | < 20 | IP20 | Clase l | Suspender | Ø550 x 115 mm | N/A | N/A | Aluminio | PMMA | Blanco Satinado | - | - | 3 Años | Colgante con LED integrado. Fabricado en aluminio. Su diseño con luz dimerizable mediante driver TRIAC permite regular la intensidad de la iluminación, adaptándose a las necesidades de cada espacio. | 7049FotoProducto0.png | 7049FotoDetalle0.jpg,7049FotoDetalle1.jpg,7049FotoDetalle2.jpg,7049FotoDetalle3.jpg,7049FotoDetalle4.jpg,7049FotoDetalle5.jpg,7049FotoDetalle6.jpg,7049FotoDetalle7.jpg,7049FotoDetalle8.jpg,7049FotoProducto1.png | Ficha Técnica - VALK.pdf | VALK.ldt | 7049-7050-cad.dwg |  | 7049-7050dibujo.webp | 7049-7050-curvacono.webp,7049-7050-curvapolar.webp
VALK BL | - | De Techo | Colgante | Interior | 7049 | 7049 | Activo |  |  | LED COB | Bridgelux | Si | TRIAC | 220-240 Vac | 50/60 Hz | 12 W | 0.9 | - | - | 1010 lm | 84 lm/W | 3000 K | >90 | 123° | < 20 | IP20 | Clase l | Suspender | Ø550 x 115 mm | N/A | N/A | Aluminio | PMMA | Blanco Satinado | - | 30.000hs (L70) | 3 Años | Colgante con LED integrado. Fabricado en aluminio. Su diseño con luz dimerizable mediante driver TRIAC permite regular la intensidad de la iluminación, adaptándose a las necesidades de cada espacio. | 7049FotoProducto0.png | 7049FotoDetalle0.jpg,7049FotoDetalle1.jpg,7049FotoDetalle2.jpg,7049FotoDetalle3.jpg,7049FotoDetalle4.jpg,7049FotoDetalle5.jpg,7049FotoDetalle6.jpg,7049FotoDetalle7.jpg,7049FotoDetalle8.jpg,7049FotoProducto1.png | Ficha Técnica - VALK.pdf | VALK.ldt | 7049-7050-cad.dwg |  | 7049-7050dibujo.webp | 7049-7050-curvacono.webp,7049-7050-curvapolar.webp
VALK NG | - | De Techo | Colgante |  | 7050 | 7049 | Activo |  |  | LED COB | Bridgelux | Si | TRIAC | 220-240 Vac | 50/60 Hz | 12 W | 0.9 | - | - | 1010 lm | 84 lm/W | 3000 K | >90 | 123° | < 20 | IP20 | Clase l | Suspender | Ø550 x 115 mm | N/A | N/A | Aluminio | PMMA | Negro Satinado | - | 30.000hs (L70) | 3 Años |  | 7050FotoProducto0.png | 7050FotoProducto1.JPG,7050FotoProducto1.png | Ficha Técnica - VALK.pdf | VALK.ldt | 7049-7050-cad.dwg |  | 7049-7050dibujo.webp | 7049-7050-curvacono.webp,7049-7050-curvapolar.webp | 2026-10-20
FREYA | - | De Techo | Colgante | Interior | 7051 |  | Activo |  |  | LED SMD2835 | Bridgelux |  | TRIAC | 220-240 Vac | 50/60 Hz | 15 W | 0.96 | - | - | 563 lm | 38 lm/W | 3000 K | >90 | 65° | < 10 | IP20 | Clase l | Suspender | Ø550 x 142 mm | N/A | N/A | Aluminio | Policarbonato (PC) | Blanco Satinado | - | - | 3 Años | Colgante con LED integrado. Fabricado en aluminio. Su diseño con luz dimerizable mediante driver TRIAC permite regular la intensidad de la iluminación, adaptándose a las necesidades de cada espacio. | 7051FotoProducto0.png | 7051FotoDetalle0.jpg,7051FotoDetalle1.jpg,7051FotoDetalle2.jpg,7051FotoDetalle3.jpg,7051FotoDetalle4.jpg,7051FotoDetalle5.jpg,7051FotoDetalle6.jpg,7051FotoDetalle7.jpg,7051FotoDetalle8.jpg,7051Fotoproducto.jpg | Ficha Técnica - FREYA.pdf | FREYA.ldt | 7051-7052-cad.dwg |  | 7051-7052dibujo.webp | 7051-7052-curvacono.webp,7051-7052-curvapolar.webp
FREYA BL | - | De Techo | Colgante | Interior | 7051 | 7051 | Activo |  |  | LED SMD2835 | Bridgelux | Si | TRIAC | 220-240 Vac | 50/60 Hz | 15 W | 0.9 | - | - | 563 lm | 38 lm/W | 3000 K | >90 | 65° | < 10 | IP20 | Clase l | Suspender | Ø550 x 142 mm | N/A | N/A | Aluminio | Policarbonato (PC) | Blanco Satinado | - | 30.000hs (L70) | 3 Años | Colgante con LED integrado. Fabricado en aluminio. Su diseño con luz dimerizable mediante driver TRIAC permite regular la intensidad de la iluminación, adaptándose a las necesidades de cada espacio. | 7051FotoProducto0.png | 7051FotoDetalle0.jpg,7051FotoDetalle1.jpg,7051FotoDetalle2.jpg,7051FotoDetalle3.jpg,7051FotoDetalle4.jpg,7051FotoDetalle5.jpg,7051FotoDetalle6.jpg,7051FotoDetalle7.jpg,7051FotoDetalle8.jpg,7051Fotoproducto.jpg | Ficha Técnica - FREYA.pdf | FREYA.ldt | 7051-7052-cad.dwg |  | 7051-7052dibujo.webp | 7051-7052-curvacono.webp,7051-7052-curvapolar.webp | 2026-10-20
FREYA NG | - | De Techo | Colgante |  | 7052 | 7051 | Activo |  |  | LED SMD2835 | Bridgelux | Si | TRIAC | 220-240 Vac | 50/60 Hz | 15 W | 0.9 | - | - | 563 lm | 38 lm/W | 3000 K | >90 | 65° | < 10 | IP20 | Clase l | Suspender | Ø550 x 142 mm | N/A | N/A | Aluminio | Policarbonato (PC) | Negro Satinado | - | 30.000hs (L70) | 3 Años |  | 7052FotoProducto0.png | 7052Fotodetalle.jpg,7052FotoDetalle0.jpg,7052Fotodetalle1.jpg,7052Fotodetalle2.jpg,7052Fotoproducto1.jpg,7052Fotoproducto1.png,7052Fotoproducto2.JPG | Ficha Técnica - FREYA.pdf | FREYA.ldt | 7051-7052-cad.dwg |  | 7051-7052dibujo.webp | 7051-7052-curvacono.webp,7051-7052-curvapolar.webp
LEIF | - | De Techo | Colgante | Interior | 7053 |  | Activo |  |  | LED integrado | CREE |  | TRIAC | 220-240 Vac | 50/60 Hz | 21 W | 0.93 | - | - | 502 lm | 24 lm/W | 3000 K | >90 | 20° | < 16 | IP20 | Clase l | Suspender | Ø600 x 40 mm | N/A | N/A | Aluminio | PMMA | Blanco Satinado | - | - | 3 Años | Colgante con LED integrado. Fabricado en aluminio. Ofrece luz directa e indirecta dimerizable a través de driver TRIAC, permitiendo ajustar la intensidad lumínica a las diferentes necesidades del espacio. | 7053FotoProducto0.png | 7053FotoDetalle0.JPG,7053FotoDetalle1.jpg,7053FotoDetalle2.jpg,7053FotoDetalle3.jpg,7053FotoDetalle4.jpg,7053FotoProducto1.png,7053FotoProducto2.png,7053FotoProducto3.png | Ficha Técnica - LEIF.pdf | LEIF.ldt | 7053-7054-cad.dwg |  | 7053-7054dibujo.webp | 7053-7054-curvacono.webp,7053-7054-curvapolar.webp
LEIF BL | - | De Techo | Colgante | Interior | 7053 | 7053 | Activo |  |  | LED integrado | CREE |  | TRIAC | 220-240 Vac | 50/60 Hz | 21 W | 0.9 | - | - | 502 lm | 24 lm/W | 3000 K | >90 | 20° | < 16 | IP20 | Clase l | Suspender | Ø600 x 40 mm | N/A | N/A | Aluminio | PMMA | Blanco Satinado | - | 30.000hs (L70) | 3 Años | Colgante con LED integrado. Fabricado en aluminio. Ofrece luz directa e indirecta dimerizable a través de driver TRIAC, permitiendo ajustar la intensidad lumínica a las diferentes necesidades del espacio. | 7053FotoProducto0.png | 7053FotoDetalle0.JPG,7053FotoDetalle1.jpg,7053FotoDetalle2.jpg,7053FotoDetalle3.jpg,7053FotoDetalle4.jpg,7053FotoProducto1.png,7053FotoProducto2.png,7053FotoProducto3.png | Ficha Técnica - LEIF.pdf | LEIF.ldt | 7053-7054-cad.dwg |  | 7053-7054dibujo.webp | 7053-7054-curvacono.webp,7053-7054-curvapolar.webp
LEIF NG | - | De Techo | Colgante |  | 7054 | 7053 | Activo |  |  | LED integrado | CREE |  | TRIAC | 220-240 Vac | 50/60 Hz | 21 W | 0.9 | - | - | 502 lm | 24 lm/W | 3000 K | >90 | 20° | < 16 | IP20 | Clase l | Suspender | Ø600 x 40 mm | N/A | N/A | Aluminio | PMMA | Negro Satinado | - | 30.000hs (L70) | 3 Años |  | 7054FotoProducto0.png | 7054FotoDetalle0.jpg,7054FotoDetalle1.jpg,7054FotoDetalle2.jpg,7054FotoDetalle3.jpg,7054FotoDetalle4.JPG,7054FotoDetalle5.jpg,7054FotoDetalle6.jpg,7054FotoProducto1.png,7054FotoProducto2.png | Ficha Técnica - LEIF.pdf | LEIF.ldt | 7053-7054-cad.dwg |  | 7053-7054dibujo.webp | 7053-7054-curvacono.webp,7053-7054-curvapolar.webp | 2026-10-20
NEULA | - | De Techo | Colgante | Interior | 7055 |  | Activo |  |  | LED SMD5050 | Bridgelux |  | TRIAC | 220-240 Vac | 50/60 Hz | 7 W | 0.94 | - | - | 460 lm | 66 lm/W | 3000 K | >90 | 28° | < 10 | IP20 | Clase l | Suspender | Ø33 x 450 mm | N/A | N/A | Aluminio | Policarbonato (PC) | Blanco Satinado | - | - | 3 Años | Colgante con LED integrado. Fabricado en aluminio. Su diseño con luz dimerizable mediante driver TRIAC permite regular la intensidad de la iluminación, adaptándose a las necesidades de cada espacio. | 7055FotoProducto0.png | 7055FotoDetalle0.JPG,7055FotoDetalle1.jpg,7055FotoDetalle2.jpg,7055FotoProducto1.png | Ficha Técnica - NEULA.pdf | NEULA.ldt | 7055-7056-cad.dwg |  | 7055-7056dibujo.webp | 7055-7056-curvacono.webp,7055-7056-curvapolar.webp
NEULA BL | - | De Techo | Colgante | Interior | 7055 | 7055 | Activo |  |  | LED SMD5050 | Bridgelux | Si | TRIAC | 220-240 Vac | 50/60 Hz | 7 W | 0.94 | - | - | 460 lm | 66 lm/W | 3000 K | >90 | 28° | < 10 | IP20 | Clase l | Suspender | Ø33 x 450 mm | N/A | N/A | Aluminio | Policarbonato (PC) | Blanco Satinado | - | 30.000hs (L70) | 3 Años | Colgante con LED integrado. Fabricado en aluminio. Su diseño con luz dimerizable mediante driver TRIAC permite regular la intensidad de la iluminación, adaptándose a las necesidades de cada espacio. | 7055FotoProducto0.png | 7055FotoDetalle0.JPG,7055FotoDetalle1.jpg,7055FotoDetalle2.jpg,7055FotoProducto1.png | Ficha Técnica - NEULA.pdf | NEULA.ldt | 7055-7056-cad.dwg |  | 7055-7056dibujo.webp | 7055-7056-curvacono.webp,7055-7056-curvapolar.webp | 2026-10-20
NEULA NG | - | De Techo | Colgante |  | 7056 | 7055 | Activo |  |  | LED SMD5050 | Bridgelux | Si | TRIAC | 220-240 Vac | 50/60 Hz | 7 W | 0.94 | - | - | 460 lm | 66 lm/W | 3000 K | >90 | 28° | < 10 | IP20 | Clase l | Suspender | Ø33 x 450 mm | N/A | N/A | Aluminio | Policarbonato (PC) | Negro Satinado | - | 30.000hs (L70) | 3 Años |  | 7056FotoProducto0.png | 7056FotoDetalle0.jpg,7056FotoDetalle1.jpg,7056FotoProducto1.png,7056FotoProducto2.png | Ficha Técnica - NEULA.pdf | NEULA.ldt | 7055-7056-cad.dwg |  | 7055-7056dibujo.webp | 7055-7056-curvacono.webp,7055-7056-curvapolar.webp | 2026-10-20
TRAKKE | - | De Techo | Colgante | Interior | 7057 |  | Activo |  |  | LED SMD2835 | OSRAM |  | TRIAC | 220-240 Vac | 50/60 Hz | 16 W | 0.96 | - | - | 1453 lm | 91 lm/W | 3000 K | >90 | 67° | < 13 | IP20 | Clase l | Suspender | Ø155 x 135 mm | N/A | N/A | Aluminio | Policarbonato (PC) | Blanco Satinado | - | - | 3 Años | Colgante con LED integrado. Fabricado en aluminio. Su diseño con luz dimerizable mediante driver TRIAC permite regular la intensidad de la iluminación, adaptándose a las necesidades de cada espacio. | 7057FotoProducto0.png | 7057FotoDetalle0.jpg,7057FotoDetalle1.jpg,7057FotoDetalle2.jpg,7057FotoDetalle3.JPG,7057FotoProducto1.png,7057FotoProducto2.png,7057FotoProducto3.png | Ficha Técnica - TRAKKE.pdf | TRAKKE.ldt | 7057-7058-cad.dwg |  | 7057-7058dibujo.webp | 7057-7058-curvacono.webp,7057-7058-curvapolar.webp
TRAKKE BL | - | De Techo | Colgante | Interior | 7057 | 7057 | Activo |  |  | LED SMD2835 | OSRAM | Si | TRIAC | 220-240 Vac | 50/60 Hz | 16 W | 0.96 | - | - | 1453 lm | 91 lm/W | 3000 K | >90 | 67° | < 13 | IP20 | Clase l | Suspender | Ø155 x 135 mm | N/A | N/A | Aluminio | Policarbonato (PC) | Blanco Satinado | - | 30.000hs (L70) | 3 Años | Colgante con LED integrado. Fabricado en aluminio. Su diseño con luz dimerizable mediante driver TRIAC permite regular la intensidad de la iluminación, adaptándose a las necesidades de cada espacio. | 7057FotoProducto0.png | 7057FotoDetalle0.jpg,7057FotoDetalle1.jpg,7057FotoDetalle2.jpg,7057FotoDetalle3.JPG,7057FotoProducto1.png,7057FotoProducto2.png,7057FotoProducto3.png | Ficha Técnica - TRAKKE.pdf | TRAKKE.ldt | 7057-7058-cad.dwg |  | 7057-7058dibujo.webp | 7057-7058-curvacono.webp,7057-7058-curvapolar.webp
TRAKKE NG | - | De Techo | Colgante |  | 7058 | 7057 | Activo |  |  | LED SMD2835 | OSRAM | Si | TRIAC | 220-240 Vac | 50/60 Hz | 16 W | 0.96 | - | - | 1453 lm | 91 lm/W | 3000 K | >90 | 67° | < 13 | IP20 | Clase l | Suspender | Ø155 x 135 mm | N/A | N/A | Aluminio | Policarbonato (PC) | Negro Satinado | - | 30.000hs (L70) | 3 Años |  | 7058FotoProducto0.png | 7058FotoDetalle0.jpg,7058FotoDetalle1.JPG,7058FotoDetalle2.jpg,7058FotoDetalle3.jpg,7058FotoDetalle4.jpg,7058FotoDetalle5.jpg,7058FotoDetalle6.jpg,7058FotoDetalle7.jpg,7058FotoProducto0 (2).png,7058FotoProducto0 (3).png | Ficha Técnica - TRAKKE.pdf | TRAKKE.ldt | 7057-7058-cad.dwg |  | 7057-7058dibujo.webp | 7057-7058-curvacono.webp,7057-7058-curvapolar.webp
KRONE BL | Confort Visual | De Techo | Colgante | Interior | 7059 | 7060 | Activo |  |  | LED SMD3030 | Bridgelux | Si | TRIAC | 220-240 Vac | 50/60 Hz | 48 W | 0.95 | - | - | 3326 lm | 69 lm/W | 3000 K | >90 | 22° | < 10 | IP20 | Clase l | Suspender | Ø600 x 35 mm | N/A | N/A | Aluminio | Policarbonato (PC) | Blanco Satinado | - | 30.000hs (L70) | 3 Años | Colgante con LED integrado. Fabricado en aluminio. Su diseño con luz dimerizable mediante driver TRIAC permite regular la intensidad de la iluminación, adaptándose a las necesidades de cada espacio. | 7059FotoProducto0.png | 7059FotoDetalle0.jpg,7059FotoDetalle1.jpg,7059FotoDetalle2.jpg,7059FotoDetalle3.jpg,7059FotoDetalle4.jpg,7059FotoDetalle5.jpg,7059FotoDetalle6.jpg,7059FotoDetalle7.jpg,7059FotoDetalle9.jpg,7059Fotoproducto.jpg | Ficha Técnica - KRONE.pdf | KRONE.ldt | 7059-7060-cad.dwg |  | 7059-7060dibujo.webp | 7059-7211-7213-7060-7212-7214-curvacono.webp,7059-7211-7213-7060-7212-7214-curvapolar.webp
KRONE | Confort Visual | De Techo | Colgante | Interior | 7060 |  | Activo |  |  | LED SMD3030 | Bridgelux |  | TRIAC | 220-240 Vac | 50/60 Hz | 48 W | 0.95 | - | - | 3326 lm | 69 lm/W | 3000 K | >90 | 22° | < 10 | IP20 | Clase l | Suspender | Ø600 x 35 mm | N/A | N/A | Aluminio | Policarbonato (PC) | Negro Satinado | - | - | 3 Años |  | 7060FotoProducto0.png | 7060Fotodetalle.jpg,7060Fotodetalle1.png,7060Fotodetalle2.jpg,7060Fotodetalle3.png,7060Fotodetalle4.jpg,7060Fotodetalle5.png,7060Fotodetalle6.jpg,7060Fotoproducto1.jpg,7060Fotoproducto1.png,7060Fotoproducto2.jpg | Ficha Técnica - KRONE.pdf | KRONE.ldt | 7059-7060-cad.dwg |  | 7059-7060dibujo.webp | 7059-7211-7213-7060-7212-7214-curvacono.webp,7059-7211-7213-7060-7212-7214-curvapolar.webp
KRONE NG | Confort Visual | De Techo | Colgante | Interior | 7060 | 7060 | Activo |  |  | LED SMD3030 | Bridgelux | Si | TRIAC | 220-240 Vac | 50/60 Hz | 48 W | 0.95 | - | - | 3326 lm | 69 lm/W | 3000 K | >90 | 22° | < 10 | IP20 | Clase l | Suspender | Ø600 x 35 mm | N/A | N/A | Aluminio | Policarbonato (PC) | Negro Satinado | - | 30.000hs (L70) | 3 Años | Colgante con LED integrado. Fabricado en aluminio. Su diseño con luz dimerizable mediante driver TRIAC permite regular la intensidad de la iluminación, adaptándose a las necesidades de cada espacio. | 7060FotoProducto0.png | 7060Fotodetalle.jpg,7060Fotodetalle1.png,7060Fotodetalle2.jpg,7060Fotodetalle3.png,7060Fotodetalle4.jpg,7060Fotodetalle5.png,7060Fotodetalle6.jpg,7060Fotoproducto1.jpg,7060Fotoproducto1.png,7060Fotoproducto2.jpg | Ficha Técnica - KRONE.pdf | KRONE.ldt | 7059-7060-cad.dwg |  | 7059-7060dibujo.webp | 7059-7211-7213-7060-7212-7214-curvacono.webp,7059-7211-7213-7060-7212-7214-curvapolar.webp
DRABE | - | De Techo | Colgante | Interior | 7061 |  | Activo |  |  | LED SMD3030 | OSRAM |  | TRIAC | 220-240 Vac | 50/60 Hz | 7,6 W | 0.6 | - | - | 172 lm | 23 lm/W | 3000 K | >90 | 20° | < 10 | IP20 | Clase l | Suspender | Ø50 x 72 mm | N/A | N/A | Aluminio | PMMA | Blanco Satinado | - | - | 3 Años | Colgante con LED integrado. Fabricado en aluminio con difusor PMMA. Su diseño con luz dimerizable mediante driver TRIAC permite regular la intensidad de la iluminación según necesidad. | 7061FotoProducto0.png | 7061FotoDetalle0.jpg,7061FotoDetalle1.jpg,7061FotoDetalle2.jpg,7061FotoDetalle3.jpg,7061FotoDetalle4.jpg,7061FotoDetalle5.jpg,7061FotoProducto1.png,7061FotoProducto2.png | Ficha Técnica - DRABE.pdf | DRABE.ldt | 7061-7062-cad.dwg |  | 7061-7062dibujo.webp | 7061-7062-curvacono.webp,7061-7062-curvapolar.webp
DRABE BL | - | De Techo | Colgante | Interior | 7061 | 7061 | Activo |  |  | LED SMD3030 | OSRAM | Si | TRIAC | 220-240 Vac | 50/60 Hz | 7,6 W | 0.6 | - | - | 172 lm | 23 lm/W | 3000 K | >90 | 20° | < 10 | IP20 | Clase l | Suspender | Ø50 x 72 mm | N/A | N/A | Aluminio | PMMA | Blanco Satinado | - | 30.000hs (L70) | 3 Años | Colgante con LED integrado. Fabricado en aluminio con difusor PMMA. Su diseño con luz dimerizable mediante driver TRIAC permite regular la intensidad de la iluminación según necesidad. | 7061FotoProducto0.png | 7061FotoDetalle0.jpg,7061FotoDetalle1.jpg,7061FotoDetalle2.jpg,7061FotoDetalle3.jpg,7061FotoDetalle4.jpg,7061FotoDetalle5.jpg,7061FotoProducto1.png,7061FotoProducto2.png | Ficha Técnica - DRABE.pdf | DRABE.ldt | 7061-7062-cad.dwg |  | 7061-7062dibujo.webp | 7061-7062-curvacono.webp,7061-7062-curvapolar.webp
DRABE NG | - | De Techo | Colgante |  | 7062 | 7061 | Activo |  |  | LED SMD3030 | OSRAM | Si | TRIAC | 220-240 Vac | 50/60 Hz | 7,6 W | 0.6 | - | - | 172 lm | 23 lm/W | 3000 K | >90 | 20° | < 10 | IP20 | Clase l | Suspender | Ø50 x 72 mm | N/A | N/A | Aluminio | PMMA | Negro Satinado | - | 30.000hs (L70) | 3 Años |  | 7062FotoProducto0.png | 7062Fotodetalle.jpg,7062FotoDetalle0.jpg,7062Fotodetalle1.jpg,7062Fotoproducto1.png,7062Fotoproducto2.jpg | Ficha Técnica - DRABE.pdf | DRABE.ldt | 7061-7062-cad.dwg |  | 7061-7062dibujo.webp | 7061-7062-curvacono.webp,7061-7062-curvapolar.webp
KARTIO | - | De Techo | Colgante | Interior | 7063 |  | Activo |  |  | LED SMD3030 | OSRAM |  | TRIAC | 220-240 Vac | 50/60 Hz | 7,6 W | 0.6 | - | - | 139 lm | 18 lm/W | 3000 K | >90 | 17° | < 10 | IP20 | Clase l | Suspender | Ø84 x 90 mm | N/A | N/A | Aluminio | PMMA | Blanco Satinado | - | - | 3 Años | Colgante con LED integrado. Fabricado en aluminio. Su diseño con luz dimerizable mediante driver TRIAC permite regular la intensidad de la iluminación, adaptándose a las necesidades de cada espacio. | 7063FotoProducto0.png | 7063FotoDetalle0.jpg,7063FotoDetalle1.jpg,7063FotoDetalle2.jpg,7063FotoDetalle3.jpg,7063FotoDetalle4.jpg,7063FotoProducto0 (2).png,7063FotoProducto0 (3).png,7063FotoProducto2.png | Ficha Técnica - KARTIO.pdf | KARTIO.ldt | 7063-7064-cad.dwg |  | 7063-7064dibujo.webp | 7063-7064-curvacono.webp,7063-7064-curvapolar.webp
KARTIO BL | - | De Techo | Colgante | Interior | 7063 | 7063 | Activo |  |  | LED SMD3030 | OSRAM |  | TRIAC | 220-240 Vac | 50/60 Hz | 7,6 W | 0.6 | - | - | 139 lm | 18 lm/W | 3000 K | >90 | 17° | < 10 | IP20 | Clase l | Suspender | Ø84 x 90 mm | N/A | N/A | Aluminio | PMMA | Blanco Satinado | - | 30.000hs (L70) | 3 Años | Colgante con LED integrado. Fabricado en aluminio. Su diseño con luz dimerizable mediante driver TRIAC permite regular la intensidad de la iluminación, adaptándose a las necesidades de cada espacio. | 7063FotoProducto0.png | 7063FotoDetalle0.jpg,7063FotoDetalle1.jpg,7063FotoDetalle2.jpg,7063FotoDetalle3.jpg,7063FotoDetalle4.jpg,7063FotoProducto0 (2).png,7063FotoProducto0 (3).png,7063FotoProducto2.png | Ficha Técnica - KARTIO.pdf | KARTIO.ldt | 7063-7064-cad.dwg |  | 7063-7064dibujo.webp | 7063-7064-curvacono.webp,7063-7064-curvapolar.webp
KARTIO NG | - | De Techo | Colgante |  | 7064 | 7063 | Activo |  |  | LED SMD3030 | OSRAM |  | TRIAC | 220-240 Vac | 50/60 Hz | 7,6 W | 0.6 | - | - | 139 lm | 18 lm/W | 3000 K | >90 | 17° | < 10 | IP20 | Clase l | Suspender | Ø84 x 90 mm | N/A | N/A | Aluminio | PMMA | Negro Satinado | - | 30.000hs (L70) | 3 Años |  | 7064FotoProducto0.png | 7064Fotodetalle.jpg,7064FotoDetalle0.jpg,7064Fotodetalle1.jpg,7064Fotodetalle2.jpg,7064Fotoproducto.png,7064Fotoproducto1.JPG,7064Fotoproducto1.png | Ficha Técnica - KARTIO.pdf | KARTIO.ldt | 7063-7064-cad.dwg |  | 7063-7064dibujo.webp | 7063-7064-curvacono.webp,7063-7064-curvapolar.webp
LAIVA | Confort Visual | De Techo | Colgante | Interior | 7065 |  | Activo |  |  | LED SMD2835 | Edison |  | ON/OFF | 220-240 Vac | 50/60 Hz | 41 W | 0.95 | - | - | 3195 lm | 78 lm/W | 3000 K | >90 | 26° | < 14 | IP20 | Clase l | Suspender | 1600 x 105 x 58 mm | N/A | N/A | Madera y Acero | PMMA | Negro y Madera | - | - | 3 Años | Colgante lineal con LED integrado. Fabricado en acero con una elegante cubierta de madera natural que aporta calidez y distinción a los espacios. Su formato suspendido ofrece iluminación directa asimétrica, ideal para mesas de trabajo, comedores u oficinas modernas. | 7065FotoProducto0.png | 7065FotoDetalle0.jpg,7065FotoDetalle1.jpg,7065FotoDetalle2.JPG,7065FotoDetalle3.JPG,7065FotoDetalle4.JPG,7065FotoDetalle5.JPG,7065FotoDetalle6.JPG,7065FotoDetalle7.JPG,7065FotoDetalle8.jpg,7065FotoDetalle9.JPG | Ficha Técnica - LAIVA.pdf | LAIVA.ldt |  |  |  | 7065-7066-7250-7251-7470-7471-7472-curvacono.webp,7065-7066-7250-7251-7470-7471-7472-curvapolar.webp
LAIVA NG 3000K | Confort Visual | De Techo | Colgante | Interior | 7065 | 7065 | En Salida |  |  | LED SMD2835 | Edison |  | ON/OFF | 220-240 Vac | 50/60 Hz | 41 W | 0.95 | - | - | 3195 lm | 78 lm/W | 3000 K | >90 | 26° | < 14 | IP20 | Clase l | Suspender | 1600 x 105 x 58 mm | N/A | N/A | Madera y Acero | PMMA | Negro y Madera | - | 50.000hs (L80) | 3 Años | Colgante lineal con LED integrado. Fabricado en acero con una elegante cubierta de madera natural que aporta calidez y distinción a los espacios. Su formato suspendido ofrece iluminación directa asimétrica, ideal para mesas de trabajo, comedores u oficinas modernas. | 7065FotoProducto0.png | 7065FotoDetalle0.jpg,7065FotoDetalle1.jpg,7065FotoDetalle2.JPG,7065FotoDetalle3.JPG,7065FotoDetalle4.JPG,7065FotoDetalle5.JPG,7065FotoDetalle6.JPG,7065FotoDetalle7.JPG,7065FotoDetalle8.jpg,7065FotoDetalle9.JPG | Ficha Técnica - LAIVA.pdf | LAIVA.ldt |  |  |  | 7065-7066-7250-7251-7470-7471-7472-curvacono.webp,7065-7066-7250-7251-7470-7471-7472-curvapolar.webp | 2026-10-20
LAIVA NG 2700K | Confort Visual | De Techo | Colgante | Interior | 7066 | 7065 | En Salida |  |  | LED SMD2835 | Edison |  | ON/OFF | 220-240 Vac | 50/60 Hz | 41 W | 0.95 | - | - | 3195 lm | 78 lm/W | 2700 K | >90 | 26° | < 14 | IP20 | Clase l | Suspender | 1600 x 105 x 58 mm | N/A | N/A | Madera y Acero | PMMA | Negro y Madera | - | 50.000hs (L80) | 3 Años |  | 7066FotoProducto0.png | 7066FotoDetalle1.jpg,7066FotoDetalle3.jpg,7066FotoDetalle4.jpg,7066FotoDetalle5.jpg,7066FotoDetalle6 (2).jpg,7066FotoDetalle6.jpg,7066FotoDetalle16.jpg,7066FotoDetalle17.jpg,7066FotoDetalle18.jpg,7066FotoDetalle19.jpg | Ficha Técnica - LAIVA.pdf | LAIVA.ldt |  |  |  | 7065-7066-7250-7251-7470-7471-7472-curvacono.webp,7065-7066-7250-7251-7470-7471-7472-curvapolar.webp | 2026-10-20
ULÁN NG | Fieltro | De Techo | Colgante | Interior | 7067 |  | Activo |  |  | LED SMD | Lumileds |  | TRIAC | 220-240 Vac | 50/60 Hz | 12 W | 0.95 | - | - | 278 lm | 23 lm/W | 3000 K | >90 | 67° | < 10 | IP20 | Clase l | Suspender | Ø495 x 300 mm | N/A | N/A | Fieltro y Aluminio | PMMA | Negro Mate | - | 30.000hs (L70) | 3 Años | Colgante con LED integrado. Fabricado en fieltro y aluminio con difusor de acrílico. Su luz es dimerizable mediante driver TRIAC. Su materialidad absorve los sonidos del ambiente, volviéndolo ideal para espacios comunes como oficinas o cafés. | 7067Fotoproducto0.png | 7067Fotodetalle.jpg,7067FotoDetalle0.jpg,7067Fotodetalle1.jpg,7067Fotodetalle2.jpg,7067Fotodetalle3.jpg,7067Fotodetalle4.jpg,7067Fotoproducto.png,7067Fotoproducto1.png,7067Fotoproducto2.png,7067Fotoproducto3.png | Ficha Técnica - ULÁN.pdf | ULÁN.ldt | 7067-cad.dwg |  | 7067dibujo.webp | 7067-curvacono.webp,7067-curvapolar.webp | 2026-10-20
BATOR NG | Fieltro | De Techo | Colgante | Interior | 7068 |  | Activo |  |  | LED SMD | Lumileds |  | TRIAC | 220-240 Vac | 50/60 Hz | 12 W | 0.95 | - | - | 730 lm | 61 lm/W | 3000 K | >90 | 98° | < 16 | IP20 | Clase l | Suspender | Ø495 x 220 mm | N/A | N/A | Fieltro y Aluminio | PMMA | Negro Mate | - | 30.000hs (L70) | 3 Años | Colgante con LED integrado. Fabricado en fieltro y aluminio con difusor de acrílico. Su luz es dimerizable mediante driver TRIAC. Su materialidad absorve los sonidos del ambiente, volviéndolo ideal para espacios comunes como oficinas o cafés. | 7068Fotoproducto0.png | 7068Fotodetalle.jpg,7068FotoDetalle0.jpg,7068FotoDetalle1.jpg,7068Fotoproducto.png,7068Fotoproducto1.png,7068Fotoproducto2.png,7068Fotoproducto3.png | Ficha Técnica - BATOR.pdf | BATOR.ldt | 7068-cad.dwg |  | 7068dibujo.webp | 7068-curvacono.webp,7068-curvapolar.webp | 2026-10-20
ALTAI NG | Fieltro | De Techo | Colgante | Interior | 7069 |  | Activo |  |  | LED COB | CREE |  | TRIAC | 220-240 Vac | 50/60 Hz | 12 W | 0.95 | - | - | 577 lm | 48 lm/W | 3000 K | >90 | 105° | < 16 | IP20 | Clase l | Suspender | Ø330 x 220 mm | N/A | N/A | Fieltro y Aluminio | PMMA | Negro Mate | - | 30.000hs (L70) | 3 Años | Colgante con LED integrado. Fabricado en fieltro y aluminio con difusor de acrílico. Su luz es dimerizable mediante driver TRIAC. Su materialidad absorve los sonidos del ambiente, volviéndolo ideal para espacios comunes como oficinas o cafés. | 7069Fotoproducto0.png | 7069Fotodetalle.png,7069FotoDetalle0.jpg,7069Fotodetalle1.jpg,7069Fotodetalle2.jpg,7069Fotodetalle3.jpg,7069Fotodetalle4.jpg,7069Fotodetalle5.jpg,7069Fotoproducto.png,7069Fotoproducto1.png,7069Fotoproducto2.png | Ficha Técnica - ALTAI.pdf | ALTAI.ldt | 7069-cad.dwg |  | 7069dibujo.webp | 7069-curvacono.webp,7069-curvapolar.webp | 2026-10-20
DARJAN NG | Fieltro | De Techo | Colgante | Interior | 7070 |  | Activo |  |  | LED SMD | Lumileds |  | TRIAC | 220-240 Vac | 50/60 Hz | 12 W | 0.95 | - | - | 712 lm | 59 lm/W | 3000 K | >90 | 100° | < 16 | IP20 | Clase l | Suspender | Ø490 x 190 mm | N/A | N/A | Fieltro y Aluminio | PMMA | Negro Mate | - | 30.000hs (L70) | 3 Años | Colgante con LED integrado. Fabricado en fieltro y aluminio con difusor de acrílico. Su luz es dimerizable mediante driver TRIAC. Su materialidad absorve los sonidos del ambiente, volviéndolo ideal para espacios comunes como oficinas o cafés. | 7070Fotoproducto0.png | 7070Fotodetalle.jpg,7070FotoDetalle0.jpg,7070Fotodetalle1.jpg,7070Fotodetalle2.jpg,7070Fotodetalle3.jpg,7070Fotoproducto.png,7070Fotoproducto1.png,7070Fotoproducto2.png,7070Fotoproducto3.png | Ficha Técnica - DARJAN.pdf | DARJAN.ldt | 7070-cad.dwg |  | 7070dibujo.webp | 7070-curvacono.webp,7070-curvapolar.webp
BULGAN NG | Fieltro | De Techo | Colgante | Interior | 7071 |  | Activo |  |  | LED SMD | Lumileds |  | TRIAC | 220-240 Vac | 50/60 Hz | 12 W | 0.95 | - | - | 645 lm | 54 lm/W | 3000 K | >90 | 36° | < 18 | IP20 | Clase l | Suspender | Ø450 x 140 mm | N/A | N/A | Fieltro y Aluminio | PMMA | Negro Mate | - | 30.000hs (L70) | 3 Años | Colgante con LED integrado. Fabricado en fieltro y aluminio con difusor de acrílico. Su luz es dimerizable mediante driver TRIAC. Su materialidad absorve los sonidos del ambiente, volviéndolo ideal para espacios comunes como oficinas o cafés. | 7071Fotoproducto0.png | 7071Fotodetalle.jpg,7071FotoDetalle0.jpg,7071Fotodetalle1.jpg,7071Fotodetalle2.jpg,7071Fotodetalle3.jpg,7071Fotoproducto.png,7071Fotoproducto1.png,7071Fotoproducto2.png,7071Fotoproducto3.png | Ficha Técnica - BULGAN.pdf | BULGAN.ldt | 7071-cad.dwg |  | 7071dibujo.webp | 7071-curvacono.webp,7071-curvapolar.webp | 2026-10-20
BOG NG | Fieltro | De Pared | Aplique | Interior | 7072 |  | Activo |  |  | LED COB | CREE |  | ON/OFF | 200-240 Vac | 50/60 Hz | 5 W | 0.5 | - | - | 15 lm | 3 lm/W | 3000 K | >95 | 157° | < 10 | IP20 | Clase l | Aplicar | 310 x 280 x 50 mm | N/A | N/A | Fieltro y Aluminio | PMMA | Negro Mate | - | 30.000hs (L70) | 3 Años | Aplique de pared con LED integrado. Fabricado en fieltro y aluminio con difusor de acrílico. Su materialidad absorve los sonidos del ambiente, volviéndolo ideal para espacios comunes como oficinas o cafés. | 7072Fotoproducto0.png | 7072Fotodetalle.jpg,7072FotoDetalle0.jpg,7072Fotodetalle1.jpg,7072Fotodetalle2.png,7072Fotoproducto.jpg,7072Fotoproducto1.png,7072Fotoproducto2.jpg,7072Fotoproducto3.png,7072Fotoproducto4.png | Ficha Técnica - BOG.pdf | BOG.ldt | 7072-cad.dwg |  | 7072dibujo.webp | 7072-curvapolar.webp | 2026-10-20
SAGSAI NG | - | De Techo | Colgante | Interior | 7073 |  | Activo |  |  | LED SMD | Lumileds |  | TRIAC | 220-240 Vac | 50/60 Hz | 12 W | 0.97 | - | - | 903 lm | 75 lm/W | 3000 K | >90 | 100° | < 20 | IP20 | Clase l | Suspender | Ø500 x 240 mm | N/A | N/A | Aluminio | PMMA | Negro Mate | - | 30.000hs (L70) | 3 Años | Colgante con LED integrado. Fabricado en aluminio. Su diseño con luz dimerizable mediante driver TRIAC permite regular la intensidad de la iluminación, adaptándose a las necesidades de cada espacio. | 7073FotoProducto0.png | 7073FotoDetalle0.jpg,7073FotoDetalle1.jpg,7073FotoDetalle2.jpg,7073FotoDetalle3.jpg,7073FotoDetalle4.jpg,7073FotoDetalle5.jpg,7073FotoDetalle6.jpg,7073FotoDetalle7.jpg,7073FotoProducto1.png,7073FotoProducto2.png | Ficha Técnica - SAGSAI.pdf | SAGSAI.ldt | 7073-cad.dwg |  | 7073dibujo.webp | 7073-curvacono.webp,7073-curvapolar.webp | 2026-10-20
MARDAI | - | De Techo | Colgante | Interior | 7074 |  | Activo |  |  | LED SMD | Lumileds |  | TRIAC | 220-240 Vac | 50/60 Hz | 12 W | 0.95 | - | - | 313 lm | 26 lm/W | 3000 K | >90 | 38° | < 14 | IP20 | Clase l | Suspender | Ø400 x 400 mm | N/A | N/A | Aluminio | PMMA | Terracota | - | - | 3 Años | Colgante con LED integrado. Fabricado en aluminio. Su luz dimerizable mediante driver TRIAC permite regular la intensidad de la iluminación, según las necesidades del espacio. MARDAI cuenta con dos variantes de color: negro y terracota. | 7074FotoProducto0.png | 7074FotoDetalle0.jpg,7074FotoDetalle1.jpg,7074FotoDetalle2.jpg,7074FotoProducto1.png,7074FotoProducto2.png,7074FotoProducto3.png | Ficha Técnica - MARDAI.pdf | MARDAI.ldt | 7074-7075-cad.dwg |  | 7074-7076-7075dibujo.webp | 7074-7076-7075-curvacono.webp,7074-7076-7075-curvapolar.webp
MARDAI CB | - | De Techo | Colgante | Interior | 7074 | 7074 | Activo |  |  | LED SMD | Lumileds |  | TRIAC | 220-240 Vac | 50/60 Hz | 12 W | 0.95 | - | - | 313 lm | 26 lm/W | 3000 K | >90 | 38° | < 14 | IP20 | Clase l | Suspender | Ø400 x 400 mm | N/A | N/A | Aluminio | PMMA | Terracota | - | 30.000hs (L70) | 3 Años | Colgante con LED integrado. Fabricado en aluminio. Su luz dimerizable mediante driver TRIAC permite regular la intensidad de la iluminación, según las necesidades del espacio. MARDAI cuenta con dos variantes de color: negro y terracota. | 7074FotoProducto0.png | 7074FotoDetalle0.jpg,7074FotoDetalle1.jpg,7074FotoDetalle2.jpg,7074FotoProducto1.png,7074FotoProducto2.png,7074FotoProducto3.png | Ficha Técnica - MARDAI.pdf | MARDAI.ldt | 7074-7075-cad.dwg |  | 7074-7076-7075dibujo.webp | 7074-7076-7075-curvacono.webp,7074-7076-7075-curvapolar.webp | 2026-10-20
MARDAI NG | - | De Techo | Colgante |  | 7075 | 7074 | Activo |  |  | LED SMD | Lumileds |  | TRIAC | 220-240 Vac | 50/60 Hz | 12 W | 0.95 | - | - | 313 lm | 26 lm/W | 3000 K | >90 | 38° | < 14 | IP20 | Clase l | Suspender | Ø400 x 400 mm | N/A | N/A | Aluminio | PMMA | Negro Satinado | - | 30.000hs (L70) | 3 Años |  | 7075FotoProducto0.png | 7075FotoDetalle0.jpg,7075FotoDetalle1.jpg,7075FotoDetalle2.jpg,7075FotoDetalle3.jpg,7075FotoDetalle4.jpg,7075FotoProducto1.png,7075FotoProducto2.png,7075FotoProducto3.png | Ficha Técnica - MARDAI.pdf | MARDAI.ldt | 7074-7075-cad.dwg |  | 7074-7076-7075dibujo.webp | 7074-7076-7075-curvacono.webp,7074-7076-7075-curvapolar.webp | 2026-10-20
MARDAI II NG | - | De Techo | Colgante |  | 7076 | 7074 | Activo |  |  | LED SMD | Lumileds |  | TRIAC | 220-240 Vac | 50/60 Hz | 12 W | 0.95 | - | - | 436 lm | 36 lm/W | 3000 K | >95 | 87° | < 14 | IP20 | Clase l | Suspender | Ø730 x 400 mm | N/A | N/A | Aluminio | PMMA | Negro Satinado | - | 30.000hs (L70) | 3 Años |  | 7076FotoProducto0.png | 7076FotoDetalle0.jpg,7076FotoDetalle1.jpg,7076FotoDetalle2.jpg,7076FotoDetalle3.jpg,7076FotoDetalle4.png,7076FotoProducto1.png,7076FotoProducto2.png | Ficha Técnica - MARDAI.pdf | MARDAI II.ldt | 7076-cad.dwg |  | 7074-7076-7075dibujo.webp,7076dibujo.webp | 7074-7076-7075-curvacono.webp,7074-7076-7075-curvapolar.webp,7076-curvacono.webp,7076-curvapolar.webp
NIAO SU | Niao | De Techo | Colgante | Interior | 7077 |  | Activo |  |  | LED integrado | OSRAM |  | ON/OFF | 220-240 Vac | 50/60 Hz | 7 W | 0.6 | - | - | 476 lm | 68 lm/W | 3000 K | >90 | 62° | < 18 | IP20 | Clase l | Suspender | Ø110 x 240 mm | N/A | N/A | Aluminio | Vidrio | Negro Mate | - | - | 2 Años | Niao es una familia de colgantes con LED integrado. Fabricado en aluminio con difusor de vidrio. Los modelos Niao, Niao II y Niao III cuentan con pantalla reversible, lo que brinda mayor versatilidad de diseño y permite adaptarse a distintas configuraciones y necesidades del espacio estilos de iluminación. | 7077FotoProducto0.png | 7077.png,7077FotoDetalle0.jpg,7077FotoDetalle1.jpg,7077FotoDetalle2.jpg,7077FotoDetalle3.jpg,7077FotoDetalle4.jpg,7077FotoDetalle5.jpg,7077FotoDetalle6.jpg,7077FotoDetalle7.jpg,7077FotoDetalle8.jpg | Ficha Técnica - NIAO.pdf | NIAO SU.ldt | 7078-7077-cad.dwg |  | 7078-7077dibujo.webp | 7090-7089-7081-7080-7087-7086-7085-7088-7084-7083-7079-7078-7077-7082-curvacono.webp,7090-7089-7081-7080-7087-7086-7085-7088-7084-7083-7079-7078-7077-7082-curvapolar.webp
NIAO SU NG | Niao | De Techo | Colgante | Interior | 7077 | 7077 | Activo |  |  | LED integrado | OSRAM |  | ON/OFF | 220-240 Vac | 50/60 Hz | 7 W | 0.6 | - | - | 476 lm | 68 lm/W | 3000 K | >90 | 62° | < 18 | IP20 | Clase l | Suspender | Ø110 x 240 mm | N/A | N/A | Aluminio | Vidrio | Negro Mate | - | 25.000hs (L70) | 2 Años | Niao es una familia de colgantes con LED integrado. Fabricado en aluminio con difusor de vidrio. Los modelos Niao, Niao II y Niao III cuentan con pantalla reversible, lo que brinda mayor versatilidad de diseño y permite adaptarse a distintas configuraciones y necesidades del espacio estilos de iluminación. | 7077FotoProducto0.png | 7077.png,7077FotoDetalle0.jpg,7077FotoDetalle1.jpg,7077FotoDetalle2.jpg,7077FotoDetalle3.jpg,7077FotoDetalle4.jpg,7077FotoDetalle5.jpg,7077FotoDetalle6.jpg,7077FotoDetalle7.jpg,7077FotoDetalle8.jpg | Ficha Técnica - NIAO.pdf | NIAO SU.ldt | 7078-7077-cad.dwg |  | 7078-7077dibujo.webp | 7090-7089-7081-7080-7087-7086-7085-7088-7084-7083-7079-7078-7077-7082-curvacono.webp,7090-7089-7081-7080-7087-7086-7085-7088-7084-7083-7079-7078-7077-7082-curvapolar.webp
NIAO SU BL | Niao | De Techo | Colgante |  | 7078 | 7077 | Activo |  |  | LED integrado | OSRAM |  | ON/OFF | 220-240 Vac | 50/60 Hz | 7 W | 0.6 | - | - | 476 lm | 68 lm/W | 3000 K | >90 | 62° | < 18 | IP20 | Clase l | Suspender | Ø110 x 240 mm | N/A | N/A | Aluminio | Vidrio | Blanco Mate | - | 25.000hs (L70) | 2 Años |  | 7078FotoProducto0.png | 7078FotoDetalle0.jpg,7078FotoDetalle1.jpg,7078FotoDetalle2.jpg,7078FotoDetalle3.jpg,7078FotoDetalle4.jpg,7078FotoDetalle5.jpg,7078FotoDetalle6.jpg,7078FotoDetalle7.jpg,7078FotoDetalle8.jpg,7078FotoDetalle9.jpg | Ficha Técnica - NIAO.pdf | NIAO SU.ldt | 7078-7077-cad.dwg |  | 7078-7077dibujo.webp | 7090-7089-7081-7080-7087-7086-7085-7088-7084-7083-7079-7078-7077-7082-curvacono.webp,7090-7089-7081-7080-7087-7086-7085-7088-7084-7083-7079-7078-7077-7082-curvapolar.webp | 2026-10-20
NIAO | Niao | De Techo | Colgante | Interior | 7079 |  | Activo |  |  | LED integrado | OSRAM |  | ON/OFF | 220-240 Vac | 50/60 Hz | 7 W | 0.6 | - | - | 476 lm | 68 lm/W | 3000 K | >90 | 62° | < 18 | IP20 | Clase l | Suspender | Ø250 x 240 mm | N/A | N/A | Aluminio | Vidrio | Negro Mate | - | - | 2 Años | Colgante con LED integrado. Fabricado en aluminio. Su luz dimerizable mediante driver TRIAC permite regular la intensidad de la iluminación, según las necesidades del espacio. MARDAI cuenta con dos variantes de color: negro y terracota. | 7079FotoProducto0.png | 7079.png,7079FotoDetalle0.jpg,7079FotoDetalle1 (1).jpg,7079FotoDetalle1.jpg,7079FotoDetalle2.jpg,7079FotoDetalle3.jpg,7079FotoProducto1.png,7079FotoProducto2.png,7079Fotoproducto3.jpg,7079Fotoproducto4.jpg | Ficha Técnica - NIAO.pdf | NIAO.ldt | 7081-7080-7079-7082-cad.dwg |  | 7081-7080-7079-7082dibujo.webp | 7090-7089-7081-7080-7087-7086-7085-7088-7084-7083-7079-7078-7077-7082-curvacono.webp,7090-7089-7081-7080-7087-7086-7085-7088-7084-7083-7079-7078-7077-7082-curvapolar.webp
NIAO NG | Niao | De Techo | Colgante | Interior | 7079 | 7079 | Activo |  |  | LED integrado | OSRAM |  | ON/OFF | 220-240 Vac | 50/60 Hz | 7 W | 0.6 | - | - | 476 lm | 68 lm/W | 3000 K | >90 | 62° | < 18 | IP20 | Clase l | Suspender | Ø250 x 240 mm | N/A | N/A | Aluminio | Vidrio | Negro Mate | - | 25.000hs (L70) | 2 Años | Colgante con LED integrado. Fabricado en aluminio. Su luz dimerizable mediante driver TRIAC permite regular la intensidad de la iluminación, según las necesidades del espacio. MARDAI cuenta con dos variantes de color: negro y terracota. | 7079FotoProducto0.png | 7079.png,7079FotoDetalle0.jpg,7079FotoDetalle1 (1).jpg,7079FotoDetalle1.jpg,7079FotoDetalle2.jpg,7079FotoDetalle3.jpg,7079FotoProducto1.png,7079FotoProducto2.png,7079Fotoproducto3.jpg,7079Fotoproducto4.jpg | Ficha Técnica - NIAO.pdf | NIAO.ldt | 7081-7080-7079-7082-cad.dwg |  | 7081-7080-7079-7082dibujo.webp | 7090-7089-7081-7080-7087-7086-7085-7088-7084-7083-7079-7078-7077-7082-curvacono.webp,7090-7089-7081-7080-7087-7086-7085-7088-7084-7083-7079-7078-7077-7082-curvapolar.webp | 2026-10-20
NIAO BL | Niao | De Techo | Colgante |  | 7080 | 7079 | Activo |  |  | LED integrado | OSRAM |  | ON/OFF | 220-240 Vac | 50/60 Hz | 7 W | 0.6 | - | - | 476 lm | 68 lm/W | 3000 K | >90 | 62° | < 18 | IP20 | Clase l | Suspender | Ø250 x 240 mm | N/A | N/A | Aluminio | Vidrio | Blanco Mate | - | 25.000hs (L70) | 2 Años |  | 7080FotoProducto0.png | 7080FotoDetalle0 (2).jpg,7080FotoDetalle0.jpg,7080FotoDetalle1 (1).jpg,7080FotoDetalle1.jpg,7080FotoProducto1.png,7080FotoProducto2.png,7080FotoProducto3.png | Ficha Técnica - NIAO.pdf | NIAO.ldt | 7081-7080-7079-7082-cad.dwg |  | 7081-7080-7079-7082dibujo.webp | 7090-7089-7081-7080-7087-7086-7085-7088-7084-7083-7079-7078-7077-7082-curvacono.webp,7090-7089-7081-7080-7087-7086-7085-7088-7084-7083-7079-7078-7077-7082-curvapolar.webp
NIAO AZ | Niao | De Techo | Colgante |  | 7081 | 7079 | Activo |  |  | LED integrado | OSRAM |  | ON/OFF | 220-240 Vac | 50/60 Hz | 7 W | 0.6 | - | - | 476 lm | 68 lm/W | 3000 K | >90 | 62° | < 18 | IP20 | Clase l | Suspender | Ø250 x 240 mm | N/A | N/A | Aluminio | Vidrio | Azul | - | 25.000hs (L70) | 2 Años |  | 7081FotoProducto0.png | 7081.png,7081FotoDetalle0.jpg,7081FotoDetalle1.jpg,7081FotoProducto1.jpg,7081FotoProducto3.jpg,7081FotoProducto4.jpg,7081FotoProducto7.png | Ficha Técnica - NIAO.pdf | NIAO.ldt | 7081-7080-7079-7082-cad.dwg |  | 7081-7080-7079-7082dibujo.webp | 7090-7089-7081-7080-7087-7086-7085-7088-7084-7083-7079-7078-7077-7082-curvacono.webp,7090-7089-7081-7080-7087-7086-7085-7088-7084-7083-7079-7078-7077-7082-curvapolar.webp | 2026-10-20
NIAO VR | Niao | De Techo | Colgante |  | 7082 | 7079 | Activo |  |  | LED integrado | OSRAM |  | ON/OFF | 220-240 Vac | 50/60 Hz | 7 W | 0.6 | - | - | 476 lm | 68 lm/W | 3000 K | >90 | 62° | < 18 | IP20 | Clase l | Suspender | Ø250 x 240 mm | N/A | N/A | Aluminio | Vidrio | Verde | - | 25.000hs (L70) | 2 Años | Niao es una familia de colgantes con LED integrado. Fabricado en aluminio con difusor de vidrio. Los modelos Niao, Niao II y Niao III cuentan con pantalla reversible, lo que brinda mayor versatilidad de diseño y permite adaptarse a distintas configuraciones y necesidades del espacio estilos de iluminación. |  | 7082.png,7082FotoDetalle0.jpg,7082FotoDetalle1 (2).jpg,7082FotoDetalle1.jpg,7082FotoDetalle2.jpg,7082FotoProducto2.jpg,7082FotoProducto5.jpg,7082FotoProducto6.jpg,7082FotoProducto8.png,7082FotoProducto9.png | Ficha Técnica - NIAO.pdf | NIAO.ldt | 7081-7080-7079-7082-cad.dwg |  | 7081-7080-7079-7082dibujo.webp | 7090-7089-7081-7080-7087-7086-7085-7088-7084-7083-7079-7078-7077-7082-curvacono.webp,7090-7089-7081-7080-7087-7086-7085-7088-7084-7083-7079-7078-7077-7082-curvapolar.webp | 2026-10-20
NIAO III | Niao | De Techo | Colgante | Interior | 7083 |  |  |  |  | LED integrado | OSRAM |  | ON/OFF | 220-240 Vac | 50/60 Hz | 7 W | 0.6 | - | - | 476 lm | 68 lm/W | 3000 K | >90 | 62° | < 18 | IP20 | Clase l | Suspender | Ø350 x 240 mm | N/A | N/A | Aluminio | Vidrio | Negro Mate | - | - | 2 Años |  | 7083FotoProducto0.png | 7083FotoDetalle0 (1).jpg,7083FotoDetalle0.jpg,7083FotoDetalle1 (1).jpg,7083FotoDetalle1.jpg,7083FotoDetalle2 (1).jpg,7083FotoDetalle2.jpg,7083FotoDetalle3 (1).jpg,7083FotoDetalle3.jpg,7083FotoDetalle4 (1).jpg,7083FotoDetalle4.jpg | Ficha Técnica - NIAO.pdf | NIAO III.ldt | 7084-7083-cad.dwg |  | 7084-7083dibujo.webp | 7090-7089-7081-7080-7087-7086-7085-7088-7084-7083-7079-7078-7077-7082-curvacono.webp,7090-7089-7081-7080-7087-7086-7085-7088-7084-7083-7079-7078-7077-7082-curvapolar.webp
NIAO III NG | Niao | De Techo | Colgante |  | 7083 | 7083 | Activo |  |  | LED integrado | OSRAM |  | ON/OFF | 220-240 Vac | 50/60 Hz | 7 W | 0.6 | - | - | 476 lm | 68 lm/W | 3000 K | >90 | 62° | < 18 | IP20 | Clase l | Suspender | Ø350 x 240 mm | N/A | N/A | Aluminio | Vidrio | Negro Mate | - | 25.000hs (L70) | 2 Años |  | 7083FotoProducto0.png | 7083FotoDetalle0 (1).jpg,7083FotoDetalle0.jpg,7083FotoDetalle1 (1).jpg,7083FotoDetalle1.jpg,7083FotoDetalle2 (1).jpg,7083FotoDetalle2.jpg,7083FotoDetalle3 (1).jpg,7083FotoDetalle3.jpg,7083FotoDetalle4 (1).jpg,7083FotoDetalle4.jpg | Ficha Técnica - NIAO.pdf | NIAO III.ldt | 7084-7083-cad.dwg |  | 7084-7083dibujo.webp | 7090-7089-7081-7080-7087-7086-7085-7088-7084-7083-7079-7078-7077-7082-curvacono.webp,7090-7089-7081-7080-7087-7086-7085-7088-7084-7083-7079-7078-7077-7082-curvapolar.webp | 2026-10-20
NIAO III BL | Niao | De Techo | Colgante |  | 7084 | 7083 | Activo |  |  | LED integrado | OSRAM |  | ON/OFF | 220-240 Vac | 50/60 Hz | 7 W | 0.6 | - | - | 476 lm | 68 lm/W | 3000 K | >90 | 62° | < 18 | IP20 | Clase l | Suspender | Ø350 x 240 mm | N/A | N/A | Aluminio | Vidrio | Blanco Mate | - | 25.000hs (L70) | 2 Años |  | 7084FotoProducto0.png | 7084.png,7084FotoDetalle0 (2).jpg,7084FotoDetalle0.jpg,7084FotoDetalle1.jpg,7084FotoDetalle2.jpg,7084FotoDetalle3.jpg,7084FotoDetalle6.jpg,7084FotoDetalle7.jpg,7084FotoProducto1.png,7084FotoProducto3.png | Ficha Técnica - NIAO.pdf | NIAO III.ldt | 7084-7083-cad.dwg |  | 7084-7083dibujo.webp | 7090-7089-7081-7080-7087-7086-7085-7088-7084-7083-7079-7078-7077-7082-curvacono.webp,7090-7089-7081-7080-7087-7086-7085-7088-7084-7083-7079-7078-7077-7082-curvapolar.webp
NIAO II | Niao | De Techo | Colgante | Interior | 7085 |  |  |  |  | LED integrado | OSRAM |  | ON/OFF | 220-240 Vac | 50/60 Hz | 7 W | 0.6 | - | - | 476 lm | 68 lm/W | 3000 K | >90 | 62° | < 18 | IP20 | Clase l | Suspender | Ø450 x 240 mm | N/A | N/A | Aluminio | Vidrio | Negro Mate | - | - | 2 Años |  | 7085FotoProducto0.png | 7085FotoDetalle0.jpg,7085FotoDetalle1.jpg,7085FotoDetalle2.jpg,7085FotoDetalle3.jpg,7085FotoDetalle4.jpg,7085FotoDetalle5.jpg,7085FotoProducto0 (1).png,7085FotoProducto0.jpg,7085FotoProducto1.png,7085FotoProducto2.png | Ficha Técnica - NIAO.pdf | NIAO II.ldt | 7087-7086-7085-7088-cad.dwg |  | 7087-7086-7085-7088dibujo.webp | 7087-7086-7085-7088-curvacono.webp,7087-7086-7085-7088-curvapolar.webp,7090-7089-7081-7080-7087-7086-7085-7088-7084-7083-7079-7078-7077-7082-curvacono.webp,7090-7089-7081-7080-7087-7086-7085-7088-7084-7083-7079-7078-7077-7082-curvapolar.webp
NIAO II NG | Niao | De Techo | Colgante |  | 7085 | 7085 | Activo |  |  | LED integrado | OSRAM |  | ON/OFF | 220-240 Vac | 50/60 Hz | 7 W | 0.6 | - | - | 476 lm | 68 lm/W | 3000 K | >90 | 62° | < 18 | IP20 | Clase l | Suspender | Ø450 x 240 mm | N/A | N/A | Aluminio | Vidrio | Negro Mate | - | 25.000hs (L70) | 2 Años |  | 7085FotoProducto0.png | 7085FotoDetalle0.jpg,7085FotoDetalle1.jpg,7085FotoDetalle2.jpg,7085FotoDetalle3.jpg,7085FotoDetalle4.jpg,7085FotoDetalle5.jpg,7085FotoProducto0 (1).png,7085FotoProducto0.jpg,7085FotoProducto1.png,7085FotoProducto2.png | Ficha Técnica - NIAO.pdf | NIAO II.ldt | 7087-7086-7085-7088-cad.dwg |  | 7087-7086-7085-7088dibujo.webp | 7087-7086-7085-7088-curvacono.webp,7087-7086-7085-7088-curvapolar.webp,7090-7089-7081-7080-7087-7086-7085-7088-7084-7083-7079-7078-7077-7082-curvacono.webp,7090-7089-7081-7080-7087-7086-7085-7088-7084-7083-7079-7078-7077-7082-curvapolar.webp | 2026-10-20
NIAO II BL | Niao | De Techo | Colgante |  | 7086 | 7085 | Activo |  |  | LED integrado | OSRAM |  | ON/OFF | 220-240 Vac | 50/60 Hz | 7 W | 0.6 | - | - | 476 lm | 68 lm/W | 3000 K | >90 | 62° | < 18 | IP20 | Clase l | Suspender | Ø450 x 240 mm | N/A | N/A | Aluminio | Vidrio | Blanco Mate | - | 25.000hs (L70) | 2 Años |  | 7086FotoProducto0.png | 7086.png,7086FotoDetalle0.jpg,7086FotoDetalle1.jpg,7086FotoDetalle2.jpg,7086FotoDetalle3.jpg,7086FotoDetalle4 (2).jpg,7086FotoDetalle4.jpg,7086FotoDetalle5 (2).jpg,7086FotoDetalle5.jpg,7086FotoDetalle6.jpg | Ficha Técnica - NIAO.pdf | NIAO II.ldt | 7087-7086-7085-7088-cad.dwg |  | 7087-7086-7085-7088dibujo.webp | 7087-7086-7085-7088-curvacono.webp,7087-7086-7085-7088-curvapolar.webp,7090-7089-7081-7080-7087-7086-7085-7088-7084-7083-7079-7078-7077-7082-curvacono.webp,7090-7089-7081-7080-7087-7086-7085-7088-7084-7083-7079-7078-7077-7082-curvapolar.webp | 2026-11-15
NIAO II AZ | Niao | De Techo | Colgante |  | 7087 | 7085 | Activo |  |  | LED integrado | OSRAM |  | ON/OFF | 220-240 Vac | 50/60 Hz | 7 W | 0.6 | - | - | 476 lm | 68 lm/W | 3000 K | >90 | 62° | < 18 | IP20 | Clase l | Suspender | Ø450 x 240 mm | N/A | N/A | Aluminio | Vidrio | Azul | - | 25.000hs (L70) | 2 Años |  | 7087FotoProducto0.png | 7087FotoDetalle0.jpg,7087FotoDetalle1.jpg,7087FotoDetalle2.jpg,7087FotoDetalle3.jpg,7087FotoDetalle4.jpg,7087FotoDetalle5.jpg,7087FotoDetalle6.jpg,7087FotoDetalle7.jpg,7087FotoDetalle8.jpg,7087FotoDetalle9.jpg | Ficha Técnica - NIAO.pdf | NIAO II.ldt | 7087-7086-7085-7088-cad.dwg |  | 7087-7086-7085-7088dibujo.webp | 7087-7086-7085-7088-curvacono.webp,7087-7086-7085-7088-curvapolar.webp,7090-7089-7081-7080-7087-7086-7085-7088-7084-7083-7079-7078-7077-7082-curvacono.webp,7090-7089-7081-7080-7087-7086-7085-7088-7084-7083-7079-7078-7077-7082-curvapolar.webp | 2026-11-15
NIAO II VR | Niao | De Techo | Colgante |  | 7088 | 7085 | Activo |  |  | LED integrado | OSRAM |  | ON/OFF | 220-240 Vac | 50/60 Hz | 7 W | 0.6 | - | - | 476 lm | 68 lm/W | 3000 K | >90 | 62° | < 18 | IP20 | Clase l | Suspender | Ø450 x 240 mm | N/A | N/A | Aluminio | Vidrio | Verde | - | 25.000hs (L70) | 2 Años |  | 7088FotoProducto0.png | 7088FotoDetalle0.jpg,7088FotoDetalle1.jpg,7088FotoDetalle2.jpg,7088FotoDetalle3.jpg,7088FotoDetalle4.jpg,7088FotoDetalle5.jpg,7088FotoDetalle6.jpg,7088FotoDetalle7.jpg,7088FotoDetalle8.jpg,7088FotoDetalle9.jpg | Ficha Técnica - NIAO.pdf | NIAO II.ldt | 7087-7086-7085-7088-cad.dwg |  | 7087-7086-7085-7088dibujo.webp | 7087-7086-7085-7088-curvacono.webp,7087-7086-7085-7088-curvapolar.webp,7090-7089-7081-7080-7087-7086-7085-7088-7084-7083-7079-7078-7077-7082-curvacono.webp,7090-7089-7081-7080-7087-7086-7085-7088-7084-7083-7079-7078-7077-7082-curvapolar.webp
NIAO AP | Niao | De Pared | Aplique | Interior | 7089 |  | Activo |  |  | LED integrado | OSRAM |  | ON/OFF | 200-240 Vac | 50/60 Hz | 7 W | 0.6 | - | - | 476 lm | 68 lm/W | 3000 K | >90 | 62° | < 18 | IP20 | Clase l | Aplicar | 250 x 400 x 330 mm | N/A | N/A | Aluminio y Acero | Vidrio | Negro Mate | - | - | 2 Años | Colgante con LED integrado. Fabricado en aluminio. Su luz dimerizable mediante driver TRIAC permite regular la intensidad de la iluminación, según las necesidades del espacio. MARDAI cuenta con dos variantes de color: negro y terracota. | 7089FotoProducto0.png | 7089FotoDetalle0.jpg,7089FotoDetalle1.jpg,7089FotoDetalle2.jpg | Ficha Técnica - NIAO AP.pdf | NIAO AP.ldt | 7089-7090-cad.dwg |  | 7090-7089dibujo.webp | 7090-7089-7081-7080-7087-7086-7085-7088-7084-7083-7079-7078-7077-7082-curvacono.webp,7090-7089-7081-7080-7087-7086-7085-7088-7084-7083-7079-7078-7077-7082-curvapolar.webp,7090-7089-curvacono.webp,7090-7089-curvapolar.webp
NIAO AP NG | Niao | De Pared | Aplique | Interior | 7089 | 7089 | Activo |  |  | LED integrado | OSRAM |  | ON/OFF | 200-240 Vac | 50/60 Hz | 7 W | 0.6 | - | - | 476 lm | 68 lm/W | 3000 K | >90 | 62° | < 18 | IP20 | Clase l | Aplicar | 250 x 400 x 330 mm | N/A | N/A | Aluminio y Acero | Vidrio | Negro Mate | - | 25.000hs (L70) | 2 Años | Colgante con LED integrado. Fabricado en aluminio. Su luz dimerizable mediante driver TRIAC permite regular la intensidad de la iluminación, según las necesidades del espacio. MARDAI cuenta con dos variantes de color: negro y terracota. | 7089FotoProducto0.png | 7089FotoDetalle0.jpg,7089FotoDetalle1.jpg,7089FotoDetalle2.jpg | Ficha Técnica - NIAO AP.pdf | NIAO AP.ldt | 7089-7090-cad.dwg |  | 7090-7089dibujo.webp | 7090-7089-7081-7080-7087-7086-7085-7088-7084-7083-7079-7078-7077-7082-curvacono.webp,7090-7089-7081-7080-7087-7086-7085-7088-7084-7083-7079-7078-7077-7082-curvapolar.webp,7090-7089-curvacono.webp,7090-7089-curvapolar.webp
NIAO AP BL | Niao | De Pared | Aplique |  | 7090 | 7089 | Activo |  |  | LED integrado | OSRAM |  | ON/OFF | 200-240 Vac | 50/60 Hz | 7 W | 0.6 | - | - | 476 lm | 68 lm/W | 3000 K | >90 | 62° | < 18 | IP20 | Clase l | Aplicar | 250 x 400 x 330 mm | N/A | N/A | Aluminio y Acero | Vidrio | Blanco Mate | - | 25.000hs (L70) | 2 Años |  | 7090FotoProducto0.png | 7090FotoDetalle0.jpg,7090FotoDetalle1.jpg,7090FotoDetalle2.jpg | Ficha Técnica - NIAO AP.pdf | NIAO AP.ldt | 7089-7090-cad.dwg |  | 7090-7089dibujo.webp | 7090-7089-7081-7080-7087-7086-7085-7088-7084-7083-7079-7078-7077-7082-curvacono.webp,7090-7089-7081-7080-7087-7086-7085-7088-7084-7083-7079-7078-7077-7082-curvapolar.webp,7090-7089-curvacono.webp,7090-7089-curvapolar.webp
NIAO MS | Niao | De Apoyo | Mesa | Interior | 7091 |  | Activo |  |  | LED integrado | - |  | TRIAC | 200-240 Vac | 50/60 Hz | 3 W | 0.37 | - | - | 224 lm | 75 lm/W | 3000 K | >95 | 62° | < 16 | IP20 | Clase l | Autoportante | Ø110 x 125 mm | N/A | N/A | Aluminio | Vidrio | Blanco y Negro | - | - | 2 Años | Iluminaria de mesa con LED integrado. Fabricado en aluminio. Su diseño con luz dimerizable mediante driver TRIAC permite regular la intensidad de la iluminación, adaptándose a las necesidades de cada espacio. | 7091FotoProducto0.png | 7091Fotodetalle.jpg,7091FotoDetalle1.jpg,7091FotoDetalle2.jpg,7091FotoDetalle3.jpg,7091FotoDetalle4.jpg,7091FotoDetalle5.jpg,7091FotoDetalle6.jpg,7091FotoDetalle7.jpg,7091Fotoproducto.jpg | Ficha Técnica - NIAO MS.pdf | NIAO MS.ldt | 7091-7092-cad.dwg |  | 7092-7091dibujo.webp | 7092-7091-curvacono.webp,7092-7091-curvapolar.webp
NIAO MS NG | Niao | De Apoyo | Mesa | Interior | 7091 | 7091 | Activo |  |  | LED integrado | - |  | TRIAC | 200-240 Vac | 50/60 Hz | 3 W | 0.37 | - | - | 224 lm | 75 lm/W | 3000 K | >95 | 62° | < 16 | IP20 | Clase l | Autoportante | Ø110 x 125 mm | N/A | N/A | Aluminio | Vidrio | Blanco y Negro | - | 25.000hs (L70) | 2 Años | Iluminaria de mesa con LED integrado. Fabricado en aluminio. Su diseño con luz dimerizable mediante driver TRIAC permite regular la intensidad de la iluminación, adaptándose a las necesidades de cada espacio. | 7091FotoProducto0.png | 7091Fotodetalle.jpg,7091FotoDetalle1.jpg,7091FotoDetalle2.jpg,7091FotoDetalle3.jpg,7091FotoDetalle4.jpg,7091FotoDetalle5.jpg,7091FotoDetalle6.jpg,7091FotoDetalle7.jpg,7091Fotoproducto.jpg | Ficha Técnica - NIAO MS.pdf | NIAO MS.ldt | 7091-7092-cad.dwg |  | 7092-7091dibujo.webp | 7092-7091-curvacono.webp,7092-7091-curvapolar.webp
NIAO MS BL | Niao | De Apoyo | Mesa |  | 7092 | 7091 | Activo |  |  | LED integrado | - |  | TRIAC | 200-240 Vac | 50/60 Hz | 3 W | 0.37 | - | - | 224 lm | 75 lm/W | 3000 K | >95 | 62° | < 16 | IP20 | Clase l | Autoportante | Ø110 x 125 mm | N/A | N/A | Aluminio | Vidrio | Blanco Satinado | - | 25.000hs (L70) | 2 Años |  | 7092FotoProducto0.png | 7092Fotodetalle.jpg,7092FotoDetalle0.jpg,7092FotoDetalle1.jpg,7092FotoDetalle2.jpg,7092FotoDetalle3.jpg,7092FotoDetalle4.jpg,7092FotoDetalle5.jpg,7092FotoDetalle6.jpg,7092Fotoproducto.jpg,7092FotoProducto3.png | Ficha Técnica - NIAO MS.pdf | NIAO MS.ldt | 7091-7092-cad.dwg |  | 7092-7091dibujo.webp | 7092-7091-curvacono.webp,7092-7091-curvapolar.webp
LAZU | - | De Pared | Aplique | Interior | 7093 |  | Activo |  |  | LED integrado | - |  | ON/OFF | 200-240 Vac | 50/60 Hz | 3 W | 0.53 | - | - | 147 lm | 49 lm/W | 3000 K | >90 | 110° | < 16 | IP20 | Clase l | Aplicar | 46 x 53 x 450 mm | N/A | N/A | Aluminio | Policarbonato (PC) | Negro Satinado | - | - | 2 Años | Aplique de pared con LED integrado. Fabricado en aluminio con difusor de policarbonato (PC). Su diseño moderno ofrece iluminación eficiente y adaptable a distintos espacios. | 7093FotoProducto0.png | 7093Fotodetalle.jpg,7093FotoDetalle0.jpg,7093Fotodetalle1.jpg,7093FotoDetalle2.jpg,7093FotoDetalle3.jpg,7093FotoDetalle4.png,7093FotoDetalle6.png,7093FotoDetalle7.png,7093FotoDetalle8.png,7093FotoDetalle9.png | Ficha Técnica - LAZU.pdf | LAZU.ldt | 7093-7094-cad.dwg |  | 7094-7093dibujo.webp | 7094-7093-curvacono.webp,7094-7093-curvapolar.webp
LAZU NG | - | De Pared | Aplique | Interior | 7093 | 7093 | Activo |  |  | LED integrado | - |  | ON/OFF | 200-240 Vac | 50/60 Hz | 3 W | 0.53 | - | - | 147 lm | 49 lm/W | 3000 K | >90 | 110° | < 16 | IP20 | Clase l | Aplicar | 46 x 53 x 450 mm | N/A | N/A | Aluminio | Policarbonato (PC) | Negro Satinado | - | 25.000hs (L70) | 2 Años | Aplique de pared con LED integrado. Fabricado en aluminio con difusor de policarbonato (PC). Su diseño moderno ofrece iluminación eficiente y adaptable a distintos espacios. | 7093FotoProducto0.png | 7093Fotodetalle.jpg,7093FotoDetalle0.jpg,7093Fotodetalle1.jpg,7093FotoDetalle2.jpg,7093FotoDetalle3.jpg,7093FotoDetalle4.png,7093FotoDetalle6.png,7093FotoDetalle7.png,7093FotoDetalle8.png,7093FotoDetalle9.png | Ficha Técnica - LAZU.pdf | LAZU.ldt | 7093-7094-cad.dwg |  | 7094-7093dibujo.webp | 7094-7093-curvacono.webp,7094-7093-curvapolar.webp | 2026-11-15
LAZU BL | - | De Pared | Aplique |  | 7094 | 7093 | Activo |  |  | LED integrado | - |  | ON/OFF | 200-240 Vac | 50/60 Hz | 3 W | 0.53 | - | - | 147 lm | 49 lm/W | 3000 K | >90 | 110° | < 16 | IP20 | Clase l | Aplicar | 46 x 53 x 450 mm | N/A | N/A | Aluminio | Policarbonato (PC) | Blanco Satinado | - | 25.000hs (L70) | 2 Años | Aplique de pared con LED integrado. Fabricado en aluminio con difusor de policarbonato (PC). Su diseño moderno ofrece iluminación eficiente y adaptable a distintos espacios. | 7094FotoProducto0.png | 7094Fotodetalle.jpg,7094FotoDetalle0.jpg,7094Fotodetalle1.jpg,7094FotoDetalle2.jpg,7094FotoDetalle3.jpg,7094Fotodetalle4.jpg,7094Fotodetalle5.jpg,7094Fotodetalle6.jpg,7094Fotoproducto.jpg,7094FotoProducto1.png | Ficha Técnica - LAZU.pdf | LAZU.ldt | 7093-7094-cad.dwg |  | 7094-7093dibujo.webp | 7094-7093-curvacono.webp,7094-7093-curvapolar.webp
SUTSKE | - | De Apoyo | Pie | Interior | 7095 |  | Activo |  |  | LED integrado | OSRAM |  | ON/OFF | 200-240 Vac | 50/60 Hz | 7 W | 0.4 | - | - | 525 lm | 75 lm/W | 3000 K | >95 | 50° | < 10 | IP20 | Clase l | Autoportante | 350 x 1400 x 1900 mm | N/A | N/A | Acero | Vidrio | Negro Satinado | - | - | 2 Años | Iluminaria de pie con LED integrado. Fabricado en acero condifusor de vidrio. Cuenta con brazo regulable. Su diseño moderno ofrece iluminación eficiente y adaptable a distintos espacios. | 7095FotoProducto0.png | 7095Fotodetalle.JPG,7095Fotodetalle1.JPG,7095Fotodetalle2.JPG,7095Fotodetalle3.JPG,7095Fotodetalle4.JPG,7095Fotodetalle5.JPG,7095Fotodetalle6.JPG,7095Fotodetalle7.JPG,7095Fotodetalle8.JPG,7095Fotodetalle9.JPG | Ficha Técnica - SUTSKE.pdf | SUTSKE.ldt | 7095-7096-cad.dwg |  | 7096-7095dibujo.webp | 7096-7095-curvacono.webp,7096-7095-curvapolar.webp
SUTSKE NG | - | De Apoyo | Pie | Interior | 7095 | 7095 | Activo |  |  | LED integrado | OSRAM |  | ON/OFF | 200-240 Vac | 50/60 Hz | 7 W | 0.4 | - | - | 525 lm | 75 lm/W | 3000 K | >95 | 50° | < 10 | IP20 | Clase l | Autoportante | 350 x 1400 x 1900 mm | N/A | N/A | Acero | Vidrio | Negro Satinado | - | 25.000hs (L70) | 2 Años | Iluminaria de pie con LED integrado. Fabricado en acero condifusor de vidrio. Cuenta con brazo regulable. Su diseño moderno ofrece iluminación eficiente y adaptable a distintos espacios. | 7095FotoProducto0.png | 7095Fotodetalle.JPG,7095Fotodetalle1.JPG,7095Fotodetalle2.JPG,7095Fotodetalle3.JPG,7095Fotodetalle4.JPG,7095Fotodetalle5.JPG,7095Fotodetalle6.JPG,7095Fotodetalle7.JPG,7095Fotodetalle8.JPG,7095Fotodetalle9.JPG | Ficha Técnica - SUTSKE.pdf | SUTSKE.ldt | 7095-7096-cad.dwg |  | 7096-7095dibujo.webp | 7096-7095-curvacono.webp,7096-7095-curvapolar.webp | 2026-10-20
SUTSKE BL | - | De Apoyo | Pie |  | 7096 | 7095 | Activo |  |  | LED integrado | OSRAM |  | ON/OFF | 200-240 Vac | 50/60 Hz | 7 W | 0.4 | - | - | 525 lm | 75 lm/W | 3000 K | >95 | 50° | < 10 | IP20 | Clase l | Autoportante | 350 x 1400 x 1900 mm | N/A | N/A | Acero | Vidrio | Blanco Satinado | - | 25.000hs (L70) | 2 Años | Iluminaria de pie con LED integrado. Fabricado en acero condifusor de vidrio. Cuenta con brazo regulable. Su diseño moderno ofrece iluminación eficiente y adaptable a distintos espacios. | 7096FotoProducto0.png | 7096FotoDetalle0.jpg,7096FotoDetalle1.jpg,7096FotoDetalle2.jpg,7096FotoDetalle3.jpg,7096FotoDetalle4.jpg,7096FotoDetalle5.jpg,7096FotoDetalle6.jpg,7096FotoDetalle7.jpg,7096FotoProducto1.png,7096FotoProducto2.png.jpg | Ficha Técnica - SUTSKE.pdf | SUTSKE.ldt | 7095-7096-cad.dwg |  | 7096-7095dibujo.webp | 7096-7095-curvacono.webp,7096-7095-curvapolar.webp
CATEN | - | De Pared | Aplique | Interior | 7097 |  | Activo |  |  | LED SMD2835 | - |  | ON/OFF | 200-240 Vac | 50/60 Hz | 10 W | 0.6 | - | - | 870 lm | 87 lm/W | 3000 K | >90 | 145° | < 20 | IP20 | Clase l | Aplicar | 165 x 115 x 310 mm | N/A | N/A | Acero Inox y Aluminio | Vidrio y Policarbonato (PC) | Natural | - | - | 2 Años | Aplique de pared con LED integrado. Fabricado en acero inox y aluminio con difusor de vidrio y policarbonato (PC). Su diseño ofrece iluminación eficiente y adaptable a distintos espacios. | 7097FotoProducto0.png | 7097Fotodetalle.jpg,7097FotoDetalle0.jpg,7097Fotodetalle1.jpg,7097FotoProducto1.png | Ficha Técnica - CATEN.pdf | CATEN 30.ldt | 7097-7246-7442-7443-cad.dwg |  |  | 7097-curvacono.webp,7097-curvapolar.webp
CATEN 30 | - | De Pared | Aplique | Interior | 7097 | 7097 | En Salida |  |  | LED SMD2835 | - |  | ON/OFF | 200-240 Vac | 50/60 Hz | 10 W | 0.6 | - | - | 870 lm | 87 lm/W | 3000 K | >90 | 145° | < 20 | IP20 | Clase l | Aplicar | 165 x 115 x 310 mm | N/A | N/A | Acero Inox y Aluminio | Vidrio y Policarbonato (PC) | Natural | - | 25.000hs (L70) | 2 Años | Aplique de pared con LED integrado. Fabricado en acero inox y aluminio con difusor de vidrio y policarbonato (PC). Su diseño ofrece iluminación eficiente y adaptable a distintos espacios. | 7097FotoProducto0.png | 7097Fotodetalle.jpg,7097FotoDetalle0.jpg,7097Fotodetalle1.jpg,7097FotoProducto1.png | Ficha Técnica - CATEN.pdf | CATEN 30.ldt | 7097-7246-7442-7443-cad.dwg |  |  | 7097-curvacono.webp,7097-curvapolar.webp | 2026-10-20
CATEN 60 | - | De Pared | Aplique | Interior | 7098 | 7097 | En Salida |  |  | LED SMD2835 | - |  | ON/OFF | 200-240 Vac | 50/60 Hz | 20 W | 0.55 | - | - | 1750 lm | 87,5 lm/W | 3000 K | >90 | 150° | < 20 | IP20 | Clase l | Aplicar | 165 x 115 x 610 mm | N/A | N/A | Acero Inox y Aluminio | Vidrio y Policarbonato (PC) | Natural | - | 25.000hs (L70) | 2 Años | Aplique de pared con LED integrado. Fabricado en acero inox y aluminio con difusor de vidrio y policarbonato (PC). Su diseño ofrece iluminación eficiente y adaptable a distintos espacios. | 7098FotoProducto0.png | 7098Fotodetalle.jpg,7098FotoDetalle0.jpg,7098Fotodetalle1.jpg,7098FotoDetalle2.jpg,7098FotoProducto1.png | Ficha Técnica - CATEN.pdf | CATEN 60.ldt | 7098-7444-cad.dwg |  | 7098dibujo.webp | 7098-curvacono.webp,7098-curvapolar.webp
WEST R | - | De Pared | Aplique | Exterior | 7099 |  | Activo |  |  | LED integrado | - |  | ON/OFF | 220-240 Vac | 50/60 Hz | 10 W | 0.58 | 1000 lm | 100 lm/W | 780 lm | 78 lm/W | 3000/4000/6000 K | >90 | 126° | < 16 | IP65/IK08 | Clase l | Aplicar | Ø140 x 78 mm | N/A | N/A | ABS | Policarbonato (PC) | Negro Brillante | - | - | 2 Años | Aplique de pared con LED integrado. Fabricado en ABS y difusor de Policarbonato (PC) resistentes a rayos UV para uso exterior.Su diseño moderno ofrece iluminación eficiente y adaptable a distintos espacios al aire libre.(Switch (3CCT):3000K/4000K/6000K) | 7099Fotoproducto0.png | 7099Fotodetalle.png,7099Fotodetalle1.png,7099Fotoproducto.png,7099FotoProducto1.png | Ficha Técnica - WEST.pdf | WEST R.ldt | 7099-7100-7101-cad.dwg |  | 7101-7099-7100dibujo.webp | 7099-7100-7101-curvacono.webp,7101-7099-7100-curvapolar.webp
WEST R NGNT | - | De Pared | Aplique | Exterior | 7099 | 7099 | Activo |  |  | LED integrado | - |  | ON/OFF | 220-240 Vac | 50/60 Hz | 10 W | 0.58 | 1000 lm | 100 lm/W | 780 lm | 78 lm/W | 3000/4000/6000 K | >90 | 126° | < 16 | IP65/IK08 | Clase l | Aplicar | Ø140 x 78 mm | N/A | N/A | ABS | Policarbonato (PC) | Negro Brillante | - | 25.000hs (L70) | 2 Años | Aplique de pared con LED integrado. Fabricado en ABS y difusor de Policarbonato (PC) resistentes a rayos UV para uso exterior.Su diseño moderno ofrece iluminación eficiente y adaptable a distintos espacios al aire libre.(Switch (3CCT):3000K/4000K/6000K) | 7099Fotoproducto0.png | 7099Fotodetalle.png,7099Fotodetalle1.png,7099Fotoproducto.png,7099FotoProducto1.png | Ficha Técnica - WEST.pdf | WEST R.ldt | 7099-7100-7101-cad.dwg |  | 7101-7099-7100dibujo.webp | 7099-7100-7101-curvacono.webp,7101-7099-7100-curvapolar.webp | 2026-10-20
WEST R VDNG | - | De Pared | Aplique |  | 7100 | 7099 | Activo |  |  | LED integrado | - |  | ON/OFF | 220-240 Vac | 50/60 Hz | 10 W | 0.58 | 1000 lm | 100 lm/W | 780 lm | 78 lm/W | 2500/3500/4500 K | >90 | 126° | < 16 | IP65/IK08 | Clase l | Aplicar | Ø140 x 78 mm | N/A | N/A | ABS | Policarbonato (PC) | Negro Brillante | - | 25.000hs (L70) | 2 Años | Aplique de pared con LED integrado. Fabricado en ABS y difusor de Policarbonato (PC) resistentes a rayos UV para uso exterior.Su diseño moderno ofrece iluminación eficiente y adaptable a distintos espacios al aire libre.(Switch (3CCT):2500K/3500K/4500K) | 7100Fotoproducto0.png | 7100Fotodetalle.png,7100Fotodetalle1.png,7100Fotoproducto.png,7100FotoProducto1.png | Ficha Técnica - WEST.pdf | WEST R.ldt | 7099-7100-7101-cad.dwg |  | 7101-7099-7100dibujo.webp | 7099-7100-7101-curvacono.webp,7101-7099-7100-curvapolar.webp | 2026-10-20
WEST R BLNT | - | De Pared | Aplique |  | 7101 | 7099 | Activo |  |  | LED integrado | - |  | ON/OFF | 220-240 Vac | 50/60 Hz | 10 W | 0.58 | 1000 lm | 100 lm/W | 780 lm | 78 lm/W | 3000/4000/6000 K | >90 | 126° | < 16 | IP65/IK08 | Clase l | Aplicar | Ø140 x 78 mm | N/A | N/A | ABS | Policarbonato (PC) | Blanco Brillante | - | 25.000hs (L70) | 2 Años | Aplique de pared con LED integrado. Fabricado en ABS y difusor de Policarbonato (PC) resistentes a rayos UV para uso exterior.Su diseño moderno ofrece iluminación eficiente y adaptable a distintos espacios al aire libre.(Switch (3CCT):3000K/4000K/6000K) | 7101Fotoproducto0.png | 7101Fotodetalle.png,7101Fotoproducto.png,7101FotoProducto1.png | Ficha Técnica - WEST.pdf | WEST R.ldt | 7099-7100-7101-cad.dwg |  | 7101-7099-7100dibujo.webp | 7099-7100-7101-curvacono.webp,7101-7099-7100-curvapolar.webp | 2026-10-20
WEST | - | De Pared | Aplique | Exterior | 7102 |  | Activo |  |  | LED integrado | - |  | ON/OFF | 220-240 Vac | 50/60 Hz | 10 W | 0.58 | 1000 lm | 100 lm/W | 780 lm | 78 lm/W | 3000/4000/6000 K | >90 | 122° | < 16 | IP65/IK08 | Clase l | Aplicar | 130 x 130 x 78 mm | N/A | N/A | ABS | Policarbonato (PC) | Negro Brillante | - | - | 2 Años | Aplique de pared con LED integrado. Fabricado en ABS y difusor de Policarbonato (PC) resistentes a rayos UV para uso exterior.Su diseño moderno ofrece iluminación eficiente y adaptable a distintos espacios al aire libre.(Switch (3CCT):3000K/4000K/6000K) |  | 7102.png,7102Fotodetalle.png,7102FotoDetalle0.jpg,7102Fotodetalle1.png,7102Fotoproducto.png,7102Fotoproducto1.png | Ficha Técnica - WEST.pdf | WEST.ldt | 7102-7103-7104-cad.dwg |  | 7104-7102-7103dibujo.webp | 7104-7102-7103-curvacono.webp,7104-7102-7103-curvapolar.webp
WEST NGNT | - | De Pared | Aplique | Exterior | 7102 | 7102 | Activo |  |  | LED integrado | - |  | ON/OFF | 220-240 Vac | 50/60 Hz | 10 W | 0.58 | 1000 lm | 100 lm/W | 780 lm | 78 lm/W | 3000/4000/6000 K | >90 | 122° | < 16 | IP65/IK08 | Clase l | Aplicar | 130 x 130 x 78 mm | N/A | N/A | ABS | Policarbonato (PC) | Negro Brillante | - | 25.000hs (L70) | 2 Años | Aplique de pared con LED integrado. Fabricado en ABS y difusor de Policarbonato (PC) resistentes a rayos UV para uso exterior.Su diseño moderno ofrece iluminación eficiente y adaptable a distintos espacios al aire libre.(Switch (3CCT):3000K/4000K/6000K) |  | 7102.png,7102Fotodetalle.png,7102FotoDetalle0.jpg,7102Fotodetalle1.png,7102Fotoproducto.png,7102Fotoproducto1.png | Ficha Técnica - WEST.pdf | WEST.ldt | 7102-7103-7104-cad.dwg |  | 7104-7102-7103dibujo.webp | 7104-7102-7103-curvacono.webp,7104-7102-7103-curvapolar.webp | 2026-10-20
WEST VDNG | - | De Pared | Aplique |  | 7103 | 7102 | Activo |  |  | LED integrado | - |  | ON/OFF | 220-240 Vac | 50/60 Hz | 10 W | 0.58 | 1000 lm | 100 lm/W | 780 lm | 78 lm/W | 2500/3500/4500 K | >90 | 122° | < 16 | IP65/IK08 | Clase l | Aplicar | 130 x 130 x 78 mm | N/A | N/A | ABS | Policarbonato (PC) | Negro Brillante | - | 25.000hs (L70) | 2 Años | Aplique de pared con LED integrado. Fabricado en ABS y difusor de Policarbonato (PC) resistentes a rayos UV para uso exterior.Su diseño moderno ofrece iluminación eficiente y adaptable a distintos espacios al aire libre.(Switch (3CCT):2500K/3500K/4500K) |  | 7103Fotodetalle.png,7103Fotodetalle1.png,7103Fotoproducto.png,7103Fotoproducto1.png | Ficha Técnica - WEST.pdf | WEST.ldt | 7102-7103-7104-cad.dwg |  | 7104-7102-7103dibujo.webp | 7104-7102-7103-curvacono.webp,7104-7102-7103-curvapolar.webp | 2026-10-20
WEST BLNT | - | De Pared | Aplique |  | 7104 | 7102 | Activo |  |  | LED integrado | - |  | ON/OFF | 220-240 Vac | 50/60 Hz | 10 W | 0.58 | 1000 lm | 100 lm/W | 780 lm | 78 lm/W | 3000/4000/6000 K | >90 | 122° | < 16 | IP65/IK08 | Clase l | Aplicar | 130 x 130 x 78 mm | N/A | N/A | ABS | Policarbonato (PC) | Blanco Brillante | - | 25.000hs (L70) | 2 Años | Aplique de pared con LED integrado. Fabricado en ABS y difusor de Policarbonato (PC) resistentes a rayos UV para uso exterior.Su diseño moderno ofrece iluminación eficiente y adaptable a distintos espacios al aire libre.(Switch (3CCT):3000K/4000K/6000K) | 7104FotoProducto0.png | 7104Fotodetalle.png,7104Fotodetalle1.png,7104Fotoproducto.png,7104Fotoproducto1.png | Ficha Técnica - WEST.pdf | WEST.ldt | 7102-7103-7104-cad.dwg |  | 7104-7102-7103dibujo.webp | 7104-7102-7103-curvacono.webp,7104-7102-7103-curvapolar.webp | 2026-10-20
RIU | - | De Piso | Bolardo | Exterior | 7105 |  | Activo |  |  | LED integrado | - |  | ON/OFF | 220-240 Vac | 50/60 Hz | 2 W | 0.6 | - | - | 66 lm | 33 lm/W | 3000 K | >80 | 73° | < 10 | IP65 | Clase l | Anclaje de piso | Ø40 x 600 mm | N/A | N/A | Aluminio | Vidrio | Negro Satinado | - | - | 2 Años | Bolardo de piso con LED integrado, fabricado en aluminio con difusor de vidrio, su luminaria direccionable permite orientar la luz según la necesidad del espacio. Incluye Conector 3 Polos de IP68. | 7105FotoProducto0.png | 7105Fotodetalle.png,7105FotoDetalle0.jpg,7105Fotodetalle1.png,7105Fotodetalle2.png,7105Fotodetalle4.png,7105Fotoproducto.png | Ficha Técnica - RIU.pdf | RIU.ldt | 7105-cad.dwg |  | 7105dibujo.webp | 7105-curvacono.webp,7105-curvapolar.webp
RIU I | - | De Piso | Bolardo | Exterior | 7105 | 7105 | Activo |  |  | LED integrado | - |  | ON/OFF | 220-240 Vac | 50/60 Hz | 2 W | 0.6 | - | - | 66 lm | 33 lm/W | 3000 K | >80 | 73° | < 10 | IP65 | Clase l | Anclaje de piso | Ø40 x 600 mm | N/A | N/A | Aluminio | Vidrio | Negro Satinado | - | 25.000hs (L70) | 2 Años | Bolardo de piso con LED integrado, fabricado en aluminio con difusor de vidrio, su luminaria direccionable permite orientar la luz según la necesidad del espacio. Incluye Conector 3 Polos de IP68. | 7105FotoProducto0.png | 7105Fotodetalle.png,7105FotoDetalle0.jpg,7105Fotodetalle1.png,7105Fotodetalle2.png,7105Fotodetalle4.png,7105Fotoproducto.png | Ficha Técnica - RIU.pdf | RIU.ldt | 7105-cad.dwg |  | 7105dibujo.webp | 7105-curvacono.webp,7105-curvapolar.webp | 2026-10-20
RIU II | - | De Piso | Bolardo |  | 7106 | 7105 | Activo |  |  | LED integrado | - |  | ON/OFF | 220-240 Vac | 50/60 Hz | 2x2 W | 0.72 | - | - | 119 lm | 30 lm/W | 3000 K | >80 | 115° | < 10 | IP65 | Clase l | Anclaje de piso | Ø40 x 780 mm | N/A | N/A | Aluminio | Vidrio | Negro Satinado | - | 25.000hs (L70) | 2 Años | Bolardo de piso con LED integrado, fabricado en aluminio con difusor de vidrio, incorpora luminarias direccionables que permiten orientar la luz según la necesidad del espacio. Incluye Conector 3 Polos de IP68. | 7106FotoProducto0.png | 7106Fotodetalle.png,7106FotoDetalle0.jpg,7106FotoDetalle1.jpg,7106Fotodetalle1.png,7106FotoDetalle2.jpg,7106Fotodetalle2.png,7106Fotoproducto.png | Ficha Técnica - RIU.pdf | RIU II.ldt | 7106-cad.dwg |  | 7106dibujo.webp | 7106-curvacono.webp,7106-curvapolar.webp
RONY | - | De Piso | Bolardo | Exterior | 7107 |  | Activo |  |  | LED integrado | - |  | ON/OFF | 220-240 Vac | 50/60 Hz | 2x3 W | 0.78 | - | - | 425 lm | 71 lm/W | 3000 K | >80 | 30° | < 10 | IP65 | Clase l | Anclaje de piso | Ø54 x 750 mm | N/A | N/A | Aluminio | Policarbonato (PC) | Negro Satinado | - | 25.000hs (L70) | 2 Años | Bolardo de piso con LED integrado, fabricado en aluminio con difusor de policarbonato (PC). Incorpora luminarias direccionables que permiten orientar la luz según la necesidad del espacio. Incluye Conector 3 Polos de IP68. | 7107Fotoproducto0.png | 7107Fotodetalle.png,7107FotoDetalle0.jpg,7107FotoDetalle1.jpg,7107Fotodetalle1.png,7107FotoDetalle2.jpg,7107Fotodetalle2.png,7107FotoDetalle3.jpg,7107Fotodetalle3.png,7107Fotodetalle4.png,7107FotoProducto1.png | Ficha Técnica - RONY.pdf | RONY.ldt | 7107-cad.dwg |  | 7107dibujo.webp | 7107-curvacono.webp,7107-curvapolar.webp | 2026-11-15
OTTO | - | De Pared | Aplique | Exterior | 7108 |  | Activo |  |  | LED integrado | - |  | ON/OFF | 220-240 Vac | 50/60 Hz | 2x5 W | 0.82 | - | - | 775 lm | 78 lm/W | 3000 K | >80 | 208° | < 20 | IP65 | Clase l | Aplicar | 135 x 120 x 100 mm | N/A | N/A | Aluminio | Vidrio | Negro Satinado | - | 25.000hs (L70) | 2 Años | Aplique de pared con LED integrado. Fabricado en aluminio con difusor de vidrio. Su diseño moderno ofrece iluminación eficiente y adaptable a distintos espacios. | 7108FotoProducto0.png | 7108Fotodetalle.png,7108FotoDetalle0.jpg,7108FotoDetalle1.jpg,7108Fotodetalle1.png,7108FotoDetalle2.jpg,7108FotoDetalle3.jpg,7108FotoDetalle4.jpg,7108FotoDetalle5.jpg,7108FotoDetalle6.jpg,7108FotoDetalle7.jpg | Ficha Técnica - OTTO.pdf | OTTO.ldt | 7108-cad.dwg |  | 7108dibujo.webp | 7108-curvacono.webp,7108-curvapolar.webp | 2026-11-15
CLASS | - | De Pared | Aplique | Exterior | 7109 |  | Activo |  |  | LED integrado | - |  | ON/OFF | 220-240 Vac | 50/60 Hz | 2x5 W | 0.83 | - | - | 903 lm | 90 lm/W | 3000 K | >80 | 254° | < 20 | IP65 | Clase l | Aplicar | 145 x 115 x 130 mm | N/A | N/A | Aluminio | Vidrio | Negro Satinado | - | 25.000hs (L70) | 2 Años | Aplique de pared con LED integrado. Fabricado en aluminio con difusor de vidrio. Su diseño moderno ofrece iluminación eficiente y adaptable a distintos espacios. | 7109FotoProducto0.png | 7109Fotodetalle.png,7109FotoDetalle0.jpg,7109FotoDetalle1.jpg,7109FotoDetalle2.jpg,7109FotoDetalle3.jpg,7109FotoDetalle4.jpg,7109FotoDetalle5.jpg,7109FotoDetalle6.jpg,7109FotoDetalle7.jpg,7109FotoDetalle8.jpg | Ficha Técnica - CLASS.pdf | CLASS.ldt | 7109-cad.dwg |  | 7109dibujo.webp | 7109-curvacono.webp,7109-curvapolar.webp | 2026-10-20
LOFI AP | - | De Pared | Aplique | Exterior | 7110 |  | Activo |  |  | LED integrado | - |  | ON/OFF | 220-240 Vac | 50/60 Hz | 12 W | 0.6 | - | - | 540 lm | 45 lm/W | 3000 K | >85 | V100° × H225° | < 18 | IP65 | Clase l | Aplicar | 95 x 60 x 300 mm | N/A | N/A | Aluminio y Acero | PMMA | Negro Satinado | - | - | 2 Años | Lofi es una familia de luminarias con LED integrado, disponible en versiones de aplique de pared y bolardo de piso. Fabricado en aluminio. Su diseño versátil se adapta a distintas necesidades de iluminación exterior, aportando uniformidad estética a los espacios. | 7110FotoProducto0.png | 7110Fotodetalle.png,7110FotoDetalle0.jpg,7110FotoDetalle1.jpg,7110FotoDetalle2.jpg,7110FotoDetalle3.jpg,7110FotoDetalle4.jpg,7110FotoDetalle5.jpg,7110FotoDetalle6.jpg,7110FotoProducto1.png,7110FotoProducto2.png | Ficha Técnica - LOFI AP.pdf | LOFI AP 12W.ldt | 7110-cad.dwg |  | 7110dibujo.webp | 7110-curvacono.webp,7110-curvapolar.webp
LOFI AP 12W | - | De Pared | Aplique | Exterior | 7110 | 7110 | Activo |  |  | LED integrado | - |  | ON/OFF | 220-240 Vac | 50/60 Hz | 12 W | 0.6 | - | - | 540 lm | 45 lm/W | 3000 K | >85 | V100° × H225° | < 18 | IP65 | Clase l | Aplicar | 95 x 60 x 300 mm | N/A | N/A | Aluminio y Acero | PMMA | Negro Satinado | - | 25.000hs (L70) | 2 Años | Lofi es una familia de luminarias con LED integrado, disponible en versiones de aplique de pared y bolardo de piso. Fabricado en aluminio. Su diseño versátil se adapta a distintas necesidades de iluminación exterior, aportando uniformidad estética a los espacios. | 7110FotoProducto0.png | 7110Fotodetalle.png,7110FotoDetalle0.jpg,7110FotoDetalle1.jpg,7110FotoDetalle2.jpg,7110FotoDetalle3.jpg,7110FotoDetalle4.jpg,7110FotoDetalle5.jpg,7110FotoDetalle6.jpg,7110FotoProducto1.png,7110FotoProducto2.png | Ficha Técnica - LOFI AP.pdf | LOFI AP 12W.ldt | 7110-cad.dwg |  | 7110dibujo.webp | 7110-curvacono.webp,7110-curvapolar.webp
LOFI AP 20W | - | De Pared | Aplique |  | 7111 | 7110 | Activo |  |  | LED integrado | - |  | ON/OFF | 220-240 Vac | 50/60 Hz | 20 W | 0.52 | - | - | 1102 lm | 55 lm/W | 3000 K | >85 | V100° × H225° | < 18 | IP65 | Clase l | Aplicar | 95 x 60 x 700 mm | N/A | N/A | Aluminio y Acero | PMMA | Negro Satinado | - | 25.000hs (L70) | 2 Años | Lofi es una familia de luminarias con LED integrado, disponible en versiones de aplique de pared y bolardo de piso. Fabricado en aluminio. Su diseño versátil se adapta a distintas necesidades de iluminación exterior, aportando uniformidad estética a los espacios. | 7111Fotoproducto0.png | 7111Fotodetalle.png,7111FotoDetalle0.jpg,7111Fotodetalle1.png,7111FotoDetalle2.jpg,7111FotoDetalle3.jpg,7111Fotodetalle4.png,7111Fotodetalle5.png,7111FotoDetalle10.jpg,7111Fotoproducto.png,7111FotoProducto1.png | Ficha Técnica - LOFI AP.pdf | LOFI AP 20W.ldt | 7111-cad.dwg |  | 7111dibujo.webp | 7111-curvacono.webp,7111-curvapolar.webp
LOFI | - | De Piso | Bolardo | Exterior | 7112 |  | Activo |  |  | LED integrado | - |  | ON/OFF | 220-240 Vac | 50/60 Hz | 12 W | 0.5 | - | - | 627 lm | 52 lm/W | 3000 K | >85 | V100° × H215° | < 10 | IP65 | Clase l | Anclaje de piso | Ø53 x 600 mm | N/A | N/A | Aluminio | PMMA | Negro Satinado | - | - | 2 Años | Lofi es una familia de luminarias con LED integrado, disponible en versiones de aplique de pared y bolardo de piso. Fabricado en aluminio. Su diseño versátil se adapta a distintas necesidades de iluminación exterior, aportando uniformidad estética a los espacios. | 7112FotoProducto0.png | 7112Fotodetalle1.jpg,7112Fotodetalle2.jpg,7112Fotodetalle3.jpg,7112Fotodetalle4.jpg,7112Fotodetalle5.jpg,7112Fotoproducto1.jpg,7112Fotoproducto1.png,7112Fotoproducto2.jpg | Ficha Técnica - LOFI.pdf | LOFI 12W.ldt | 7112-cad.dwg |  | 7112dibujo.webp | 7112-curvacono.webp,7112-curvapolar.webp
LOFI 12W | - | De Piso | Bolardo | Exterior | 7112 | 7112 | Activo |  |  | LED integrado | - |  | ON/OFF | 220-240 Vac | 50/60 Hz | 12 W | 0.5 | - | - | 627 lm | 52 lm/W | 3000 K | >85 | V100° × H215° | < 10 | IP65 | Clase l | Anclaje de piso | Ø53 x 600 mm | N/A | N/A | Aluminio | PMMA | Negro Satinado | - | 25.000hs (L70) | 2 Años | Lofi es una familia de luminarias con LED integrado, disponible en versiones de aplique de pared y bolardo de piso. Fabricado en aluminio. Su diseño versátil se adapta a distintas necesidades de iluminación exterior, aportando uniformidad estética a los espacios. | 7112FotoProducto0.png | 7112Fotodetalle1.jpg,7112Fotodetalle2.jpg,7112Fotodetalle3.jpg,7112Fotodetalle4.jpg,7112Fotodetalle5.jpg,7112Fotoproducto1.jpg,7112Fotoproducto1.png,7112Fotoproducto2.jpg | Ficha Técnica - LOFI.pdf | LOFI 12W.ldt | 7112-cad.dwg |  | 7112dibujo.webp | 7112-curvacono.webp,7112-curvapolar.webp
LOFI 24W | - | De Piso | Bolardo |  | 7113 | 7112 | Activo |  |  | LED integrado | - |  | ON/OFF | 220-240 Vac | 50/60 Hz | 24 W | 0.43 | - | - | 1577 lm | 66 lm/W | 3000 K | >85 | V100° × H215° | < 12 | IP65 | Clase l | Anclaje de piso | Ø53 x 1200 mm | N/A | N/A | Aluminio | PMMA | Negro Satinado | - | 25.000hs (L70) | 2 Años | Lofi es una familia de luminarias con LED integrado, disponible en versiones de aplique de pared y bolardo de piso. Fabricado en aluminio. Su diseño versátil se adapta a distintas necesidades de iluminación exterior, aportando uniformidad estética a los espacios. | 7113Fotoproducto0.png | 7113Fotodetalle.png,7113FotoDetalle0.jpg,7113FotoDetalle1.jpg,7113Fotodetalle1.png,7113FotoDetalle2.jpg,7113Fotodetalle2.png,7113FotoDetalle3.jpg,7113Fotodetalle3.png,7113FotoDetalle4.jpg,7113Fotodetalle4.png | Ficha Técnica - LOFI.pdf | LOFI 24W.ldt | 7113-cad.dwg |  | 7113dibujo.webp | 7113-curvacono.webp,7113-curvapolar.webp
FORTE | - | De Techo | Aplique | Interior | 7114 |  | Activo |  |  | LED SMD | Epistar |  | ON/OFF | 200-240 Vac | 50/60 Hz | 12 W | 0.55 | - | - | 709 lm | 59 lm/W | 2700 K | >95 | 99° | < 22 | IP20 | Clase l | Aplicar | Ø113 x 75 mm | N/A | N/A | Aluminio | PMMA | Negro Satinado | - | - | 3 Años | Aplique de techo con LED integrado. Fabricado en aluminio con difusor acrílico. Su diseño cuenta con luz directa e indirecta que realza la profundidad y confort visual del espacio. | 7114FotoProducto0.png | 7114FotoDetalle0.jpg,7114FotoDetalle1.jpg,7114FotoDetalle2.jpg,7114FotoDetalle3.jpg,7114FotoDetalle4.jpg,7114FotoProducto0 (2).png,7114FotoProducto0 (3).png,7114FotoProducto2.png | Ficha Técnica - FORTE.pdf | FORTE 12W.ldt | 7115-7114-cad.dwg |  | 7115-7114dibujo.webp | 7114-7115-curvacono.webp,7114-7115-curvapolar.webp
FORTE NG 12W | - | De Techo | Aplique | Interior | 7114 | 7114 | En Salida |  |  | LED SMD | Epistar |  | ON/OFF | 200-240 Vac | 50/60 Hz | 12 W | 0.55 | - | - | 709 lm | 59 lm/W | 2700 K | >95 | 99° | < 22 | IP20 | Clase l | Aplicar | Ø113 x 75 mm | N/A | N/A | Aluminio | PMMA | Negro Satinado | - | 30.000hs (L70) | 3 Años | Aplique de techo con LED integrado. Fabricado en aluminio con difusor acrílico. Su diseño cuenta con luz directa e indirecta que realza la profundidad y confort visual del espacio. | 7114FotoProducto0.png | 7114FotoDetalle0.jpg,7114FotoDetalle1.jpg,7114FotoDetalle2.jpg,7114FotoDetalle3.jpg,7114FotoDetalle4.jpg,7114FotoProducto0 (2).png,7114FotoProducto0 (3).png,7114FotoProducto2.png | Ficha Técnica - FORTE.pdf | FORTE 12W.ldt | 7115-7114-cad.dwg |  | 7115-7114dibujo.webp | 7114-7115-curvacono.webp,7114-7115-curvapolar.webp | 2026-10-20
FORTE BL 12W | - | De Techo | Aplique |  | 7115 | 7114 | En Salida |  |  | LED SMD | Epistar |  | ON/OFF | 200-240 Vac | 50/60 Hz | 12 W | 0.55 | - | - | 709 lm | 59 lm/W | 2700 K | >95 | 99° | < 22 | IP20 | Clase l | Aplicar | Ø113 x 75 mm | N/A | N/A | Aluminio | PMMA | Blanco Satinado | - | 30.000hs (L70) | 3 Años |  | 7115FotoProducto0.png | 7115FotoDetalle0.jpg,7115FotoDetalle1.jpg,7115FotoDetalle2.jpg,7115FotoDetalle3.jpg,7115FotoProducto1.png | Ficha Técnica - FORTE.pdf | FORTE 12W.ldt | 7115-7114-cad.dwg |  | 7115-7114dibujo.webp | 7114-7115-curvacono.webp,7114-7115-curvapolar.webp
FORTE NG 18W | - | De Techo | Aplique |  | 7116 | 7114 | En Salida |  |  | LED SMD | Epistar |  | ON/OFF | 200-240 Vac | 50/60 Hz | 18 W | 0.55 | - | - | 1202 lm | 67 lm/W | 2700 K | >95 | 95° | < 22 | IP20 | Clase l | Aplicar | Ø138 x 75 mm | N/A | N/A | Aluminio | PMMA | Negro Satinado | - | 30.000hs (L70) | 3 Años |  | 7116FotoProducto0.png | 7116FotoDetalle0.jpg,7116FotoDetalle1.jpg,7116FotoDetalle2.jpg,7116FotoDetalle3.jpg,7116FotoDetalle4.jpg,7116FotoProducto1.png,7116FotoProducto2.png,7116FotoProducto3.png | Ficha Técnica - FORTE.pdf | FORTE 18W.ldt | 7116-7117-cad.dwg |  | 7117-7116dibujo.webp | 7116-7117-curvacono.webp,7116-7117-curvapolar.webp | 2026-10-20
FORTE BL 18W | - | De Techo | Aplique |  | 7117 | 7114 | En Salida |  |  | LED SMD | Epistar |  | ON/OFF | 200-240 Vac | 50/60 Hz | 18 W | 0.55 | - | - | 1202 lm | 67 lm/W | 2700 K | >95 | 95° | < 22 | IP20 | Clase l | Aplicar | Ø138 x 75 mm | N/A | N/A | Aluminio | PMMA | Blanco Satinado | - | 30.000hs (L70) | 3 Años |  | 7117FotoProducto0.png | 7117FotoDetalle0.jpg,7117FotoDetalle1.jpg,7117FotoDetalle2.jpg,7117FotoDetalle3.jpg,7117FotoProducto1.png | Ficha Técnica - FORTE.pdf | FORTE 18W.ldt | 7116-7117-cad.dwg |  | 7117-7116dibujo.webp | 7116-7117-curvacono.webp,7116-7117-curvapolar.webp | 2026-10-20
FAMA | - | De Techo | Embutido | Interior | 7118 |  | Activo |  |  | 1xGU10 Dicro | N/A |  | N/A | 220 Vac | 50 Hz | 1 x 50W Max W | - | - | - | - | - | - | - | - | - | IP20 | Clase l | Embutir | Ø83 X 32 mm | Ø72-77 mm | 90 * mm | Aluminio | N/A | Blanco Satinado | - | - | 3 Años | Fama es un Spot de techo para embutir. Hecho a partir de aluminio, cuenta con zócalo GU10. Ideal para una iluminación focalizada y versátil. | 7118FotoProducto0.png | 7118FotoDetalle0.jpg,7118FotoDetalle1.jpg,7118FotoDetalle2.jpg,7118FotoDetalle3.jpg,7118FotoDetalle4.jpg,7118FotoProducto1.png,7118FotoProducto2.png | Ficha Técnica - FAMA.pdf |  | 7118-7119-cad.dwg |  | 7118-7119dibujo.webp
FAMA BL | - | De Techo | Empotrable | Interior | 7118 | 7118 | Activo |  |  | 1xGU10 Dicro | N/A | N/A | N/A | 220 Vac | 50 Hz | 1 x 50W Max | - | - | - | - | - | - | N/A | N/A | N/A | IP20 | Clase l | Embutir | Ø83 x 32 mm | Ø72-77 mm | 90 * | Aluminio | N/A | Blanco Satinado | - | N/A | 3 Años | Fama es un Spot de techo para embutir. Hecho a partir de aluminio, cuenta con zócalo GU10. Ideal para una iluminación focalizada y versátil. | 7118FotoProducto0.png | 7118FotoDetalle0.jpg,7118FotoDetalle1.jpg,7118FotoDetalle2.jpg,7118FotoDetalle3.jpg,7118FotoDetalle4.jpg,7118FotoProducto1.png,7118FotoProducto2.png | Ficha Técnica - FAMA.pdf |  | 7118-7119-cad.dwg |  | 7118-7119dibujo.webp |  | 2026-10-20
FAMA NG | - | De Techo | Empotrable |  | 7119 | 7118 | Activo |  |  | 1xGU10 Dicro | N/A | N/A | N/A | 220 Vac | 50 Hz | 1 x 50W Max | - | - | - | - | - | - | N/A | N/A | N/A | IP20 | Clase l | Embutir | Ø83 x 32 mm | Ø72-77 mm | 90 * | Aluminio | N/A | Negro Satinado | - | N/A | 3 Años |  | 7119FotoProducto0.png | 7119FotoDetalle0.jpg,7119FotoDetalle1.jpg,7119FotoDetalle2.jpg,7119FotoDetalle3.jpg,7119FotoDetalle4.jpg,7119FotoProducto1.png,7119FotoProducto2.png,7119FotoProducto3.png | Ficha Técnica - FAMA.pdf |  | 7118-7119-cad.dwg |  | 7118-7119dibujo.webp
MUST | - | De Techo | Embutido | Interior | 7120 |  | Activo |  | Incluye zócalo GU10. *Profundidad de calado total aproximada (considera dicroica y zócalo estándar). | 1xGU10 Dicro | N/A |  | N/A | 220 Vac | 50 Hz | 1 x 50W Max W | - | - | - | - | - | - | - | - | - | IP20 | Clase l | Embutir | Ø98 x 30 mm | Ø89-93 mm | 100 * mm | Aluminio y Acero | N/A | Blanco y Negro | - | - | 3 Años | Must es un Spot de techo para embutir con movimiento ±20°. Hecho a partir de aluminio y acero, cuenta con zócalo GU10. Ideal para una iluminación focalizada y versátil. | 7120FotoProducto0.png | 7120FotoDetalle0.jpg,7120FotoDetalle1.jpg,7120FotoDetalle2.jpg,7120FotoDetalle3.jpg,7120FotoDetalle4.jpg,7120FotoProducto1.png,7120FotoProducto2.png | Ficha Técnica - MUST.pdf |  | 7120-7121-7240cad.dwg |  | 7240-7120-7121dibujo.webp
MUST BLNG | - | De Techo | Empotrable | Interior | 7120 | 7120 | Activo |  | Incluye zócalo GU10. *Profundidad de calado total aproximada (considera dicroica y zócalo estándar). | 1xGU10 Dicro | N/A | N/A | N/A | 220 Vac | 50 Hz | 1 x 50W Max | - | - | - | - | - | - | N/A | N/A | N/A | IP20 | Clase l | Embutir | Ø98 x 30 mm | Ø89-93 mm | 100 * | Aluminio y Acero | N/A | Blanco y Negro | - | N/A | 3 Años | Must es un Spot de techo para embutir con movimiento ±20°. Hecho a partir de aluminio y acero, cuenta con zócalo GU10. Ideal para una iluminación focalizada y versátil. | 7120FotoProducto0.png | 7120FotoDetalle0.jpg,7120FotoDetalle1.jpg,7120FotoDetalle2.jpg,7120FotoDetalle3.jpg,7120FotoDetalle4.jpg,7120FotoProducto1.png,7120FotoProducto2.png | Ficha Técnica - MUST.pdf |  | 7120-7121-7240cad.dwg |  | 7240-7120-7121dibujo.webp |  | 2026-10-20
MUST NG | - | De Techo | Empotrable |  | 7121 | 7120 | Activo |  | Incluye zócalo GU10. *Profundidad de calado total aproximada (considera dicroica y zócalo estándar). | 1xGU10 Dicro | N/A | N/A | N/A | 220 Vac | 50 Hz | 1 x 50W Max | - | - | - | - | - | - | N/A | N/A | N/A | IP20 | Clase l | Embutir | Ø98 x 30 mm | Ø89-93 mm | 100 * | Aluminio y Acero | N/A | Negro Satinado | - | N/A | 3 Años | Must es un Spot de techo para embutir con movimiento ±20°. Hecho a partir de aluminio y acero, cuenta con zócalo GU10. Ideal para una iluminación focalizada y versátil. | 7121FotoProducto0.png | 7121FotoDetalle0.jpg,7121FotoDetalle1.jpg,7121FotoDetalle2.jpg,7121FotoDetalle3.jpg,7121FotoDetalle4.jpg,7121FotoProducto1.png,7121FotoProducto2.png | Ficha Técnica - MUST.pdf |  | 7120-7121-7240cad.dwg |  | 7240-7120-7121dibujo.webp |  | 2026-10-20
DONA | - | De Techo | Embutido | Interior | 7122 |  | Activo |  |  | 1xGU10 Dicro | N/A |  | N/A | 220 Vac | 50 Hz | 1 x 50W Max W | - | - | - | - | - | - | - | - | - | IP20 | Clase l | Embutir | Ø90 x 60 mm | Ø80 mm | 120 * mm | Aluminio | N/A | Blanco Satinado | - | - | 3 Años | Dona es un Spot de techo para embutir. Hecho a partir de aluminio, cuenta con zócalo GU10. Ideal para una iluminación focalizada y versátil. | 7122FotoProducto0.png | 7122FotoDetalle0.jpg,7122FotoDetalle1.jpg,7122FotoDetalle2.jpg,7122FotoDetalle3.jpg,7122FotoDetalle4.jpg,7122FotoDetalle5.jpg,7122FotoProducto1.png,7122FotoProducto2.png,7122FotoProducto3.png | Ficha Técnica - DONA.pdf |  | 7122-7123-cad.dwg |  | 7122-7123dibujo.webp
DONA BL | - | De Techo | Empotrable | Interior | 7122 | 7122 | Activo |  |  | 1xGU10 Dicro | N/A | N/A | N/A | 220 Vac | 50 Hz | 1 x 50W Max | - | - | - | - | - | - | N/A | N/A | N/A | IP20 | Clase l | Embutir | Ø90 x 60 mm | Ø80 mm | 120 * | Aluminio | N/A | Blanco Satinado | - | N/A | 3 Años | Dona es un Spot de techo para embutir. Hecho a partir de aluminio, cuenta con zócalo GU10. Ideal para una iluminación focalizada y versátil. | 7122FotoProducto0.png | 7122FotoDetalle0.jpg,7122FotoDetalle1.jpg,7122FotoDetalle2.jpg,7122FotoDetalle3.jpg,7122FotoDetalle4.jpg,7122FotoDetalle5.jpg,7122FotoProducto1.png,7122FotoProducto2.png,7122FotoProducto3.png | Ficha Técnica - DONA.pdf |  | 7122-7123-cad.dwg |  | 7122-7123dibujo.webp |  | 2026-10-20
DONA NG | - | De Techo | Empotrable |  | 7123 | 7122 | Activo |  |  | 1xGU10 Dicro | N/A | N/A | N/A | 220 Vac | 50 Hz | 1 x 50W Max | - | - | - | - | - | - | N/A | N/A | N/A | IP20 | Clase l | Embutir | Ø90 x 60 mm | Ø80 mm | 120 * | Aluminio | N/A | Negro Satinado | - | N/A | 3 Años |  | 7123FotoProducto0.png | 7123FotoDetalle0.jpg,7123FotoDetalle1.jpg,7123FotoDetalle2.jpg,7123FotoDetalle3.jpg,7123FotoDetalle4.jpg,7123FotoDetalle5.jpg,7123FotoDetalle6.jpg,7123FotoDetalle7.jpg,7123FotoProducto1.png,7123FotoProducto2.png | Ficha Técnica - DONA.pdf |  | 7122-7123-cad.dwg |  | 7122-7123dibujo.webp |  | 2026-10-20
OMNIA | - | De Techo | Embutido | Interior | 7124 |  | Activo |  |  | 1xGU10 Dicro | N/A |  | N/A | 220 Vac | 50 Hz | 1 x 50W Max W | - | - | - | - | - | - | - | - | - | IP20 | Clase l | Embutir | 90 x 90 x 60 mm | 82 x 82 mm | 120 * mm | Aluminio | N/A | Blanco Satinado | - | - | 3 Años | Omnia es un Spot de techo para embutir. Hecho a partir de aluminio, cuenta con zócalo GU10. Ideal para una iluminación focalizada y versátil. | 7124FotoProducto0.png | 7124FotoDetalle0.jpg,7124FotoDetalle1.jpg,7124FotoDetalle2.jpg,7124FotoDetalle3.jpg,7124FotoDetalle4.jpg,7124FotoProducto1.png,7124FotoProducto2.png | Ficha Técnica - OMNIA.pdf |  | 7124-7125-cad.dwg |  | 7124-7125dibujo.webp
OMNIA BL | - | De Techo | Empotrable | Interior | 7124 | 7124 | Activo |  |  | 1xGU10 Dicro | N/A | N/A | N/A | 220 Vac | 50 Hz | 1 x 50W Max | - | - | - | - | - | - | N/A | N/A | N/A | IP20 | Clase l | Embutir | 90 x 90 x 60 mm | 82 x 82 mm | 120 * | Aluminio | N/A | Blanco Satinado | - | N/A | 3 Años | Omnia es un Spot de techo para embutir. Hecho a partir de aluminio, cuenta con zócalo GU10. Ideal para una iluminación focalizada y versátil. | 7124FotoProducto0.png | 7124FotoDetalle0.jpg,7124FotoDetalle1.jpg,7124FotoDetalle2.jpg,7124FotoDetalle3.jpg,7124FotoDetalle4.jpg,7124FotoProducto1.png,7124FotoProducto2.png | Ficha Técnica - OMNIA.pdf |  | 7124-7125-cad.dwg |  | 7124-7125dibujo.webp |  | 2026-11-15
OMNIA NG | - | De Techo | Empotrable |  | 7125 | 7124 | Activo |  |  | 1xGU10 Dicro | N/A | N/A | N/A | 220 Vac | 50 Hz | 1 x 50W Max | - | - | - | - | - | - | N/A | N/A | N/A | IP20 | Clase l | Embutir | 90 x 90 x 60 mm | 82 x 82 mm | 120 * | Aluminio | N/A | Negro Satinado | - | N/A | 3 Años |  | 7125FotoProducto0.png | 7125FotoDetalle0.jpg,7125FotoDetalle1.jpg,7125FotoDetalle2.jpg,7125FotoDetalle3.jpg,7125FotoDetalle4.jpg,7125FotoProducto1.png,7125FotoProducto2.png | Ficha Técnica - OMNIA.pdf |  | 7124-7125-cad.dwg |  | 7124-7125dibujo.webp
STUPA | - | De Techo | Embutido | Interior | 7126 |  | Activo |  |  | 1xGU10 Dicro | N/A |  | N/A | 220 Vac | 50 Hz | 1 x 50W Max W | - | - | - | - | - | - | - | - | - | IP20 | Clase l | Embutir | ∅91 x 23 mm | Ø80-85 mm | 70 * mm | Aluminio | N/A | Blanco Satinado | - | - | 3 Años | Stupa es un Spot de techo para embutir con movimiento ±20°. Hecho a partir de aluminio, cuenta con zócalo GU10. Ideal para una iluminación focalizada y versátil. | 7126FotoProducto0.png | 7126FotoDetalle0.jpg,7126FotoDetalle1.jpg,7126FotoDetalle2.jpg,7126FotoDetalle3.jpg,7126FotoDetalle4.jpg,7126FotoDetalle5.jpg,7126FotoProducto1.png,7126FotoProducto2.png | Ficha Técnica - STUPA.pdf |  | 7126-7127-cad.dwg |  | 7126-7127dibujo.webp
STUPA BL | - | De Techo | Empotrable | Interior | 7126 | 7126 | Activo |  |  | 1xGU10 Dicro | N/A | N/A | N/A | 220 Vac | 50 Hz | 1 x 50W Max | - | - | - | - | - | - | N/A | N/A | N/A | IP20 | Clase l | Embutir | ∅91 x 23 mm | Ø80-85 mm | 70 * | Aluminio | N/A | Blanco Satinado | - | N/A | 3 Años | Stupa es un Spot de techo para embutir con movimiento ±20°. Hecho a partir de aluminio, cuenta con zócalo GU10. Ideal para una iluminación focalizada y versátil. | 7126FotoProducto0.png | 7126FotoDetalle0.jpg,7126FotoDetalle1.jpg,7126FotoDetalle2.jpg,7126FotoDetalle3.jpg,7126FotoDetalle4.jpg,7126FotoDetalle5.jpg,7126FotoProducto1.png,7126FotoProducto2.png | Ficha Técnica - STUPA.pdf |  | 7126-7127-cad.dwg |  | 7126-7127dibujo.webp |  | 2026-10-20
STUPA NG | - | De Techo | Empotrable |  | 7127 | 7126 | Activo |  |  | 1xGU10 Dicro | N/A | N/A | N/A | 220 Vac | 50 Hz | 1 x 50W Max | - | - | - | - | - | - | N/A | N/A | N/A | IP20 | Clase l | Embutir | ∅91 x 23 mm | Ø80-85 mm | 70 * | Aluminio | N/A | Negro Satinado | - | N/A | 3 Años |  | 7127FotoProducto0.png | 7127FotoDetalle0.jpg,7127FotoDetalle1.jpg,7127FotoDetalle2.jpg,7127FotoDetalle3.jpg,7127FotoDetalle4.jpg,7127FotoProducto1.png | Ficha Técnica - STUPA.pdf |  | 7126-7127-cad.dwg |  | 7126-7127dibujo.webp
OPTIC NG 3000K | - | De Techo | Empotrable |  | 7128 | 6677 | Activo |  |  | LED COB | Bridgelux | Si | ON/OFF | 200-240 Vac | 50/60 Hz | 3 W | 0.5 | - | - | 253 lm | 84 lm/W | 3000 K | >90 | 64° | < 25 | IP20 | Clase l | Embutir | Ø52 x 35 mm | Ø41 mm | 44 mm | Aluminio | Policarbonato (PC) | Negro Mate | - | 25.000hs (L70) | 2 Años |  | 7128FotoProducto0.png | 7128FotoDetalle1.jpg,7128FotoDetalle2.jpg,7128FotoProducto1.png | MINI SPOT OPTIC | OPTIC.ldt | 7128-7129-cad.dwg |  | 6677-7129-6678-7128dibujo.webp | 6677-7129-6678-7128-curvacono.webp,6677-7129-6678-7128-curvapolar.webp | 2026-10-20
LEX II | - | De Piso | Aplique | Exterior | 7133 |  |  |  |  | LED integrado | Bridgelux |  | ON/OFF | 220-240 Vac | 50/60 Hz | 2x3 W | 0.5 | - | - | 330 lm | 55 lm/W | 3000 K | >90 | 218° | < 16 | IP65 | Clase l | Anclaje de piso | Ø120 x 35 mm | N/A | N/A | Aluminio | Vidrio | Negro Satinado | - | - | 2 Años |  | 7133-7134FotoProducto0.png | 7133-7134FotoDetalle0.jpg,7133-7134FotoDetalle1.jpg,7133-7134FotoDetalle2.jpg,7133-7134FotoDetalle3.jpg,7133-7134FotoDetalle4.jpg,7133-7134FotoDetalle5.jpg,7133-7134FotoDetalle6.jpg,7133-7134FotoDetalle7.jpg,7133-7134FotoDetalle8.jpg,7133-7134FotoDetalle9.jpg | Ficha Técnica - LEX.pdf | LEX II.ldt | 7133-cad.dwg |  | 7133dibujo.webp | 7133-7134curvacono.webp,7133-7134curvapolar.webp
LEX II 220V | - | De Piso | Aplique |  | 7133 | 7133 | Activo |  |  | LED integrado | Bridgelux |  | ON/OFF | 220-240 Vac | 50/60 Hz | 2x3 W | 0.5 | - | - | 330 lm | 55 lm/W | 3000 K | >90 | 218° | < 16 | IP65 | Clase l | Anclaje de piso | Ø120 x 35 mm | N/A | N/A | Aluminio | Vidrio | Negro Satinado | - | 25.000hs (L70) | 2 Años |  | 7133-7134FotoProducto0.png | 7133-7134FotoDetalle0.jpg,7133-7134FotoDetalle1.jpg,7133-7134FotoDetalle2.jpg,7133-7134FotoDetalle3.jpg,7133-7134FotoDetalle4.jpg,7133-7134FotoDetalle5.jpg,7133-7134FotoDetalle6.jpg,7133-7134FotoDetalle7.jpg,7133-7134FotoDetalle8.jpg,7133-7134FotoDetalle9.jpg | Ficha Técnica - LEX.pdf | LEX II.ldt | 7133-cad.dwg |  | 7133dibujo.webp | 7133-7134curvacono.webp,7133-7134curvapolar.webp | 2026-10-20
LEX II 24V | - | De Piso | Aplique |  | 7134 | 7133 | Activo |  |  | LED integrado | Bridgelux | N/A | ON/OFF | 24Vdc | N/A | 2x3 W | - | - | - | 330 lm | 55 lm/W | 3000 K | >90 | 218° | < 16 | IP65 | Clase lll | Anclaje de piso | Ø120 x 35 mm | N/A | N/A | Aluminio | Vidrio | Negro Satinado | - | 25.000hs (L70) | 2 Años |  | 7133-7134FotoProducto0.png | 7133-7134FotoDetalle0.jpg,7133-7134FotoDetalle1.jpg,7133-7134FotoDetalle2.jpg,7133-7134FotoDetalle3.jpg,7133-7134FotoDetalle4.jpg,7133-7134FotoDetalle5.jpg,7133-7134FotoDetalle6.jpg,7133-7134FotoDetalle7.jpg,7133-7134FotoDetalle8.jpg,7133-7134FotoDetalle9.jpg | Ficha Técnica - LEX.pdf | LEX II.ldt | 7134-cad.dwg |  | 7134dibujo.webp | 7133-7134curvacono.webp,7133-7134curvapolar.webp | 2026-10-20
ADAPTADOR HEMBRA 1EF II NG | - | Rieles | Accesorio |  | 7171 | 6722 | Activo |  |  | N/A | N/A | N/A | N/A | 220 Vac | 50 Hz | - | - | - | - | - | - | - | N/A | N/A | N/A | IP20 | Clase l | N/A | 80 x 35 x 25 mm | N/A | N/A | Policarbonato (PC) | N/A | Negro Mate | - | N/A | 3 Años | #N/D | 7171FotoProducto0.png | 7171FotoProducto1.png | RIELES 1EF | [5 empty] | 2026-10-20
ADAPTADOR HEMBRA 1EF II BL | - | Rieles | Accesorio |  | 7172 | 6722 | Activo |  |  | N/A | N/A | N/A | N/A | 220 Vac | 50 Hz | - | - | - | - | - | - | - | N/A | N/A | N/A | IP20 | Clase l | N/A | 80 x 35 x 25 mm | N/A | N/A | Policarbonato (PC) | N/A | Blanco Mate | - | N/A | 3 Años | #N/D | 7172FotoProducto0.png | 7172FotoProducto1.png | RIELES 1EF | [5 empty] | 2026-10-20
TOICHO | - | De Pared | Aplique | Exterior | 7176 |  | Activo |  |  | LED integrado | - |  | ON/OFF | 220-240 Vac | 50/60 Hz | 15 W | 0.5 | - | - | 1210 lm | 81 lm/W | 3000 K | >85 | 118° | < 20 | IP65 | Clase l | Aplicar | 160 x 45 x 200 mm | N/A | N/A | Aluminio | Policarbonato (PC) | Negro Satinado | - | 25.000hs (L70) | 2 Años | APLIQUE TOICHO 15W 3000K 1210LM CRI>85 IP65 LEUK | 7176Fotoproducto0.png | 7176Fotodetalle.png,7176FotoDetalle0.jpg,7176FotoDetalle1.jpg,7176Fotodetalle1.png,7176Fotodetalle2.png,7176Fotodetalle3.png,7176Fotoproduco1.png,7176Fotoproducto.png | Ficha Técnica - TOICHO.pdf | TOICHO.ldt | 7176-cad.dwg |  | 7176dibujo.webp | 7176-curvacono.webp,7176-curvapolar.webp | 2026-10-20
POCKET III | Pocket | De Techo | Embutido | Interior | 7180 |  | activo |  |  | LED SMD | Bridgelux |  | ON/OFF | 200-240 Vac | 50/60 Hz | 5 W | 0.5 | - | - | 305 lm | 61 lm/W | 2700 K | >90 | 36° | < 14 | IP20 | Clase l | Embutir | 69 x 31 x 40 mm | 65 x 27 mm | 55 mm | Aluminio | Policarbonato (PC) | Blanco y Negro | - | - | 4 Años |  | 7180FotoProducto0.png | 7180FotoDetalle0.jpg,7180FotoDetalle1.jpg,7180FotoDetalle2.jpg,7180FotoDetalle3.jpg,7180FotoDetalle4.jpg,7180FotoDetalle5.jpg,7180FotoDetalle6.jpeg,7180FotoDetalle7.jpg,7180FotoDetalle9.jpg,7180FotoDetalle10.jpg | Ficha Técnica - POCKET III.pdf | POCKET III.ldt | 7177-7178-7179-7180-7181-cad.dwg
POCKET III BLBL 2700K | Pocket | De Techo | Empotrable | Interior | 7179 | 7180 | En Salida |  |  | LED SMD | Bridgelux | Si | ON/OFF | 200-240 Vac | 50/60 Hz | 5 W | 0.5 | - | - | 305 lm | 61 lm/W | 2700 K | >90 | 36° | < 14 | IP20 | Clase l | Embutir | 69 x 31 x 40 mm | 65 x 27 mm | 55 mm | Aluminio | Policarbonato (PC) | Blanco Satinado | - | 40.000hs (L70) | 4 Años |  | 7179FotoProducto0.png | 7179FotoDetalle0.jpg,7179FotoDetalle1.jpg,7179FotoDetalle2.jpg,7179FotoDetalle3.jpg,7179FotoDetalle4.jpg,7179FotoDetalle5.jpg,7179FotoDetalle9.jpg,7179FotoDetalle10.jpg,7179FotoProducto1.png,7179FotoProducto2.png | Ficha Técnica - POCKET III.pdf | POCKET III.ldt | 7177-7178-7179-7180-7181-cad.dwg
POCKET III BLNG 2700K | Pocket | De Techo | Empotrable | Interior | 7180 | 7180 | En Salida |  |  | LED SMD | Bridgelux | Si | ON/OFF | 200-240 Vac | 50/60 Hz | 5 W | 0.5 | - | - | 305 lm | 61 lm/W | 2700 K | >90 | 36° | < 14 | IP20 | Clase l | Embutir | 69 x 31 x 40 mm | 65 x 27 mm | 55 mm | Aluminio | Policarbonato (PC) | Blanco y Negro | - | 40.000hs (L70) | 4 Años |  | 7180FotoProducto0.png | 7180FotoDetalle0.jpg,7180FotoDetalle1.jpg,7180FotoDetalle2.jpg,7180FotoDetalle3.jpg,7180FotoDetalle4.jpg,7180FotoDetalle5.jpg,7180FotoDetalle6.jpeg,7180FotoDetalle7.jpg,7180FotoDetalle9.jpg,7180FotoDetalle10.jpg | Ficha Técnica - POCKET III.pdf | POCKET III.ldt | 7177-7178-7179-7180-7181-cad.dwg
POCKET III BLNG 3000K | Pocket | De Techo | Empotrable | Interior | 7181 | 7180 | En Salida |  |  | LED SMD | Bridgelux | Si | ON/OFF | 200-240 Vac | 50/60 Hz | 5 W | 0.5 | - | - | 305 lm | 61 lm/W | 3000 K | >90 | 36° | < 14 | IP20 | Clase l | Embutir | 69 x 31 x 40 mm | 65 x 27 mm | 55 mm | Aluminio | Policarbonato (PC) | Blanco y Negro | - | 40.000hs (L70) | 4 Años |  | 7181FotoProducto0.png | 7181FotoDetalle0.jpg,7181FotoDetalle1.jpg,7181FotoDetalle2.jpg,7181FotoDetalle3.jpg,7181FotoDetalle4.jpg,7181FotoDetalle5.jpg,7181FotoDetalle6.jpeg,7181FotoDetalle7.jpg,7181FotoDetalle9.jpg,7181FotoDetalle10.jpg | Ficha Técnica - POCKET III.pdf | POCKET III.ldt | 7177-7178-7179-7180-7181-cad.dwg
POCKET III BLBL 3000K | Pocket | De Techo | Empotrable | Interior | 7281 | 7180 | En Salida |  |  | LED SMD | Bridgelux | Si | ON/OFF | 200-240 Vac | 50/60 Hz | 5 W | 0.5 | - | - | 305 lm | 61 lm/W | 3000 K | >90 | 36° | < 14 | IP20 | Clase l | Embutir | 69 x 31 x 40 mm | 65 x 27 mm | 55 mm | Aluminio | Policarbonato (PC) | Blanco Satinado | - | 40.000hs (L70) | 4 Años |  | 7281FotoProducto0.png | 7281FotoDetalle0.jpg,7281FotoDetalle1.jpg,7281FotoDetalle2.jpg,7281FotoDetalle3.jpg,7281FotoDetalle4.jpg,7281FotoDetalle5.jpg,7281FotoDetalle9.jpg,7281FotoDetalle10.jpg,7281FotoProducto1.png,7281FotoProducto2.png | Ficha Técnica - POCKET III.pdf | POCKET III.ldt
POCKET III NGNG 2700K | Pocket | De Techo | Empotrable | Interior | 7282 | 7180 | En Salida |  |  | LED SMD | Bridgelux | Si | ON/OFF | 200-240 Vac | 50/60 Hz | 5 W | 0.5 | - | - | 305 lm | 61 lm/W | 2700 K | >90 | 36° | < 14 | IP20 | Clase l | Embutir | 69 x 31 x 40 mm | 65 x 27 mm | 55 mm | Aluminio | Policarbonato (PC) | Negro Satinado | - | 40.000hs (L70) | 4 Años |  | 7282FotoProducto0.png | 7282FotoProducto1.png | Ficha Técnica - POCKET III.pdf | POCKET III.ldt
POCKET III NGNG 3000K | Pocket | De Techo | Empotrable | Interior | 7283 | 7180 | En Salida |  |  | LED SMD | Bridgelux | Si | ON/OFF | 200-240 Vac | 50/60 Hz | 5 W | 0.5 | - | - | 305 lm | 61 lm/W | 3000 K | >90 | 36° | < 14 | IP20 | Clase l | Embutir | 69 x 31 x 40 mm | 65 x 27 mm | 55 mm | Aluminio | Policarbonato (PC) | Negro Satinado | - | 40.000hs (L70) | 4 Años |  | 7283FotoProducto0.png | 7283FotoProducto1.png | Ficha Técnica - POCKET III.pdf | POCKET III.ldt
POCKET III TRIAC | Pocket | De Techo | Embutido | Interior | 7177 |  | activo |  |  | LED SMD | Bridgelux |  | TRIAC | 200-240 Vac | 50/60 Hz | 5 W | 0.95 | - | - | 305 lm | 61 lm/W | 2700 K | >90 | 36° | < 14 | IP20 | Clase l | Embutir | 69 x 31 x 40 mm | 65 x 27 mm | 55 mm | Aluminio | Policarbonato (PC) | Blanco y Negro | - | - | 4 Años |  | 7177FotoProducto0.png | 7177FotoDetalle0.jpg,7177FotoDetalle1.jpg,7177FotoDetalle2.jpg,7177FotoDetalle3.jpg,7177FotoDetalle4.jpg,7177FotoDetalle5.jpg,7177FotoDetalle6.jpeg,7177FotoDetalle7.jpg,7177FotoDetalle9.jpg,7177FotoDetalle10 (2).jpg | Ficha Técnica - POCKET III.pdf | POCKET III.ldt | 7177-7178-7179-7180-7181-cad.dwg
POCKET III BLNG 2700K TRIAC | Pocket | De Techo | Empotrable | Interior | 7177 | 7177 | En Salida |  |  | LED SMD | Bridgelux | Si | TRIAC | 200-240 Vac | 50/60 Hz | 5 W | 0.95 | - | - | 305 lm | 61 lm/W | 2700 K | >90 | 36° | < 14 | IP20 | Clase l | Embutir | 69 x 31 x 40 mm | 65 x 27 mm | 55 mm | Aluminio | Policarbonato (PC) | Blanco y Negro | - | 40.000hs (L70) | 4 Años |  | 7177FotoProducto0.png | 7177FotoDetalle0.jpg,7177FotoDetalle1.jpg,7177FotoDetalle2.jpg,7177FotoDetalle3.jpg,7177FotoDetalle4.jpg,7177FotoDetalle5.jpg,7177FotoDetalle6.jpeg,7177FotoDetalle7.jpg,7177FotoDetalle9.jpg,7177FotoDetalle10 (2).jpg | Ficha Técnica - POCKET III.pdf | POCKET III.ldt | 7177-7178-7179-7180-7181-cad.dwg
POCKET III BLNG 3000K TRIAC | Pocket | De Techo | Empotrable | Interior | 7178 | 7177 | En Salida |  |  | LED SMD | Bridgelux | Si | TRIAC | 200-240 Vac | 50/60 Hz | 5 W | 0.95 | - | - | 305 lm | 61 lm/W | 3000 K | >90 | 36° | < 14 | IP20 | Clase l | Embutir | 69 x 31 x 40 mm | 65 x 27 mm | 55 mm | Aluminio | Policarbonato (PC) | Blanco y Negro | - | 40.000hs (L70) | 4 Años |  | 7178FotoProducto0.png | 7178FotoDetalle0.jpg,7178FotoDetalle1.jpg,7178FotoDetalle2.jpg,7178FotoDetalle3.jpg,7178FotoDetalle4.jpg,7178FotoDetalle5.jpg,7178FotoDetalle6.jpeg,7178FotoDetalle7.jpg,7178FotoDetalle9.jpg,7178FotoDetalle10.jpg | Ficha Técnica - POCKET III.pdf | POCKET III.ldt | 7177-7178-7179-7180-7181-cad.dwg
POCKET III NGNG 3000K TRIAC | Pocket | De Techo | Empotrable | Interior | 7280 | 7177 | En Salida |  |  | LED SMD | Bridgelux | Si | TRIAC | 200-240 Vac | 50/60 Hz | 5 W | 0.95 | - | - | 305 lm | 61 lm/W | 3000 K | >90 | 36° | < 14 | IP20 | Clase l | Embutir | 69 x 31 x 40 mm | 65 x 27 mm | 55 mm | Aluminio | Policarbonato (PC) | Negro Satinado | - | 40.000hs (L70) | 4 Años |  | 7280FotoProducto0.png | 7280FotoProducto1.png | Ficha Técnica - POCKET III.pdf | POCKET III.ldt
POCKET III NGNG 2700K TRIAC | Pocket | De Techo | Empotrable | Interior | 7317 | 7177 | En Salida |  |  | LED SMD | Bridgelux | Si | TRIAC | 200-240 Vac | 50/60 Hz | 5 W | 0.95 | - | - | 305 lm | 61 lm/W | 2700 K | >90 | 36° | < 14 | IP20 | Clase l | Embutir | 69 x 31 x 40 mm | 65 x 27 mm | 55 mm | Aluminio | Policarbonato (PC) | Negro Satinado | - | 40.000hs (L70) | 4 Años |  | 7317FotoProducto0.png | 7317FotoProducto1.png | Ficha Técnica - POCKET III.pdf | POCKET III.ldt
POCKET IV | Pocket | De Techo | Embutido | Interior | 7182 |  | activo |  |  | LED SMD | Bridgelux |  | ON/OFF | 200-240 Vac | 50/60 Hz | 7 W | 0.5 | - | - | 480 lm | 69 lm/W | 2700 K | >90 | 36° | < 14 | IP20 | Clase l | Embutir | 52 x 52 x 40 mm | 48 x 48 mm | 55 mm | Aluminio | Policarbonato (PC) | Blanco - Blanco | - | - | 4 Años |  | 7182FotoProducto0.png | 7182FotoDetalle0.jpg,7182FotoDetalle1.jpg,7182FotoDetalle3.jpg,7182FotoDetalle4.jpg,7182FotoDetalle5.jpg,7182FotoDetalle6.jpg,7182FotoDetalle7.jpg,7182FotoDetalle9.jpg,7182FotoProducto1.png,7182FotoProducto2.png | Ficha Técnica - POCKET IV.pdf | POCKET IV.ldt | 7182-7183-7184-cad.dwg
POCKET IV BLBL 2700K | Pocket | De Techo | Empotrable | Interior | 7182 | 7182 | En Salida |  |  | LED SMD | Bridgelux | Si | ON/OFF | 200-240 Vac | 50/60 Hz | 7 W | 0.5 | - | - | 480 lm | 69 lm/W | 2700 K | >90 | 36° | < 14 | IP20 | Clase l | Embutir | 52 x 52 x 40 mm | 48 x 48 mm | 55 mm | Aluminio | Policarbonato (PC) | Blanco Satinado | - | 40.000hs (L70) | 4 Años |  | 7182FotoProducto0.png | 7182FotoDetalle0.jpg,7182FotoDetalle1.jpg,7182FotoDetalle3.jpg,7182FotoDetalle4.jpg,7182FotoDetalle5.jpg,7182FotoDetalle6.jpg,7182FotoDetalle7.jpg,7182FotoDetalle9.jpg,7182FotoProducto1.png,7182FotoProducto2.png | Ficha Técnica - POCKET IV.pdf | POCKET IV.ldt | 7182-7183-7184-cad.dwg
POCKET IV BLNG 2700K | Pocket | De Techo | Empotrable | Interior | 7183 | 7182 | En Salida |  |  | LED SMD | Bridgelux | Si | ON/OFF | 200-240 Vac | 50/60 Hz | 7 W | 0.5 | - | - | 480 lm | 69 lm/W | 2700 K | >90 | 36° | < 14 | IP20 | Clase l | Embutir | 52 x 52 x 40 mm | 48 x 48 mm | 55 mm | Aluminio | Policarbonato (PC) | Blanco y Negro | - | 40.000hs (L70) | 4 Años |  | 7183FotoProducto0.png | 7183FotoDetalle0.jpg,7183FotoDetalle1.jpg,7183FotoDetalle3.jpg,7183FotoDetalle4.jpg,7183FotoDetalle6.jpg,7183FotoDetalle8.jpg,7183FotoDetalle9 (2).jpg,7183FotoDetalle9.jpg,7183FotoDetalle10.jpg,7183FotoProducto1.png | Ficha Técnica - POCKET IV.pdf | POCKET IV.ldt | 7182-7183-7184-cad.dwg
POCKET IV BLNG 3000K | Pocket | De Techo | Empotrable | Interior | 7184 | 7182 | En Salida |  |  | LED SMD | Bridgelux | Si | ON/OFF | 200-240 Vac | 50/60 Hz | 7 W | 0.5 | - | - | 480 lm | 69 lm/W | 3000 K | >90 | 36° | < 14 | IP20 | Clase l | Embutir | 52 x 52 x 40 mm | 48 x 48 mm | 55 mm | Aluminio | Policarbonato (PC) | Blanco y Negro | - | 40.000hs (L70) | 4 Años |  | 7184FotoProducto0.png | 7184FotoDetalle0.jpg,7184FotoDetalle1.jpg,7184FotoDetalle3.jpg,7184FotoDetalle4.jpg,7184FotoDetalle5.jpg,7184FotoDetalle6 (2).jpg,7184FotoDetalle6.jpg,7184FotoDetalle7.jpg,7184FotoDetalle9.jpg,7184FotoDetalle10.jpg | Ficha Técnica - POCKET IV.pdf | POCKET IV.ldt | 7182-7183-7184-cad.dwg
POCKET IV BLBL 3000K | Pocket | De Techo | Empotrable | Interior | 7284 | 7182 | En Salida |  |  | LED SMD | Bridgelux | Si | ON/OFF | 200-240 Vac | 50/60 Hz | 7 W | 0.5 | - | - | 480 lm | 69 lm/W | 3000 K | >90 | 36° | < 14 | IP20 | Clase l | Embutir | 52 x 52 x 40 mm | 48 x 48 mm | 55 mm | Aluminio | Policarbonato (PC) | Blanco Satinado | - | 40.000hs (L70) | 4 Años |  | 7284FotoProducto0.png | 7284FotoDetalle0.jpg,7284FotoDetalle1.jpg,7284FotoDetalle3.jpg,7284FotoDetalle4.jpg,7284FotoDetalle5.jpg,7284FotoDetalle6.jpg,7284FotoDetalle7.jpg,7284FotoDetalle9.jpg,7284FotoProducto1.png,7284FotoProducto2.png | Ficha Técnica - POCKET IV.pdf | POCKET IV.ldt
POCKET IV NGNG 2700K | Pocket | De Techo | Empotrable | Interior | 7285 | 7182 | En Salida |  |  | LED SMD | Bridgelux | Si | ON/OFF | 200-240 Vac | 50/60 Hz | 7 W | 0.5 | - | - | 480 lm | 69 lm/W | 2700 K | >90 | 36° | < 14 | IP20 | Clase l | Embutir | 52 x 52 x 40 mm | 48 x 48 mm | 55 mm | Aluminio | Policarbonato (PC) | Negro Satinado | - | 40.000hs (L70) | 4 Años |  | 7285FotoProducto0.png | 7285FotoProducto1.png | Ficha Técnica - POCKET IV.pdf | POCKET IV.ldt
POCKET IV NGNG 3000K | Pocket | De Techo | Empotrable | Interior | 7286 | 7182 | En Salida |  |  | LED SMD | Bridgelux | Si | ON/OFF | 200-240 Vac | 50/60 Hz | 7 W | 0.5 | - | - | 480 lm | 69 lm/W | 3000 K | >90 | 36° | < 14 | IP20 | Clase l | Embutir | 52 x 52 x 40 mm | 48 x 48 mm | 55 mm | Aluminio | Policarbonato (PC) | Negro Satinado | - | 40.000hs (L70) | 4 Años |  | 7286FotoProducto0.png | 7286FotoProducto1.png | Ficha Técnica - POCKET IV.pdf | POCKET IV.ldt
POCKET VI | Pocket | De Techo | Embutido | Interior | 7187 |  | activo |  |  | LED SMD | Bridgelux |  | ON/OFF | 200-240 Vac | 50/60 Hz | 10 W | 0.6 | - | - | 875 lm | 88 lm/W | 2700 K | >90 | 36° | < 14 | IP20 | Clase l | Embutir | 126 x 31 x 40 mm | 122 x 27 mm | 55 mm | Aluminio | Policarbonato (PC) | Blanco - Blanco | - | - | 4 Años |  | 7187FotoProducto0.png | 7187FotoDetalle0.jpg,7187FotoDetalle1.jpg,7187FotoDetalle2.jpg,7187FotoDetalle3.jpg,7187FotoDetalle5.jpg,7187FotoDetalle6.jpg,7187FotoDetalle7.jpg,7187FotoDetalle9.jpg,7187FotoProducto1.png,7187FotoProducto2.png | Ficha Técnica - POCKET VI.pdf | POCKET VI.ldt
POCKET VI BLBL 2700K | Pocket | De Techo | Empotrable | Interior | 7187 | 7187 | En Salida |  |  | LED SMD | Bridgelux | Si | ON/OFF | 200-240 Vac | 50/60 Hz | 10 W | 0.6 | - | - | 875 lm | 88 lm/W | 2700 K | >90 | 36° | < 14 | IP20 | Clase l | Embutir | 126 x 31 x 40 mm | 122 x 27 mm | 55 mm | Aluminio | Policarbonato (PC) | Blanco Satinado | - | 40.000hs (L70) | 4 Años |  | 7187FotoProducto0.png | 7187FotoDetalle0.jpg,7187FotoDetalle1.jpg,7187FotoDetalle2.jpg,7187FotoDetalle3.jpg,7187FotoDetalle5.jpg,7187FotoDetalle6.jpg,7187FotoDetalle7.jpg,7187FotoDetalle9.jpg,7187FotoProducto1.png,7187FotoProducto2.png | Ficha Técnica - POCKET VI.pdf | POCKET VI.ldt
POCKET VI BLNG 2700K | Pocket | De Techo | Empotrable | Interior | 7188 | 7187 | En Salida |  |  | LED SMD | Bridgelux | Si | ON/OFF | 200-240 Vac | 50/60 Hz | 10 W | 0.6 | - | - | 875 lm | 88 lm/W | 2700 K | >90 | 36° | < 14 | IP20 | Clase l | Embutir | 126 x 31 x 40 mm | 122 x 27 mm | 55 mm | Aluminio | Policarbonato (PC) | Blanco y Negro | - | 40.000hs (L70) | 4 Años |  | 7188FotoProducto0.png | 7188.png,7188FotoDetalle0.jpg,7188FotoDetalle1.jpg,7188FotoDetalle2.jpg,7188FotoDetalle3.jpg,7188FotoDetalle5.jpg,7188FotoDetalle6.jpg,7188FotoDetalle7.jpg,7188FotoDetalle8.jpg,7188FotoDetalle9.jpg | Ficha Técnica - POCKET VI.pdf | POCKET VI.ldt
POCKET VI BLNG 3000K | Pocket | De Techo | Empotrable | Interior | 7189 | 7187 | En Salida |  |  | LED SMD | Bridgelux | Si | ON/OFF | 200-240 Vac | 50/60 Hz | 10 W | 0.6 | - | - | 875 lm | 88 lm/W | 3000 K | >90 | 36° | < 14 | IP20 | Clase l | Embutir | 126 x 31 x 40 mm | 122 x 27 mm | 55 mm | Aluminio | Policarbonato (PC) | Blanco y Negro | - | 40.000hs (L70) | 4 Años |  | 7189FotoProducto0.png | 7189.png,7189FotoDetalle0.jpg,7189FotoDetalle1.jpg,7189FotoDetalle2.jpg,7189FotoDetalle3.jpg,7189FotoDetalle5.jpg,7189FotoDetalle6.jpg,7189FotoDetalle7.jpg,7189FotoDetalle8.jpg,7189FotoDetalle9.jpg | Ficha Técnica - POCKET VI.pdf | POCKET VI.ldt
POCKET VI BLBL 3000K | Pocket | De Techo | Empotrable | Interior | 7289 | 7187 | En Salida |  |  | LED SMD | Bridgelux | Si | ON/OFF | 200-240 Vac | 50/60 Hz | 10 W | 0.6 | - | - | 875 lm | 88 lm/W | 3000 K | >90 | 36° | < 14 | IP20 | Clase l | Embutir | 126 x 31 x 40 mm | 122 x 27 mm | 55 mm | Aluminio | Policarbonato (PC) | Blanco Satinado | - | 40.000hs (L70) | 4 Años |  | 7289FotoProducto0.png | 7289FotoDetalle0.jpg,7289FotoDetalle1.jpg,7289FotoDetalle2.jpg,7289FotoDetalle3.jpg,7289FotoDetalle5.jpg,7289FotoDetalle6.jpg,7289FotoDetalle7.jpg,7289FotoDetalle9.jpg,7289FotoProducto1.png,7289FotoProducto2.png | Ficha Técnica - POCKET VI.pdf | POCKET VI.ldt
POCKET VI NGNG 2700K | Pocket | De Techo | Empotrable | Interior | 7290 | 7187 | En Salida |  |  | LED SMD | Bridgelux | Si | ON/OFF | 200-240 Vac | 50/60 Hz | 10 W | 0.6 | - | - | 875 lm | 88 lm/W | 2700 K | >90 | 36° | < 14 | IP20 | Clase l | Embutir | 126 x 31 x 40 mm | 122 x 27 mm | 55 mm | Aluminio | Policarbonato (PC) | Negro Satinado | - | 40.000hs (L70) | 4 Años |  | 7290FotoProducto0.png | 7290FotoProducto1.png | Ficha Técnica - POCKET VI.pdf | POCKET VI.ldt
POCKET VI NGNG 3000K | Pocket | De Techo | Empotrable | Interior | 7291 | 7187 | En Salida |  |  | LED SMD | Bridgelux | Si | ON/OFF | 200-240 Vac | 50/60 Hz | 10 W | 0.6 | - | - | 875 lm | 88 lm/W | 3000 K | >90 | 36° | < 14 | IP20 | Clase l | Embutir | 126 x 31 x 40 mm | 122 x 27 mm | 55 mm | Aluminio | Policarbonato (PC) | Negro Satinado | - | 40.000hs (L70) | 4 Años |  | 7291FotoProducto0.png | 7291FotoProducto1.png | Ficha Técnica - POCKET VI.pdf | POCKET VI.ldt
POCKET VI TRIAC | Pocket | De Techo | Embutido | Interior | 7185 |  | activo |  |  | LED SMD | Bridgelux |  | TRIAC | 200-240 Vac | 50/60 Hz | 10 W | 0.95 | - | - | 875 lm | 88 lm/W | 2700 K | >90 | 36° | < 14 | IP20 | Clase l | Embutir | 126 x 31 x 40 mm | 122 x 27 mm | 55 mm | Aluminio | Policarbonato (PC) | Blanco y Negro | - | - | 4 Años |  | 7185FotoProducto0.png | 7185.png,7185FotoDetalle0.jpg,7185FotoDetalle1.jpg,7185FotoDetalle2.jpg,7185FotoDetalle3.jpg,7185FotoDetalle5.jpg,7185FotoDetalle6.jpg,7185FotoDetalle7.jpg,7185FotoDetalle8.jpg,7185FotoDetalle9.jpg | Ficha Técnica - POCKET VI.pdf | POCKET VI.ldt
LIV S | - | De Techo | Embutido | Interior | 7201 |  | Activo |  |  | LED SMD2835 | - |  | ON/OFF | 200-240 Vac | 50/60 Hz | 7 W | 0.6 | - | - | 575 lm | 82 lm/W | 4000 K | >90 | 110° | < 20 | IP20 | Clase l | Embutir | Ø118 x 34 mm | Ø90 mm | 50 mm | Aluminio | Policarbonato (PC) | Blanco Satinado | - | - | 4 Años |  | 7201FotoProducto0.png | 7201.png,7201FotoDetalle0.jpg,7201FotoDetalle7.jpg,7201FotoDetalle11.jpg,7201FotoDetalle12.jpg,7201FotoDetalle13.jpg,7201FotoDetalle14.jpg,7201FotoProducto1.jpg,7201FotoProducto2.png,7201FotoProducto3.jpg | Ficha Técnica - LIV.pdf | LIV S 7W.ldt | 7201-7202-cad.dwg |  | 7201-7202dibujo.webp | 7201-curvacono.webp,7201-curvapolar.webp
LIV S 7W 4000K | - | De Techo | Empotrable | Interior | 7201 | 7201 | Activo |  |  | LED SMD2835 | - |  | ON/OFF | 200-240 Vac | 50/60 Hz | 7 W | 0.6 | - | - | 575 lm | 82 lm/W | 4000 K | >90 | 110° | < 20 | IP20 | Clase l | Embutir | Ø118 x 34 mm | Ø90 mm | 50 mm | Aluminio | Policarbonato (PC) | Blanco Satinado | - | 40.000hs (L70) | 4 Años |  | 7201FotoProducto0.png | 7201.png,7201FotoDetalle0.jpg,7201FotoDetalle7.jpg,7201FotoDetalle11.jpg,7201FotoDetalle12.jpg,7201FotoDetalle13.jpg,7201FotoDetalle14.jpg,7201FotoProducto1.jpg,7201FotoProducto2.png,7201FotoProducto3.jpg | Ficha Técnica - LIV.pdf | LIV S 7W.ldt | 7201-7202-cad.dwg |  | 7201-7202dibujo.webp | 7201-curvacono.webp,7201-curvapolar.webp
LIV S 7W 3000K | - | De Techo | Empotrable |  | 7202 | 7201 | Activo |  |  | LED SMD2835 | - |  | ON/OFF | 200-240 Vac | 50/60 Hz | 7 W | 0.6 | - | - | 575 lm | 82 lm/W | 3000 K | >90 | 110° | < 20 | IP20 | Clase l | Embutir | Ø118 x 34 mm | Ø90 mm | 50 mm | Aluminio | Policarbonato (PC) | Blanco Satinado | - | 40.000hs (L70) | 4 Años |  | 7202FotoProducto0.png | 7202.png,7202FotoDetalle0.jpg,7202FotoDetalle7.jpg,7202FotoDetalle11.jpg,7202FotoDetalle12.jpg,7202FotoDetalle13.jpg,7202FotoDetalle14.jpg,7202FotoProducto1.jpg,7202FotoProducto2.jpg,7202FotoProducto3.png | Ficha Técnica - LIV.pdf | LIV S 7W.ldt | 7201-7202-cad.dwg |  | 7201-7202dibujo.webp | 7202-curvacono.webp,7202-curvapolar.webp
LIV M | - | De Techo | Embutido | Interior | 7203 |  | Activo |  |  | LED SMD2835 | - |  | ON/OFF | 200-240 Vac | 50/60 Hz | 12 W | 0.6 | - | - | 1000 lm | 83 lm/W | 4000 K | >90 | 110° | < 20 | IP20 | Clase l | Embutir | Ø178 x 42 mm | Ø155 mm | 60 mm | Aluminio | Policarbonato (PC) | Blanco Satinado | - | - | 4 Años |  | 7203FotoProducto0.png | 7203.png,7203FotoDetalle4.jpg,7203FotoDetalle6.jpg,7203FotoDetalle8.jpg,7203FotoDetalle9.jpg,7203FotoDetalle10.jpg,7203FotoDetalle15.jpg,7203FotoDetalle19.jpg,7203FotoProducto0.jpg,7203FotoProducto4.png | Ficha Técnica - LIV.pdf | LIV M 12W.ldt | 7203-7204-cad.dwg |  | 7203-7204dibujo.webp | 7203-curvacono.webp,7203-curvapolar.webp
LIV M 12W 4000K | - | De Techo | Empotrable | Interior | 7203 | 7203 | Activo |  |  | LED SMD2835 | - |  | ON/OFF | 200-240 Vac | 50/60 Hz | 12 W | 0.6 | - | - | 1000 lm | 83 lm/W | 4000 K | >90 | 110° | < 20 | IP20 | Clase l | Embutir | Ø178 x 42 mm | Ø155 mm | 60 mm | Aluminio | Policarbonato (PC) | Blanco Satinado | - | 40.000hs (L70) | 4 Años |  | 7203FotoProducto0.png | 7203.png,7203FotoDetalle4.jpg,7203FotoDetalle6.jpg,7203FotoDetalle8.jpg,7203FotoDetalle9.jpg,7203FotoDetalle10.jpg,7203FotoDetalle15.jpg,7203FotoDetalle19.jpg,7203FotoProducto0.jpg,7203FotoProducto4.png | Ficha Técnica - LIV.pdf | LIV M 12W.ldt | 7203-7204-cad.dwg |  | 7203-7204dibujo.webp | 7203-curvacono.webp,7203-curvapolar.webp
LIV M 12W 3000K | - | De Techo | Empotrable |  | 7204 | 7203 | Activo |  |  | LED SMD2835 | - |  | ON/OFF | 200-240 Vac | 50/60 Hz | 12 W | 0.6 | - | - | 1000 lm | 83 lm/W | 3000 K | >90 | 110° | < 20 | IP20 | Clase l | Embutir | Ø178 x 42 mm | Ø155 mm | 60 mm | Aluminio | Policarbonato (PC) | Blanco Satinado | - | 40.000hs (L70) | 4 Años |  | 7204FotoProducto0.png | 7204.png,7204FotoDetalle4 (2).jpg,7204FotoDetalle4.jpg,7204FotoDetalle8.jpg,7204FotoDetalle9.jpg,7204FotoDetalle10.jpg,7204FotoDetalle15.jpg,7204FotoDetalle19.jpg,7204FotoProducto0.jpg,7204FotoProducto4.png | Ficha Técnica - LIV.pdf | LIV M 12W.ldt | 7203-7204-cad.dwg |  | 7203-7204dibujo.webp | 7204-curvacono.webp,7204-curvapolar.webp
LIV | - | De Techo | Embutido | Interior | 7205 |  | Activo |  |  | LED SMD2835 | - |  | ON/OFF | 200-240 Vac | 50/60 Hz | 20 W | 0.6 | - | - | 1750 lm | 87,5 lm/W | 4000 K | >90 | 110° | < 20 | IP20 | Clase l | Embutir | Ø188 x 44 mm | Ø160 mm | 65 mm | Aluminio | Policarbonato (PC) | Blanco Satinado | - | - | 4 Años |  | 7205FotoProducto0.png | 7205.png,7205FotoDetalle5.jpg,7205FotoDetalle6.jpg,7205FotoDetalle16.jpg,7205FotoDetalle20.jpg,7205FotoProducto2.jpg,7205FotoProducto5.jpg,7205FotoProducto5.png | Ficha Técnica - LIV.pdf | LIV L 20W.ldt | 7205-7206-cad.dwg |  | 7205-7206dibujo.webp | 7205-curvacono.webp,7205-curvapolar.webp
LIV L 20W 4000K | - | De Techo | Empotrable | Interior | 7205 | 7205 | Activo |  |  | LED SMD2835 | - |  | ON/OFF | 200-240 Vac | 50/60 Hz | 20 W | 0.55 | - | - | 1750 lm | 87,5 lm/W | 4000 K | >90 | 110° | < 20 | IP20 | Clase l | Embutir | Ø188 x 44 mm | Ø160 mm | 65 mm | Aluminio | Policarbonato (PC) | Blanco Satinado | - | 40.000hs (L70) | 4 Años |  | 7205FotoProducto0.png | 7205.png,7205FotoDetalle5.jpg,7205FotoDetalle6.jpg,7205FotoDetalle16.jpg,7205FotoDetalle20.jpg,7205FotoProducto2.jpg,7205FotoProducto5.jpg,7205FotoProducto5.png | Ficha Técnica - LIV.pdf | LIV L 20W.ldt | 7205-7206-cad.dwg |  | 7205-7206dibujo.webp | 7205-curvacono.webp,7205-curvapolar.webp
LIV L 20W 3000K | - | De Techo | Empotrable |  | 7206 | 7205 | Activo |  |  | LED SMD2835 | - |  | ON/OFF | 200-240 Vac | 50/60 Hz | 20 W | 0.55 | - | - | 1750 lm | 87,5 lm/W | 3000 K | >90 | 110° | < 20 | IP20 | Clase l | Embutir | Ø188 x 44 mm | Ø160 mm | 65 mm | Aluminio | Policarbonato (PC) | Blanco Satinado | - | 40.000hs (L70) | 4 Años |  | 7206FotoProducto0.png | 7206.png,7206FotoDetalle5.jpg,7206FotoDetalle6.jpg,7206FotoDetalle16.jpg,7206FotoDetalle20.jpg,7206FotoProducto3.jpg,7206FotoProducto5.png,7206FotoProducto6.jpg | Ficha Técnica - LIV.pdf | LIV L 20W.ldt | 7205-7206-cad.dwg |  | 7205-7206dibujo.webp | 7206-curvacono.webp,7206-curvapolar.webp
KRONE 3CCT | Confort Visual | De Techo | Colgante | Interior | 7211 |  |  |  |  | LED SMD3030 | OSRAM |  | ON/OFF | 220-240 Vac | 50/60 Hz | 70 W | 0.95 | - | - | 3900 lm | 56 lm/W | 3000/4000/5000 K | >90 | 46° | < 14 | IP20 | Clase l | Suspender | Ø890 x 44 mm | N/A | N/A | Aluminio | Policarbonato (PC) | Blanco Satinado | - | - | 3 Años |  | 7211FotoProducto0.png | 7211Fotodetalle0.jpg,7211Fotodetalle1.jpg,7211Fotodetalle2.jpg,7211Fotodetalle3.jpg,7211Fotodetalle4.jpg,7211Fotodetalle5.jpg,7211Fotodetalle6.jpg,7211Fotodetalle7.jpg,7211Fotodetalle8.jpg,7211Fotodetalle9.jpg | Ficha Técnica - KRONE.pdf | KRONE 70W.ldt | 7211-7212-cad.dwg |  | 7211-7212dibujo.webp | 7059-7211-7213-7060-7212-7214-curvacono.webp,7059-7211-7213-7060-7212-7214-curvapolar.webp,7211-7212-curvacono.webp,7211-7212-curvapolar.webp
KRONE BL 70W 3CCT | Confort Visual | De Techo | Colgante |  | 7211 | 7211 | Activo |  |  | LED SMD3030 | OSRAM |  | ON/OFF | 220-240 Vac | 50/60 Hz | 70 W | 0.95 | - | - | 3900 lm | 56 lm/W | 3000/4000/5000 K | >90 | 46° | < 14 | IP20 | Clase l | Suspender | Ø890 x 44 mm | N/A | N/A | Aluminio | Policarbonato (PC) | Blanco Satinado | - | 30.000hs (L70) | 3 Años | (Switch (3CCT):3000K/4000K/5000K) | 7211FotoProducto0.png | 7211Fotodetalle0.jpg,7211Fotodetalle1.jpg,7211Fotodetalle2.jpg,7211Fotodetalle3.jpg,7211Fotodetalle4.jpg,7211Fotodetalle5.jpg,7211Fotodetalle6.jpg,7211Fotodetalle7.jpg,7211Fotodetalle8.jpg,7211Fotodetalle9.jpg | Ficha Técnica - KRONE.pdf | KRONE 70W.ldt | 7211-7212-cad.dwg |  | 7211-7212dibujo.webp | 7059-7211-7213-7060-7212-7214-curvacono.webp,7059-7211-7213-7060-7212-7214-curvapolar.webp,7211-7212-curvacono.webp,7211-7212-curvapolar.webp | 2026-10-20
KRONE NG 70W 3CCT | Confort Visual | De Techo | Colgante |  | 7212 | 7211 | Activo |  |  | LED SMD3030 | OSRAM |  | ON/OFF | 220-240 Vac | 50/60 Hz | 70 W | 0.95 | - | - | 3900 lm | 56 lm/W | 3000/4000/5000 K | >90 | 46° | < 14 | IP20 | Clase l | Suspender | Ø890 x 44 mm | N/A | N/A | Aluminio | Policarbonato (PC) | Negro Satinado | - | 30.000hs (L70) | 3 Años | (Switch (3CCT):3000K/4000K/5000K) | 7212FotoProducto0.png | 7212FotoDetalle0.jpg,7212FotoDetalle1.jpg,7212Fotoproducto0.jpg,7212Fotoproducto1.jpg,7212Fotoproducto1.png | Ficha Técnica - KRONE.pdf | KRONE 70W.ldt | 7211-7212-cad.dwg |  | 7211-7212dibujo.webp | 7059-7211-7213-7060-7212-7214-curvacono.webp,7059-7211-7213-7060-7212-7214-curvapolar.webp,7211-7212-curvacono.webp,7211-7212-curvapolar.webp
KRONE BL 84W 3CCT | Confort Visual | De Techo | Colgante |  | 7213 | 7211 | Activo |  |  | LED SMD3030 | OSRAM |  | ON/OFF | 220-240 Vac | 50/60 Hz | 84 W | 0.65 | - | - | 5200 lm | 62 lm/W | 3000/4000/5000 K | >90 | 46° | < 18 | IP20 | Clase l | Suspender | Ø1190 x 44 mm | N/A | N/A | Aluminio | Policarbonato (PC) | Blanco Satinado | - | 30.000hs (L70) | 3 Años | (Switch (3CCT):3000K/4000K/5000K) | 7213FotoProducto0.png | 7213Fotodetalle0.jpg,7213Fotodetalle1.jpg,7213Fotodetalle2.jpg,7213Fotodetalle3.jpg,7213Fotodetalle4.jpg,7213Fotodetalle5.jpg,7213Fotodetalle6.jpg,7213Fotodetalle7.jpg,7213Fotodetalle8.jpg,7213Fotodetalle9.jpg | Ficha Técnica - KRONE.pdf | KRONE 84W.ldt | 7213-7214-cad.dwg |  | 7213-7214dibujo.webp | 7059-7211-7213-7060-7212-7214-curvacono.webp,7059-7211-7213-7060-7212-7214-curvapolar.webp,7213-7214-curvacono.webp,7213-7214-curvapolar.webp | 2026-10-20
KRONE NG 84W 3CCT | Confort Visual | De Techo | Colgante |  | 7214 | 7211 | Activo |  |  | LED SMD3030 | OSRAM |  | ON/OFF | 220-240 Vac | 50/60 Hz | 84 W | 0.65 | - | - | 5200 lm | 62 lm/W | 3000/4000/5000 K | >90 | 46° | < 18 | IP20 | Clase l | Suspender | Ø1190 x 44 mm | N/A | N/A | Aluminio | Policarbonato (PC) | Negro Satinado | - | 30.000hs (L70) | 3 Años | (Switch (3CCT):3000K/4000K/5000K) | 7214FotoProducto0.png | 7214Fotodetalle0.jpg,7214Fotodetalle1.jpg,7214Fotoproducto0.jpg,7214Fotoproducto1.jpg,7214Fotoproducto1.png | Ficha Técnica - KRONE.pdf | KRONE 84W.ldt | 7213-7214-cad.dwg |  | 7213-7214dibujo.webp | 7059-7211-7213-7060-7212-7214-curvacono.webp,7059-7211-7213-7060-7212-7214-curvapolar.webp,7213-7214-curvacono.webp,7213-7214-curvapolar.webp
REN SLIM | Cielo | De Techo | Empotrable | Interior | 7215 |  | Activo |  |  | LED integrado | - | Si | Smart / App | 200-240 Vac | 50/60 Hz | 45 W | 0.9 | - | - | 3375 lm | 75 lm/W | 1800~20000 | >90 | 120° | < 20 | IP20/IK02 | Clase l | Embutir | 295 x 595 x 32 mm | 280 x 580 mm | 65 mm | Aluminio y Acero | PMMA | Blanco Satinado | -10℃ a 40℃ | 50.000hs (L80) | 4 Años |  | 7215FotoProducto0.png | 7215FotoDetalle0.png,7215FotoDetalle1.png,7215FotoDetalle2.png,7215FotoDetalle3.png,7215FotoDetalle4.png,7215FotoDetalle5.jpg,7215FotoProducto1.png | Ficha Técnica - REN.pdf |  | 7215-cad.dwg |  | 7215dibujo.webp | 7215-curvacono.webp,7215-curvapolar.webp | 2026-10-20
PRISMA BL 12W IP44 | - | De Techo | Aplique |  | 7216 | 6736 | Activo |  |  | LED integrado | OSRAM |  | ON/OFF | 200-240 Vac | 50/60 Hz | 12 W | 0.5 | - | - | 800 lm | 67 lm/W | 3000/4000/6000 K | >90 | 110° | < 25 | IP44 | Clase l | Aplicar | Ø100 x 65 mm | N/A | N/A | Aluminio | Policarbonato (PC) | Blanco Satinado | - | 25.000hs (L70) | 2 Años | #N/D(Switch (3CCT):3000K/4000K/6000K) | 7216FotoProducto0.png | 7216-7218FotoDetalle0.jpg,7216-7218FotoDetalle1.jpg,7216-7218FotoDetalle2.jpg,7216-7218FotoProducto0.png | Ficha Técnica - PRISMA.pdf | PRISMA 12W IP44.ldt | 7216-7217-cad.dwg |  | 6736-6737-7216-7217-7248dibujo.webp | 7216-7217-curvacono.webp,7216-7217-curvapolar.webp
PRISMA NG 12W IP44 | - | De Techo | Aplique |  | 7217 | 6736 | Activo |  |  | LED integrado | OSRAM |  | ON/OFF | 200-240 Vac | 50/60 Hz | 12 W | 0.5 | - | - | 800 lm | 67 lm/W | 3000/4000/6000 K | >90 | 110° | < 25 | IP44 | Clase l | Aplicar | Ø100 x 65 mm | N/A | N/A | Aluminio | Policarbonato (PC) | Negro Satinado | - | 25.000hs (L70) | 2 Años | #N/D(Switch (3CCT):3000K/4000K/6000K) | 7217FotoProducto0.png | 7217-7219FotoDetalle0.jpg,7217-7219FotoDetalle1.jpg,7217-7219FotoDetalle2.jpg,7217-7219FotoProducto0.png | Ficha Técnica - PRISMA.pdf | PRISMA 12W IP44.ldt | 7216-7217-cad.dwg |  | 6736-6737-7216-7217-7248dibujo.webp | 7216-7217-curvacono.webp,7216-7217-curvapolar.webp
PRISMA BL 20W IP44 | - | De Techo | Aplique |  | 7218 | 6736 | Activo |  |  | LED integrado | OSRAM |  | ON/OFF | 200-240 Vac | 50/60 Hz | 20 W | 0.45 | - | - | 1300 lm | 65 lm/W | 3000/4000/6000 K | >90 | 110° | < 25 | IP44 | Clase l | Aplicar | Ø120 x 70 mm | N/A | N/A | Aluminio | Policarbonato (PC) | Blanco Satinado | - | 25.000hs (L70) | 2 Años | #N/D(Switch (3CCT):3000K/4000K/6000K) | 7218FotoProducto0.png | 7216-7218FotoDetalle0.jpg,7216-7218FotoDetalle1.jpg,7216-7218FotoDetalle2.jpg,7216-7218FotoProducto0.png | Ficha Técnica - PRISMA.pdf | PRISMA 20W IP44.ldt | 7218-7219-cad.dwg |  | 6847-6848-7218-7219-7249dibujo.webp | 7218-7219-curvacono.webp,7218-7219-curvapolar.webp
PRISMA NG 20W IP44 | - | De Techo | Aplique |  | 7219 | 6736 | Activo |  |  | LED integrado | OSRAM |  | ON/OFF | 200-240 Vac | 50/60 Hz | 20 W | 0.45 | - | - | 1300 lm | 65 lm/W | 3000/4000/6000 K | >90 | 110° | < 25 | IP44 | Clase l | Aplicar | Ø120 x 70 mm | N/A | N/A | Aluminio | Policarbonato (PC) | Negro Satinado | - | 25.000hs (L70) | 2 Años | #N/D(Switch (3CCT):3000K/4000K/6000K) | 7219FotoProducto0.png | 7217-7219FotoDetalle0.jpg,7217-7219FotoDetalle1.jpg,7217-7219FotoDetalle2.jpg,7217-7219FotoProducto0.png | Ficha Técnica - PRISMA.pdf | PRISMA 20W IP44.ldt | 7218-7219-cad.dwg |  | 6847-6848-7218-7219-7249dibujo.webp | 7218-7219-curvacono.webp,7218-7219-curvapolar.webp | 2026-10-20
EMBUTIDO CABEZAL | - | De Techo | Accesorio | Interior | 7220 |  | Activo |  |  | N/A | N/A |  | N/A | N/A | N/A | - | - | - | - | - | - | - | - | - | - | N/A | N/A | N/A | Ø85 x 21 mm | Ø66 mm | - | Aluminio | N/A | Negro Satinado | - | - | 3 Años |  | 7220FotoProducto0.png | 7220FotoDetalle1.jpg,7220FotoDetalle4.jpg,7220FotoDetalle5.jpg,7220FotoDetalle10.jpg,7220FotoDetalle11.jpg,7220FotoProducto1.png,7220FotoProducto2.png,7220FotoProducto3.png,7220FotoProducto4.png | N/A |  |  |  | 7220-7221dibujo.webp
EMBUTIDO CABEZAL NG | - | De Techo | Accesorio | Interior | 7220 | 7220 | Activo |  |  | N/A | N/A | N/A | N/A | N/A | N/A | - | - | - | - | - | - | - | N/A | N/A | N/A | N/A | N/A | N/A | Ø85 x 21 mm | Ø66 mm | - | Aluminio | N/A | Negro Satinado | - | N/A | 3 Años |  | 7220FotoProducto0.png | 7220FotoDetalle1.jpg,7220FotoDetalle4.jpg,7220FotoDetalle5.jpg,7220FotoDetalle10.jpg,7220FotoDetalle11.jpg,7220FotoProducto1.png,7220FotoProducto2.png,7220FotoProducto3.png,7220FotoProducto4.png | ??? |  |  |  | 7220-7221dibujo.webp |  | 2026-10-20
EMBUTIDO CABEZAL BL | - | De Techo | Accesorio |  | 7221 | 7220 | Activo |  |  | N/A | N/A | N/A | N/A | N/A | N/A | - | - | - | - | - | - | - | N/A | N/A | N/A | N/A | N/A | N/A | Ø85 x 21 mm | Ø66 mm | - | Aluminio | N/A | Blanco Satinado | - | N/A | 3 Años |  | 7221FotoProducto0.png |  | ??? |  |  |  | 7220-7221dibujo.webp |  | 2026-10-20
APLIQUE CABEZAL | - | De Techo | Accesorio | Interior | 7222 |  | Activo |  |  | N/A | N/A |  | N/A | N/A | N/A | - | - | - | - | - | - | - | - | - | - | N/A | N/A | N/A | Ø90 x 20 mm | N/A | N/A | Aluminio | N/A | Negro Satinado | - | - | 3 Años |  | 7222FotoProducto0.png | 7222FotoProducto1.png | N/A |  |  |  | 7222-7223dibujo.webp
APLIQUE CABEZAL NG | - | De Techo | Accesorio | Interior | 7222 | 7222 | Activo |  |  | N/A | N/A | N/A | N/A | N/A | N/A | - | - | - | - | - | - | - | N/A | N/A | N/A | N/A | N/A | N/A | Ø90 x 20 mm | N/A | N/A | Aluminio | N/A | Negro Satinado | - | N/A | 3 Años |  | 7222FotoProducto0.png | 7222FotoProducto1.png | ??? |  |  |  | 7222-7223dibujo.webp |  | 2026-10-20
APLIQUE CABEZAL BL | - | De Techo | Accesorio |  | 7223 | 7222 | Activo |  |  | N/A | N/A | N/A | N/A | N/A | N/A | - | - | - | - | - | - | - | N/A | N/A | N/A | N/A | N/A | N/A | Ø90 x 20 mm | N/A | N/A | Aluminio | N/A | Blanco Satinado | - | N/A | 3 Años |  | 7223FotoProducto0.png | 7223FotoDetalle0.jpg | ??? |  |  |  | 7222-7223dibujo.webp |  | 2026-10-20
KIT CHILL 1,2 MTS | Chill | De Piso | Accesorio | Exterior | 7224 | 6763 | Activo | 120cm |  | N/A | N/A | N/A | N/A | N/A | N/A | N/A | N/A | N/A | N/A | N/A | N/A | - | N/A | N/A | N/A | N/A | N/A | N/A | Ø15 x 1200 mm | N/A | N/A | Aluminio | N/A | Negro Satinado | - | N/A | 2 Años |  | 7224FotoProducto0.png |  | Ficha Técnica - CHILL.pdf | [5 empty] | 2026-10-20
KIT CHILL 1,8 MTS | Chill | De Piso | Accesorio | Exterior | 7225 | 6763 | Activo | 180cm |  | N/A | N/A | N/A | N/A | N/A | N/A | N/A | N/A | N/A | N/A | N/A | N/A | - | N/A | N/A | N/A | N/A | N/A | N/A | Ø15 x 1800 mm | N/A | N/A | Aluminio | N/A | Negro Satinado | - | N/A | 2 Años |  | 7225FotoProducto0.png |  | Ficha Técnica - CHILL.pdf | [5 empty] | 2026-10-20
ADAPTADOR 3EF II | - | Rieles | Accesorio | Interior | 7226 |  | Activo |  |  | N/A | N/A |  | N/A | 220 Vac | 50 Hz | - | - | - | - | - | - | - | - | - | - | IP20 | Clase l | N/A | 71 x 32 x 41 mm | N/A | N/A | Policarbonato (PC) | N/A | Negro Mate | - | - | 3 Años | #N/D | 7226FotoProducto0.png |  | Ficha Técnica - RIEL 3 EF.pdf
ADAPTADOR 3EF II NG | - | Rieles | Accesorio |  | 7226 | 7226 | Activo |  |  | N/A | N/A | N/A | N/A | 220 Vac | 50 Hz | - | - | - | - | - | - | - | N/A | N/A | N/A | IP20 | Clase l | N/A | 71 x 32 x 41 mm | N/A | N/A | Policarbonato (PC) | N/A | Negro Mate | - | N/A | 3 Años | #N/D | 7226FotoProducto0.png |  | RIELES 3EF | [5 empty] | 2026-10-20
ADAPTADOR 3EF II BL | - | Rieles | Accesorio |  | 7227 | 7226 | Activo |  |  | N/A | N/A | N/A | N/A | 220 Vac | 50 Hz | - | - | - | - | - | - | - | N/A | N/A | N/A | IP20 | Clase l | N/A | 71 x 32 x 41 mm | N/A | N/A | Policarbonato (PC) | N/A | Blanco Mate | - | N/A | 3 Años | #N/D | 7227FotoProducto0.png |  | RIELES 3EF | [5 empty] | 2026-10-20
CABLE TENSOR CORRIENTE 7MTS | - | De Techo | Accesorio | Interior | 7228 |  | Activo |  |  | N/A | N/A | N/A | N/A | 200-240 Vac | 50/60 Hz | - | - | - | - | - | - | - | N/A | N/A | N/A | IP20 | Clase l | N/A | Ø2 x 7000 mm | N/A | N/A | Acero | N/A | Natural | - | N/A | 3 Años |  | 7228FotoProducto0.png |  | ??? | [5 empty] | 2026-11-17
TAPA 3 EF | - | Rieles | Accesorio | Interior | 7233 |  | Discontinuo |  |  | N/A | N/A |  | N/A | N/A | N/A | - | - | - | - | - | - | - | - | - | - | N/A | N/A | N/A | 30 x 32 x 32 mm | N/A | N/A | Policarbonato (PC) | N/A | Negro Mate | - | - | 3 Años |  |  |  | Ficha Técnica - RIEL 3 EF.pdf
TAPA 3 EF NG | - | Rieles | Accesorio | Interior | 7233 | 7233 | Discontinuo |  |  | N/A | N/A | N/A | N/A | N/A | N/A | - | - | - | - | - | - | - | N/A | N/A | N/A | N/A | N/A | N/A | 30 x 32 x 32 mm | N/A | N/A | Policarbonato (PC) | N/A | Negro Mate | - | N/A | 3 Años |  |  |  | RIELES 3EF
TAPA 3 EF BL | - | Rieles | Accesorio |  | 7234 | 7233 | Discontinuo |  |  | N/A | N/A | N/A | N/A | N/A | N/A | - | - | - | - | - | - | - | N/A | N/A | N/A | N/A | N/A | N/A | 30 x 32 x 32 mm | N/A | N/A | Policarbonato (PC) | N/A | Blanco Mate | - | N/A | 3 Años |  |  |  | RIELES 3EF
ALIMENTACION EXTREMO 3 EF | - | Rieles | Unión | Interior | 7235 |  | Discontinuo |  |  | N/A | N/A |  | N/A | 220 Vac | 50 Hz | - | - | - | - | - | - | - | - | - | - | IP20 | Clase l | N/A | 30 x 100 x 32 mm | N/A | N/A | Policarbonato (PC) | N/A | Negro Mate | - | - | 3 Años |  |  |  | Ficha Técnica - RIEL 3 EF.pdf
ALIMENTACION EXTREMO 3 EF NG | - | Rieles | Unión | Interior | 7235 | 7235 | Discontinuo |  |  | N/A | N/A | N/A | N/A | 220 Vac | 50 Hz | - | - | - | - | - | - | - | N/A | N/A | N/A | IP20 | Clase l | N/A | 30 x 100 x 32 mm | N/A | N/A | Policarbonato (PC) | N/A | Negro Mate | - | N/A | 3 Años |  |  |  | RIELES 3EF | [5 empty] | 2026-11-15
ALIMENTACION EXTREMO 3 EF BL | - | Rieles | Unión |  | 7236 | 7235 | Discontinuo |  |  | N/A | N/A | N/A | N/A | 220 Vac | 50 Hz | - | - | - | - | - | - | - | N/A | N/A | N/A | IP20 | Clase l | N/A | 30 x 100 x 32 mm | N/A | N/A | Policarbonato (PC) | N/A | Blanco Mate | - | N/A | 3 Años |  |  |  | RIELES 3EF
TAPA DYNA EM AL | Dyna | Lineales | Accesorio | Interior | 7238 |  | Activo |  |  | N/A | N/A |  | N/A | N/A | N/A | - | - | - | - | - | - | - | - | - | - | N/A | N/A | N/A | - | N/A | N/A | Aluminio | N/A | Blanco Mate | - | - | 3 Años |  | 7238FotoProducto0.png | 7238FotoProducto1.png | Ficha Técnica - DYNA EM.pdf |  | 7238-7239-cad.dwg
TAPA DYNA EM AL BL | - | Lineales | Accesorio | Interior | 7238 | 7238 | En Salida |  |  | N/A | N/A | N/A | N/A | N/A | N/A | - | - | - | - | - | - | - | N/A | N/A | N/A | N/A | N/A | N/A | - | N/A | N/A | Aluminio | N/A | Blanco Mate | - | N/A | 3 Años |  | 7238FotoProducto0.png | 7238FotoProducto1.png | Ficha Técnica - DYNA EM.pdf |  | 7238-7239-cad.dwg
TAPA DYNA EM AL NG | - | Lineales | Accesorio |  | 7239 | 7238 | En Salida |  |  | N/A | N/A | N/A | N/A | N/A | N/A | - | - | - | - | - | - | - | N/A | N/A | N/A | N/A | N/A | N/A | - | N/A | N/A | Aluminio | N/A | Negro Mate | - | N/A | 3 Años |  | 7239FotoProducto0.png | 7239FotoProducto1.png | Ficha Técnica - DYNA EM.pdf |  | 7238-7239-cad.dwg
CATEN 30 DR | - | De Pared | Aplique | Interior | 7246 | 7097 | En Salida |  |  | LED SMD2835 | - |  | ON/OFF | 200-240 Vac | 50/60 Hz | 10 W | 0.6 | - | - | 870 lm | 87 lm/W | 3000 K | >90 | 145° | < 20 | IP20 | Clase l | Aplicar | 165 x 115 x 310 mm | N/A | N/A | Acero Inox y Aluminio | Vidrio y Policarbonato (PC) | Dorado | - | 25.000hs (L70) | 2 Años |  | 7246FotoProducto0.png | 7246FotoDetalle0.jpg,7246FotoProducto1.jpg,7246FotoProducto1.png,7246FotoProducto2.jpg,7246FotoProducto4.png,7246FotoProducto5.jpg,7246FotoProducto6.jpg | Ficha Técnica - CATEN.pdf | CATEN 30.ldt | 7097-7246-7442-7443-cad.dwg
PRISMA GR 12W IP44 | - | De Techo | Aplique | Exterior | 7248 | 6736 | Activo |  |  | LED integrado | OSRAM |  | ON/OFF | 200-240 Vac | 50/60 Hz | 12 W | 0.5 | - | - | 800 lm | 67 lm/W | 3000/4000/6000 K | >90 | 110° | < 25 | IP44 | Clase l | Aplicar | Ø100 x 65 mm | N/A | N/A | Aluminio | Policarbonato (PC) | Gris | - | 25.000hs (L70) | 2 Años | #N/D(Switch (3CCT):3000K/4000K/6000K) | 7248FotoProducto0.png | 7248-7249FotoDetalle0.png,7248-7249FotoDetalle1.jpg,7248-7249FotoProducto0.jpg,7248-7249FotoProducto1.jpg,7248-7249FotoProducto2.jpg,7248-7249FotoProducto3.png,7248-7249FotoProducto4.jpg,7248-7249FotoProducto5.jpg | Ficha Técnica - PRISMA.pdf | PRISMA 12W IP44.ldt |  |  | 6736-6737-7216-7217-7248dibujo.webp
PRISMA GR 20W IP44 | - | De Techo | Aplique | Exterior | 7249 | 6736 | Activo |  |  | LED integrado | OSRAM |  | ON/OFF | 200-240 Vac | 50/60 Hz | 20 W | 0.45 | - | - | 1300 lm | 65 lm/W | 3000/4000/6000 K | >90 | 110° | < 25 | IP44 | Clase l | Aplicar | Ø120 x 70 mm | N/A | N/A | Aluminio | Policarbonato (PC) | Gris | - | 25.000hs (L70) | 2 Años | #N/D(Switch (3CCT):3000K/4000K/6000K) | 7249FotoProducto0.png | 7248-7249FotoDetalle0.png,7248-7249FotoDetalle1.jpg,7248-7249FotoProducto0.jpg,7248-7249FotoProducto1.jpg,7248-7249FotoProducto2.jpg,7248-7249FotoProducto3.png,7248-7249FotoProducto4.jpg,7248-7249FotoProducto5.jpg | Ficha Técnica - PRISMA.pdf | PRISMA 20W IP44.ldt |  |  | 6847-6848-7218-7219-7249dibujo.webp
LAIVA NGNG 3000K | Confort Visual | De Techo | Colgante | Interior | 7250 | 7065 | En Salida |  |  | LED SMD2835 | Edison |  | ON/OFF | 220-240 Vac | 50/60 Hz | 41 W | 0.95 | - | - | 3195 lm | 78 lm/W | 3000 K | >90 | 26° | < 14 | IP20 | Clase l | Suspender | 1600 x 105 x 58 mm | N/A | N/A | Madera y Acero | PMMA | Negro Mate | - | 50.000hs (L80) | 3 Años |  | 7250FotoProducto0.png | 7250FotoDetalle1.jpg,7250FotoDetalle2.jpg,7250FotoDetalle3.jpg,7250FotoDetalle4.jpg,7250FotoProducto1.png | Ficha Técnica - LAIVA.pdf | LAIVA.ldt |  |  |  | 7065-7066-7250-7251-7470-7471-7472-curvacono.webp,7065-7066-7250-7251-7470-7471-7472-curvapolar.webp | 2026-10-20
LAIVA BL 3000K | Confort Visual | De Techo | Colgante | Interior | 7251 | 7065 | Activo |  |  | LED SMD2835 | Edison |  | ON/OFF | 220-240 Vac | 50/60 Hz | 41 W | 0.95 | - | - | 3195 lm | 78 lm/W | 3000 K | >90 | 26° | < 14 | IP20 | Clase l | Suspender | 1600 x 105 x 58 mm | N/A | N/A | Madera y Acero | PMMA | Blanco y Madera | - | 50.000hs (L80) | 3 Años |  | 7251FotoProducto0.png | 7251FotoDetalle1.jpg,7251FotoDetalle2.jpg,7251FotoDetalle4.jpg,7251FotoDetalle5.jpg,7251FotoProducto1.png | Ficha Técnica - LAIVA.pdf | LAIVA.ldt |  |  |  | 7065-7066-7250-7251-7470-7471-7472-curvacono.webp,7065-7066-7250-7251-7470-7471-7472-curvapolar.webp
LAIVA II | Confort Visual | De Techo | Colgante | Interior | 7252 |  | Activo |  |  | LED SMD2835 | Edison |  | ON/OFF | 220-240 Vac | 50/60 Hz | 72 W | 0.95 | - | - | 4785 lm | 66 lm/W | 3000 K | >90 | 26° | < 14 | IP20 | Clase l | Suspender | 1600 x 180 x 120 mm | N/A | N/A | Madera y Acero | PMMA | Negro Mate | - | 50.000hs (L80) | 3 Años |  | 7252FotoProducto0.png | 7252FotoDetalle0.png,7252FotoDetalle1.png,7252FotoProducto1.png | Ficha Técnica - LAIVA.pdf | LAIVA II.ldt | 7252-7253-cad.dwg |  | 7252-7253dibujo.webp | 7252-7253-curvacono.webp,7252-7253-curvapolar.webp
LAIVA II NGNG 3000K | Confort Visual | De Techo | Colgante | Interior | 7252 | 7252 | Activo |  |  | LED SMD2835 | Edison |  | ON/OFF | 220-240 Vac | 50/60 Hz | 72 W | 0.95 | - | - | 4785 lm | 66 lm/W | 3000 K | >90 | 26° | < 14 | IP20 | Clase l | Suspender | 1600 x 180 x 120 mm | N/A | N/A | Madera y Acero | PMMA | Negro Mate | - | 50.000hs (L80) | 3 Años |  | 7252FotoProducto0.png | 7252FotoDetalle0.png,7252FotoDetalle1.png,7252FotoProducto1.png | Ficha Técnica - LAIVA.pdf | LAIVA II.ldt | 7252-7253-cad.dwg |  | 7252-7253dibujo.webp | 7252-7253-curvacono.webp,7252-7253-curvapolar.webp | 2026-10-20
LAIVA II NG 3000K | Confort Visual | De Techo | Colgante | Interior | 7253 | 7252 | Activo |  |  | LED SMD2835 | Edison |  | ON/OFF | 220-240 Vac | 50/60 Hz | 72 W | 0.95 | - | - | 4785 lm | 66 lm/W | 3000 K | >90 | 26° | < 14 | IP20 | Clase l | Suspender | 1600 x 180 x 120 mm | N/A | N/A | Madera y Acero | PMMA | Negro y Madera | - | 50.000hs (L80) | 3 Años |  | 7253FotoProducto0.png | 7253FotoDetalle2.jpg,7253FotoDetalle3.jpg,7253FotoDetalle4.jpg,7253FotoDetalle5.jpg,7253FotoDetalle6.jpg,7253FotoDetalle7.jpg,7253FotoDetalle8.jpg,7253FotoDetalle9.jpg,7253FotoDetalle10.jpg,7253FotoDetalle11.jpg | Ficha Técnica - LAIVA.pdf | LAIVA II.ldt | 7252-7253-cad.dwg |  | 7252-7253dibujo.webp | 7252-7253-curvacono.webp,7252-7253-curvapolar.webp | 2026-10-20
POCKET VI BLNG 2700K TRIAC | Pocket | De Techo | Empotrable | Interior | 7185 | 7185 | En Salida |  |  | LED SMD | Bridgelux | Si | TRIAC | 200-240 Vac | 50/60 Hz | 10 W | 0.95 | - | - | 875 lm | 88 lm/W | 2700 K | >90 | 36° | < 14 | IP20 | Clase l | Embutir | 126 x 31 x 40 mm | 122 x 27 mm | 55 mm | Aluminio | Policarbonato (PC) | Blanco y Negro | - | 40.000hs (L70) | 4 Años |  | 7185FotoProducto0.png | 7185.png,7185FotoDetalle0.jpg,7185FotoDetalle1.jpg,7185FotoDetalle2.jpg,7185FotoDetalle3.jpg,7185FotoDetalle5.jpg,7185FotoDetalle6.jpg,7185FotoDetalle7.jpg,7185FotoDetalle8.jpg,7185FotoDetalle9.jpg | Ficha Técnica - POCKET VI.pdf | POCKET VI.ldt
POCKET VI BLNG 3000K TRIAC | Pocket | De Techo | Empotrable |  | 7186 | 7185 | En Salida |  |  | LED SMD | Bridgelux | Si | TRIAC | 200-240 Vac | 50/60 Hz | 10 W | 0.95 | - | - | 875 lm | 88 lm/W | 3000 K | >90 | 36° | < 14 | IP20 | Clase l | Embutir | 126 x 31 x 40 mm | 122 x 27 mm | 55 mm | Aluminio | Policarbonato (PC) | Blanco y Negro | - | 40.000hs (L70) | 4 Años |  | 7186FotoProducto0.png | 7186.png,7186FotoDetalle0.jpg,7186FotoDetalle1.jpg,7186FotoDetalle2.jpg,7186FotoDetalle3.jpg,7186FotoDetalle5.jpg,7186FotoDetalle6.jpg,7186FotoDetalle7.jpg,7186FotoDetalle8.jpg,7186FotoDetalle9.jpg | Ficha Técnica - POCKET VI.pdf | POCKET VI.ldt
POCKET VI NGNG 2700K TRIAC | Pocket | De Techo | Empotrable | Interior | 7287 | 7185 | En Salida |  |  | LED SMD | Bridgelux | Si | TRIAC | 200-240 Vac | 50/60 Hz | 10 W | 0.95 | - | - | 875 lm | 88 lm/W | 2700 K | >90 | 36° | < 14 | IP20 | Clase l | Embutir | 126 x 31 x 40 mm | 122 x 27 mm | 55 mm | Aluminio | Policarbonato (PC) | Negro Satinado | - | 40.000hs (L70) | 4 Años |  | 7287FotoProducto0.png | 7287FotoProducto1.png | Ficha Técnica - POCKET VI.pdf | POCKET VI.ldt
POCKET VI NGNG 3000K TRIAC | Pocket | De Techo | Empotrable | Interior | 7288 | 7185 | En Salida |  |  | LED SMD | Bridgelux | Si | TRIAC | 200-240 Vac | 50/60 Hz | 10 W | 0.95 | - | - | 875 lm | 88 lm/W | 3000 K | >90 | 36° | < 14 | IP20 | Clase l | Embutir | 126 x 31 x 40 mm | 122 x 27 mm | 55 mm | Aluminio | Policarbonato (PC) | Negro Satinado | - | 40.000hs (L70) | 4 Años |  | 7288FotoProducto0.png | 7288FotoProducto1.png | Ficha Técnica - POCKET VI.pdf | POCKET VI.ldt
POCKET XII | Pocket | De Techo | Embutido | Interior | 7192 |  | activo |  |  | LED SMD | Bridgelux |  | ON/OFF | 200-240 Vac | 50/60 Hz | 20 W | 0.5 | - | - | 1785 lm | 89 lm/W | 2700 K | >90 | 36° | < 16 | IP20 | Clase l | Embutir | 240 x 31 x 40 mm | 236 x 27 mm | 60 mm | Aluminio | Policarbonato (PC) | Blanco - Blanco | - | - | 4 Años |  | 7192FotoProducto0.png | 7192FotoDetalle0.jpg,7192FotoDetalle1.jpg,7192FotoDetalle2.jpg,7192FotoDetalle4.jpg,7192FotoDetalle5 (2).jpg,7192FotoDetalle5.jpg,7192FotoProducto1.png,7192FotoProducto2.png,7192FotoProducto3.png,7192FotoProducto4.png | Ficha Técnica - POCKET XII.pdf | POCKET XII.ldt
POCKET XII BLBL 2700K | Pocket | De Techo | Empotrable | Interior | 7192 | 7192 | En Salida |  |  | LED SMD | Bridgelux | Si | ON/OFF | 200-240 Vac | 50/60 Hz | 20 W | 0.5 | - | - | 1785 lm | 89 lm/W | 2700 K | >90 | 36° | < 16 | IP20 | Clase l | Embutir | 240 x 31 x 40 mm | 236 x 27 mm | 60 mm | Aluminio | Policarbonato (PC) | Blanco Satinado | - | 40.000hs (L70) | 4 Años |  | 7192FotoProducto0.png | 7192FotoDetalle0.jpg,7192FotoDetalle1.jpg,7192FotoDetalle2.jpg,7192FotoDetalle4.jpg,7192FotoDetalle5 (2).jpg,7192FotoDetalle5.jpg,7192FotoProducto1.png,7192FotoProducto2.png,7192FotoProducto3.png,7192FotoProducto4.png | Ficha Técnica - POCKET XII.pdf | POCKET XII.ldt
POCKET XII BLNG 2700K | Pocket | De Techo | Empotrable | Interior | 7193 | 7192 | En Salida |  |  | LED SMD | Bridgelux | Si | ON/OFF | 200-240 Vac | 50/60 Hz | 20 W | 0.5 | - | - | 1785 lm | 89 lm/W | 2700 K | >90 | 36° | < 16 | IP20 | Clase l | Embutir | 240 x 31 x 40 mm | 236 x 27 mm | 60 mm | Aluminio | Policarbonato (PC) | Blanco y Negro | - | 40.000hs (L70) | 4 Años |  | 7193FotoProducto0.png | 7193.png,7193FotoDetalle0.jpg,7193FotoDetalle1.jpg,7193FotoDetalle2.jpg,7193FotoDetalle3.jpg,7193FotoDetalle4.jpg,7193FotoDetalle5.jpg,7193FotoDetalle7.jpg,7193FotoDetalle8 (2).jpg,7193FotoDetalle8.jpg | Ficha Técnica - POCKET XII.pdf | POCKET XII.ldt
POCKET XII BLNG 3000K | Pocket | De Techo | Empotrable | Interior | 7194 | 7192 | En Salida |  |  | LED SMD | Bridgelux | Si | ON/OFF | 200-240 Vac | 50/60 Hz | 20 W | 0.5 | - | - | 1785 lm | 89 lm/W | 3000 K | >90 | 36° | < 16 | IP20 | Clase l | Embutir | 240 x 31 x 40 mm | 236 x 27 mm | 60 mm | Aluminio | Policarbonato (PC) | Blanco y Negro | - | 40.000hs (L70) | 4 Años |  | 7194FotoProducto0.png | 7194.png,7194FotoDetalle0.jpg,7194FotoDetalle1.jpg,7194FotoDetalle2.jpg,7194FotoDetalle3.jpg,7194FotoDetalle4.jpg,7194FotoDetalle5.jpg,7194FotoDetalle7.jpg,7194FotoDetalle8 (2).jpg,7194FotoDetalle8.jpg | Ficha Técnica - POCKET XII.pdf | POCKET XII.ldt
POCKET XII BLBL 3000K | Pocket | De Techo | Empotrable | Interior | 7294 | 7192 | En Salida |  |  | LED SMD | Bridgelux | Si | ON/OFF | 200-240 Vac | 50/60 Hz | 20 W | 0.5 | - | - | 1785 lm | 89 lm/W | 3000 K | >90 | 36° | < 16 | IP20 | Clase l | Embutir | 240 x 31 x 40 mm | 236 x 27 mm | 60 mm | Aluminio | Policarbonato (PC) | Blanco Satinado | - | 40.000hs (L70) | 4 Años |  | 7294FotoProducto0.png | 7294FotoDetalle0.jpg,7294FotoDetalle1.jpg,7294FotoDetalle2.jpg,7294FotoDetalle3.jpg,7294FotoDetalle4.jpg,7294FotoDetalle5.jpg,7294FotoProducto1.png,7294FotoProducto2.png,7294FotoProducto3.png,7294FotoProducto4.png | Ficha Técnica - POCKET XII.pdf | POCKET XII.ldt
POCKET XII NGNG 2700K | Pocket | De Techo | Empotrable | Interior | 7295 | 7192 | En Salida |  |  | LED SMD | Bridgelux | Si | ON/OFF | 200-240 Vac | 50/60 Hz | 20 W | 0.5 | - | - | 1785 lm | 89 lm/W | 2700 K | >90 | 36° | < 16 | IP20 | Clase l | Embutir | 240 x 31 x 40 mm | 236 x 27 mm | 60 mm | Aluminio | Policarbonato (PC) | Negro Satinado | - | 40.000hs (L70) | 4 Años |  | 7295FotoProducto0.png | 7295FotoDetalle0.jpg,7295FotoProducto1.png | Ficha Técnica - POCKET XII.pdf | POCKET XII.ldt
POCKET XII NGNG 3000K | Pocket | De Techo | Empotrable | Interior | 7296 | 7192 | En Salida |  |  | LED SMD | Bridgelux | Si | ON/OFF | 200-240 Vac | 50/60 Hz | 20 W | 0.5 | - | - | 1785 lm | 89 lm/W | 3000 K | >90 | 36° | < 16 | IP20 | Clase l | Embutir | 240 x 31 x 40 mm | 236 x 27 mm | 60 mm | Aluminio | Policarbonato (PC) | Negro Satinado | - | 40.000hs (L70) | 4 Años |  | 7296FotoProducto0.png | 7296FotoDetalle0.jpg,7296FotoProducto1.png | Ficha Técnica - POCKET XII.pdf | POCKET XII.ldt
POCKET XII TRIAC | Pocket | De Techo | Embutido | Interior | 7190 |  | activo |  |  | LED SMD | Bridgelux |  | TRIAC | 200-240 Vac | 50/60 Hz | 20 W | 0.95 | - | - | 1785 lm | 89 lm/W | 2700 K | >90 | 36° | < 16 | IP20 | Clase l | Embutir | 240 x 31 x 40 mm | 236 x 27 mm | 60 mm | Aluminio | Policarbonato (PC) | Blanco y Negro | - | - | 4 Años |  | 7190FotoProducto0.png | 7190.png,7190FotoDetalle0.jpg,7190FotoDetalle1.jpg,7190FotoDetalle2.jpg,7190FotoDetalle3.jpg,7190FotoDetalle4.jpg,7190FotoDetalle5.jpg,7190FotoDetalle7.jpg,7190FotoDetalle8.jpg,7190FotoDetalle9 (2).jpg | Ficha Técnica - POCKET XII.pdf | POCKET XII.ldt
POCKET XII BLNG 2700K TRIAC | Pocket | De Techo | Empotrable | Interior | 7190 | 7190 | En Salida |  |  | LED SMD | Bridgelux | Si | TRIAC | 200-240 Vac | 50/60 Hz | 20 W | 0.95 | - | - | 1785 lm | 89 lm/W | 2700 K | >90 | 36° | < 16 | IP20 | Clase l | Embutir | 240 x 31 x 40 mm | 236 x 27 mm | 60 mm | Aluminio | Policarbonato (PC) | Blanco y Negro | - | 40.000hs (L70) | 4 Años |  | 7190FotoProducto0.png | 7190.png,7190FotoDetalle0.jpg,7190FotoDetalle1.jpg,7190FotoDetalle2.jpg,7190FotoDetalle3.jpg,7190FotoDetalle4.jpg,7190FotoDetalle5.jpg,7190FotoDetalle7.jpg,7190FotoDetalle8.jpg,7190FotoDetalle9 (2).jpg | Ficha Técnica - POCKET XII.pdf | POCKET XII.ldt
POCKET XII BLNG 3000K TRIAC | Pocket | De Techo | Empotrable | Interior | 7191 | 7190 | En Salida |  |  | LED SMD | Bridgelux | Si | TRIAC | 200-240 Vac | 50/60 Hz | 20 W | 0.95 | - | - | 1785 lm | 89 lm/W | 3000 K | >90 | 36° | < 16 | IP20 | Clase l | Embutir | 240 x 31 x 40 mm | 236 x 27 mm | 60 mm | Aluminio | Policarbonato (PC) | Blanco y Negro | - | 40.000hs (L70) | 4 Años |  | 7191FotoProducto0.png | 7191.png,7191FotoDetalle0.jpg,7191FotoDetalle1.jpg,7191FotoDetalle2.jpg,7191FotoDetalle3.jpg,7191FotoDetalle4.jpg,7191FotoDetalle5.jpg,7191FotoDetalle7.jpg,7191FotoDetalle8.jpg,7191FotoDetalle9 (2).jpg | Ficha Técnica - POCKET XII.pdf | POCKET XII.ldt
POCKET XII NGNG 2700K TRIAC | Pocket | De Techo | Empotrable | Interior | 7292 | 7190 | En Salida |  |  | LED SMD | Bridgelux | Si | TRIAC | 200-240 Vac | 50/60 Hz | 20 W | 0.95 | - | - | 1785 lm | 89 lm/W | 2700 K | >90 | 36° | < 16 | IP20 | Clase l | Embutir | 240 x 31 x 40 mm | 236 x 27 mm | 60 mm | Aluminio | Policarbonato (PC) | Negro Satinado | - | 40.000hs (L70) | 4 Años |  | 7292FotoProducto0.png | 7292FotoDetalle0.jpg,7292FotoProducto1.png | Ficha Técnica - POCKET XII.pdf | POCKET XII.ldt
POCKET XII NGNG 3000K TRIAC | Pocket | De Techo | Empotrable | Interior | 7293 | 7190 | En Salida |  |  | LED SMD | Bridgelux | Si | TRIAC | 200-240 Vac | 50/60 Hz | 20 W | 0.95 | - | - | 1785 lm | 89 lm/W | 3000 K | >90 | 36° | < 16 | IP20 | Clase l | Embutir | 240 x 31 x 40 mm | 236 x 27 mm | 60 mm | Aluminio | Policarbonato (PC) | Negro Satinado | - | 40.000hs (L70) | 4 Años |  | 7293FotoProducto0.png | 7293FotoDetalle0.jpg,7293FotoProducto1.png | Ficha Técnica - POCKET XII.pdf | POCKET XII.ldt
POCKET VI AP | Pocket | De Techo | Aplique | Interior | 7195 |  | activo |  |  | LED SMD | Bridgelux |  | ON/OFF | 200-240 Vac | 50/60 Hz | 7 W | 0.45 | - | - | 655 lm | 94 lm/W | 2700 K | >90 | 36° | < 16 | IP20 | Clase l | Aplicar | 119.5 x 24.5 x 42 mm | N/A | N/A | Aluminio | Policarbonato (PC) | Blanco - Blanco | - | - | 4 Años |  | 7195FotoProducto0.png | 7195FotoDetalle0.jpg,7195FotoDetalle1.jpg,7195FotoDetalle2.jpg,7195FotoDetalle3.jpg,7195FotoDetalle4.jpg,7195Fotoproducto1.jpg,7195FotoProducto1.png,7195Fotoproducto3.png,7195FotoProducto4.jpg,7195FotoProducto5.jpg | Ficha Técnica - POCKET VI AP.pdf | POCKET VI AP.ldt | 7195-7196-7197-7297-7298-7299-cad.dwg |  | 7195-7196-7197-7297-7298-7299dibujo.webp
POCKET VI AP BLBL 2700K | Pocket | De Techo | Aplique | Interior | 7195 | 7195 | Activo |  |  | LED SMD | Bridgelux |  | ON/OFF | 200-240 Vac | 50/60 Hz | 7 W | 0.45 | - | - | 655 lm | 94 lm/W | 2700 K | >90 | 36° | < 16 | IP20 | Clase l | Aplicar | 119.5 x 24.5 x 42 mm | N/A | N/A | Aluminio | Policarbonato (PC) | Blanco Satinado | - | 40.000hs (L70) | 4 Años |  | 7195FotoProducto0.png | 7195FotoDetalle0.jpg,7195FotoDetalle1.jpg,7195FotoDetalle2.jpg,7195FotoDetalle3.jpg,7195FotoDetalle4.jpg,7195Fotoproducto1.jpg,7195FotoProducto1.png,7195Fotoproducto3.png,7195FotoProducto4.jpg,7195FotoProducto5.jpg | Ficha Técnica - POCKET VI AP.pdf | POCKET VI AP.ldt | 7195-7196-7197-7297-7298-7299-cad.dwg |  | 7195-7196-7197-7297-7298-7299dibujo.webp
POCKET VI AP BLNG 2700K | Pocket | De Techo | Aplique | Interior | 7196 | 7195 | Activo |  |  | LED SMD | Bridgelux |  | ON/OFF | 200-240 Vac | 50/60 Hz | 7 W | 0.45 | - | - | 655 lm | 94 lm/W | 2700 K | >90 | 36° | < 16 | IP20 | Clase l | Aplicar | 119.5 x 24.5 x 42 mm | N/A | N/A | Aluminio | Policarbonato (PC) | Blanco y Negro | - | 40.000hs (L70) | 4 Años |  | 7196FotoProducto0.png | 7196FotoDetalle0.jpg,7196FotoDetalle1.jpg,7196FotoDetalle3 (2).jpg,7196FotoDetalle3.jpg,7196FotoDetalle4.jpg,7196FotoDetalle5.jpg,7196FotoDetalle6.jpg,7196Fotoproducto1.jpg,7196FotoProducto1.png,7196FotoProducto2.png | Ficha Técnica - POCKET VI AP.pdf | POCKET VI AP.ldt | 7195-7196-7197-7297-7298-7299-cad.dwg |  | 7195-7196-7197-7297-7298-7299dibujo.webp
POCKET VI AP BLNG 3000K | Pocket | De Techo | Aplique | Interior | 7197 | 7195 | Activo |  |  | LED SMD | Bridgelux |  | ON/OFF | 200-240 Vac | 50/60 Hz | 7 W | 0.45 | - | - | 655 lm | 94 lm/W | 3000 K | >90 | 36° | < 16 | IP20 | Clase l | Aplicar | 119.5 x 24.5 x 42 mm | N/A | N/A | Aluminio | Policarbonato (PC) | Blanco y Negro | - | 40.000hs (L70) | 4 Años |  | 7197FotoProducto0.png | 7197.png,7197FotoDetalle0.jpg,7197FotoDetalle1.jpg,7197FotoDetalle3.jpg,7197FotoDetalle4.jpg,7197FotoDetalle5.jpg,7197FotoDetalle6.jpg,7197FotoDetalle9.jpg,7197Fotoproducto1.jpg,7197Fotoproducto2.png | Ficha Técnica - POCKET VI AP.pdf | POCKET VI AP.ldt | 7195-7196-7197-7297-7298-7299-cad.dwg |  | 7195-7196-7197-7297-7298-7299dibujo.webp |  | 2026-11-17
POCKET VI AP BLBL 3000K | Pocket | De Techo | Aplique | Interior | 7297 | 7195 | Activo |  |  | LED SMD | Bridgelux |  | ON/OFF | 200-240 Vac | 50/60 Hz | 7 W | 0.45 | - | - | 655 lm | 94 lm/W | 3000 K | >90 | 36° | < 16 | IP20 | Clase l | Aplicar | 119.5 x 24.5 x 42 mm | N/A | N/A | Aluminio | Policarbonato (PC) | Blanco Satinado | - | 40.000hs (L70) | 4 Años |  | 7297FotoProducto0.png | 7297FotoDetalle0.jpg,7297FotoDetalle1.jpg,7297FotoDetalle2.jpg,7297FotoDetalle3.jpg,7297FotoDetalle4.jpg,7297Fotoproducto1.jpg,7297FotoProducto1.png,7297Fotoproducto3.png,7297FotoProducto4.jpg,7297FotoProducto5.jpg | Ficha Técnica - POCKET VI AP.pdf | POCKET VI AP.ldt | 7195-7196-7197-7297-7298-7299-cad.dwg |  | 7195-7196-7197-7297-7298-7299dibujo.webp |  | 2026-11-17
POCKET VI AP NGNG 2700K | Pocket | De Techo | Aplique | Interior | 7298 | 7195 | Activo |  |  | LED SMD | Bridgelux |  | ON/OFF | 200-240 Vac | 50/60 Hz | 7 W | 0.45 | - | - | 655 lm | 94 lm/W | 2700 K | >90 | 36° | < 16 | IP20 | Clase l | Aplicar | 119.5 x 24.5 x 42 mm | N/A | N/A | Aluminio | Policarbonato (PC) | Negro Satinado | - | 40.000hs (L70) | 4 Años |  | 7298FotoProducto0.png | 7298FotoDetalle0.jpg,7298FotoProducto1.png,7298FotoProducto2.jpg,7298FotoProducto2.png | Ficha Técnica - POCKET VI AP.pdf | POCKET VI AP.ldt | 7195-7196-7197-7297-7298-7299-cad.dwg |  | 7195-7196-7197-7297-7298-7299dibujo.webp |  | 2026-11-17
POCKET VI AP NGNG 3000K | Pocket | De Techo | Aplique | Interior | 7299 | 7195 | Activo |  |  | LED SMD | Bridgelux |  | ON/OFF | 200-240 Vac | 50/60 Hz | 7 W | 0.45 | - | - | 655 lm | 94 lm/W | 3000 K | >90 | 36° | < 16 | IP20 | Clase l | Aplicar | 119.5 x 24.5 x 42 mm | N/A | N/A | Aluminio | Policarbonato (PC) | Negro Satinado | - | 40.000hs (L70) | 4 Años |  | 7299FotoProducto0.png | 7299FotoDetalle0.jpg,7299FotoProducto1.png,7299FotoProducto2.jpg,7299FotoProducto2.png | Ficha Técnica - POCKET VI AP.pdf | POCKET VI AP.ldt | 7195-7196-7197-7297-7298-7299-cad.dwg |  | 7195-7196-7197-7297-7298-7299dibujo.webp |  | 2026-11-17
POCKET XII AP | Pocket | De Techo | Aplique | Interior | 7198 |  | activo |  |  | LED SMD | Bridgelux |  | ON/OFF | 200-240 Vac | 50/60 Hz | 15 W | 0.5 | - | - | 1610 lm | 107 lm/W | 2700 K | >90 | 36° | < 20 | IP20 | Clase l | Aplicar | 233.5 x 24.5 x 42 mm | N/A | N/A | Aluminio | Policarbonato (PC) | Blanco - Blanco | - | - | 4 Años |  | 7198FotoProducto0.png | 7198FotoDetalle0.jpg,7198FotoDetalle1.jpg,7198FotoDetalle2.jpg,7198FotoDetalle3.jpg,7198FotoDetalle7.jpg,7198FotoDetalle8.jpg,7198FotoProducto1.png,7198Fotoproducto2.jpg,7198Fotoproducto3.png,7198FotoProducto4.jpg | Ficha Técnica - POCKET XII AP.pdf | POCKET XII AP.ldt | 7198-7199-7200-7300-7301-7302-cad.dwg |  | 7198-7199-7200-7300-7301-7302dibujo.webp
POCKET XII AP BLBL 2700K | Pocket | De Techo | Aplique | Interior | 7198 | 7198 | Activo |  |  | LED SMD | Bridgelux |  | ON/OFF | 200-240 Vac | 50/60 Hz | 15 W | 0.5 | - | - | 1610 lm | 107 lm/W | 2700 K | >90 | 36° | < 20 | IP20 | Clase l | Aplicar | 233.5 x 24.5 x 42 mm | N/A | N/A | Aluminio | Policarbonato (PC) | Blanco Satinado | - | 40.000hs (L70) | 4 Años |  | 7198FotoProducto0.png | 7198FotoDetalle0.jpg,7198FotoDetalle1.jpg,7198FotoDetalle2.jpg,7198FotoDetalle3.jpg,7198FotoDetalle7.jpg,7198FotoDetalle8.jpg,7198FotoProducto1.png,7198Fotoproducto2.jpg,7198Fotoproducto3.png,7198FotoProducto4.jpg | Ficha Técnica - POCKET XII AP.pdf | POCKET XII AP.ldt | 7198-7199-7200-7300-7301-7302-cad.dwg |  | 7198-7199-7200-7300-7301-7302dibujo.webp
POCKET XII AP BLNG 2700K | Pocket | De Techo | Aplique | Interior | 7199 | 7198 | Activo |  |  | LED SMD | Bridgelux |  | ON/OFF | 200-240 Vac | 50/60 Hz | 15 W | 0.5 | - | - | 1610 lm | 107 lm/W | 2700 K | >90 | 36° | < 20 | IP20 | Clase l | Aplicar | 233.5 x 24.5 x 42 mm | N/A | N/A | Aluminio | Policarbonato (PC) | Blanco y Negro | - | 40.000hs (L70) | 4 Años |  | 7199FotoProducto0.png | 7199FotoDetalle0.jpg,7199FotoDetalle1.jpg,7199FotoDetalle2.jpg,7199FotoDetalle3.jpg,7199FotoDetalle5.jpg,7199FotoDetalle6.jpg,7199FotoDetalle9.jpg,7199FotoDetalle17.jpg,7199FotoProducto0 - copia.png,7199FotoProducto1.png | Ficha Técnica - POCKET XII AP.pdf | POCKET XII AP.ldt | 7198-7199-7200-7300-7301-7302-cad.dwg |  | 7198-7199-7200-7300-7301-7302dibujo.webp
POCKET XII AP BLNG 3000K | Pocket | De Techo | Aplique | Interior | 7200 | 7198 | Activo |  |  | LED SMD | Bridgelux |  | ON/OFF | 200-240 Vac | 50/60 Hz | 15 W | 0.5 | - | - | 1610 lm | 107 lm/W | 3000 K | >90 | 36° | < 20 | IP20 | Clase l | Aplicar | 233.5 x 24.5 x 42 mm | N/A | N/A | Aluminio | Policarbonato (PC) | Blanco y Negro | - | 40.000hs (L70) | 4 Años |  | 7200FotoProducto0.png | 7200.png,7200FotoDetalle0.jpg,7200FotoDetalle1.jpg,7200FotoDetalle2.jpg,7200FotoDetalle3.jpg,7200FotoDetalle5.jpg,7200FotoDetalle6.jpg,7200FotoDetalle7.jpg,7200FotoDetalle10.jpg,7200FotoProducto2.jpg | Ficha Técnica - POCKET XII AP.pdf | POCKET XII AP.ldt | 7198-7199-7200-7300-7301-7302-cad.dwg |  | 7198-7199-7200-7300-7301-7302dibujo.webp |  | 2026-11-17
POCKET XII AP BLBL 3000K | Pocket | De Techo | Aplique | Interior | 7300 | 7198 | Activo |  |  | LED SMD | Bridgelux |  | ON/OFF | 200-240 Vac | 50/60 Hz | 15 W | 0.5 | - | - | 1610 lm | 107 lm/W | 3000 K | >90 | 36° | < 20 | IP20 | Clase l | Aplicar | 233.5 x 24.5 x 42 mm | N/A | N/A | Aluminio | Policarbonato (PC) | Blanco Satinado | - | 40.000hs (L70) | 4 Años |  | 7300FotoProducto0.png | 7300FotoDetalle0.jpg,7300FotoDetalle1.jpg,7300FotoDetalle2.jpg,7300FotoDetalle3.jpg,7300FotoDetalle7.jpg,7300FotoDetalle8.jpg,7300FotoProducto1.png,7300Fotoproducto2.jpg,7300Fotoproducto3.png,7300FotoProducto4.jpg | Ficha Técnica - POCKET XII AP.pdf | POCKET XII AP.ldt | 7198-7199-7200-7300-7301-7302-cad.dwg |  | 7198-7199-7200-7300-7301-7302dibujo.webp |  | 2026-11-17
POCKET XII AP NGNG 2700K | Pocket | De Techo | Aplique | Interior | 7301 | 7198 | Activo |  |  | LED SMD | Bridgelux |  | ON/OFF | 200-240 Vac | 50/60 Hz | 15 W | 0.5 | - | - | 1610 lm | 107 lm/W | 2700 K | >90 | 36° | < 20 | IP20 | Clase l | Aplicar | 233.5 x 24.5 x 42 mm | N/A | N/A | Aluminio | Policarbonato (PC) | Negro Satinado | - | 40.000hs (L70) | 4 Años |  | 7301FotoProducto0.png | 7301FotoDetalle0.jpg,7301FotoProducto1.jpg,7301FotoProducto2.png | Ficha Técnica - POCKET XII AP.pdf | POCKET XII AP.ldt | 7198-7199-7200-7300-7301-7302-cad.dwg |  | 7198-7199-7200-7300-7301-7302dibujo.webp |  | 2026-11-17
POCKET XII AP NGNG 3000K | Pocket | De Techo | Aplique | Interior | 7302 | 7198 | Activo |  |  | LED SMD | Bridgelux |  | ON/OFF | 200-240 Vac | 50/60 Hz | 15 W | 0.5 | - | - | 1610 lm | 107 lm/W | 3000 K | >90 | 36° | < 20 | IP20 | Clase l | Aplicar | 233.5 x 24.5 x 42 mm | N/A | N/A | Aluminio | Policarbonato (PC) | Negro Satinado | - | 40.000hs (L70) | 4 Años |  | 7302FotoProducto0.png | 7302FotoDetalle0.jpg,7302FotoProducto1.png,7302FotoProducto2.jpg,7302FotoProducto2.png | Ficha Técnica - POCKET XII AP.pdf | POCKET XII AP.ldt | 7198-7199-7200-7300-7301-7302-cad.dwg |  | 7198-7199-7200-7300-7301-7302dibujo.webp |  | 2026-11-17
RIEL 3MTS 1EF BL |  | Rieles | Riel | Interior | 6582 |  | activo |  |  | N/A | N/A |  | N/A | 220 Vac | 50 Hz | - | - | - | - | - | - | - | N/A | N/A |  | IP20 | Clase l | Embutir, Aplicar, Suspender | 34 x 17 x 3000 mm | N/A | N/A | Aluminio | N/A | Blanco Brillante | - |  | 3 Años |  | 6582-6584-6586FotoProducto0.png | 6582-6584-6586FotoDetalle0.jpg,6582-6584-6586FotoDetalle2.jpg,6582-6584-6586FotoDetalle3.jpg,6582-6584-6586FotoDetalle4.jpg,6582-6584-6586FotoProducto1.png | Ficha Técnica - RIEL 1 EF.pdf |  | 6582-6583-cad.dwg |  | 6586-6587-6610-7242-6611-7241-6582-6583-6584-6585-dibujo.webp
COBERTOR RIEL 1MT BL |  | Rieles | Riel | Interior | 6810 |  | activo |  |  | N/A | N/A |  | N/A | N/A | N/A | - | - | - | - | - | - | - | N/A | N/A |  | N/A | N/A | N/A | 18 x 7 x 1000 mm | N/A | N/A | PVC | N/A | Blanco Brillante | - |  | 3 Años |  | 6810FotoProducto0.png | 6810FotoDetalle0.jpg,6810FotoDetalle1.jpg,6810FotoProducto2.png | Ficha Técnica - RIEL 1 EF.pdf
RIEL 1MT 3EF NG |  | Rieles | Riel | Interior |  | 7241 | Activo |  |  | N/A | N/A | N/A | N/A | 220 Vac | 50 Hz | N/A | N/A | N/A | N/A | N/A | N/A | N/A | N/A | N/A | N/A | IP20 | Clase l | Embutir, Aplicar, Suspender | 32 x 36 x 1000 mm | N/A | N/A | Aluminio | N/A | Negro Mate | - | N/A | 3 Años |  |  | 7231-7229-7241FotoProducto0 (2).png | RIELES 3EF |  |  |  | 6586-6587-6610-7242-6611-7241-6582-6583-6584-6585-dibujo.webp |  | 2026-10-20
RIEL 2MTS 3EF NG | - | Rieles | Riel | Interior | 7229 | 7241 | Activo |  |  | N/A | N/A | N/A | N/A | 220 Vac | 50 Hz | - | - | - | - | - | - | - | N/A | N/A | N/A | IP20 | Clase l | Embutir, Aplicar, Suspender | 32 x 36 x 2000 mm | N/A | N/A | Aluminio | N/A | Negro Mate | - | N/A | 3 Años |  |  | 7231-7229-7241FotoProducto0 (2).png | RIELES 3EF |  | 7229-7230-cad.dwg |  | 7230-7229-7232-7231dibujo.webp |  | 2026-10-20
RIEL 2MTS 3EF BL | - | Rieles | Riel | Interior | 7230 | 7241 | Activo |  |  | N/A | N/A | N/A | N/A | 220 Vac | 50 Hz | - | - | - | - | - | - | - | N/A | N/A | N/A | IP20 | Clase l | Embutir, Aplicar, Suspender | 32 x 36 x 2000 mm | N/A | N/A | Aluminio | N/A | Blanco Mate | - | N/A | 3 Años |  |  | 7232-7230-7242FotoProducto0 (1).png | RIELES 3EF |  | 7229-7230-cad.dwg |  | 7230-7229-7232-7231dibujo.webp
RIEL 3MTS 3EF NG | - | Rieles | Riel | Interior | 7231 | 7241 | Activo |  |  | N/A | N/A | N/A | N/A | 220 Vac | 50 Hz | - | - | - | - | - | - | - | N/A | N/A | N/A | IP20 | Clase l | Embutir, Aplicar, Suspender | 32 x 36 x 3000 mm | N/A | N/A | Aluminio | N/A | Negro Mate | - | N/A | 3 Años |  |  | 7231-7229-7241FotoProducto0 (2).png | RIELES 3EF |  | 7232-7231-cad.dwg |  | 7230-7229-7232-7231dibujo.webp |  | 2026-10-20
RIEL 3MTS 3EF BL | - | Rieles | Riel | Interior | 7232 | 7241 | Activo |  |  | N/A | N/A | N/A | N/A | 220 Vac | 50 Hz | - | - | - | - | - | - | - | N/A | N/A | N/A | IP20 | Clase l | Embutir, Aplicar, Suspender | 32 x 36 x 3000 mm | N/A | N/A | Aluminio | N/A | Blanco Mate | - | N/A | 3 Años |  |  | 7232-7230-7242FotoProducto0 (1).png | RIELES 3EF |  | 7232-7231-cad.dwg |  | 7230-7229-7232-7231dibujo.webp |  | 2026-10-20
RIEL 1MT 3EF NG | - | Rieles | Riel | Interior | 7241 | 7241 | Activo |  |  | N/A | N/A | N/A | N/A | 220 Vac | 50 Hz | N/A | N/A | N/A | N/A | N/A | N/A | N/A | N/A | N/A | N/A | IP20 | Clase l | Embutir, Aplicar, Suspender | 32 x 36 x 1000 mm | N/A | N/A | Aluminio | N/A | Negro Mate | - | N/A | 3 Años |  |  | 7231-7229-7241FotoProducto0 (2).png | RIELES 3EF |  | 7242-7241-cad.dwg |  | 6586-6587-6610-7242-6611-7241-6582-6583-6584-6585-dibujo.webp |  | 2026-10-20
RIEL 1MT 3EF BL | - | Rieles | Riel | Interior | 7242 | 7241 | Activo |  |  | N/A | N/A | N/A | N/A | 220 Vac | 50 Hz | N/A | N/A | N/A | N/A | N/A | N/A | N/A | N/A | N/A | N/A | IP20 | Clase l | Embutir, Aplicar, Suspender | 32 x 36 x 1000 mm | N/A | N/A | Aluminio | N/A | Blanco Mate | - | N/A | 3 Años |  |  | 7232-7230-7242FotoProducto0 (1).png | RIELES 3EF |  | 7242-7241-cad.dwg |  | 6586-6587-6610-7242-6611-7241-6582-6583-6584-6585-dibujo.webp |  | 2026-11-15
MUST BL | - | De Techo | Empotrable | Interior | 7240 | 7120 | Nuevo |  | Incluye zócalo GU10. *Profundidad de calado total aproximada (considera dicroica y zócalo estándar). | 1xGU10 Dicro | N/A | N/A | N/A | 220 Vac | 50 Hz | 1 x 50W Max | N/A | N/A | N/A | N/A | N/A | N/A | N/A | N/A | N/A | IP20 | Clase l | Embutir | Ø98 x 30 mm | Ø89-93 mm | 100 * | Aluminio y Acero | N/A | Blanco Satinado | - | N/A | 3 Años | Must es un Spot de techo para embutir con movimiento ±20°. Hecho a partir de aluminio y acero, cuenta con zócalo GU10. Ideal para una iluminación focalizada y versátil. | 7240FotoProducto0.png | 7240FotoDetalle.jpg,7240FotoProducto1.jpg | Ficha Técnica - MUST.pdf |  | 7120-7121-7240cad.dwg |  | 7240-7120-7121dibujo.webp |  | 2026-10-20
CHILL 5W 220V 2200K | Chill | De Piso | Proyector | Exterior | 7303 | 6742 | Nuevo |  |  | LED integrado | Bridgelux |  | ON/OFF | 220-240 Vac | 50/60 Hz | 5 W | 0,5 | - | - | 280 lm | 56 lm/W | 2200 K | >90 | 15 / 24 / 36° | < 14 | IP65 | Clase l | Aplicar, Estaca | Ø40 x 100 mm | N/A | N/A | Aluminio | Vidrio y Acrílico | Negro Satinado | - | 25.000hs (L70) | 2 Años |  | 6742-6743-6744-6745-7303-7304FotoProducto0.png | 6742-6743-6744-6745-7303-7304FotoDetalle0.png,6742-6743-6744-6745-7303-7304FotoDetalle1.jpg,6742-6743-6744-6745-7303-7304FotoDetalle2.jpg,6742-6743-6744-6745-7303-7304FotoDetalle3.png,6742-6743-6744-6745-7303-7304FotoProducto2.png,6742-6743-6744-6745-7303-7304FotoProducto3.png | Ficha Técnica - CHILL.pdf | CHILL 5W 15°.ldt,CHILL 5W 24°.ldt,CHILL 5W 36°.ldt | 6742-6743-7303-cad.dwg |  | 6742-6743-6744-6745-7303-7304dibujo.webp | 6742-6743-6744-6745-7303-7304-curvacono.webp,6742-6743-6744-6745-7303-7304-curvapolar.webp | 2026-10-20
CHILL 5W 24V 2200K | Chill | De Piso | Proyector | Exterior | 7304 | 6742 | Nuevo |  |  | LED integrado | Bridgelux | N/A | ON/OFF | 24Vdc | N/A | 5 W | N/A | - | - | 280 lm | 56 lm/W | 2200 K | >90 | 15 / 24 / 36° | < 14 | IP65 | Clase lll | Aplicar, Estaca | Ø40 x 100 mm | N/A | N/A | Aluminio | Vidrio y Acrílico | Negro Satinado | - | 25.000hs (L70) | 2 Años |  | 6750-6813-6814-6815-7304-7308FotoProducto0.png | 6742-6743-6744-6745-7303-7304FotoDetalle0.png,6742-6743-6744-6745-7303-7304FotoDetalle1.jpg,6742-6743-6744-6745-7303-7304FotoDetalle2.jpg,6742-6743-6744-6745-7303-7304FotoDetalle3.png,6742-6743-6744-6745-7303-7304FotoProducto0.png,6742-6743-6744-6745-7303-7304FotoProducto2.png,6742-6743-6744-6745-7303-7304FotoProducto3.png,6750-6813-6814-6815-7304-7308FotoDetalle0.jpg,6750-6813-6814-6815-7304-7308FotoDetalle1.png,6750-6813-6814-6815-7304-7308FotoDetalle2.jpg | Ficha Técnica - CHILL.pdf | CHILL 5W 15°.ldt,CHILL 5W 24°.ldt,CHILL 5W 36°.ldt | 6744-6745-7304-cad.dwg |  | 6742-6743-6744-6745-7303-7304dibujo.webp | 6742-6743-6744-6745-7303-7304-curvacono.webp,6742-6743-6744-6745-7303-7304-curvapolar.webp | 2026-10-20
CHILL 10W 220V 2200K | Chill | De Piso | Proyector | Exterior | 7305 | 6742 | Nuevo |  |  | LED integrado | Bridgelux |  | ON/OFF | 220-240 Vac | 50/60 Hz | 10 W | 0,5 | - | - | 675 lm | 68 lm/W | 2200 K | >90 | 15 / 24 / 36° | < 16 | IP65 | Clase l | Aplicar, Estaca | Ø60 x 135 mm | N/A | N/A | Aluminio | Vidrio y Acrílico | Negro Satinado | - | 25.000hs (L70) | 2 Años |  | 6746-6747-6748-6749-7305-7306FotoProducto0.png | 6746-6747-6748-6749-7305-7306FotoDetalle0.jpg,6746-6747-6748-6749-7305-7306FotoDetalle1.jpg,6746-6747-6748-6749-7305-7306FotoDetalle2.png,6746-6747-6748-6749-7305-7306FotoDetalle3.jpg,6746-6747-6748-6749-7305-7306FotoProducto1.png | Ficha Técnica - CHILL.pdf | CHILL 10W 15°.ldt,CHILL 10W 24°.ldt,CHILL 10W 36°.ldt | 6746-6747-7305-cad.dwg |  | 6746-6747-6748-6749-7305-7306dibujo.webp | 6746-6747-6748-6749-7305-7306-curvacono.webp,6746-6747-6748-6749-7305-7306-curvapolar.webp | 2026-10-20
CHILL 10W 24V 2200K | Chill | De Piso | Proyector | Exterior | 7306 | 6742 | Nuevo |  |  | LED integrado | Bridgelux | N/A | ON/OFF | 24Vdc | N/A | 10 W | N/A | - | - | 675 lm | 68 lm/W | 2200 K | >90 | 15 / 24 / 36° | < 16 | IP65 | Clase lll | Aplicar, Estaca | Ø60 x 135 mm | N/A | N/A | Aluminio | Vidrio y Acrílico | Negro Satinado | - | 25.000hs (L70) | 2 Años |  | 6746-6747-6748-6749-7305-7306FotoProducto0.png | 6746-6747-6748-6749-7305-7306FotoDetalle0.jpg,6746-6747-6748-6749-7305-7306FotoDetalle1.jpg,6746-6747-6748-6749-7305-7306FotoDetalle2.png,6746-6747-6748-6749-7305-7306FotoDetalle3.jpg,6746-6747-6748-6749-7305-7306FotoProducto1.png | Ficha Técnica - CHILL.pdf | CHILL 10W 15°.ldt,CHILL 10W 24°.ldt,CHILL 10W 36°.ldt | 6748-6749-7306-cad.dwg |  | 6746-6747-6748-6749-7305-7306dibujo.webp | 6746-6747-6748-6749-7305-7306-curvacono.webp,6746-6747-6748-6749-7305-7306-curvapolar.webp | 2026-10-20
CHILL 20W 220V 2200K | Chill | De Piso | Proyector | Exterior | 7307 | 6742 | Nuevo |  |  | LED integrado | Bridgelux |  | ON/OFF | 220-240 Vac | 50/60 Hz | 20 W | 0,5 | - | - | 1075 lm | 54 lm/W | 2200 K | >90 | 15 / 24 / 36° | < 16 | IP65 | Clase l | Aplicar, Estaca | Ø75 x 165 mm | N/A | N/A | Aluminio | Vidrio y Acrílico | Negro Satinado | - | 25.000hs (L70) | 2 Años |  |  |  | Ficha Técnica - CHILL.pdf | CHILL 20W 15°.ldt,CHILL 20W 24°.ldt,CHILL 20W 36°.ldt | 6750-6813-7307-cad.dwg |  | 6750-6813-6814-6815-7307-7308dibujo.webp | 6750-6813-6814-6815-7307-7308-curvacono.webp,6750-6813-6814-6815-7307-7308-curvapolar.webp | 2026-10-20
CHILL 20W 24V 2200K | Chill | De Piso | Proyector | Exterior | 7308 | 6742 | Nuevo |  |  | LED integrado | Bridgelux | N/A | ON/OFF | 24Vdc | N/A | 20 W | N/A | - | - | 1075 lm | 54 lm/W | 2200 K | >90 | 15 / 24 / 36° | < 16 | IP65 | Clase lll | Aplicar, Estaca | Ø75 x 165 mm | N/A | N/A | Aluminio | Vidrio y Acrílico | Negro Satinado | - | 25.000hs (L70) | 2 Años |  | 6750-6813-6814-6815-7304-7308FotoProducto0.png | 6750-6813-6814-6815-7304-7308FotoDetalle0.jpg,6750-6813-6814-6815-7304-7308FotoDetalle1.png,6750-6813-6814-6815-7304-7308FotoDetalle2.jpg,6750-6813-6814-6815-7304-7308FotoDetalle3.jpg,6750-6813-6814-6815-7304-7308FotoProducto1.png | Ficha Técnica - CHILL.pdf | CHILL 20W 15°.ldt,CHILL 20W 24°.ldt,CHILL 20W 36°.ldt | 6814-6815-7308-cad.dwg |  | 6750-6813-6814-6815-7307-7308dibujo.webp | 6750-6813-6814-6815-7307-7308-curvacono.webp,6750-6813-6814-6815-7307-7308-curvapolar.webp | 2026-10-20
LUVA NG | - | De Techo | Colgante | Interior | 7309 |  | Nuevo |  |  | LED SMD3030 | Lumileds | Si | TRIAC | 220-240 Vac | 50/60 Hz | 30 W | 0,95 | - | - | 3400 lm | 113 lm/W | 3000 K | >90 | 165° | N/A | IP20 | Clase l | Suspender | Ø500 x 500 mm | N/A | N/A | Aluminio | Policarbonato (PC) | Negro Satinado | - | 30.000hs (L70) | 3 Años |  | 7309FotoProducto0.png | 7309FotoProducto1.png,7309FotoProducto2.png,7309FotoProducto3.png,7309FotoProducto4.png | LUVA | LUVA NG.ldt | 7309-7310-cad.dwg |  | 7309-7310dibujo.webp | 7309-curvacono.webp,7309-curvapolar.webp | 2026-10-20
LUVA NG | - | De Techo | Aplique | Interior | 7309 | 7309 | Nuevo |  |  | LED SMD3030 | Lumileds | Si | TRIAC | 220-240 Vac | 50/60 Hz | 30 W | 0,95 | - | - | 3400 lm | 113 lm/W | 3000 K | >90 | 165° | N/A | IP20 | Clase l | Aplicar | Ø500 x 500 mm | N/A | N/A | Aluminio | Policarbonato (PC) | Negro Satinado | - | 30.000hs (L70) | 3 Años |  | 7309FotoProducto0.png | 7309FotoProducto1.png,7309FotoProducto2.png,7309FotoProducto3.png,7309FotoProducto4.png | LUVA | LUVA NG.ldt | 7309-7310-cad.dwg |  | 7309-7310dibujo.webp | 7309-curvacono.webp,7309-curvapolar.webp | 2026-10-20
LUVA BL | - | De Techo | Aplique | Interior | 7310 | 7309 | Nuevo |  |  | LED SMD2835 | Lumileds | Si | TRIAC | 220-240 Vac | 50/60 Hz | 30 W | 0,95 | - | - | 3400 lm | 113 lm/W | 3000 K | >90 | 165° | N/A | IP20 | Clase l | Aplicar | Ø500 x 500 mm | N/A | N/A | Aluminio | Policarbonato (PC) | Blanco Satinado | - | 30.000hs (L70) | 3 Años |  | 7310FotoProducto0.png | 7310FotoProducto1.png,7310FotoProducto2.png,7310FotoProducto3.png,7310FotoProducto4.png | LUVA | LUVA BL.ldt | 7309-7310-cad.dwg |  | 7309-7310dibujo.webp | 7310-curvacono.webp,7310-curvapolar.webp | 2026-10-20
EKO VR | Fieltro | De Pared | Aplique | Interior | 7425 |  | Nuevo |  |  | LED COB | CREE | Si | ON/OFF | 220-240 Vac | 50/60 Hz | 5 W | 0,6 | - | - | 85 lm | 17 lm/W | 3000 K | >95 | 175° | N/A | IP20 | Clase l | Aplicar | Ø450 x 100 mm | N/A | N/A | Fieltro y Aluminio | Policarbonato (PC) | Verde Oliva | - | 30.000hs (L70) | 3 Años |  |  | 7425FotoDetalle2.png,7425FotoDetalle3.png,7425FotoDetalle4.jpg,7425FotoDetalle5.jpg,7425Fotoproducto1.jpg,7425Fotoproducto2.png,7425Fotoproducto3.png | EKO | EKO VR.ldt |  |  | 7425dibujo.webp | 7425-curvacono.webp,7425-curvapolar.webp | 2026-10-20
AXIS BL | - | De Techo | Colgante | Interior | 7426 |  | Nuevo |  |  | LED COB | CREE | Si | TRIAC | 220-240 Vac | 50/60 Hz | 10 W | 0,95 | - | - | 735 lm | 74 lm/W | 3000 K | >95 | 38° | < 16 | IP20 | Clase l | Suspender | Ø57 x 400 mm | N/A | N/A | Aluminio | PMMA | Blanco Mate | - | 30.000hs (L70) | 3 Años |  | 7426FotoProducto0.png | 7426FotoDetalle0.jpg,7426FotoProducto1.png | AXIS | AXIS BL.ldt | 7426-cad.dwg |  | 7426dibujo.webp | 7426-curvacono.webp,7426-curvapolar.webp | 2026-10-20
AXIS BL | - | De Techo | Colgante | Interior | 7426 | 7426 | Nuevo |  |  | LED COB | CREE | Si | TRIAC | 220-240 Vac | 50/60 Hz | 10 W | 0,95 | - | - | 735 lm | 74 lm/W | 3000 K | >95 | 38° | < 16 | IP20 | Clase l | Suspender | Ø57 x 400 mm | N/A | N/A | Aluminio | PMMA | Blanco Mate | - | 30.000hs (L70) | 3 Años |  | 7426FotoProducto0.png | 7426FotoDetalle0.jpg,7426FotoProducto1.png | AXIS | AXIS BL.ldt | 7426-cad.dwg |  | 7426dibujo.webp | 7426-curvacono.webp,7426-curvapolar.webp | 2026-10-20
AXIS II BL | - | De Techo | Colgante | Interior | 7427 | 7426 | Nuevo |  |  | LED COB | CREE | Si | TRIAC | 220-240 Vac | 50/60 Hz | 10 W | 0,95 | - | - | 785 lm | 79 lm/W | 3000 K | >95 | 38° | < 16 | IP20 | Clase l | Suspender | Ø76 x 600 mm | N/A | N/A | Aluminio | PMMA | Blanco Mate | - | 30.000hs (L70) | 3 Años |  | 7427FotoProducto0.png | 7427FotoDetalle0.jpg,7427FotoProducto1.png | AXIS | AXIS II BL.ldt | 7427-cad.dwg |  | 7427dibujo.webp | 7427-curvacono.webp,7427-curvapolar.webp | 2026-10-20

## Log Sync Base
Fecha y hora | Ejecución | Tipo | SKU | Nombre | Fila Base | Columna | Valor anterior | Valor nuevo | Detalle | Columna formulada
02/10/2026 16:15:35 | 23 | RESUMEN | [6 empty] | Modo prueba: no se escribió en Base. Filas revisadas: 617 ¦ Filas con cambios: 617 ¦ Celdas cambiadas: 1351 ¦ Copias Fichas técnicas → Manual de instalación: 795 ¦ SKU sin Maestro: 0 ¦ Duplicados (SKU + nombre): 0 ¦ Padres variables omitidos del sync: 178 ¦ Columnas sincronizadas: 30
02/10/2026 16:15:35 | 23 | ADVERTENCIA |  |  |  | Medida |  |  | El índice no tiene columna de origen en el Maestro.
02/10/2026 16:15:35 | 23 | INFO |  |  |  | Comentarios |  |  | Columna excluida por configuración (pendiente definir qué se trae).
02/10/2026 16:15:35 | 23 | CAMBIO (simulado) | 4169 | MOLY | 2 | Manual de instalación |  | MOLY | Copia de "Fichas técnicas". | NO APLICA
02/10/2026 16:15:35 | 23 | CAMBIO (simulado) | 4169 | MOLY I | 3 | Flicker free |  | N/A |  | OK
02/10/2026 16:15:35 | 23 | CAMBIO (simulado) | 4169 | MOLY I | 3 | Manual de instalación |  | MOLY | Copia de "Fichas técnicas". | NO APLICA
02/10/2026 16:15:35 | 23 | CAMBIO (simulado) | 4170 | MOLY II | 4 | Flicker free |  | N/A |  | OK
02/10/2026 16:15:35 | 23 | CAMBIO (simulado) | 4170 | MOLY II | 4 | Manual de instalación |  | MOLY | Copia de "Fichas técnicas". | NO APLICA
02/10/2026 16:15:35 | 23 | CAMBIO (simulado) | 4177 | KATO | 5 | Manual de instalación |  | KATO | Copia de "Fichas técnicas". | NO APLICA
02/10/2026 16:15:35 | 23 | CAMBIO (simulado) | 4179 | ORTHOG | 6 | Manual de instalación |  | ORTHOG | Copia de "Fichas técnicas". | NO APLICA
02/10/2026 16:15:35 | 23 | CAMBIO (simulado) | 4179 | ORTHOG I BL | 7 | Manual de instalación |  | ORTHOG | Copia de "Fichas técnicas". | NO APLICA
02/10/2026 16:15:35 | 23 | CAMBIO (simulado) | 4180 | ORTHOG I NG | 8 | Manual de instalación |  | ORTHOG | Copia de "Fichas técnicas". | NO APLICA
02/10/2026 16:15:35 | 23 | CAMBIO (simulado) | 4181 | ALOUMI | 9 | Manual de instalación |  | ALOUMI | Copia de "Fichas técnicas". | NO APLICA
02/10/2026 16:15:35 | 23 | CAMBIO (simulado) | 4182 | TETRA | 10 | Manual de instalación |  | TETRA | Copia de "Fichas técnicas". | NO APLICA
02/10/2026 16:15:35 | 23 | CAMBIO (simulado) | 4182 | TETRA BL | 11 | Manual de instalación |  | TETRA | Copia de "Fichas técnicas". | NO APLICA
02/10/2026 16:15:35 | 23 | CAMBIO (simulado) | 4183 | TETRA NG | 12 | Manual de instalación |  | TETRA | Copia de "Fichas técnicas". | NO APLICA
02/10/2026 16:15:35 | 23 | CAMBIO (simulado) | 4184 | SKOTE | 13 | Manual de instalación |  | SKOTE | Copia de "Fichas técnicas". | NO APLICA
02/10/2026 16:15:35 | 23 | CAMBIO (simulado) | 4184 | SKOTE BL | 14 | Manual de instalación |  | SKOTE | Copia de "Fichas técnicas". | NO APLICA
02/10/2026 16:15:35 | 23 | CAMBIO (simulado) | 4185 | SKOTE NG | 15 | Manual de instalación |  | SKOTE | Copia de "Fichas técnicas". | NO APLICA
02/10/2026 16:15:35 | 23 | CAMBIO (simulado) | 4188 | DYO | 16 | Manual de instalación |  | DYO | Copia de "Fichas técnicas". | NO APLICA
02/10/2026 16:15:35 | 23 | CAMBIO (simulado) | 4189 | KENTRO | 17 | Manual de instalación |  | KENTRO | Copia de "Fichas técnicas". | NO APLICA
02/10/2026 16:15:35 | 23 | CAMBIO (simulado) | 4190 | KYKLO | 18 | Manual de instalación |  | KYKLO | Copia de "Fichas técnicas". | NO APLICA
02/10/2026 16:15:35 | 23 | CAMBIO (simulado) | 4195 | STEGI | 19 | Flicker free |  | N/A |  | OK
02/10/2026 16:15:35 | 23 | CAMBIO (simulado) | 4195 | STEGI | 19 | Manual de instalación |  | STEGI | Copia de "Fichas técnicas". | NO APLICA
02/10/2026 16:15:35 | 23 | CAMBIO (simulado) | 4196 | KATHARO | 20 | Manual de instalación | 4196-4197-4198-4199-4200-4201-4202-4203-manual.pdf | KATHARO | Copia de "Fichas técnicas". | NO APLICA
02/10/2026 16:15:35 | 23 | CAMBIO (simulado) | 4196 | KATHARO I BL | 21 | Flicker free |  | N/A |  | OK
02/10/2026 16:15:35 | 23 | CAMBIO (simulado) | 4196 | KATHARO I BL | 21 | Manual de instalación | 4196-4197-4198-4199-4200-4201-4202-4203-manual.pdf | KATHARO | Copia de "Fichas técnicas". | NO APLICA
02/10/2026 16:15:35 | 23 | CAMBIO (simulado) | 4197 | KATHARO I NG | 22 | Flicker free |  | N/A |  | OK
02/10/2026 16:15:35 | 23 | CAMBIO (simulado) | 4197 | KATHARO I NG | 22 | Manual de instalación | 4196-4197-4198-4199-4200-4201-4202-4203-manual.pdf | KATHARO | Copia de "Fichas técnicas". | NO APLICA
02/10/2026 16:15:35 | 23 | CAMBIO (simulado) | 4198 | KATHARO II BL | 23 | Flicker free |  | N/A |  | OK
02/10/2026 16:15:35 | 23 | CAMBIO (simulado) | 4198 | KATHARO II BL | 23 | Manual de instalación | 4196-4197-4198-4199-4200-4201-4202-4203-manual.pdf | KATHARO | Copia de "Fichas técnicas". | NO APLICA
02/10/2026 16:15:35 | 23 | CAMBIO (simulado) | 4199 | KATHARO II NG | 24 | Flicker free |  | N/A |  | OK
02/10/2026 16:15:35 | 23 | CAMBIO (simulado) | 4199 | KATHARO II NG | 24 | Manual de instalación | 4196-4197-4198-4199-4200-4201-4202-4203-manual.pdf | KATHARO | Copia de "Fichas técnicas". | NO APLICA
02/10/2026 16:15:35 | 23 | CAMBIO (simulado) | 4200 | KATHARO III BL | 25 | Flicker free |  | N/A |  | OK
02/10/2026 16:15:35 | 23 | CAMBIO (simulado) | 4200 | KATHARO III BL | 25 | Manual de instalación | 4196-4197-4198-4199-4200-4201-4202-4203-manual.pdf | KATHARO | Copia de "Fichas técnicas". | NO APLICA
02/10/2026 16:15:35 | 23 | CAMBIO (simulado) | 4201 | KATHARO III NG | 26 | Flicker free |  | N/A |  | OK
02/10/2026 16:15:35 | 23 | CAMBIO (simulado) | 4201 | KATHARO III NG | 26 | Manual de instalación | 4196-4197-4198-4199-4200-4201-4202-4203-manual.pdf | KATHARO | Copia de "Fichas técnicas". | NO APLICA
02/10/2026 16:15:35 | 23 | CAMBIO (simulado) | 4202 | KATHARO IV BL | 27 | Flicker free |  | N/A |  | OK
02/10/2026 16:15:35 | 23 | CAMBIO (simulado) | 4202 | KATHARO IV BL | 27 | Manual de instalación | 4196-4197-4198-4199-4200-4201-4202-4203-manual.pdf | KATHARO | Copia de "Fichas técnicas". | NO APLICA
02/10/2026 16:15:35 | 23 | CAMBIO (simulado) | 4203 | KATHARO IV NG | 28 | Flicker free |  | N/A |  | OK
02/10/2026 16:15:35 | 23 | CAMBIO (simulado) | 4203 | KATHARO IV NG | 28 | Manual de instalación | 4196-4197-4198-4199-4200-4201-4202-4203-manual.pdf | KATHARO | Copia de "Fichas técnicas". | NO APLICA
02/10/2026 16:15:35 | 23 | CAMBIO (simulado) | 4204 | KATHARO SW | 29 | Manual de instalación | 4204-4205-manual.pdf | KATHARO | Copia de "Fichas técnicas". | NO APLICA
02/10/2026 16:15:35 | 23 | CAMBIO (simulado) | 4204 | KATHARO SW BL | 30 | Flicker free |  | N/A |  | OK
02/10/2026 16:15:35 | 23 | CAMBIO (simulado) | 4204 | KATHARO SW BL | 30 | Manual de instalación | 4204-4205-manual.pdf | KATHARO | Copia de "Fichas técnicas". | NO APLICA
02/10/2026 16:15:35 | 23 | CAMBIO (simulado) | 4205 | KATHARO SW NG | 31 | Flicker free |  | N/A |  | OK
02/10/2026 16:15:35 | 23 | CAMBIO (simulado) | 4205 | KATHARO SW NG | 31 | Manual de instalación | 4204-4205-manual.pdf | KATHARO | Copia de "Fichas técnicas". | NO APLICA
02/10/2026 16:15:35 | 23 | CAMBIO (simulado) | 4217 | ORTHOG II NG | 32 | Manual de instalación |  | ORTHOG | Copia de "Fichas técnicas". | NO APLICA
02/10/2026 16:15:35 | 23 | CAMBIO (simulado) | 4232 | KATHARO SQ | 33 | Manual de instalación | 4232-4233-manual.pdf | KATHARO | Copia de "Fichas técnicas". | NO APLICA
02/10/2026 16:15:35 | 23 | CAMBIO (simulado) | 4232 | KATHARO IV SQ NG | 34 | Flicker free |  | N/A |  | OK
02/10/2026 16:15:35 | 23 | CAMBIO (simulado) | 4232 | KATHARO IV SQ NG | 34 | Manual de instalación | 4232-4233-manual.pdf | KATHARO | Copia de "Fichas técnicas". | NO APLICA
02/10/2026 16:15:35 | 23 | CAMBIO (simulado) | 4233 | KATHARO IV SQ BL | 35 | Flicker free |  | N/A |  | OK
02/10/2026 16:15:35 | 23 | CAMBIO (simulado) | 4233 | KATHARO IV SQ BL | 35 | Manual de instalación | 4232-4233-manual.pdf | KATHARO | Copia de "Fichas técnicas". | NO APLICA
02/10/2026 16:15:35 | 23 | CAMBIO (simulado) | 4244 | ISCH | 36 | Manual de instalación |  | ISCH | Copia de "Fichas técnicas". | NO APLICA
02/10/2026 16:15:35 | 23 | CAMBIO (simulado) | 4245 | PLEVRES | 37 | Manual de instalación |  | PLEVRES | Copia de "Fichas técnicas". | NO APLICA
02/10/2026 16:15:35 | 23 | CAMBIO (simulado) | 6031 | BEMUS | 38 | Manual de instalación |  | BEMUS | Copia de "Fichas técnicas". | NO APLICA
02/10/2026 16:15:35 | 23 | CAMBIO (simulado) | 6032 | UNAI | 39 | Manual de instalación |  | UNAI | Copia de "Fichas técnicas". | NO APLICA
02/10/2026 16:15:35 | 23 | CAMBIO (simulado) | 6033 | KOLDO | 40 | Índice de reproducción cromatica | 70 | 70 Ra |  | NO COINCIDE. Valor verdadero: 70
02/10/2026 16:15:35 | 23 | CAMBIO (simulado) | 6033 | KOLDO | 40 | Manual de instalación |  | KOLDO | Copia de "Fichas técnicas". | NO APLICA
02/10/2026 16:15:35 | 23 | CAMBIO (simulado) | 6034 | ACACIA | 41 | Manual de instalación |  | ACACIA | Copia de "Fichas técnicas". | NO APLICA
02/10/2026 16:15:35 | 23 | CAMBIO (simulado) | 6034 | ACACIA NG | 42 | Manual de instalación |  | ACACIA | Copia de "Fichas técnicas". | NO APLICA
02/10/2026 16:15:35 | 23 | CAMBIO (simulado) | 6035 | ACACIA BL | 43 | Manual de instalación |  | ACACIA | Copia de "Fichas técnicas". | NO APLICA
02/10/2026 16:15:35 | 23 | CAMBIO (simulado) | 6036 | PATOMA | 44 | Flicker free |  | N/A |  | OK
02/10/2026 16:15:35 | 23 | CAMBIO (simulado) | 6036 | PATOMA | 44 | Manual de instalación |  | PATOMA | Copia de "Fichas técnicas". | NO APLICA
02/10/2026 16:15:35 | 23 | CAMBIO (simulado) | 6037 | DION | 45 | Flicker free |  | N/A |  | OK
02/10/2026 16:15:35 | 23 | CAMBIO (simulado) | 6037 | DION | 45 | Manual de instalación |  | DION | Copia de "Fichas técnicas". | NO APLICA
02/10/2026 16:15:35 | 23 | CAMBIO (simulado) | 6038 | POLUX | 46 | Manual de instalación |  | POLUX | Copia de "Fichas técnicas". | NO APLICA
02/10/2026 16:15:35 | 23 | CAMBIO (simulado) | 6039 | LETO | 47 | Manual de instalación |  | LETO | Copia de "Fichas técnicas". | NO APLICA
02/10/2026 16:15:35 | 23 | CAMBIO (simulado) | 6045 | EPICUR | 48 | Manual de instalación | 6045-6046-manual.pdf | EPICUR | Copia de "Fichas técnicas". | NO APLICA
02/10/2026 16:15:35 | 23 | CAMBIO (simulado) | 6045 | EPICUR NG | 49 | Manual de instalación | 6045-6046-manual.pdf | EPICUR | Copia de "Fichas técnicas". | NO APLICA
02/10/2026 16:15:35 | 23 | CAMBIO (simulado) | 6046 | EPICUR BL | 50 | Manual de instalación | 6045-6046-manual.pdf | EPICUR | Copia de "Fichas técnicas". | NO APLICA
02/10/2026 16:15:35 | 23 | CAMBIO (simulado) | 6096 | AKE | 51 | Manual de instalación |  | AKE | Copia de "Fichas técnicas". | NO APLICA
02/10/2026 16:15:35 | 23 | CAMBIO (simulado) | 6096 | AKE I BL | 52 | Flicker free |  | N/A |  | OK
02/10/2026 16:15:35 | 23 | CAMBIO (simulado) | 6096 | AKE I BL | 52 | Manual de instalación |  | AKE | Copia de "Fichas técnicas". | NO APLICA
02/10/2026 16:15:35 | 23 | CAMBIO (simulado) | 6097 | AXE | 53 | Manual de instalación |  | AXE | Copia de "Fichas técnicas". | NO APLICA
02/10/2026 16:15:35 | 23 | CAMBIO (simulado) | 6097 | AXE I BL | 54 | Flicker free |  | N/A |  | OK
02/10/2026 16:15:35 | 23 | CAMBIO (simulado) | 6097 | AXE I BL | 54 | Manual de instalación |  | AXE | Copia de "Fichas técnicas". | NO APLICA
02/10/2026 16:15:35 | 23 | CAMBIO (simulado) | 6098 | AXE I NG | 55 | Flicker free |  | N/A |  | OK
02/10/2026 16:15:35 | 23 | CAMBIO (simulado) | 6098 | AXE I NG | 55 | Manual de instalación |  | AXE | Copia de "Fichas técnicas". | NO APLICA
02/10/2026 16:15:35 | 23 | CAMBIO (simulado) | 6099 | BERSH | 56 | Manual de instalación |  | BERSH | Copia de "Fichas técnicas". | NO APLICA
02/10/2026 16:15:35 | 23 | CAMBIO (simulado) | 6099 | BERSH I BL | 57 | Flicker free |  | N/A |  | OK
02/10/2026 16:15:35 | 23 | CAMBIO (simulado) | 6099 | BERSH I BL | 57 | Manual de instalación |  | BERSH | Copia de "Fichas técnicas". | NO APLICA
02/10/2026 16:15:35 | 23 | CAMBIO (simulado) | 6100 | BERSH I BLN | 58 | Flicker free |  | N/A |  | OK
02/10/2026 16:15:35 | 23 | CAMBIO (simulado) | 6100 | BERSH I BLN | 58 | Manual de instalación |  | BERSH | Copia de "Fichas técnicas". | NO APLICA
02/10/2026 16:15:35 | 23 | CAMBIO (simulado) | 6101 | BERSH I NG | 59 | Flicker free |  | N/A |  | OK
02/10/2026 16:15:35 | 23 | CAMBIO (simulado) | 6101 | BERSH I NG | 59 | Manual de instalación |  | BERSH | Copia de "Fichas técnicas". | NO APLICA
02/10/2026 16:15:35 | 23 | CAMBIO (simulado) | 6102 | CUFA | 60 | Manual de instalación |  | CUFA | Copia de "Fichas técnicas". | NO APLICA
02/10/2026 16:15:35 | 23 | CAMBIO (simulado) | 6102 | CUFA I BL | 61 | Flicker free |  | N/A |  | OK
02/10/2026 16:15:35 | 23 | CAMBIO (simulado) | 6102 | CUFA I BL | 61 | Manual de instalación |  | CUFA | Copia de "Fichas técnicas". | NO APLICA
02/10/2026 16:15:35 | 23 | CAMBIO (simulado) | 6103 | CUFA I NG | 62 | Flicker free |  | N/A |  | OK
02/10/2026 16:15:35 | 23 | CAMBIO (simulado) | 6103 | CUFA I NG | 62 | Manual de instalación |  | CUFA | Copia de "Fichas técnicas". | NO APLICA
02/10/2026 16:15:35 | 23 | CAMBIO (simulado) | 6104 | DEB | 63 | Manual de instalación |  | DEB | Copia de "Fichas técnicas". | NO APLICA
02/10/2026 16:15:35 | 23 | CAMBIO (simulado) | 6104 | DEB I BL | 64 | Flicker free |  | N/A |  | OK
02/10/2026 16:15:35 | 23 | CAMBIO (simulado) | 6104 | DEB I BL | 64 | Manual de instalación |  | DEB | Copia de "Fichas técnicas". | NO APLICA
02/10/2026 16:15:35 | 23 | CAMBIO (simulado) | 6106 | EMI I BL | 65 | Flicker free |  | N/A |  | OK
02/10/2026 16:15:35 | 23 | CAMBIO (simulado) | 6106 | EMI I BL | 65 | Manual de instalación |  | EMI | Copia de "Fichas técnicas". | NO APLICA
02/10/2026 16:15:35 | 23 | CAMBIO (simulado) | 6108 | FACH | 66 | Manual de instalación |  | FACH | Copia de "Fichas técnicas". | NO APLICA
02/10/2026 16:15:35 | 23 | CAMBIO (simulado) | 6108 | FACH l BL | 67 | Flicker free |  | N/A |  | OK
02/10/2026 16:15:35 | 23 | CAMBIO (simulado) | 6108 | FACH l BL | 67 | Manual de instalación |  | FACH | Copia de "Fichas técnicas". | NO APLICA
02/10/2026 16:15:35 | 23 | CAMBIO (simulado) | 6109 | FACH l NG | 68 | Flicker free |  | N/A |  | OK
02/10/2026 16:15:35 | 23 | CAMBIO (simulado) | 6109 | FACH l NG | 68 | Manual de instalación |  | FACH | Copia de "Fichas técnicas". | NO APLICA
02/10/2026 16:15:35 | 23 | CAMBIO (simulado) | 6112 | IOJU | 69 | Manual de instalación |  | IOJU | Copia de "Fichas técnicas". | NO APLICA
02/10/2026 16:15:35 | 23 | CAMBIO (simulado) | 6113 | IOJU I NG | 70 | Flicker free |  | N/A |  | OK
02/10/2026 16:15:35 | 23 | CAMBIO (simulado) | 6113 | IOJU I NG | 70 | Manual de instalación |  | IOJU | Copia de "Fichas técnicas". | NO APLICA
02/10/2026 16:15:35 | 23 | CAMBIO (simulado) | 6116 | LOA | 71 | Manual de instalación |  | LOA | Copia de "Fichas técnicas". | NO APLICA
02/10/2026 16:15:35 | 23 | CAMBIO (simulado) | 6116 | LOA I BL | 72 | Flicker free |  | N/A |  | OK
02/10/2026 16:15:35 | 23 | CAMBIO (simulado) | 6116 | LOA I BL | 72 | Manual de instalación |  | LOA | Copia de "Fichas técnicas". | NO APLICA
02/10/2026 16:15:35 | 23 | CAMBIO (simulado) | 6117 | LOA I NG | 73 | Flicker free |  | N/A |  | OK
02/10/2026 16:15:35 | 23 | CAMBIO (simulado) | 6117 | LOA I NG | 73 | Manual de instalación |  | LOA | Copia de "Fichas técnicas". | NO APLICA
02/10/2026 16:15:35 | 23 | CAMBIO (simulado) | 6118 | MATT | 74 | Manual de instalación |  | MATT | Copia de "Fichas técnicas". | NO APLICA
02/10/2026 16:15:35 | 23 | CAMBIO (simulado) | 6118 | MATT l BL | 75 | Flicker free |  | N/A |  | OK
02/10/2026 16:15:35 | 23 | CAMBIO (simulado) | 6118 | MATT l BL | 75 | Manual de instalación |  | MATT | Copia de "Fichas técnicas". | NO APLICA
02/10/2026 16:15:35 | 23 | CAMBIO (simulado) | 6119 | MATT l BLNG | 76 | Flicker free |  | N/A |  | OK
02/10/2026 16:15:35 | 23 | CAMBIO (simulado) | 6119 | MATT l BLNG | 76 | Manual de instalación |  | MATT | Copia de "Fichas técnicas". | NO APLICA
02/10/2026 16:15:35 | 23 | CAMBIO (simulado) | 6120 | MATT l NG | 77 | Flicker free |  | N/A |  | OK
02/10/2026 16:15:35 | 23 | CAMBIO (simulado) | 6120 | MATT l NG | 77 | Manual de instalación |  | MATT | Copia de "Fichas técnicas". | NO APLICA
02/10/2026 16:15:35 | 23 | CAMBIO (simulado) | 6123 | MATT ll NG | 78 | Flicker free |  | N/A |  | OK
02/10/2026 16:15:35 | 23 | CAMBIO (simulado) | 6123 | MATT ll NG | 78 | Manual de instalación |  | MATT | Copia de "Fichas técnicas". | NO APLICA
02/10/2026 16:15:35 | 23 | CAMBIO (simulado) | 6125 | ONA | 79 | Manual de instalación |  | ONA | Copia de "Fichas técnicas". | NO APLICA
02/10/2026 16:15:35 | 23 | CAMBIO (simulado) | 6126 | ONA l BLNG | 80 | Flicker free |  | N/A |  | OK
02/10/2026 16:15:35 | 23 | CAMBIO (simulado) | 6126 | ONA l BLNG | 80 | Manual de instalación |  | ONA | Copia de "Fichas técnicas". | NO APLICA
02/10/2026 16:15:35 | 23 | CAMBIO (simulado) | 6127 | ONA l NG | 81 | Flicker free |  | N/A |  | OK
02/10/2026 16:15:35 | 23 | CAMBIO (simulado) | 6127 | ONA l NG | 81 | Manual de instalación |  | ONA | Copia de "Fichas técnicas". | NO APLICA
02/10/2026 16:15:35 | 23 | CAMBIO (simulado) | 6128 | ONA ll BL | 82 | Flicker free |  | N/A |  | OK
02/10/2026 16:15:35 | 23 | CAMBIO (simulado) | 6128 | ONA ll BL | 82 | Manual de instalación |  | ONA | Copia de "Fichas técnicas". | NO APLICA
02/10/2026 16:15:35 | 23 | CAMBIO (simulado) | 6129 | ONA ll BLNG | 83 | Flicker free |  | N/A |  | OK
02/10/2026 16:15:35 | 23 | CAMBIO (simulado) | 6129 | ONA ll BLNG | 83 | Manual de instalación |  | ONA | Copia de "Fichas técnicas". | NO APLICA
02/10/2026 16:15:35 | 23 | CAMBIO (simulado) | 6130 | ONA ll NG | 84 | Flicker free |  | N/A |  | OK
02/10/2026 16:15:35 | 23 | CAMBIO (simulado) | 6130 | ONA ll NG | 84 | Manual de instalación |  | ONA | Copia de "Fichas técnicas". | NO APLICA
02/10/2026 16:15:35 | 23 | CAMBIO (simulado) | 6131 | RAMI I BL | 85 | Flicker free |  | N/A |  | OK
02/10/2026 16:15:35 | 23 | CAMBIO (simulado) | 6131 | RAMI I BL | 85 | Manual de instalación |  | RAMI | Copia de "Fichas técnicas". | NO APLICA
02/10/2026 16:15:35 | 23 | CAMBIO (simulado) | 6132 | RITA | 86 | Manual de instalación |  | RITA | Copia de "Fichas técnicas". | NO APLICA
02/10/2026 16:15:35 | 23 | CAMBIO (simulado) | 6132 | RITA I BL | 87 | Flicker free |  | N/A |  | OK
02/10/2026 16:15:35 | 23 | CAMBIO (simulado) | 6132 | RITA I BL | 87 | Manual de instalación |  | RITA | Copia de "Fichas técnicas". | NO APLICA
02/10/2026 16:15:35 | 23 | CAMBIO (simulado) | 6133 | RITA I NG | 88 | Flicker free |  | N/A |  | OK
02/10/2026 16:15:35 | 23 | CAMBIO (simulado) | 6133 | RITA I NG | 88 | Manual de instalación |  | RITA | Copia de "Fichas técnicas". | NO APLICA
02/10/2026 16:15:35 | 23 | CAMBIO (simulado) | 6134 | SEB | 89 | Manual de instalación |  | SEB | Copia de "Fichas técnicas". | NO APLICA
02/10/2026 16:15:35 | 23 | CAMBIO (simulado) | 6135 | SEB I BLNG | 90 | Flicker free |  | N/A |  | OK
02/10/2026 16:15:35 | 23 | CAMBIO (simulado) | 6135 | SEB I BLNG | 90 | Manual de instalación |  | SEB | Copia de "Fichas técnicas". | NO APLICA
02/10/2026 16:15:35 | 23 | CAMBIO (simulado) | 6136 | SEB I NG | 91 | Flicker free |  | N/A |  | OK
02/10/2026 16:15:35 | 23 | CAMBIO (simulado) | 6136 | SEB I NG | 91 | Manual de instalación |  | SEB | Copia de "Fichas técnicas". | NO APLICA
02/10/2026 16:15:35 | 23 | CAMBIO (simulado) | 6138 | ZALO I BL | 92 | Flicker free |  | N/A |  | OK
02/10/2026 16:15:35 | 23 | CAMBIO (simulado) | 6138 | ZALO I BL | 92 | Manual de instalación |  | ZALO | Copia de "Fichas técnicas". | NO APLICA
02/10/2026 16:15:35 | 23 | CAMBIO (simulado) | 6323 | AXE ll BL | 93 | Flicker free |  | N/A |  | OK
02/10/2026 16:15:35 | 23 | CAMBIO (simulado) | 6323 | AXE ll BL | 93 | Manual de instalación |  | AXE | Copia de "Fichas técnicas". | NO APLICA
02/10/2026 16:15:35 | 23 | CAMBIO (simulado) | 6324 | AXE ll NG | 94 | Flicker free |  | N/A |  | OK
02/10/2026 16:15:35 | 23 | CAMBIO (simulado) | 6324 | AXE ll NG | 94 | Manual de instalación |  | AXE | Copia de "Fichas técnicas". | NO APLICA
02/10/2026 16:15:35 | 23 | CAMBIO (simulado) | 6325 | FACH ll BL | 95 | Flicker free |  | N/A |  | OK
02/10/2026 16:15:35 | 23 | CAMBIO (simulado) | 6325 | FACH ll BL | 95 | Manual de instalación |  | FACH | Copia de "Fichas técnicas". | NO APLICA
02/10/2026 16:15:35 | 23 | CAMBIO (simulado) | 6327 | JEN | 96 | Manual de instalación |  | JEN | Copia de "Fichas técnicas". | NO APLICA
02/10/2026 16:15:35 | 23 | CAMBIO (simulado) | 6327 | JEN I BL | 97 | Flicker free |  | N/A |  | OK
02/10/2026 16:15:35 | 23 | CAMBIO (simulado) | 6327 | JEN I BL | 97 | Manual de instalación |  | JEN | Copia de "Fichas técnicas". | NO APLICA
02/10/2026 16:15:35 | 23 | CAMBIO (simulado) | 6328 | JEN I NG | 98 | Flicker free |  | N/A |  | OK
02/10/2026 16:15:35 | 23 | CAMBIO (simulado) | 6328 | JEN I NG | 98 | Manual de instalación |  | JEN | Copia de "Fichas técnicas". | NO APLICA
02/10/2026 16:15:35 | 23 | CAMBIO (simulado) | 6329 | MAG I BL | 99 | Flicker free |  | N/A |  | OK
02/10/2026 16:15:35 | 23 | CAMBIO (simulado) | 6329 | MAG I BL | 99 | Manual de instalación |  | MAG | Copia de "Fichas técnicas". | NO APLICA
02/10/2026 16:15:35 | 23 | CAMBIO (simulado) | 6330 | MAG I NG | 100 | Flicker free |  | N/A |  | OK
02/10/2026 16:15:35 | 23 | CAMBIO (simulado) | 6330 | MAG I NG | 100 | Manual de instalación |  | MAG | Copia de "Fichas técnicas". | NO APLICA
02/10/2026 16:15:35 | 23 | CAMBIO (simulado) | 6331 | NAT | 101 | Manual de instalación |  | NAT | Copia de "Fichas técnicas". | NO APLICA
02/10/2026 16:15:35 | 23 | CAMBIO (simulado) | 6331 | NAT I BL | 102 | Flicker free |  | N/A |  | OK
02/10/2026 16:15:35 | 23 | CAMBIO (simulado) | 6331 | NAT I BL | 102 | Manual de instalación |  | NAT | Copia de "Fichas técnicas". | NO APLICA
02/10/2026 16:15:35 | 23 | CAMBIO (simulado) | 6332 | NAT I NG | 103 | Flicker free |  | N/A |  | OK
02/10/2026 16:15:35 | 23 | CAMBIO (simulado) | 6332 | NAT I NG | 103 | Manual de instalación |  | NAT | Copia de "Fichas técnicas". | NO APLICA
02/10/2026 16:15:35 | 23 | CAMBIO (simulado) | 6383 | ORTHOG II BL | 104 | Manual de instalación |  | ORTHOG | Copia de "Fichas técnicas". | NO APLICA
02/10/2026 16:15:35 | 23 | CAMBIO (simulado) | 6427 | MATT III BL | 105 | Flicker free |  | N/A |  | OK
02/10/2026 16:15:35 | 23 | CAMBIO (simulado) | 6427 | MATT III BL | 105 | Manual de instalación |  | MATT | Copia de "Fichas técnicas". | NO APLICA
02/10/2026 16:15:35 | 23 | CAMBIO (simulado) | 6428 | MATT III NG | 106 | Flicker free |  | N/A |  | OK
02/10/2026 16:15:35 | 23 | CAMBIO (simulado) | 6428 | MATT III NG | 106 | Manual de instalación |  | MATT | Copia de "Fichas técnicas". | NO APLICA
02/10/2026 16:15:35 | 23 | CAMBIO (simulado) | 6431 | JEN I BLNG | 107 | Flicker free |  | N/A |  | OK
02/10/2026 16:15:35 | 23 | CAMBIO (simulado) | 6431 | JEN I BLNG | 107 | Manual de instalación |  | JEN | Copia de "Fichas técnicas". | NO APLICA
02/10/2026 16:15:35 | 23 | CAMBIO (simulado) | 6432 | ROY | 108 | Manual de instalación |  | ROY | Copia de "Fichas técnicas". | NO APLICA
02/10/2026 16:15:35 | 23 | CAMBIO (simulado) | 6432 | ROY I BL | 109 | Flicker free |  | N/A |  | OK
02/10/2026 16:15:35 | 23 | CAMBIO (simulado) | 6432 | ROY I BL | 109 | Manual de instalación |  | ROY | Copia de "Fichas técnicas". | NO APLICA
02/10/2026 16:15:35 | 23 | CAMBIO (simulado) | 6433 | ROY I NG | 110 | Flicker free |  | N/A |  | OK
02/10/2026 16:15:35 | 23 | CAMBIO (simulado) | 6433 | ROY I NG | 110 | Manual de instalación |  | ROY | Copia de "Fichas técnicas". | NO APLICA
02/10/2026 16:15:35 | 23 | CAMBIO (simulado) | 6434 | LARU | 111 | Manual de instalación |  | LARU | Copia de "Fichas técnicas". | NO APLICA
02/10/2026 16:15:35 | 23 | CAMBIO (simulado) | 6434 | LARU I BL | 112 | Flicker free |  | N/A |  | OK
02/10/2026 16:15:35 | 23 | CAMBIO (simulado) | 6434 | LARU I BL | 112 | Manual de instalación |  | LARU | Copia de "Fichas técnicas". | NO APLICA
02/10/2026 16:15:35 | 23 | CAMBIO (simulado) | 6435 | LARU I NG | 113 | Flicker free |  | N/A |  | OK
02/10/2026 16:15:35 | 23 | CAMBIO (simulado) | 6435 | LARU I NG | 113 | Manual de instalación |  | LARU | Copia de "Fichas técnicas". | NO APLICA
02/10/2026 16:15:35 | 23 | CAMBIO (simulado) | 6436 | YANA | 114 | Manual de instalación |  | YANA | Copia de "Fichas técnicas". | NO APLICA
02/10/2026 16:15:35 | 23 | CAMBIO (simulado) | 6436 | YANA l BL | 115 | Flicker free |  | N/A |  | OK
02/10/2026 16:15:35 | 23 | CAMBIO (simulado) | 6436 | YANA l BL | 115 | Manual de instalación |  | YANA | Copia de "Fichas técnicas". | NO APLICA
02/10/2026 16:15:35 | 23 | CAMBIO (simulado) | 6437 | YANA l NG | 116 | Flicker free |  | N/A |  | OK
02/10/2026 16:15:35 | 23 | CAMBIO (simulado) | 6437 | YANA l NG | 116 | Manual de instalación |  | YANA | Copia de "Fichas técnicas". | NO APLICA
02/10/2026 16:15:35 | 23 | CAMBIO (simulado) | 6438 | PRA I BL | 117 | Flicker free |  | N/A |  | OK
02/10/2026 16:15:35 | 23 | CAMBIO (simulado) | 6438 | PRA I BL | 117 | Manual de instalación |  | PRA | Copia de "Fichas técnicas". | NO APLICA
02/10/2026 16:15:35 | 23 | CAMBIO (simulado) | 6439 | NIK I BL | 118 | Flicker free |  | N/A |  | OK
02/10/2026 16:15:35 | 23 | CAMBIO (simulado) | 6439 | NIK I BL | 118 | Manual de instalación |  | NIK | Copia de "Fichas técnicas". | NO APLICA
02/10/2026 16:15:35 | 23 | CAMBIO (simulado) | 6440 | ANTON | 119 | Manual de instalación | 6440-6441-6448-6449-6456-6457-6464-6465-manual.pdf | ANTON | Copia de "Fichas técnicas". | NO APLICA
02/10/2026 16:15:35 | 23 | CAMBIO (simulado) | 6440 | ANTON I NG | 120 | Flicker free |  | N/A |  | OK
02/10/2026 16:15:35 | 23 | CAMBIO (simulado) | 6440 | ANTON I NG | 120 | Manual de instalación | 6440-6441-6448-6449-6456-6457-6464-6465-manual.pdf | ANTON | Copia de "Fichas técnicas". | NO APLICA
02/10/2026 16:15:35 | 23 | CAMBIO (simulado) | 6441 | ANTON I BL | 121 | Flicker free |  | N/A |  | OK
02/10/2026 16:15:35 | 23 | CAMBIO (simulado) | 6441 | ANTON I BL | 121 | Manual de instalación | 6440-6441-6448-6449-6456-6457-6464-6465-manual.pdf | ANTON | Copia de "Fichas técnicas". | NO APLICA
02/10/2026 16:15:35 | 23 | CAMBIO (simulado) | 6442 | KAROL | 122 | Manual de instalación | 6442-6443-6450-6451-6458-6459-6466-6467-manual.pdf | KAROL | Copia de "Fichas técnicas". | NO APLICA
02/10/2026 16:15:35 | 23 | CAMBIO (simulado) | 6442 | KAROL I NG | 123 | Flicker free |  | N/A |  | OK
02/10/2026 16:15:35 | 23 | CAMBIO (simulado) | 6442 | KAROL I NG | 123 | Manual de instalación | 6442-6443-6450-6451-6458-6459-6466-6467-manual.pdf | KAROL | Copia de "Fichas técnicas". | NO APLICA
02/10/2026 16:15:35 | 23 | CAMBIO (simulado) | 6443 | KAROL I BL | 124 | Flicker free |  | N/A |  | OK
02/10/2026 16:15:35 | 23 | CAMBIO (simulado) | 6443 | KAROL I BL | 124 | Manual de instalación | 6442-6443-6450-6451-6458-6459-6466-6467-manual.pdf | KAROL | Copia de "Fichas técnicas". | NO APLICA
02/10/2026 16:15:35 | 23 | CAMBIO (simulado) | 6444 | BERDY | 125 | Manual de instalación | 6444-6445-6452-6453-6460-6461-6468-6469-manual.pdf | BERDY | Copia de "Fichas técnicas". | NO APLICA
02/10/2026 16:15:35 | 23 | CAMBIO (simulado) | 6444 | BERDY I NG | 126 | Flicker free |  | N/A |  | OK
02/10/2026 16:15:35 | 23 | CAMBIO (simulado) | 6444 | BERDY I NG | 126 | Manual de instalación | 6444-6445-6452-6453-6460-6461-6468-6469-manual.pdf | BERDY | Copia de "Fichas técnicas". | NO APLICA
02/10/2026 16:15:35 | 23 | CAMBIO (simulado) | 6445 | BERDY I BL | 127 | Flicker free |  | N/A |  | OK
02/10/2026 16:15:35 | 23 | CAMBIO (simulado) | 6445 | BERDY I BL | 127 | Manual de instalación | 6444-6445-6452-6453-6460-6461-6468-6469-manual.pdf | BERDY | Copia de "Fichas técnicas". | NO APLICA
02/10/2026 16:15:35 | 23 | CAMBIO (simulado) | 6446 | MILA | 128 | Manual de instalación | 6446-6447-6454-6455-6462-6463-6470-6471-manual.pdf | MILA | Copia de "Fichas técnicas". | NO APLICA
02/10/2026 16:15:35 | 23 | CAMBIO (simulado) | 6446 | MILA I NG | 129 | Flicker free |  | N/A |  | OK
02/10/2026 16:15:35 | 23 | CAMBIO (simulado) | 6446 | MILA I NG | 129 | Manual de instalación | 6446-6447-6454-6455-6462-6463-6470-6471-manual.pdf | MILA | Copia de "Fichas técnicas". | NO APLICA
02/10/2026 16:15:35 | 23 | CAMBIO (simulado) | 6447 | MILA I BL | 130 | Flicker free |  | N/A |  | OK
02/10/2026 16:15:35 | 23 | CAMBIO (simulado) | 6447 | MILA I BL | 130 | Manual de instalación | 6446-6447-6454-6455-6462-6463-6470-6471-manual.pdf | MILA | Copia de "Fichas técnicas". | NO APLICA
02/10/2026 16:15:35 | 23 | CAMBIO (simulado) | 6448 | ANTON II NG | 131 | Flicker free |  | N/A |  | OK
02/10/2026 16:15:35 | 23 | CAMBIO (simulado) | 6448 | ANTON II NG | 131 | Manual de instalación | 6440-6441-6448-6449-6456-6457-6464-6465-manual.pdf | ANTON | Copia de "Fichas técnicas". | NO APLICA
02/10/2026 16:15:35 | 23 | CAMBIO (simulado) | 6449 | ANTON II BL | 132 | Flicker free |  | N/A |  | OK
02/10/2026 16:15:35 | 23 | CAMBIO (simulado) | 6449 | ANTON II BL | 132 | Manual de instalación | 6440-6441-6448-6449-6456-6457-6464-6465-manual.pdf | ANTON | Copia de "Fichas técnicas". | NO APLICA
02/10/2026 16:15:35 | 23 | CAMBIO (simulado) | 6450 | KAROL II NG | 133 | Flicker free |  | N/A |  | OK
02/10/2026 16:15:35 | 23 | CAMBIO (simulado) | 6450 | KAROL II NG | 133 | Manual de instalación | 6442-6443-6450-6451-6458-6459-6466-6467-manual.pdf | KAROL | Copia de "Fichas técnicas". | NO APLICA
02/10/2026 16:15:35 | 23 | CAMBIO (simulado) | 6451 | KAROL II BL | 134 | Flicker free |  | N/A |  | OK
02/10/2026 16:15:35 | 23 | CAMBIO (simulado) | 6451 | KAROL II BL | 134 | Manual de instalación | 6442-6443-6450-6451-6458-6459-6466-6467-manual.pdf | KAROL | Copia de "Fichas técnicas". | NO APLICA
02/10/2026 16:15:35 | 23 | CAMBIO (simulado) | 6452 | BERDY II NG | 135 | Flicker free |  | N/A |  | OK
02/10/2026 16:15:35 | 23 | CAMBIO (simulado) | 6452 | BERDY II NG | 135 | Manual de instalación | 6444-6445-6452-6453-6460-6461-6468-6469-manual.pdf | BERDY | Copia de "Fichas técnicas". | NO APLICA
02/10/2026 16:15:35 | 23 | CAMBIO (simulado) | 6453 | BERDY II BL | 136 | Flicker free |  | N/A |  | OK
02/10/2026 16:15:35 | 23 | CAMBIO (simulado) | 6453 | BERDY II BL | 136 | Manual de instalación | 6444-6445-6452-6453-6460-6461-6468-6469-manual.pdf | BERDY | Copia de "Fichas técnicas". | NO APLICA
02/10/2026 16:15:35 | 23 | CAMBIO (simulado) | 6454 | MILA II NG | 137 | Flicker free |  | N/A |  | OK
02/10/2026 16:15:35 | 23 | CAMBIO (simulado) | 6454 | MILA II NG | 137 | Manual de instalación | 6446-6447-6454-6455-6462-6463-6470-6471-manual.pdf | MILA | Copia de "Fichas técnicas". | NO APLICA
02/10/2026 16:15:35 | 23 | CAMBIO (simulado) | 6455 | MILA II BL | 138 | Flicker free |  | N/A |  | OK
02/10/2026 16:15:35 | 23 | CAMBIO (simulado) | 6455 | MILA II BL | 138 | Manual de instalación | 6446-6447-6454-6455-6462-6463-6470-6471-manual.pdf | MILA | Copia de "Fichas técnicas". | NO APLICA
02/10/2026 16:15:35 | 23 | CAMBIO (simulado) | 6456 | ANTON III NG | 139 | Flicker free |  | N/A |  | OK
02/10/2026 16:15:35 | 23 | CAMBIO (simulado) | 6456 | ANTON III NG | 139 | Manual de instalación | 6440-6441-6448-6449-6456-6457-6464-6465-manual.pdf | ANTON | Copia de "Fichas técnicas". | NO APLICA
02/10/2026 16:15:35 | 23 | CAMBIO (simulado) | 6457 | ANTON III BL | 140 | Flicker free |  | N/A |  | OK
02/10/2026 16:15:35 | 23 | CAMBIO (simulado) | 6457 | ANTON III BL | 140 | Manual de instalación | 6440-6441-6448-6449-6456-6457-6464-6465-manual.pdf | ANTON | Copia de "Fichas técnicas". | NO APLICA
02/10/2026 16:15:35 | 23 | CAMBIO (simulado) | 6458 | KAROL III NG | 141 | Flicker free |  | N/A |  | OK
02/10/2026 16:15:35 | 23 | CAMBIO (simulado) | 6458 | KAROL III NG | 141 | Manual de instalación | 6442-6443-6450-6451-6458-6459-6466-6467-manual.pdf | KAROL | Copia de "Fichas técnicas". | NO APLICA
02/10/2026 16:15:35 | 23 | CAMBIO (simulado) | 6459 | KAROL III BL | 142 | Flicker free |  | N/A |  | OK
02/10/2026 16:15:35 | 23 | CAMBIO (simulado) | 6459 | KAROL III BL | 142 | Manual de instalación | 6442-6443-6450-6451-6458-6459-6466-6467-manual.pdf | KAROL | Copia de "Fichas técnicas". | NO APLICA
02/10/2026 16:15:35 | 23 | CAMBIO (simulado) | 6460 | BERDY III NG | 143 | Flicker free |  | N/A |  | OK
02/10/2026 16:15:35 | 23 | CAMBIO (simulado) | 6460 | BERDY III NG | 143 | Manual de instalación | 6444-6445-6452-6453-6460-6461-6468-6469-manual.pdf | BERDY | Copia de "Fichas técnicas". | NO APLICA
02/10/2026 16:15:35 | 23 | CAMBIO (simulado) | 6461 | BERDY III BL | 144 | Flicker free |  | N/A |  | OK
02/10/2026 16:15:35 | 23 | CAMBIO (simulado) | 6461 | BERDY III BL | 144 | Manual de instalación | 6444-6445-6452-6453-6460-6461-6468-6469-manual.pdf | BERDY | Copia de "Fichas técnicas". | NO APLICA
02/10/2026 16:15:35 | 23 | CAMBIO (simulado) | 6462 | MILA III NG | 145 | Flicker free |  | N/A |  | OK
02/10/2026 16:15:35 | 23 | CAMBIO (simulado) | 6462 | MILA III NG | 145 | Manual de instalación | 6446-6447-6454-6455-6462-6463-6470-6471-manual.pdf | MILA | Copia de "Fichas técnicas". | NO APLICA
02/10/2026 16:15:35 | 23 | CAMBIO (simulado) | 6463 | MILA III BL | 146 | Flicker free |  | N/A |  | OK
02/10/2026 16:15:35 | 23 | CAMBIO (simulado) | 6463 | MILA III BL | 146 | Manual de instalación | 6446-6447-6454-6455-6462-6463-6470-6471-manual.pdf | MILA | Copia de "Fichas técnicas". | NO APLICA
02/10/2026 16:15:35 | 23 | CAMBIO (simulado) | 6464 | ANTON IV NG | 147 | Flicker free |  | N/A |  | OK
02/10/2026 16:15:35 | 23 | CAMBIO (simulado) | 6464 | ANTON IV NG | 147 | Manual de instalación | 6440-6441-6448-6449-6456-6457-6464-6465-manual.pdf | ANTON | Copia de "Fichas técnicas". | NO APLICA
02/10/2026 16:15:35 | 23 | CAMBIO (simulado) | 6465 | ANTON IV BL | 148 | Flicker free |  | N/A |  | OK
02/10/2026 16:15:35 | 23 | CAMBIO (simulado) | 6465 | ANTON IV BL | 148 | Manual de instalación | 6440-6441-6448-6449-6456-6457-6464-6465-manual.pdf | ANTON | Copia de "Fichas técnicas". | NO APLICA
02/10/2026 16:15:35 | 23 | CAMBIO (simulado) | 6466 | KAROL IV NG | 149 | Flicker free |  | N/A |  | OK
02/10/2026 16:15:35 | 23 | CAMBIO (simulado) | 6466 | KAROL IV NG | 149 | Manual de instalación | 6442-6443-6450-6451-6458-6459-6466-6467-manual.pdf | KAROL | Copia de "Fichas técnicas". | NO APLICA
02/10/2026 16:15:35 | 23 | CAMBIO (simulado) | 6467 | KAROL IV BL | 150 | Flicker free |  | N/A |  | OK
02/10/2026 16:15:35 | 23 | CAMBIO (simulado) | 6467 | KAROL IV BL | 150 | Manual de instalación | 6442-6443-6450-6451-6458-6459-6466-6467-manual.pdf | KAROL | Copia de "Fichas técnicas". | NO APLICA
02/10/2026 16:15:35 | 23 | CAMBIO (simulado) | 6468 | BERDY IV NG | 151 | Flicker free |  | N/A |  | OK
02/10/2026 16:15:35 | 23 | CAMBIO (simulado) | 6468 | BERDY IV NG | 151 | Manual de instalación | 6444-6445-6452-6453-6460-6461-6468-6469-manual.pdf | BERDY | Copia de "Fichas técnicas". | NO APLICA
02/10/2026 16:15:35 | 23 | CAMBIO (simulado) | 6469 | BERDY IV BL | 152 | Flicker free |  | N/A |  | OK
02/10/2026 16:15:35 | 23 | CAMBIO (simulado) | 6469 | BERDY IV BL | 152 | Manual de instalación | 6444-6445-6452-6453-6460-6461-6468-6469-manual.pdf | BERDY | Copia de "Fichas técnicas". | NO APLICA
02/10/2026 16:15:35 | 23 | CAMBIO (simulado) | 6470 | MILA IV NG | 153 | Flicker free |  | N/A |  | OK
02/10/2026 16:15:35 | 23 | CAMBIO (simulado) | 6470 | MILA IV NG | 153 | Manual de instalación | 6446-6447-6454-6455-6462-6463-6470-6471-manual.pdf | MILA | Copia de "Fichas técnicas". | NO APLICA
02/10/2026 16:15:35 | 23 | CAMBIO (simulado) | 6471 | MILA IV BL | 154 | Flicker free |  | N/A |  | OK
02/10/2026 16:15:35 | 23 | CAMBIO (simulado) | 6471 | MILA IV BL | 154 | Manual de instalación | 6446-6447-6454-6455-6462-6463-6470-6471-manual.pdf | MILA | Copia de "Fichas técnicas". | NO APLICA
02/10/2026 16:15:35 | 23 | CAMBIO (simulado) | 6485 | LAMPY M | 155 | Manual de instalación |  | LAMPY DE MESA | Copia de "Fichas técnicas". | NO APLICA
02/10/2026 16:15:35 | 23 | CAMBIO (simulado) | 6485 | LAMPY M NG | 156 | Estado | Discontinuo | Activo |  | REVISAR EQUIVALENCIA
02/10/2026 16:15:35 | 23 | CAMBIO (simulado) | 6485 | LAMPY M NG | 156 | Flicker free |  | N/A |  | OK
02/10/2026 16:15:35 | 23 | CAMBIO (simulado) | 6485 | LAMPY M NG | 156 | Manual de instalación |  | LAMPY DE MESA | Copia de "Fichas técnicas". | NO APLICA
02/10/2026 16:15:35 | 23 | CAMBIO (simulado) | 6486 | LAMPY M BL | 157 | Estado | Discontinuo | Activo |  | REVISAR EQUIVALENCIA
02/10/2026 16:15:35 | 23 | CAMBIO (simulado) | 6486 | LAMPY M BL | 157 | Flicker free |  | N/A |  | OK
02/10/2026 16:15:35 | 23 | CAMBIO (simulado) | 6486 | LAMPY M BL | 157 | Manual de instalación |  | LAMPY DE MESA | Copia de "Fichas técnicas". | NO APLICA
02/10/2026 16:15:35 | 23 | CAMBIO (simulado) | 6487 | LAMPY M AZ | 158 | Estado | Discontinuo | Activo |  | REVISAR EQUIVALENCIA
02/10/2026 16:15:35 | 23 | CAMBIO (simulado) | 6487 | LAMPY M AZ | 158 | Flicker free |  | N/A |  | OK
02/10/2026 16:15:35 | 23 | CAMBIO (simulado) | 6487 | LAMPY M AZ | 158 | Manual de instalación |  | LAMPY DE MESA | Copia de "Fichas técnicas". | NO APLICA
02/10/2026 16:15:35 | 23 | CAMBIO (simulado) | 6488 | LAMPY M VR | 159 | Estado | Discontinuo | Activo |  | REVISAR EQUIVALENCIA
02/10/2026 16:15:35 | 23 | CAMBIO (simulado) | 6488 | LAMPY M VR | 159 | Flicker free |  | N/A |  | OK
02/10/2026 16:15:35 | 23 | CAMBIO (simulado) | 6488 | LAMPY M VR | 159 | Manual de instalación |  | LAMPY DE MESA | Copia de "Fichas técnicas". | NO APLICA
02/10/2026 16:15:35 | 23 | CAMBIO (simulado) | 6489 | LAMPY M BD | 160 | Estado | Discontinuo | Activo |  | REVISAR EQUIVALENCIA
02/10/2026 16:15:35 | 23 | CAMBIO (simulado) | 6489 | LAMPY M BD | 160 | Flicker free |  | N/A |  | OK
02/10/2026 16:15:35 | 23 | CAMBIO (simulado) | 6489 | LAMPY M BD | 160 | Manual de instalación |  | LAMPY DE MESA | Copia de "Fichas técnicas". | NO APLICA
02/10/2026 16:15:35 | 23 | CAMBIO (simulado) | 6492 | LAMPY P AZ | 161 | Estado | Discontinuo | Activo |  | REVISAR EQUIVALENCIA
02/10/2026 16:15:35 | 23 | CAMBIO (simulado) | 6492 | LAMPY P AZ | 161 | Flicker free |  | N/A |  | OK
02/10/2026 16:15:35 | 23 | CAMBIO (simulado) | 6492 | LAMPY P AZ | 161 | Manual de instalación |  | LAMPY DE PIE | Copia de "Fichas técnicas". | NO APLICA
02/10/2026 16:15:35 | 23 | CAMBIO (simulado) | 6494 | LAMPY P BD | 162 | Estado | Discontinuo | Activo |  | REVISAR EQUIVALENCIA
02/10/2026 16:15:35 | 23 | CAMBIO (simulado) | 6494 | LAMPY P BD | 162 | Flicker free |  | N/A |  | OK
02/10/2026 16:15:35 | 23 | CAMBIO (simulado) | 6494 | LAMPY P BD | 162 | Manual de instalación |  | LAMPY DE PIE | Copia de "Fichas técnicas". | NO APLICA
02/10/2026 16:15:35 | 23 | CAMBIO (simulado) | 6563 | KIT SUSPENSION RIEL | 163 | Flicker free |  | N/A |  | OK
02/10/2026 16:15:35 | 23 | CAMBIO (simulado) | 6563 | KIT SUSPENSION RIEL | 163 | Manual de instalación |  | RIELES 1EF | Copia de "Fichas técnicas". | NO APLICA
02/10/2026 16:15:35 | 23 | CAMBIO (simulado) | 6564 | ALIMENTACION EXTREMO POWER 1EF | 164 | Manual de instalación |  | RIELES 1EF | Copia de "Fichas técnicas". | NO APLICA
02/10/2026 16:15:35 | 23 | CAMBIO (simulado) | 6564 | ALIMENTACION EXTREMO POWER 1EF BL | 165 | Flicker free |  | N/A |  | OK
02/10/2026 16:15:35 | 23 | CAMBIO (simulado) | 6564 | ALIMENTACION EXTREMO POWER 1EF BL | 165 | Manual de instalación |  | RIELES 1EF | Copia de "Fichas técnicas". | NO APLICA
02/10/2026 16:15:35 | 23 | CAMBIO (simulado) | 6565 | ALIMENTACION EXTREMO POWER 1EF NG | 166 | Flicker free |  | N/A |  | OK
02/10/2026 16:15:35 | 23 | CAMBIO (simulado) | 6565 | ALIMENTACION EXTREMO POWER 1EF NG | 166 | Manual de instalación |  | RIELES 1EF | Copia de "Fichas técnicas". | NO APLICA
02/10/2026 16:15:35 | 23 | CAMBIO (simulado) | 6566 | TAPA 1EF | 167 | Manual de instalación |  | RIELES 1EF | Copia de "Fichas técnicas". | NO APLICA
02/10/2026 16:15:35 | 23 | CAMBIO (simulado) | 6566 | TAPA 1EF BL | 168 | Flicker free |  | N/A |  | OK
02/10/2026 16:15:35 | 23 | CAMBIO (simulado) | 6566 | TAPA 1EF BL | 168 | Manual de instalación |  | RIELES 1EF | Copia de "Fichas técnicas". | NO APLICA
02/10/2026 16:15:35 | 23 | CAMBIO (simulado) | 6567 | TAPA 1EF NG | 169 | Flicker free |  | N/A |  | OK
02/10/2026 16:15:35 | 23 | CAMBIO (simulado) | 6567 | TAPA 1EF NG | 169 | Manual de instalación |  | RIELES 1EF | Copia de "Fichas técnicas". | NO APLICA
02/10/2026 16:15:35 | 23 | CAMBIO (simulado) | 6568 | ADAPTADOR 1EF | 170 | Manual de instalación |  | RIELES 1EF | Copia de "Fichas técnicas". | NO APLICA
02/10/2026 16:15:35 | 23 | CAMBIO (simulado) | 6568 | ADAPTADOR 1EF BL | 171 | Flicker free |  | N/A |  | OK
02/10/2026 16:15:35 | 23 | CAMBIO (simulado) | 6568 | ADAPTADOR 1EF BL | 171 | Manual de instalación |  | RIELES 1EF | Copia de "Fichas técnicas". | NO APLICA
02/10/2026 16:15:35 | 23 | CAMBIO (simulado) | 6569 | ADAPTADOR 1EF NG | 172 | Flicker free |  | N/A |  | OK
02/10/2026 16:15:35 | 23 | CAMBIO (simulado) | 6569 | ADAPTADOR 1EF NG | 172 | Manual de instalación |  | RIELES 1EF | Copia de "Fichas técnicas". | NO APLICA
02/10/2026 16:15:35 | 23 | CAMBIO (simulado) | 6570 | UNION C/MOVIMIENTO 1 EF | 173 | Manual de instalación |  | RIELES 1EF | Copia de "Fichas técnicas". | NO APLICA
02/10/2026 16:15:35 | 23 | CAMBIO (simulado) | 6570 | UNION C/MOVIMIENTO 1 EF BL | 174 | Flicker free |  | N/A |  | OK
02/10/2026 16:15:35 | 23 | CAMBIO (simulado) | 6570 | UNION C/MOVIMIENTO 1 EF BL | 174 | Manual de instalación |  | RIELES 1EF | Copia de "Fichas técnicas". | NO APLICA
02/10/2026 16:15:35 | 23 | CAMBIO (simulado) | 6571 | UNION C/MOVIMIENTO 1EF NG | 175 | Flicker free |  | N/A |  | OK
02/10/2026 16:15:35 | 23 | CAMBIO (simulado) | 6571 | UNION C/MOVIMIENTO 1EF NG | 175 | Manual de instalación |  | RIELES 1EF | Copia de "Fichas técnicas". | NO APLICA
02/10/2026 16:15:35 | 23 | CAMBIO (simulado) | 6572 | UNION CRUZ 1EF | 176 | Manual de instalación |  | RIELES 1EF | Copia de "Fichas técnicas". | NO APLICA
02/10/2026 16:15:35 | 23 | CAMBIO (simulado) | 6572 | UNION CRUZ 1EF BL | 177 | Flicker free |  | N/A |  | OK
02/10/2026 16:15:35 | 23 | CAMBIO (simulado) | 6572 | UNION CRUZ 1EF BL | 177 | Manual de instalación |  | RIELES 1EF | Copia de "Fichas técnicas". | NO APLICA
02/10/2026 16:15:35 | 23 | CAMBIO (simulado) | 6573 | UNION CRUZ 1EF NG | 178 | Flicker free |  | N/A |  | OK
02/10/2026 16:15:35 | 23 | CAMBIO (simulado) | 6573 | UNION CRUZ 1EF NG | 178 | Manual de instalación |  | RIELES 1EF | Copia de "Fichas técnicas". | NO APLICA
02/10/2026 16:15:35 | 23 | CAMBIO (simulado) | 6574 | UNION T 1EF | 179 | Manual de instalación |  | RIELES 1EF | Copia de "Fichas técnicas". | NO APLICA
02/10/2026 16:15:35 | 23 | CAMBIO (simulado) | 6574 | UNION T 1EF BL | 180 | Flicker free |  | N/A |  | OK
02/10/2026 16:15:35 | 23 | CAMBIO (simulado) | 6574 | UNION T 1EF BL | 180 | Manual de instalación |  | RIELES 1EF | Copia de "Fichas técnicas". | NO APLICA
02/10/2026 16:15:35 | 23 | CAMBIO (simulado) | 6575 | UNION T 1EF NG | 181 | Flicker free |  | N/A |  | OK
02/10/2026 16:15:35 | 23 | CAMBIO (simulado) | 6575 | UNION T 1EF NG | 181 | Manual de instalación |  | RIELES 1EF | Copia de "Fichas técnicas". | NO APLICA
02/10/2026 16:15:35 | 23 | CAMBIO (simulado) | 6576 | UNION L 1EF | 182 | Manual de instalación |  | RIELES 1EF | Copia de "Fichas técnicas". | NO APLICA
02/10/2026 16:15:35 | 23 | CAMBIO (simulado) | 6576 | UNION L 1EF BL | 183 | Flicker free |  | N/A |  | OK
02/10/2026 16:15:35 | 23 | CAMBIO (simulado) | 6576 | UNION L 1EF BL | 183 | Manual de instalación |  | RIELES 1EF | Copia de "Fichas técnicas". | NO APLICA
02/10/2026 16:15:35 | 23 | CAMBIO (simulado) | 6577 | UNION L 1EF NG | 184 | Flicker free |  | N/A |  | OK
02/10/2026 16:15:35 | 23 | CAMBIO (simulado) | 6577 | UNION L 1EF NG | 184 | Manual de instalación |  | RIELES 1EF | Copia de "Fichas técnicas". | NO APLICA
02/10/2026 16:15:35 | 23 | CAMBIO (simulado) | 6578 | UNION LINEAL POWER 1EF | 185 | Manual de instalación |  | RIELES 1EF | Copia de "Fichas técnicas". | NO APLICA
02/10/2026 16:15:35 | 23 | CAMBIO (simulado) | 6578 | UNION LINEAL POWER 1EF BL | 186 | Flicker free |  | N/A |  | OK
02/10/2026 16:15:35 | 23 | CAMBIO (simulado) | 6578 | UNION LINEAL POWER 1EF BL | 186 | Manual de instalación |  | RIELES 1EF | Copia de "Fichas técnicas". | NO APLICA
02/10/2026 16:15:35 | 23 | CAMBIO (simulado) | 6579 | UNION LINEAL POWER 1EF NG | 187 | Flicker free |  | N/A |  | OK
02/10/2026 16:15:35 | 23 | CAMBIO (simulado) | 6579 | UNION LINEAL POWER 1EF NG | 187 | Manual de instalación |  | RIELES 1EF | Copia de "Fichas técnicas". | NO APLICA
02/10/2026 16:15:35 | 23 | CAMBIO (simulado) | 6580 | UNION LINEAL 1EF | 188 | Manual de instalación |  | RIELES 1EF | Copia de "Fichas técnicas". | NO APLICA
02/10/2026 16:15:35 | 23 | CAMBIO (simulado) | 6580 | UNION LINEAL 1EF BL | 189 | Flicker free |  | N/A |  | OK
02/10/2026 16:15:35 | 23 | CAMBIO (simulado) | 6580 | UNION LINEAL 1EF BL | 189 | Manual de instalación |  | RIELES 1EF | Copia de "Fichas técnicas". | NO APLICA
02/10/2026 16:15:35 | 23 | CAMBIO (simulado) | 6581 | UNION LINEAL 1EF NG | 190 | Flicker free |  | N/A |  | OK
02/10/2026 16:15:35 | 23 | CAMBIO (simulado) | 6581 | UNION LINEAL 1EF NG | 190 | Manual de instalación |  | RIELES 1EF | Copia de "Fichas técnicas". | NO APLICA
02/10/2026 16:15:35 | 23 | CAMBIO (simulado) | 6582 | RIEL 1EF | 191 | Manual de instalación |  | RIELES 1EF | Copia de "Fichas técnicas". | NO APLICA
02/10/2026 16:15:35 | 23 | CAMBIO (simulado) | 6582 | RIEL 3MTS 1EF BL | 192 | Flicker free |  | N/A |  | OK
02/10/2026 16:15:35 | 23 | CAMBIO (simulado) | 6582 | RIEL 3MTS 1EF BL | 192 | Alimentación | 220 Vac - Hasta 10A | 220 Vac |  | NO COINCIDE. Valor verdadero: 220
02/10/2026 16:15:35 | 23 | CAMBIO (simulado) | 6582 | RIEL 3MTS 1EF BL | 192 | Dimensión producto | 34 x 17 x 3000 (Ancho x Alto x Largo) | 34 x 17 x 3000 mm |  | NO COINCIDE. Valor verdadero: 34 x 17 x 3000 (Ancho x Alto x Largo)
02/10/2026 16:15:35 | 23 | CAMBIO (simulado) | 6582 | RIEL 3MTS 1EF BL | 192 | Manual de instalación |  | RIELES 1EF | Copia de "Fichas técnicas". | NO APLICA
02/10/2026 16:15:35 | 23 | CAMBIO (simulado) | 6583 | RIEL 3MTS 1EF NG | 193 | Flicker free |  | N/A |  | OK
02/10/2026 16:15:35 | 23 | CAMBIO (simulado) | 6583 | RIEL 3MTS 1EF NG | 193 | Alimentación | 220 Vac - Hasta 10A | 220 Vac |  | NO COINCIDE. Valor verdadero: 220
02/10/2026 16:15:35 | 23 | CAMBIO (simulado) | 6583 | RIEL 3MTS 1EF NG | 193 | Dimensión producto | 34 x 17 x 3000 (Ancho x Alto x Largo) | 34 x 17 x 3000 mm |  | NO COINCIDE. Valor verdadero: 34 x 17 x 3000 (Ancho x Alto x Largo)
02/10/2026 16:15:35 | 23 | CAMBIO (simulado) | 6583 | RIEL 3MTS 1EF NG | 193 | Manual de instalación |  | RIELES 1EF | Copia de "Fichas técnicas". | NO APLICA
02/10/2026 16:15:35 | 23 | CAMBIO (simulado) | 6584 | RIEL 2MTS 1EF BL | 194 | Flicker free |  | N/A |  | OK
02/10/2026 16:15:35 | 23 | CAMBIO (simulado) | 6584 | RIEL 2MTS 1EF BL | 194 | Alimentación | 220 Vac - Hasta 10A | 220 Vac |  | NO COINCIDE. Valor verdadero: 220
02/10/2026 16:15:35 | 23 | CAMBIO (simulado) | 6584 | RIEL 2MTS 1EF BL | 194 | Dimensión producto | 34 x 17 x 2000 (Ancho x Alto x Largo) | 34 x 17 x 2000 mm |  | NO COINCIDE. Valor verdadero: 34 x 17 x 2000 (Ancho x Alto x Largo)
02/10/2026 16:15:35 | 23 | CAMBIO (simulado) | 6584 | RIEL 2MTS 1EF BL | 194 | Manual de instalación |  | RIELES 1EF | Copia de "Fichas técnicas". | NO APLICA
02/10/2026 16:15:35 | 23 | CAMBIO (simulado) | 6585 | RIEL 2MTS 1EF NG | 195 | Flicker free |  | N/A |  | OK
02/10/2026 16:15:35 | 23 | CAMBIO (simulado) | 6585 | RIEL 2MTS 1EF NG | 195 | Alimentación | 220 Vac - Hasta 10A | 220 Vac |  | NO COINCIDE. Valor verdadero: 220
02/10/2026 16:15:35 | 23 | CAMBIO (simulado) | 6585 | RIEL 2MTS 1EF NG | 195 | Dimensión producto | 34 x 17 x 2000 (Ancho x Alto x Largo) | 34 x 17 x 2000 mm |  | NO COINCIDE. Valor verdadero: 34 x 17 x 2000 (Ancho x Alto x Largo)
02/10/2026 16:15:35 | 23 | CAMBIO (simulado) | 6585 | RIEL 2MTS 1EF NG | 195 | Manual de instalación |  | RIELES 1EF | Copia de "Fichas técnicas". | NO APLICA
02/10/2026 16:15:35 | 23 | CAMBIO (simulado) | 6586 | RIEL 1MT 1EF BL | 196 | Flicker free |  | N/A |  | OK
02/10/2026 16:15:35 | 23 | CAMBIO (simulado) | 6586 | RIEL 1MT 1EF BL | 196 | Alimentación | 220 Vac - Hasta 10A | 220 Vac |  | NO COINCIDE. Valor verdadero: 220
02/10/2026 16:15:35 | 23 | CAMBIO (simulado) | 6586 | RIEL 1MT 1EF BL | 196 | Dimensión producto | 34 x 17 x 1000 (Ancho x Alto x Largo) | 34 x 17 x 1000 mm |  | NO COINCIDE. Valor verdadero: 34 x 17 x 1000 (Ancho x Alto x Largo)
02/10/2026 16:15:35 | 23 | CAMBIO (simulado) | 6586 | RIEL 1MT 1EF BL | 196 | Manual de instalación |  | RIELES 1EF | Copia de "Fichas técnicas". | NO APLICA
02/10/2026 16:15:35 | 23 | CAMBIO (simulado) | 6587 | RIEL 1MT 1EF NG | 197 | Flicker free |  | N/A |  | OK
02/10/2026 16:15:35 | 23 | CAMBIO (simulado) | 6587 | RIEL 1MT 1EF NG | 197 | Alimentación | 220 Vac - Hasta 10A | 220 Vac |  | NO COINCIDE. Valor verdadero: 220
02/10/2026 16:15:35 | 23 | CAMBIO (simulado) | 6587 | RIEL 1MT 1EF NG | 197 | Dimensión producto | 34 x 17 x 1000 (Ancho x Alto x Largo) | 34 x 17 x 1000 mm |  | NO COINCIDE. Valor verdadero: 34 x 17 x 1000 (Ancho x Alto x Largo)
02/10/2026 16:15:35 | 23 | CAMBIO (simulado) | 6587 | RIEL 1MT 1EF NG | 197 | Manual de instalación |  | RIELES 1EF | Copia de "Fichas técnicas". | NO APLICA
02/10/2026 16:15:35 | 23 | CAMBIO (simulado) | 6588 | ALIMENTACION EXTREMO POWER 3EF | 198 | Manual de instalación |  | RIELES 3EF | Copia de "Fichas técnicas". | NO APLICA
02/10/2026 16:15:35 | 23 | CAMBIO (simulado) | 6588 | ALIMENTACION EXTREMO POWER 3EF BL | 199 | Flicker free |  | N/A |  | OK
02/10/2026 16:15:35 | 23 | CAMBIO (simulado) | 6588 | ALIMENTACION EXTREMO POWER 3EF BL | 199 | Manual de instalación |  | RIELES 3EF | Copia de "Fichas técnicas". | NO APLICA
02/10/2026 16:15:35 | 23 | CAMBIO (simulado) | 6589 | ALIMENTACION EXTREMO POWER 3EF NG | 200 | Flicker free |  | N/A |  | OK
02/10/2026 16:15:35 | 23 | CAMBIO (simulado) | 6589 | ALIMENTACION EXTREMO POWER 3EF NG | 200 | Manual de instalación |  | RIELES 3EF | Copia de "Fichas técnicas". | NO APLICA
02/10/2026 16:15:35 | 23 | CAMBIO (simulado) | 6590 | TAPA 3EF | 201 | Manual de instalación |  | RIELES 3EF | Copia de "Fichas técnicas". | NO APLICA
02/10/2026 16:15:35 | 23 | CAMBIO (simulado) | 6590 | TAPA 3EF BL | 202 | Flicker free |  | N/A |  | OK
02/10/2026 16:15:35 | 23 | CAMBIO (simulado) | 6590 | TAPA 3EF BL | 202 | Dimensión producto | 30 x 32x 32 mm | 30 x 32 x 32 mm |  | NO COINCIDE. Valor verdadero: 30 x 32x 32
02/10/2026 16:15:35 | 23 | CAMBIO (simulado) | 6590 | TAPA 3EF BL | 202 | Manual de instalación |  | RIELES 3EF | Copia de "Fichas técnicas". | NO APLICA
02/10/2026 16:15:35 | 23 | CAMBIO (simulado) | 6591 | TAPA 3EF NG | 203 | Flicker free |  | N/A |  | OK
02/10/2026 16:15:35 | 23 | CAMBIO (simulado) | 6591 | TAPA 3EF NG | 203 | Dimensión producto | 30 x 32x 32 mm | 30 x 32 x 32 mm |  | NO COINCIDE. Valor verdadero: 30 x 32x 32
02/10/2026 16:15:35 | 23 | CAMBIO (simulado) | 6591 | TAPA 3EF NG | 203 | Manual de instalación |  | RIELES 3EF | Copia de "Fichas técnicas". | NO APLICA
02/10/2026 16:15:35 | 23 | CAMBIO (simulado) | 6592 | ADAPTADOR 3EF | 204 | Manual de instalación |  | RIELES 3EF | Copia de "Fichas técnicas". | NO APLICA
02/10/2026 16:15:35 | 23 | CAMBIO (simulado) | 6592 | ADAPTADOR 3EF BL | 205 | Flicker free |  | N/A |  | OK
02/10/2026 16:15:35 | 23 | CAMBIO (simulado) | 6592 | ADAPTADOR 3EF BL | 205 | Manual de instalación |  | RIELES 3EF | Copia de "Fichas técnicas". | NO APLICA
02/10/2026 16:15:35 | 23 | CAMBIO (simulado) | 6593 | ADAPTADOR 3EF NG | 206 | Flicker free |  | N/A |  | OK
02/10/2026 16:15:35 | 23 | CAMBIO (simulado) | 6593 | ADAPTADOR 3EF NG | 206 | Manual de instalación |  | RIELES 3EF | Copia de "Fichas técnicas". | NO APLICA
02/10/2026 16:15:35 | 23 | CAMBIO (simulado) | 6594 | UNION C/MOVIMIENTO 3EF | 207 | Manual de instalación |  | RIELES 3EF | Copia de "Fichas técnicas". | NO APLICA
02/10/2026 16:15:35 | 23 | CAMBIO (simulado) | 6594 | UNION C/MOVIMIENTO 3EF BL | 208 | Flicker free |  | N/A |  | OK
02/10/2026 16:15:35 | 23 | CAMBIO (simulado) | 6594 | UNION C/MOVIMIENTO 3EF BL | 208 | Manual de instalación |  | RIELES 3EF | Copia de "Fichas técnicas". | NO APLICA
02/10/2026 16:15:35 | 23 | CAMBIO (simulado) | 6595 | UNION C/MOVIMIENTO 3EF NG | 209 | Flicker free |  | N/A |  | OK
02/10/2026 16:15:35 | 23 | CAMBIO (simulado) | 6595 | UNION C/MOVIMIENTO 3EF NG | 209 | Manual de instalación |  | RIELES 3EF | Copia de "Fichas técnicas". | NO APLICA
02/10/2026 16:15:35 | 23 | CAMBIO (simulado) | 6596 | UNION CRUZ 3EF | 210 | Manual de instalación |  | RIELES 3EF | Copia de "Fichas técnicas". | NO APLICA
02/10/2026 16:15:35 | 23 | CAMBIO (simulado) | 6596 | UNION CRUZ 3EF BL | 211 | Flicker free |  | N/A |  | OK
02/10/2026 16:15:35 | 23 | CAMBIO (simulado) | 6596 | UNION CRUZ 3EF BL | 211 | Manual de instalación |  | RIELES 3EF | Copia de "Fichas técnicas". | NO APLICA
02/10/2026 16:15:35 | 23 | CAMBIO (simulado) | 6597 | UNION CRUZ 3EF NG | 212 | Flicker free |  | N/A |  | OK
02/10/2026 16:15:35 | 23 | CAMBIO (simulado) | 6597 | UNION CRUZ 3EF NG | 212 | Manual de instalación |  | RIELES 3EF | Copia de "Fichas técnicas". | NO APLICA
02/10/2026 16:15:35 | 23 | CAMBIO (simulado) | 6598 | UNION T 3EF | 213 | Manual de instalación |  | RIELES 3EF | Copia de "Fichas técnicas". | NO APLICA
02/10/2026 16:15:35 | 23 | CAMBIO (simulado) | 6598 | UNION T 3EF BL | 214 | Flicker free |  | N/A |  | OK
02/10/2026 16:15:35 | 23 | CAMBIO (simulado) | 6598 | UNION T 3EF BL | 214 | Manual de instalación |  | RIELES 3EF | Copia de "Fichas técnicas". | NO APLICA
02/10/2026 16:15:35 | 23 | CAMBIO (simulado) | 6599 | UNION T 3EF NG | 215 | Flicker free |  | N/A |  | OK
02/10/2026 16:15:35 | 23 | CAMBIO (simulado) | 6599 | UNION T 3EF NG | 215 | Manual de instalación |  | RIELES 3EF | Copia de "Fichas técnicas". | NO APLICA
02/10/2026 16:15:35 | 23 | CAMBIO (simulado) | 6600 | UNION L 3EF | 216 | Manual de instalación |  | RIELES 3EF | Copia de "Fichas técnicas". | NO APLICA
02/10/2026 16:15:35 | 23 | CAMBIO (simulado) | 6600 | UNION L 3EF BL | 217 | Flicker free |  | N/A |  | OK
02/10/2026 16:15:35 | 23 | CAMBIO (simulado) | 6600 | UNION L 3EF BL | 217 | Manual de instalación |  | RIELES 3EF | Copia de "Fichas técnicas". | NO APLICA
02/10/2026 16:15:35 | 23 | CAMBIO (simulado) | 6601 | UNION L 3EF NG | 218 | Flicker free |  | N/A |  | OK
02/10/2026 16:15:35 | 23 | CAMBIO (simulado) | 6601 | UNION L 3EF NG | 218 | Manual de instalación |  | RIELES 3EF | Copia de "Fichas técnicas". | NO APLICA
02/10/2026 16:15:35 | 23 | CAMBIO (simulado) | 6602 | UNION LINEAL POWER 3EF | 219 | Manual de instalación |  | RIELES 3EF | Copia de "Fichas técnicas". | NO APLICA
02/10/2026 16:15:35 | 23 | CAMBIO (simulado) | 6602 | UNION LINEAL POWER 3EF BL | 220 | Flicker free |  | N/A |  | OK
02/10/2026 16:15:35 | 23 | CAMBIO (simulado) | 6602 | UNION LINEAL POWER 3EF BL | 220 | Manual de instalación |  | RIELES 3EF | Copia de "Fichas técnicas". | NO APLICA
02/10/2026 16:15:35 | 23 | CAMBIO (simulado) | 6603 | UNION LINEAL POWER 3EF NG | 221 | Flicker free |  | N/A |  | OK
02/10/2026 16:15:35 | 23 | CAMBIO (simulado) | 6603 | UNION LINEAL POWER 3EF NG | 221 | Manual de instalación |  | RIELES 3EF | Copia de "Fichas técnicas". | NO APLICA
02/10/2026 16:15:35 | 23 | CAMBIO (simulado) | 6604 | UNION LINEAL 3EF | 222 | Manual de instalación |  | RIELES 3EF | Copia de "Fichas técnicas". | NO APLICA
02/10/2026 16:15:35 | 23 | CAMBIO (simulado) | 6604 | UNION LINEAL 3EF BL | 223 | Flicker free |  | N/A |  | OK
02/10/2026 16:15:35 | 23 | CAMBIO (simulado) | 6604 | UNION LINEAL 3EF BL | 223 | Manual de instalación |  | RIELES 3EF | Copia de "Fichas técnicas". | NO APLICA
02/10/2026 16:15:35 | 23 | CAMBIO (simulado) | 6605 | UNION LINEAL 3EF NG | 224 | Flicker free |  | N/A |  | OK
02/10/2026 16:15:35 | 23 | CAMBIO (simulado) | 6605 | UNION LINEAL 3EF NG | 224 | Manual de instalación |  | RIELES 3EF | Copia de "Fichas técnicas". | NO APLICA
02/10/2026 16:15:35 | 23 | CAMBIO (simulado) | 6607 | RIEL 3MTS 3EF NG | 225 | Estado | Activo | En Salida |  | REVISAR EQUIVALENCIA
02/10/2026 16:15:35 | 23 | CAMBIO (simulado) | 6607 | RIEL 3MTS 3EF NG | 225 | Flicker free |  | N/A |  | OK
02/10/2026 16:15:35 | 23 | CAMBIO (simulado) | 6607 | RIEL 3MTS 3EF NG | 225 | Alimentación | 220 Vac - Hasta 10A | 220 Vac |  | NO COINCIDE. Valor verdadero: 220
02/10/2026 16:15:35 | 23 | CAMBIO (simulado) | 6607 | RIEL 3MTS 3EF NG | 225 | Dimensión producto | 32 x 36 x 3000 (Ancho x Alto x Largo) | 32 x 36 x 3000 mm |  | NO COINCIDE. Valor verdadero: 32 x 36 x 3000 (Ancho x Alto x Largo)
02/10/2026 16:15:35 | 23 | CAMBIO (simulado) | 6607 | RIEL 3MTS 3EF NG | 225 | Manual de instalación |  | RIELES 3EF | Copia de "Fichas técnicas". | NO APLICA
02/10/2026 16:15:35 | 23 | CAMBIO (simulado) | 6610 | RIEL 1MT 3EF BL | 226 | Estado | Activo | En Salida |  | REVISAR EQUIVALENCIA
02/10/2026 16:15:35 | 23 | CAMBIO (simulado) | 6610 | RIEL 1MT 3EF BL | 226 | Flicker free |  | N/A |  | OK
02/10/2026 16:15:35 | 23 | CAMBIO (simulado) | 6610 | RIEL 1MT 3EF BL | 226 | Alimentación | 220 Vac - Hasta 10A | 220 Vac |  | NO COINCIDE. Valor verdadero: 220
02/10/2026 16:15:35 | 23 | CAMBIO (simulado) | 6610 | RIEL 1MT 3EF BL | 226 | Dimensión producto | 32 x 36 x 1000 (Ancho x Alto x Largo) | 32 x 36 x 1000 mm |  | NO COINCIDE. Valor verdadero: 32 x 36 x 1000 (Ancho x Alto x Largo)
02/10/2026 16:15:35 | 23 | CAMBIO (simulado) | 6610 | RIEL 1MT 3EF BL | 226 | Manual de instalación |  | RIELES 3EF | Copia de "Fichas técnicas". | NO APLICA
02/10/2026 16:15:35 | 23 | CAMBIO (simulado) | 6611 | RIEL 1MT 3EF NG | 227 | Estado | Activo | En Salida |  | REVISAR EQUIVALENCIA
02/10/2026 16:15:35 | 23 | CAMBIO (simulado) | 6611 | RIEL 1MT 3EF NG | 227 | Flicker free |  | N/A |  | OK
02/10/2026 16:15:35 | 23 | CAMBIO (simulado) | 6611 | RIEL 1MT 3EF NG | 227 | Alimentación | 220 Vac - Hasta 10A | 220 Vac |  | NO COINCIDE. Valor verdadero: 220
02/10/2026 16:15:35 | 23 | CAMBIO (simulado) | 6611 | RIEL 1MT 3EF NG | 227 | Dimensión producto | 32 x 36 x 1000 (Ancho x Alto x Largo) | 32 x 36 x 1000 mm |  | NO COINCIDE. Valor verdadero: 32 x 36 x 1000 (Ancho x Alto x Largo)
02/10/2026 16:15:35 | 23 | CAMBIO (simulado) | 6611 | RIEL 1MT 3EF NG | 227 | Manual de instalación |  | RIELES 3EF | Copia de "Fichas técnicas". | NO APLICA
02/10/2026 16:15:35 | 23 | CAMBIO (simulado) | 6612 | FOCO DICRO | 228 | Manual de instalación |  | FOCO DICRO | Copia de "Fichas técnicas". | NO APLICA
02/10/2026 16:15:35 | 23 | CAMBIO (simulado) | 6612 | FOCO DICRO BL | 229 | Estado | Activo | En Salida |  | REVISAR EQUIVALENCIA
02/10/2026 16:15:35 | 23 | CAMBIO (simulado) | 6612 | FOCO DICRO BL | 229 | Flicker free |  | N/A |  | OK
02/10/2026 16:15:35 | 23 | CAMBIO (simulado) | 6612 | FOCO DICRO BL | 229 | Manual de instalación |  | FOCO DICRO | Copia de "Fichas técnicas". | NO APLICA
02/10/2026 16:15:35 | 23 | CAMBIO (simulado) | 6613 | FOCO DICRO NG | 230 | Estado | Activo | En Salida |  | REVISAR EQUIVALENCIA
02/10/2026 16:15:35 | 23 | CAMBIO (simulado) | 6613 | FOCO DICRO NG | 230 | Flicker free |  | N/A |  | OK
02/10/2026 16:15:35 | 23 | CAMBIO (simulado) | 6613 | FOCO DICRO NG | 230 | Manual de instalación |  | FOCO DICRO | Copia de "Fichas técnicas". | NO APLICA
02/10/2026 16:15:35 | 23 | CAMBIO (simulado) | 6614 | YORK | 231 | Manual de instalación | 6614-6615-6619-6711-7028-7029-manual.pdf | YORK | Copia de "Fichas técnicas". | NO APLICA
02/10/2026 16:15:35 | 23 | CAMBIO (simulado) | 6614 | YORK NG | 232 | Estado | Activo | En Salida |  | REVISAR EQUIVALENCIA
02/10/2026 16:15:35 | 23 | CAMBIO (simulado) | 6614 | YORK NG | 232 | Manual de instalación | 6614-6615-6619-6711-7028-7029-manual.pdf | YORK | Copia de "Fichas técnicas". | NO APLICA
02/10/2026 16:15:35 | 23 | CAMBIO (simulado) | 6615 | YORK BL | 233 | Estado | Activo | En Salida |  | REVISAR EQUIVALENCIA
02/10/2026 16:15:35 | 23 | CAMBIO (simulado) | 6615 | YORK BL | 233 | Manual de instalación | 6614-6615-6619-6711-7028-7029-manual.pdf | YORK | Copia de "Fichas técnicas". | NO APLICA
02/10/2026 16:15:35 | 23 | CAMBIO (simulado) | 6618 | SINTRA SQ | 234 | Estado | Activo | En Salida |  | REVISAR EQUIVALENCIA
02/10/2026 16:15:35 | 23 | CAMBIO (simulado) | 6618 | SINTRA SQ | 234 | Vida útil | - | 25.000hs (L70) |  | REVISAR EQUIVALENCIA
02/10/2026 16:15:35 | 23 | CAMBIO (simulado) | 6618 | SINTRA SQ | 234 | Manual de instalación | 6618-manual.pdf | SINTRA SQ | Copia de "Fichas técnicas". | NO APLICA
02/10/2026 16:15:35 | 23 | CAMBIO (simulado) | 6619 | SINTRA | 235 | Manual de instalación | 6614-6615-6619-6711-7028-7029-manual.pdf | SINTRA | Copia de "Fichas técnicas". | NO APLICA
02/10/2026 16:15:35 | 23 | CAMBIO (simulado) | 6619 | SINTRA BL | 236 | Estado | Activo | En Salida |  | REVISAR EQUIVALENCIA
02/10/2026 16:15:35 | 23 | CAMBIO (simulado) | 6619 | SINTRA BL | 236 | Manual de instalación | 6614-6615-6619-6711-7028-7029-manual.pdf | SINTRA | Copia de "Fichas técnicas". | NO APLICA
02/10/2026 16:15:35 | 23 | CAMBIO (simulado) | 6621 | BIZ 1 EF | 237 | Manual de instalación |  | BIZ 1EF | Copia de "Fichas técnicas". | NO APLICA
02/10/2026 16:15:35 | 23 | CAMBIO (simulado) | 6621 | BIZ 1 EF NG | 238 | Flicker free |  | N/A |  | OK
02/10/2026 16:15:35 | 23 | CAMBIO (simulado) | 6621 | BIZ 1 EF NG | 238 | Manual de instalación |  | BIZ 1EF | Copia de "Fichas técnicas". | NO APLICA
02/10/2026 16:15:35 | 23 | CAMBIO (simulado) | 6622 | BIZ 1 EF BL | 239 | Flicker free |  | N/A |  | OK
02/10/2026 16:15:35 | 23 | CAMBIO (simulado) | 6622 | BIZ 1 EF BL | 239 | Manual de instalación |  | BIZ 1EF | Copia de "Fichas técnicas". | NO APLICA
02/10/2026 16:15:35 | 23 | CAMBIO (simulado) | 6623 | BIZ 3 EF | 240 | Manual de instalación |  | BIZ 3EF | Copia de "Fichas técnicas". | NO APLICA
02/10/2026 16:15:35 | 23 | CAMBIO (simulado) | 6623 | BIZ 3 EF NG | 241 | Flicker free |  | N/A |  | OK
02/10/2026 16:15:35 | 23 | CAMBIO (simulado) | 6623 | BIZ 3 EF NG | 241 | Manual de instalación |  | BIZ 3EF | Copia de "Fichas técnicas". | NO APLICA
02/10/2026 16:15:35 | 23 | CAMBIO (simulado) | 6624 | BIZ 3 EF BL | 242 | Flicker free |  | N/A |  | OK
02/10/2026 16:15:35 | 23 | CAMBIO (simulado) | 6624 | BIZ 3 EF BL | 242 | Manual de instalación |  | BIZ 3EF | Copia de "Fichas técnicas". | NO APLICA
02/10/2026 16:15:35 | 23 | CAMBIO (simulado) | 6625 | BIZ UNIVERSAL | 243 | Manual de instalación |  | BIZ | Copia de "Fichas técnicas". | NO APLICA
02/10/2026 16:15:35 | 23 | CAMBIO (simulado) | 6625 | BIZ UNIVERSAL NG | 244 | Flicker free |  | N/A |  | OK
02/10/2026 16:15:35 | 23 | CAMBIO (simulado) | 6625 | BIZ UNIVERSAL NG | 244 | Manual de instalación |  | BIZ | Copia de "Fichas técnicas". | NO APLICA
02/10/2026 16:15:35 | 23 | CAMBIO (simulado) | 6626 | BIZ UNIVERSAL BL | 245 | Flicker free |  | N/A |  | OK
02/10/2026 16:15:35 | 23 | CAMBIO (simulado) | 6626 | BIZ UNIVERSAL BL | 245 | Manual de instalación |  | BIZ | Copia de "Fichas técnicas". | NO APLICA
02/10/2026 16:15:35 | 23 | CAMBIO (simulado) | 6627 | TULA | 246 | Flicker free |  | N/A |  | OK
02/10/2026 16:15:35 | 23 | CAMBIO (simulado) | 6627 | TULA | 246 | Dimensión producto | 60 x 15 x 3000 (Ancho x Alto x Prof) | 60 x 15 x 3000 mm |  | NO COINCIDE. Valor verdadero: 60 x 15 x 3000 (Ancho x Alto x Prof)
02/10/2026 16:15:35 | 23 | CAMBIO (simulado) | 6627 | TULA | 246 | Manual de instalación |  | TULA | Copia de "Fichas técnicas". | NO APLICA
02/10/2026 16:15:35 | 23 | CAMBIO (simulado) | 6628 | DIFUSOR TULA | 247 | Flicker free |  | N/A |  | OK
02/10/2026 16:15:35 | 23 | CAMBIO (simulado) | 6628 | DIFUSOR TULA | 247 | Manual de instalación |  | TULA | Copia de "Fichas técnicas". | NO APLICA
02/10/2026 16:15:35 | 23 | CAMBIO (simulado) | 6631 | ACRU | 248 | Manual de instalación |  | ACRU | Copia de "Fichas técnicas". | NO APLICA
02/10/2026 16:15:35 | 23 | CAMBIO (simulado) | 6631 | ACRU NG | 249 | Manual de instalación |  | ACRU | Copia de "Fichas técnicas". | NO APLICA
02/10/2026 16:15:35 | 23 | CAMBIO (simulado) | 6632 | ACRU BL | 250 | Manual de instalación |  | ACRU | Copia de "Fichas técnicas". | NO APLICA
02/10/2026 16:15:35 | 23 | CAMBIO (simulado) | 6633 | BIG SKOTE | 251 | Manual de instalación |  | BIG SKOTE | Copia de "Fichas técnicas". | NO APLICA
02/10/2026 16:15:35 | 23 | CAMBIO (simulado) | 6633 | BIG SKOTE NG | 252 | Dimensión producto | Ø270 x Prof 45 | Ø270 x Prof 45 mm |  | NO COINCIDE. Valor verdadero: Ø270 x Prof 45
02/10/2026 16:15:35 | 23 | CAMBIO (simulado) | 6633 | BIG SKOTE NG | 252 | Manual de instalación |  | BIG SKOTE | Copia de "Fichas técnicas". | NO APLICA
02/10/2026 16:15:35 | 23 | CAMBIO (simulado) | 6634 | BIG SKOTE BL | 253 | Dimensión producto | Ø270 x Prof 45 | Ø270 x Prof 45 mm |  | NO COINCIDE. Valor verdadero: Ø270 x Prof 45
02/10/2026 16:15:35 | 23 | CAMBIO (simulado) | 6634 | BIG SKOTE BL | 253 | Manual de instalación |  | BIG SKOTE | Copia de "Fichas técnicas". | NO APLICA
02/10/2026 16:15:35 | 23 | CAMBIO (simulado) | 6635 | KIT SUSPENSION DYNA | 254 | Flicker free |  | N/A |  | OK
02/10/2026 16:15:35 | 23 | CAMBIO (simulado) | 6635 | KIT SUSPENSION DYNA | 254 | Manual de instalación |  | DYNA | Copia de "Fichas técnicas". | NO APLICA
02/10/2026 16:15:35 | 23 | CAMBIO (simulado) | 6638 | TOTEM | 255 | Manual de instalación |  | TOTEM | Copia de "Fichas técnicas". | NO APLICA
02/10/2026 16:15:35 | 23 | CAMBIO (simulado) | 6639 | RUFFO | 256 | Manual de instalación |  | RUFFO | Copia de "Fichas técnicas". | NO APLICA
02/10/2026 16:15:35 | 23 | CAMBIO (simulado) | 6641 | OKTA | 257 | Manual de instalación |  | OKTA | Copia de "Fichas técnicas". | NO APLICA
02/10/2026 16:15:35 | 23 | CAMBIO (simulado) | 6642 | SCALA | 258 | Manual de instalación |  | SCALA | Copia de "Fichas técnicas". | NO APLICA
02/10/2026 16:15:35 | 23 | CAMBIO (simulado) | 6643 | ESTACA | 259 | Flicker free |  | N/A |  | OK
02/10/2026 16:15:35 | 23 | CAMBIO (simulado) | 6643 | ESTACA | 259 | Manual de instalación |  | ESTACA | Copia de "Fichas técnicas". | NO APLICA
02/10/2026 16:15:35 | 23 | CAMBIO (simulado) | 6644 | HOUSING 1EF | 260 | Manual de instalación |  | RIELES 1EF | Copia de "Fichas técnicas". | NO APLICA
02/10/2026 16:15:35 | 23 | CAMBIO (simulado) | 6644 | HOUSING 1EF 1MT NG | 261 | Flicker free |  | N/A |  | OK
02/10/2026 16:15:35 | 23 | CAMBIO (simulado) | 6644 | HOUSING 1EF 1MT NG | 261 | Dimensión producto | 42 x 20 x 1000 (Ancho x Alto x Largo) | 42 x 20 x 1000 mm |  | NO COINCIDE. Valor verdadero: 42 x 20 x 1000 (Ancho x Alto x Largo)
02/10/2026 16:15:35 | 23 | CAMBIO (simulado) | 6644 | HOUSING 1EF 1MT NG | 261 | Manual de instalación |  | RIELES 1EF | Copia de "Fichas técnicas". | NO APLICA
02/10/2026 16:15:35 | 23 | CAMBIO (simulado) | 6645 | HOUSING 1EF 1MT BL | 262 | Flicker free |  | N/A |  | OK
02/10/2026 16:15:35 | 23 | CAMBIO (simulado) | 6645 | HOUSING 1EF 1MT BL | 262 | Dimensión producto | 42 x 20 x 1000 (Ancho x Alto x Largo) | 42 x 20 x 1000 mm |  | NO COINCIDE. Valor verdadero: 42 x 20 x 1000 (Ancho x Alto x Largo)
02/10/2026 16:15:35 | 23 | CAMBIO (simulado) | 6645 | HOUSING 1EF 1MT BL | 262 | Manual de instalación |  | RIELES 1EF | Copia de "Fichas técnicas". | NO APLICA
02/10/2026 16:15:35 | 23 | CAMBIO (simulado) | 6646 | HOUSING 1EF 2MTS NG | 263 | Flicker free |  | N/A |  | OK
02/10/2026 16:15:35 | 23 | CAMBIO (simulado) | 6646 | HOUSING 1EF 2MTS NG | 263 | Dimensión producto | 42 x 20 x 2000 (Ancho x Alto x Largo) | 42 x 20 x 2000 mm |  | NO COINCIDE. Valor verdadero: 42 x 20 x 2000 (Ancho x Alto x Largo)
02/10/2026 16:15:35 | 23 | CAMBIO (simulado) | 6646 | HOUSING 1EF 2MTS NG | 263 | Manual de instalación |  | RIELES 1EF | Copia de "Fichas técnicas". | NO APLICA
02/10/2026 16:15:35 | 23 | CAMBIO (simulado) | 6647 | HOUSING 1EF 2MTS BL | 264 | Flicker free |  | N/A |  | OK
02/10/2026 16:15:35 | 23 | CAMBIO (simulado) | 6647 | HOUSING 1EF 2MTS BL | 264 | Dimensión producto | 42 x 20 x 2000 (Ancho x Alto x Largo) | 42 x 20 x 2000 mm |  | NO COINCIDE. Valor verdadero: 42 x 20 x 2000 (Ancho x Alto x Largo)
02/10/2026 16:15:35 | 23 | CAMBIO (simulado) | 6647 | HOUSING 1EF 2MTS BL | 264 | Manual de instalación |  | RIELES 1EF | Copia de "Fichas técnicas". | NO APLICA
02/10/2026 16:15:35 | 23 | CAMBIO (simulado) | 6648 | HOUSING 1EF 3MTS NG | 265 | Flicker free |  | N/A |  | OK
02/10/2026 16:15:35 | 23 | CAMBIO (simulado) | 6648 | HOUSING 1EF 3MTS NG | 265 | Dimensión producto | 42 x 20 x 3000 (Ancho x Alto x Largo) | 42 x 20 x 3000 mm |  | NO COINCIDE. Valor verdadero: 42 x 20 x 3000 (Ancho x Alto x Largo)
02/10/2026 16:15:35 | 23 | CAMBIO (simulado) | 6648 | HOUSING 1EF 3MTS NG | 265 | Manual de instalación |  | RIELES 1EF | Copia de "Fichas técnicas". | NO APLICA
02/10/2026 16:15:35 | 23 | CAMBIO (simulado) | 6649 | HOUSING 1EF 3MTS BL | 266 | Flicker free |  | N/A |  | OK
02/10/2026 16:15:35 | 23 | CAMBIO (simulado) | 6649 | HOUSING 1EF 3MTS BL | 266 | Dimensión producto | 42 x 20 x 3000 (Ancho x Alto x Largo) | 42 x 20 x 3000 mm |  | NO COINCIDE. Valor verdadero: 42 x 20 x 3000 (Ancho x Alto x Largo)
02/10/2026 16:15:35 | 23 | CAMBIO (simulado) | 6649 | HOUSING 1EF 3MTS BL | 266 | Manual de instalación |  | RIELES 1EF | Copia de "Fichas técnicas". | NO APLICA
02/10/2026 16:15:35 | 23 | CAMBIO (simulado) | 6650 | HOUSING 3EF | 267 | Manual de instalación |  | RIELES 3EF | Copia de "Fichas técnicas". | NO APLICA
02/10/2026 16:15:35 | 23 | CAMBIO (simulado) | 6650 | HOUSING 3EF 1MT NG | 268 | Flicker free |  | N/A |  | OK
02/10/2026 16:15:35 | 23 | CAMBIO (simulado) | 6650 | HOUSING 3EF 1MT NG | 268 | Dimensión producto | 42 x 36 x 1000 (Ancho x Alto x Largo) | 42 x 36 x 1000 mm |  | NO COINCIDE. Valor verdadero: 42 x 36 x 1000 (Ancho x Alto x Largo)
02/10/2026 16:15:35 | 23 | CAMBIO (simulado) | 6650 | HOUSING 3EF 1MT NG | 268 | Manual de instalación |  | RIELES 3EF | Copia de "Fichas técnicas". | NO APLICA
02/10/2026 16:15:35 | 23 | CAMBIO (simulado) | 6651 | HOUSING 3EF 1MT BL | 269 | Flicker free |  | N/A |  | OK
02/10/2026 16:15:35 | 23 | CAMBIO (simulado) | 6651 | HOUSING 3EF 1MT BL | 269 | Dimensión producto | 42 x 36 x 1000 (Ancho x Alto x Largo) | 42 x 36 x 1000 mm |  | NO COINCIDE. Valor verdadero: 42 x 36 x 1000 (Ancho x Alto x Largo)
02/10/2026 16:15:35 | 23 | CAMBIO (simulado) | 6651 | HOUSING 3EF 1MT BL | 269 | Manual de instalación |  | RIELES 3EF | Copia de "Fichas técnicas". | NO APLICA
02/10/2026 16:15:35 | 23 | CAMBIO (simulado) | 6652 | HOUSING 3EF 2MTS NG | 270 | Flicker free |  | N/A |  | OK
02/10/2026 16:15:35 | 23 | CAMBIO (simulado) | 6652 | HOUSING 3EF 2MTS NG | 270 | Dimensión producto | 42 x 36 x 2000 (Ancho x Alto x Largo) | 42 x 36 x 2000 mm |  | NO COINCIDE. Valor verdadero: 42 x 36 x 2000 (Ancho x Alto x Largo)
02/10/2026 16:15:35 | 23 | CAMBIO (simulado) | 6652 | HOUSING 3EF 2MTS NG | 270 | Manual de instalación |  | RIELES 3EF | Copia de "Fichas técnicas". | NO APLICA
02/10/2026 16:15:35 | 23 | CAMBIO (simulado) | 6653 | HOUSING 3EF 2MTS BL | 271 | Flicker free |  | N/A |  | OK
02/10/2026 16:15:35 | 23 | CAMBIO (simulado) | 6653 | HOUSING 3EF 2MTS BL | 271 | Dimensión producto | 42 x 36 x 2000 (Ancho x Alto x Largo) | 42 x 36 x 2000 mm |  | NO COINCIDE. Valor verdadero: 42 x 36 x 2000 (Ancho x Alto x Largo)
02/10/2026 16:15:35 | 23 | CAMBIO (simulado) | 6653 | HOUSING 3EF 2MTS BL | 271 | Manual de instalación |  | RIELES 3EF | Copia de "Fichas técnicas". | NO APLICA
02/10/2026 16:15:35 | 23 | CAMBIO (simulado) | 6654 | HOUSING 3EF 3MTS NG | 272 | Flicker free |  | N/A |  | OK
02/10/2026 16:15:35 | 23 | CAMBIO (simulado) | 6654 | HOUSING 3EF 3MTS NG | 272 | Dimensión producto | 42 x 36 x 3000 (Ancho x Alto x Largo) | 42 x 36 x 3000 mm |  | NO COINCIDE. Valor verdadero: 42 x 36 x 3000 (Ancho x Alto x Largo)
02/10/2026 16:15:35 | 23 | CAMBIO (simulado) | 6654 | HOUSING 3EF 3MTS NG | 272 | Manual de instalación |  | RIELES 3EF | Copia de "Fichas técnicas". | NO APLICA
02/10/2026 16:15:35 | 23 | CAMBIO (simulado) | 6655 | HOUSING 3EF 3MTS BL | 273 | Flicker free |  | N/A |  | OK
02/10/2026 16:15:35 | 23 | CAMBIO (simulado) | 6655 | HOUSING 3EF 3MTS BL | 273 | Dimensión producto | 42 x 36 x 3000 (Ancho x Alto x Largo) | 42 x 36 x 3000 mm |  | NO COINCIDE. Valor verdadero: 42 x 36 x 3000 (Ancho x Alto x Largo)
02/10/2026 16:15:35 | 23 | CAMBIO (simulado) | 6655 | HOUSING 3EF 3MTS BL | 273 | Manual de instalación |  | RIELES 3EF | Copia de "Fichas técnicas". | NO APLICA
02/10/2026 16:15:35 | 23 | CAMBIO (simulado) | 6656 | DYNA | 274 | Manual de instalación | 6662-Dyna-manual.pdf | DYNA | Copia de "Fichas técnicas". | NO APLICA
02/10/2026 16:15:35 | 23 | CAMBIO (simulado) | 6656 | DYNA 60 BL | 275 | Dimensión producto | 33 x 60 x 600 (Ancho x Alto x Largo) | 33 x 60 x 600 mm |  | NO COINCIDE. Valor verdadero: 33 x 60 x 600 (Ancho x Alto x Largo)
02/10/2026 16:15:35 | 23 | CAMBIO (simulado) | 6656 | DYNA 60 BL | 275 | Manual de instalación | 6662-Dyna-manual.pdf | DYNA | Copia de "Fichas técnicas". | NO APLICA
02/10/2026 16:15:35 | 23 | CAMBIO (simulado) | 6657 | DYNA 60 NG | 276 | Dimensión producto | 33 x 60 x 600 (Ancho x Alto x Largo) | 33 x 60 x 600 mm |  | NO COINCIDE. Valor verdadero: 33 x 60 x 600 (Ancho x Alto x Largo)
02/10/2026 16:15:35 | 23 | CAMBIO (simulado) | 6657 | DYNA 60 NG | 276 | Manual de instalación | 6662-Dyna-manual.pdf | DYNA | Copia de "Fichas técnicas". | NO APLICA
02/10/2026 16:15:35 | 23 | CAMBIO (simulado) | 6658 | DYNA 120 BL | 277 | Dimensión producto | 33 x 60 x 1200 (Ancho x Alto x Largo) | 33 x 60 x 1200 mm |  | NO COINCIDE. Valor verdadero: 33 x 60 x 1200 (Ancho x Alto x Largo)
02/10/2026 16:15:35 | 23 | CAMBIO (simulado) | 6658 | DYNA 120 BL | 277 | Manual de instalación | 6662-Dyna-manual.pdf | DYNA | Copia de "Fichas técnicas". | NO APLICA
02/10/2026 16:15:35 | 23 | CAMBIO (simulado) | 6659 | DYNA 120 NG | 278 | Dimensión producto | 33 x 60 x 1200 (Ancho x Alto x Largo) | 33 x 60 x 1200 mm |  | NO COINCIDE. Valor verdadero: 33 x 60 x 1200 (Ancho x Alto x Largo)
02/10/2026 16:15:35 | 23 | CAMBIO (simulado) | 6659 | DYNA 120 NG | 278 | Manual de instalación | 6662-Dyna-manual.pdf | DYNA | Copia de "Fichas técnicas". | NO APLICA
02/10/2026 16:15:35 | 23 | CAMBIO (simulado) | 6660 | DYNA 180 BL | 279 | Dimensión producto | 33 x 60 x 1800 (Ancho x Alto x Largo) | 33 x 60 x 1800 mm |  | NO COINCIDE. Valor verdadero: 33 x 60 x 1800 (Ancho x Alto x Largo)
02/10/2026 16:15:35 | 23 | CAMBIO (simulado) | 6660 | DYNA 180 BL | 279 | Manual de instalación | 6662-Dyna-manual.pdf | DYNA | Copia de "Fichas técnicas". | NO APLICA
02/10/2026 16:15:35 | 23 | CAMBIO (simulado) | 6661 | DYNA 180 NG | 280 | Dimensión producto | 33 x 60 x 1800 (Ancho x Alto x Largo) | 33 x 60 x 1800 mm |  | NO COINCIDE. Valor verdadero: 33 x 60 x 1800 (Ancho x Alto x Largo)
02/10/2026 16:15:35 | 23 | CAMBIO (simulado) | 6661 | DYNA 180 NG | 280 | Manual de instalación | 6662-Dyna-manual.pdf | DYNA | Copia de "Fichas técnicas". | NO APLICA
02/10/2026 16:15:35 | 23 | CAMBIO (simulado) | 6662 | DYNA 240 BL | 281 | Dimensión producto | 33 x 60 x 2400 (Ancho x Alto x Largo) | 33 x 60 x 2400 mm |  | NO COINCIDE. Valor verdadero: 33 x 60 x 2400 (Ancho x Alto x Largo)
02/10/2026 16:15:35 | 23 | CAMBIO (simulado) | 6662 | DYNA 240 BL | 281 | Manual de instalación | 6662-Dyna-manual.pdf | DYNA | Copia de "Fichas técnicas". | NO APLICA
02/10/2026 16:15:35 | 23 | CAMBIO (simulado) | 6663 | DYNA 240 NG | 282 | Dimensión producto | 33 x 60 x 2400 (Ancho x Alto x Largo) | 33 x 60 x 2400 mm |  | NO COINCIDE. Valor verdadero: 33 x 60 x 2400 (Ancho x Alto x Largo)
02/10/2026 16:15:35 | 23 | CAMBIO (simulado) | 6663 | DYNA 240 NG | 282 | Manual de instalación | 6662-Dyna-manual.pdf | DYNA | Copia de "Fichas técnicas". | NO APLICA
02/10/2026 16:15:35 | 23 | CAMBIO (simulado) | 6664 | DYNA PERFIL | 283 | Manual de instalación |  | DYNA VACIO | Copia de "Fichas técnicas". | NO APLICA
02/10/2026 16:15:35 | 23 | CAMBIO (simulado) | 6664 | DYNA PERFIL 1MT BL | 284 | Estado | Activo | En Salida |  | REVISAR EQUIVALENCIA
02/10/2026 16:15:35 | 23 | CAMBIO (simulado) | 6664 | DYNA PERFIL 1MT BL | 284 | Flicker free |  | N/A |  | OK
02/10/2026 16:15:35 | 23 | CAMBIO (simulado) | 6664 | DYNA PERFIL 1MT BL | 284 | Dimensión producto | 33 x 60 x 1000 (Ancho x Alto x Largo) | 33 x 60 x 1000 mm |  | NO COINCIDE. Valor verdadero: 33 x 60 x 1000 (Ancho x Alto x Largo)
02/10/2026 16:15:35 | 23 | CAMBIO (simulado) | 6664 | DYNA PERFIL 1MT BL | 284 | Manual de instalación |  | DYNA VACIO | Copia de "Fichas técnicas". | NO APLICA
02/10/2026 16:15:35 | 23 | CAMBIO (simulado) | 6665 | DYNA PERFIL 1MT NG | 285 | Estado | Activo | En Salida |  | REVISAR EQUIVALENCIA
02/10/2026 16:15:35 | 23 | CAMBIO (simulado) | 6665 | DYNA PERFIL 1MT NG | 285 | Flicker free |  | N/A |  | OK
02/10/2026 16:15:35 | 23 | CAMBIO (simulado) | 6665 | DYNA PERFIL 1MT NG | 285 | Dimensión producto | 33 x 60 x 1000 (Ancho x Alto x Largo) | 33 x 60 x 1000 mm |  | NO COINCIDE. Valor verdadero: 33 x 60 x 1000 (Ancho x Alto x Largo)
02/10/2026 16:15:35 | 23 | CAMBIO (simulado) | 6665 | DYNA PERFIL 1MT NG | 285 | Manual de instalación |  | DYNA VACIO | Copia de "Fichas técnicas". | NO APLICA
02/10/2026 16:15:35 | 23 | CAMBIO (simulado) | 6668 | KIT EMBUTIR DYNA | 286 | Flicker free |  | N/A |  | OK
02/10/2026 16:15:35 | 23 | CAMBIO (simulado) | 6668 | KIT EMBUTIR DYNA | 286 | Manual de instalación |  | DYNA | Copia de "Fichas técnicas". | NO APLICA
02/10/2026 16:15:35 | 23 | CAMBIO (simulado) | 6669 | KIT APLIQUE DYNA | 287 | Flicker free |  | N/A |  | OK
02/10/2026 16:15:35 | 23 | CAMBIO (simulado) | 6669 | KIT APLIQUE DYNA | 287 | Manual de instalación |  | DYNA | Copia de "Fichas técnicas". | NO APLICA
02/10/2026 16:15:35 | 23 | CAMBIO (simulado) | 6670 | KIT UNION DYNA | 288 | Flicker free |  | N/A |  | OK
02/10/2026 16:15:35 | 23 | CAMBIO (simulado) | 6670 | KIT UNION DYNA | 288 | Manual de instalación |  | DYNA | Copia de "Fichas técnicas". | NO APLICA
02/10/2026 16:15:35 | 23 | CAMBIO (simulado) | 6671 | DYNA UNION T | 289 | Manual de instalación | 6662-Dyna-manual.pdf | DYNA | Copia de "Fichas técnicas". | NO APLICA
02/10/2026 16:15:35 | 23 | CAMBIO (simulado) | 6671 | DYNA UNION T BL | 290 | Manual de instalación | 6662-Dyna-manual.pdf | DYNA | Copia de "Fichas técnicas". | NO APLICA
02/10/2026 16:15:35 | 23 | CAMBIO (simulado) | 6672 | DYNA UNION T NG | 291 | Manual de instalación | 6662-Dyna-manual.pdf | DYNA | Copia de "Fichas técnicas". | NO APLICA
02/10/2026 16:15:35 | 23 | CAMBIO (simulado) | 6673 | DYNA UNION X | 292 | Manual de instalación | 6662-Dyna-manual.pdf | DYNA | Copia de "Fichas técnicas". | NO APLICA
02/10/2026 16:15:35 | 23 | CAMBIO (simulado) | 6673 | DYNA UNION X BL | 293 | Manual de instalación | 6662-Dyna-manual.pdf | DYNA | Copia de "Fichas técnicas". | NO APLICA
02/10/2026 16:15:35 | 23 | CAMBIO (simulado) | 6674 | DYNA UNION X NG | 294 | Manual de instalación | 6662-Dyna-manual.pdf | DYNA | Copia de "Fichas técnicas". | NO APLICA
02/10/2026 16:15:35 | 23 | CAMBIO (simulado) | 6675 | DYNA UNION L | 295 | Manual de instalación | 6662-Dyna-manual.pdf | DYNA | Copia de "Fichas técnicas". | NO APLICA
02/10/2026 16:15:35 | 23 | CAMBIO (simulado) | 6675 | DYNA UNION L BL | 296 | Manual de instalación | 6662-Dyna-manual.pdf | DYNA | Copia de "Fichas técnicas". | NO APLICA
02/10/2026 16:15:35 | 23 | CAMBIO (simulado) | 6676 | DYNA UNION L NG | 297 | Manual de instalación | 6662-Dyna-manual.pdf | DYNA | Copia de "Fichas técnicas". | NO APLICA
02/10/2026 16:15:35 | 23 | CAMBIO (simulado) | 6677 | OPTIC | 298 | Manual de instalación |  | MINI SPOT OPTIC | Copia de "Fichas técnicas". | NO APLICA
02/10/2026 16:15:35 | 23 | CAMBIO (simulado) | 6677 | OPTIC BL 2700K | 299 | Flicker free |  | Si |  | OK
02/10/2026 16:15:35 | 23 | CAMBIO (simulado) | 6677 | OPTIC BL 2700K | 299 | Manual de instalación |  | MINI SPOT OPTIC | Copia de "Fichas técnicas". | NO APLICA
02/10/2026 16:15:35 | 23 | CAMBIO (simulado) | 6678 | OPTIC NG 2700K | 300 | Flicker free |  | Si |  | OK
02/10/2026 16:15:35 | 23 | CAMBIO (simulado) | 6678 | OPTIC NG 2700K | 300 | Manual de instalación |  | MINI SPOT OPTIC | Copia de "Fichas técnicas". | NO APLICA
02/10/2026 16:15:35 | 23 | CAMBIO (simulado) | 6679 | UKI | 301 | Manual de instalación |  | UKI | Copia de "Fichas técnicas". | NO APLICA
02/10/2026 16:15:35 | 23 | CAMBIO (simulado) | 6679 | UKI I BL | 302 | Flicker free |  | N/A |  | OK
02/10/2026 16:15:35 | 23 | CAMBIO (simulado) | 6679 | UKI I BL | 302 | Manual de instalación |  | UKI | Copia de "Fichas técnicas". | NO APLICA
02/10/2026 16:15:35 | 23 | CAMBIO (simulado) | 6680 | UKI I NG | 303 | Flicker free |  | N/A |  | OK
02/10/2026 16:15:35 | 23 | CAMBIO (simulado) | 6680 | UKI I NG | 303 | Manual de instalación |  | UKI | Copia de "Fichas técnicas". | NO APLICA
02/10/2026 16:15:35 | 23 | CAMBIO (simulado) | 6681 | UKI I BLNG | 304 | Flicker free |  | N/A |  | OK
02/10/2026 16:15:35 | 23 | CAMBIO (simulado) | 6681 | UKI I BLNG | 304 | Manual de instalación |  | UKI | Copia de "Fichas técnicas". | NO APLICA
02/10/2026 16:15:35 | 23 | CAMBIO (simulado) | 6682 | ASA | 305 | Manual de instalación |  | ASA | Copia de "Fichas técnicas". | NO APLICA
02/10/2026 16:15:35 | 23 | CAMBIO (simulado) | 6682 | ASA I BL | 306 | Flicker free |  | N/A |  | OK
02/10/2026 16:15:35 | 23 | CAMBIO (simulado) | 6682 | ASA I BL | 306 | Manual de instalación |  | ASA | Copia de "Fichas técnicas". | NO APLICA
02/10/2026 16:15:35 | 23 | CAMBIO (simulado) | 6683 | ASA I BLNG | 307 | Flicker free |  | N/A |  | OK
02/10/2026 16:15:35 | 23 | CAMBIO (simulado) | 6683 | ASA I BLNG | 307 | Manual de instalación |  | ASA | Copia de "Fichas técnicas". | NO APLICA
02/10/2026 16:15:35 | 23 | CAMBIO (simulado) | 6684 | ASA I NG | 308 | Flicker free |  | N/A |  | OK
02/10/2026 16:15:35 | 23 | CAMBIO (simulado) | 6684 | ASA I NG | 308 | Manual de instalación |  | ASA | Copia de "Fichas técnicas". | NO APLICA
02/10/2026 16:15:35 | 23 | CAMBIO (simulado) | 6685 | AKE I NG | 309 | Flicker free |  | N/A |  | OK
02/10/2026 16:15:35 | 23 | CAMBIO (simulado) | 6685 | AKE I NG | 309 | Manual de instalación |  | AKE | Copia de "Fichas técnicas". | NO APLICA
02/10/2026 16:15:35 | 23 | CAMBIO (simulado) | 6686 | TAPA DYNA | 310 | Manual de instalación |  | DYNA | Copia de "Fichas técnicas". | NO APLICA
02/10/2026 16:15:35 | 23 | CAMBIO (simulado) | 6686 | TAPA DYNA BL | 311 | Flicker free |  | N/A |  | OK
02/10/2026 16:15:35 | 23 | CAMBIO (simulado) | 6686 | TAPA DYNA BL | 311 | Dimensión producto | 33 x 60 x 3 (Ancho x Alto x Prof) | 33 x 60 x 3 mm |  | NO COINCIDE. Valor verdadero: 33 x 60 x 3 (Ancho x Alto x Prof)
02/10/2026 16:15:35 | 23 | CAMBIO (simulado) | 6686 | TAPA DYNA BL | 311 | Manual de instalación |  | DYNA | Copia de "Fichas técnicas". | NO APLICA
02/10/2026 16:15:35 | 23 | CAMBIO (simulado) | 6687 | TAPA DYNA NG | 312 | Flicker free |  | N/A |  | OK
02/10/2026 16:15:35 | 23 | CAMBIO (simulado) | 6687 | TAPA DYNA NG | 312 | Dimensión producto | 33 x 60 x 3 (Ancho x Alto x Prof) | 33 x 60 x 3 mm |  | NO COINCIDE. Valor verdadero: 33 x 60 x 3 (Ancho x Alto x Prof)
02/10/2026 16:15:35 | 23 | CAMBIO (simulado) | 6687 | TAPA DYNA NG | 312 | Manual de instalación |  | DYNA | Copia de "Fichas técnicas". | NO APLICA
02/10/2026 16:15:35 | 23 | CAMBIO (simulado) | 6688 | ALIMENTACION CENTRAL 1EF | 313 | Manual de instalación |  | RIELES 1EF | Copia de "Fichas técnicas". | NO APLICA
02/10/2026 16:15:35 | 23 | CAMBIO (simulado) | 6688 | ALIMENTACION CENTRAL 1EF BL | 314 | Estado | Activo | En Salida |  | REVISAR EQUIVALENCIA
02/10/2026 16:15:35 | 23 | CAMBIO (simulado) | 6688 | ALIMENTACION CENTRAL 1EF BL | 314 | Flicker free |  | N/A |  | OK
02/10/2026 16:15:35 | 23 | CAMBIO (simulado) | 6688 | ALIMENTACION CENTRAL 1EF BL | 314 | Manual de instalación |  | RIELES 1EF | Copia de "Fichas técnicas". | NO APLICA
02/10/2026 16:15:35 | 23 | CAMBIO (simulado) | 6689 | ALIMENTACION CENTRAL 1EF NG | 315 | Estado | Activo | En Salida |  | REVISAR EQUIVALENCIA
02/10/2026 16:15:35 | 23 | CAMBIO (simulado) | 6689 | ALIMENTACION CENTRAL 1EF NG | 315 | Flicker free |  | N/A |  | OK
02/10/2026 16:15:35 | 23 | CAMBIO (simulado) | 6689 | ALIMENTACION CENTRAL 1EF NG | 315 | Manual de instalación |  | RIELES 1EF | Copia de "Fichas técnicas". | NO APLICA
02/10/2026 16:15:35 | 23 | CAMBIO (simulado) | 6690 | GUM | 316 | Manual de instalación |  | GUM | Copia de "Fichas técnicas". | NO APLICA
02/10/2026 16:15:35 | 23 | CAMBIO (simulado) | 6691 | DRIVER TRIAC | 317 | Manual de instalación |  | DYNA DRIVERS | Copia de "Fichas técnicas". | NO APLICA
02/10/2026 16:15:35 | 23 | CAMBIO (simulado) | 6691 | DRIVER TRIAC 30W | 318 | Flicker free |  | N/A |  | OK
02/10/2026 16:15:35 | 23 | CAMBIO (simulado) | 6691 | DRIVER TRIAC 30W | 318 | Manual de instalación |  | DYNA DRIVERS | Copia de "Fichas técnicas". | NO APLICA
02/10/2026 16:15:35 | 23 | CAMBIO (simulado) | 6692 | DRIVER DALI 30W | 319 | Flicker free |  | N/A |  | OK
02/10/2026 16:15:35 | 23 | CAMBIO (simulado) | 6692 | DRIVER DALI 30W | 319 | Manual de instalación |  | DYNA DRIVERS | Copia de "Fichas técnicas". | NO APLICA
02/10/2026 16:15:35 | 23 | CAMBIO (simulado) | 6693 | KIT APLIQUE PARED DYNA | 320 | Flicker free |  | N/A |  | OK
02/10/2026 16:15:35 | 23 | CAMBIO (simulado) | 6693 | KIT APLIQUE PARED DYNA | 320 | Manual de instalación |  | DYNA | Copia de "Fichas técnicas". | NO APLICA
02/10/2026 16:15:35 | 23 | CAMBIO (simulado) | 6694 | RUFFO GU10 | 321 | Flicker free |  | N/A |  | OK
02/10/2026 16:15:35 | 23 | CAMBIO (simulado) | 6694 | RUFFO GU10 | 321 | Manual de instalación |  | RUFFO GU10 | Copia de "Fichas técnicas". | NO APLICA
02/10/2026 16:15:35 | 23 | CAMBIO (simulado) | 6695 | YUKON | 322 | Manual de instalación |  | YUKON | Copia de "Fichas técnicas". | NO APLICA
02/10/2026 16:15:35 | 23 | CAMBIO (simulado) | 6695 | YUKON BL | 323 | Manual de instalación |  | YUKON | Copia de "Fichas técnicas". | NO APLICA
02/10/2026 16:15:35 | 23 | CAMBIO (simulado) | 6696 | YUKON NG | 324 | Manual de instalación |  | YUKON | Copia de "Fichas técnicas". | NO APLICA
02/10/2026 16:15:35 | 23 | CAMBIO (simulado) | 6697 | FLORON LINEAL | 325 | Manual de instalación |  | DYNA | Copia de "Fichas técnicas". | NO APLICA
02/10/2026 16:15:35 | 23 | CAMBIO (simulado) | 6697 | FLORON LINEAL NG | 326 | Flicker free |  | N/A |  | OK
02/10/2026 16:15:35 | 23 | CAMBIO (simulado) | 6697 | FLORON LINEAL NG | 326 | Manual de instalación |  | DYNA | Copia de "Fichas técnicas". | NO APLICA
02/10/2026 16:15:35 | 23 | CAMBIO (simulado) | 6698 | FLORON LINEAL BL | 327 | Flicker free |  | N/A |  | OK
02/10/2026 16:15:35 | 23 | CAMBIO (simulado) | 6698 | FLORON LINEAL BL | 327 | Manual de instalación |  | DYNA | Copia de "Fichas técnicas". | NO APLICA
02/10/2026 16:15:35 | 23 | CAMBIO (simulado) | 6699 | DYNA UNION TECHO PARED | 328 | Manual de instalación | 6662-Dyna-manual.pdf | DYNA | Copia de "Fichas técnicas". | NO APLICA
02/10/2026 16:15:35 | 23 | CAMBIO (simulado) | 6699 | DYNA UNION TECHO PARED NG | 329 | Manual de instalación | 6662-Dyna-manual.pdf | DYNA | Copia de "Fichas técnicas". | NO APLICA
02/10/2026 16:15:35 | 23 | CAMBIO (simulado) | 6700 | DYNA UNION TECHO PARED BL | 330 | Manual de instalación | 6662-Dyna-manual.pdf | DYNA | Copia de "Fichas técnicas". | NO APLICA
02/10/2026 16:15:35 | 23 | CAMBIO (simulado) | 6701 | FOCO AR111 | 331 | Manual de instalación |  | FOCO AR111 | Copia de "Fichas técnicas". | NO APLICA
02/10/2026 16:15:35 | 23 | CAMBIO (simulado) | 6701 | FOCO AR111 BL | 332 | Estado | Activo | En Salida |  | REVISAR EQUIVALENCIA
02/10/2026 16:15:35 | 23 | CAMBIO (simulado) | 6701 | FOCO AR111 BL | 332 | Flicker free |  | N/A |  | OK
02/10/2026 16:15:35 | 23 | CAMBIO (simulado) | 6701 | FOCO AR111 BL | 332 | Manual de instalación |  | FOCO AR111 | Copia de "Fichas técnicas". | NO APLICA
02/10/2026 16:15:35 | 23 | CAMBIO (simulado) | 6702 | FOCO AR111 NG | 333 | Estado | Activo | En Salida |  | REVISAR EQUIVALENCIA
02/10/2026 16:15:35 | 23 | CAMBIO (simulado) | 6702 | FOCO AR111 NG | 333 | Flicker free |  | N/A |  | OK
02/10/2026 16:15:35 | 23 | CAMBIO (simulado) | 6702 | FOCO AR111 NG | 333 | Manual de instalación |  | FOCO AR111 | Copia de "Fichas técnicas". | NO APLICA
02/10/2026 16:15:35 | 23 | CAMBIO (simulado) | 6712 | SINTRA BL 2700K | 334 | Estado | Activo | En Salida |  | REVISAR EQUIVALENCIA
02/10/2026 16:15:35 | 23 | CAMBIO (simulado) | 6712 | SINTRA BL 2700K | 334 | Manual de instalación | 6712-6714-6715-manual.pdf | SINTRA 2700 | Copia de "Fichas técnicas". | NO APLICA
02/10/2026 16:15:35 | 23 | CAMBIO (simulado) | 6714 | YORK BL 2700K | 335 | Estado | Activo | En Salida |  | REVISAR EQUIVALENCIA
02/10/2026 16:15:35 | 23 | CAMBIO (simulado) | 6714 | YORK BL 2700K | 335 | Manual de instalación | 6712-6714-6715-manual.pdf | YORK 2700 | Copia de "Fichas técnicas". | NO APLICA
02/10/2026 16:15:35 | 23 | CAMBIO (simulado) | 6715 | YORK NG 2700K | 336 | Estado | Activo | En Salida |  | REVISAR EQUIVALENCIA
02/10/2026 16:15:35 | 23 | CAMBIO (simulado) | 6715 | YORK NG 2700K | 336 | Manual de instalación | 6712-6714-6715-manual.pdf | YORK 2700 | Copia de "Fichas técnicas". | NO APLICA
02/10/2026 16:15:35 | 23 | CAMBIO (simulado) | 6716 | KIT SUSPENSIÓN SINTRA/YORK | 337 | Manual de instalación |  | YORK | Copia de "Fichas técnicas". | NO APLICA
02/10/2026 16:15:35 | 23 | CAMBIO (simulado) | 6716 | KIT SUSPENSIÓN SINTRA/YORK BL | 338 | Flicker free |  | N/A |  | OK
02/10/2026 16:15:35 | 23 | CAMBIO (simulado) | 6716 | KIT SUSPENSIÓN SINTRA/YORK BL | 338 | Dimensión producto | Cable y Tensor 1,5mts Florón: Ø120 x 25 | Cable y Tensor 1,5mts Florón: Ø120 x 25 mm |  | NO COINCIDE. Valor verdadero: Cable y Tensor 1,5mts Florón: Ø120 x 25
02/10/2026 16:15:35 | 23 | CAMBIO (simulado) | 6716 | KIT SUSPENSIÓN SINTRA/YORK BL | 338 | Manual de instalación |  | YORK | Copia de "Fichas técnicas". | NO APLICA
02/10/2026 16:15:35 | 23 | CAMBIO (simulado) | 6718 | MOMO | 339 | Manual de instalación |  | MOMO EXT | Copia de "Fichas técnicas". | NO APLICA
02/10/2026 16:15:35 | 23 | CAMBIO (simulado) | 6718 | MOMO III BL | 340 | Manual de instalación |  | MOMO EXT | Copia de "Fichas técnicas". | NO APLICA
02/10/2026 16:15:35 | 23 | CAMBIO (simulado) | 6719 | MOMO III NG | 341 | Manual de instalación |  | MOMO EXT | Copia de "Fichas técnicas". | NO APLICA
02/10/2026 16:15:35 | 23 | CAMBIO (simulado) | 6720 | MOMO II BL | 342 | Manual de instalación |  | MOMO EXT | Copia de "Fichas técnicas". | NO APLICA
02/10/2026 16:15:35 | 23 | CAMBIO (simulado) | 6721 | MOMO II NG | 343 | Manual de instalación |  | MOMO EXT | Copia de "Fichas técnicas". | NO APLICA
02/10/2026 16:15:35 | 23 | CAMBIO (simulado) | 6722 | ADAPTADOR HEMBRA 1EF | 344 | Manual de instalación |  | RIELES 1EF | Copia de "Fichas técnicas". | NO APLICA
02/10/2026 16:15:35 | 23 | CAMBIO (simulado) | 6722 | ADAPTADOR HEMBRA 1EF NG | 345 | Flicker free |  | N/A |  | OK
02/10/2026 16:15:35 | 23 | CAMBIO (simulado) | 6722 | ADAPTADOR HEMBRA 1EF NG | 345 | Manual de instalación |  | RIELES 1EF | Copia de "Fichas técnicas". | NO APLICA
02/10/2026 16:15:35 | 23 | CAMBIO (simulado) | 6723 | ADAPTADOR HEMBRA 1EF BL | 346 | Flicker free |  | N/A |  | OK
02/10/2026 16:15:35 | 23 | CAMBIO (simulado) | 6723 | ADAPTADOR HEMBRA 1EF BL | 346 | Manual de instalación |  | RIELES 1EF | Copia de "Fichas técnicas". | NO APLICA
02/10/2026 16:15:35 | 23 | CAMBIO (simulado) | 6724 | MOMO I BL | 347 | Manual de instalación |  | MOMO EXT | Copia de "Fichas técnicas". | NO APLICA
02/10/2026 16:15:35 | 23 | CAMBIO (simulado) | 6725 | MOMO I NG | 348 | Manual de instalación |  | MOMO EXT | Copia de "Fichas técnicas". | NO APLICA
02/10/2026 16:15:35 | 23 | CAMBIO (simulado) | 6726 | ADAPTADOR 2EF 2N | 349 | Manual de instalación |  | RIELES 2EF 2NEUTROS | Copia de "Fichas técnicas". | NO APLICA
02/10/2026 16:15:35 | 23 | CAMBIO (simulado) | 6726 | ADAPTADOR 2EF 2N BL | 350 | Flicker free |  | N/A |  | OK
02/10/2026 16:15:35 | 23 | CAMBIO (simulado) | 6726 | ADAPTADOR 2EF 2N BL | 350 | Manual de instalación |  | RIELES 2EF 2NEUTROS | Copia de "Fichas técnicas". | NO APLICA
02/10/2026 16:15:35 | 23 | CAMBIO (simulado) | 6727 | ADAPTADOR 2EF 2N NG | 351 | Flicker free |  | N/A |  | OK
02/10/2026 16:15:35 | 23 | CAMBIO (simulado) | 6727 | ADAPTADOR 2EF 2N NG | 351 | Manual de instalación |  | RIELES 2EF 2NEUTROS | Copia de "Fichas técnicas". | NO APLICA
02/10/2026 16:15:35 | 23 | CAMBIO (simulado) | 6734 | DYNA UNION CABEZAL | 352 | Manual de instalación |  | DYNA | Copia de "Fichas técnicas". | NO APLICA
02/10/2026 16:15:35 | 23 | CAMBIO (simulado) | 6734 | DYNA UNION CABEZAL BL | 353 | Flicker free |  | N/A |  | OK
02/10/2026 16:15:35 | 23 | CAMBIO (simulado) | 6734 | DYNA UNION CABEZAL BL | 353 | Dimensión producto | 33 x 60 x 120 (Ancho x Alto x Largo) | 33 x 60 x 120 mm |  | NO COINCIDE. Valor verdadero: 33 x 60 x 120 (Ancho x Alto x Largo)
02/10/2026 16:15:35 | 23 | CAMBIO (simulado) | 6734 | DYNA UNION CABEZAL BL | 353 | Manual de instalación |  | DYNA | Copia de "Fichas técnicas". | NO APLICA
02/10/2026 16:15:35 | 23 | CAMBIO (simulado) | 6735 | DYNA UNION CABEZAL NG | 354 | Flicker free |  | N/A |  | OK
02/10/2026 16:15:35 | 23 | CAMBIO (simulado) | 6735 | DYNA UNION CABEZAL NG | 354 | Dimensión producto | 33 x 60 x 120 (Ancho x Alto x Largo) | 33 x 60 x 120 mm |  | NO COINCIDE. Valor verdadero: 33 x 60 x 120 (Ancho x Alto x Largo)
02/10/2026 16:15:35 | 23 | CAMBIO (simulado) | 6735 | DYNA UNION CABEZAL NG | 354 | Manual de instalación |  | DYNA | Copia de "Fichas técnicas". | NO APLICA
02/10/2026 16:15:35 | 23 | CAMBIO (simulado) | 6736 | PRISMA | 355 | Manual de instalación |  | PRISMA | Copia de "Fichas técnicas". | NO APLICA
02/10/2026 16:15:35 | 23 | CAMBIO (simulado) | 6736 | PRISMA NG | 356 | Flicker free |  | Si |  | OK
02/10/2026 16:15:35 | 23 | CAMBIO (simulado) | 6736 | PRISMA NG | 356 | Manual de instalación |  | PRISMA | Copia de "Fichas técnicas". | NO APLICA
02/10/2026 16:15:35 | 23 | CAMBIO (simulado) | 6737 | PRISMA BL | 357 | Flicker free |  | Si |  | OK
02/10/2026 16:15:35 | 23 | CAMBIO (simulado) | 6737 | PRISMA BL | 357 | Manual de instalación |  | PRISMA | Copia de "Fichas técnicas". | NO APLICA
02/10/2026 16:15:35 | 23 | CAMBIO (simulado) | 6738 | SHIR | 358 | Manual de instalación |  | SHIR | Copia de "Fichas técnicas". | NO APLICA
02/10/2026 16:15:35 | 23 | CAMBIO (simulado) | 6738 | SHIR I NG | 359 | Manual de instalación |  | SHIR | Copia de "Fichas técnicas". | NO APLICA
02/10/2026 16:15:35 | 23 | CAMBIO (simulado) | 6739 | SHIR I BL | 360 | Manual de instalación |  | SHIR | Copia de "Fichas técnicas". | NO APLICA
02/10/2026 16:15:35 | 23 | CAMBIO (simulado) | 6740 | SHIR II NG | 361 | Manual de instalación |  | SHIR | Copia de "Fichas técnicas". | NO APLICA
02/10/2026 16:15:35 | 23 | CAMBIO (simulado) | 6741 | SHIR II BL | 362 | Manual de instalación |  | SHIR | Copia de "Fichas técnicas". | NO APLICA
02/10/2026 16:15:35 | 23 | CAMBIO (simulado) | 6742 | CHILL | 363 | Manual de instalación | 6742-Chill-manual.pdf | CHILL | Copia de "Fichas técnicas". | NO APLICA
02/10/2026 16:15:35 | 23 | CAMBIO (simulado) | 6742 | CHILL 5W 220V 2700K | 364 | Manual de instalación | 6742-Chill-manual.pdf | CHILL | Copia de "Fichas técnicas". | NO APLICA
02/10/2026 16:15:35 | 23 | CAMBIO (simulado) | 6743 | CHILL 5W 220V 3000K | 365 | Manual de instalación | 6742-Chill-manual.pdf | CHILL | Copia de "Fichas técnicas". | NO APLICA
02/10/2026 16:15:35 | 23 | CAMBIO (simulado) | 6744 | CHILL 5W 24V 2700K | 366 | Flicker free |  | N/A |  | OK
02/10/2026 16:15:35 | 23 | CAMBIO (simulado) | 6744 | CHILL 5W 24V 2700K | 366 | Manual de instalación | 6742-Chill-manual.pdf | CHILL | Copia de "Fichas técnicas". | NO APLICA
02/10/2026 16:15:35 | 23 | CAMBIO (simulado) | 6745 | CHILL 5W 24V 3000K | 367 | Flicker free |  | N/A |  | OK
02/10/2026 16:15:35 | 23 | CAMBIO (simulado) | 6745 | CHILL 5W 24V 3000K | 367 | Manual de instalación | 6742-Chill-manual.pdf | CHILL | Copia de "Fichas técnicas". | NO APLICA
02/10/2026 16:15:35 | 23 | CAMBIO (simulado) | 6746 | CHILL 10W 220V 2700K | 368 | Manual de instalación | 6742-Chill-manual.pdf | CHILL | Copia de "Fichas técnicas". | NO APLICA
02/10/2026 16:15:35 | 23 | CAMBIO (simulado) | 6747 | CHILL 10W 220V 3000K | 369 | Manual de instalación | 6742-Chill-manual.pdf | CHILL | Copia de "Fichas técnicas". | NO APLICA
02/10/2026 16:15:35 | 23 | CAMBIO (simulado) | 6748 | CHILL 10W 24V 2700K | 370 | Flicker free |  | N/A |  | OK
02/10/2026 16:15:35 | 23 | CAMBIO (simulado) | 6748 | CHILL 10W 24V 2700K | 370 | Manual de instalación | 6742-Chill-manual.pdf | CHILL | Copia de "Fichas técnicas". | NO APLICA
02/10/2026 16:15:35 | 23 | CAMBIO (simulado) | 6749 | CHILL 10W 24V 3000K | 371 | Flicker free |  | N/A |  | OK
02/10/2026 16:15:35 | 23 | CAMBIO (simulado) | 6749 | CHILL 10W 24V 3000K | 371 | Manual de instalación | 6742-Chill-manual.pdf | CHILL | Copia de "Fichas técnicas". | NO APLICA
02/10/2026 16:15:35 | 23 | CAMBIO (simulado) | 6750 | CHILL 20W 220V 2700K | 372 | Manual de instalación | 6742-Chill-manual.pdf | CHILL | Copia de "Fichas técnicas". | NO APLICA
02/10/2026 16:15:35 | 23 | CAMBIO (simulado) | 6751 | LEIA | 373 | Manual de instalación |  | LEIA | Copia de "Fichas técnicas". | NO APLICA
02/10/2026 16:15:35 | 23 | CAMBIO (simulado) | 6752 | MUSK | 374 | Manual de instalación |  | MUSK | Copia de "Fichas técnicas". | NO APLICA
02/10/2026 16:15:35 | 23 | CAMBIO (simulado) | 6755 | PIER F | 375 | Manual de instalación |  | PIER F | Copia de "Fichas técnicas". | NO APLICA
02/10/2026 16:15:35 | 23 | CAMBIO (simulado) | 6756 | MORGAN | 376 | Manual de instalación |  | MORGAN | Copia de "Fichas técnicas". | NO APLICA
02/10/2026 16:15:35 | 23 | CAMBIO (simulado) | 6757 | LEX | 377 | Manual de instalación |  | LEX | Copia de "Fichas técnicas". | NO APLICA
02/10/2026 16:15:35 | 23 | CAMBIO (simulado) | 6757 | LEX 220V | 378 | Manual de instalación |  | LEX | Copia de "Fichas técnicas". | NO APLICA
02/10/2026 16:15:35 | 23 | CAMBIO (simulado) | 6758 | ELON | 379 | Manual de instalación |  | ELON | Copia de "Fichas técnicas". | NO APLICA
02/10/2026 16:15:35 | 23 | CAMBIO (simulado) | 6758 | ELON | 380 | Manual de instalación |  | ELON | Copia de "Fichas técnicas". | NO APLICA
02/10/2026 16:15:35 | 23 | CAMBIO (simulado) | 6759 | KIM | 381 | Manual de instalación |  | KIM | Copia de "Fichas técnicas". | NO APLICA
02/10/2026 16:15:35 | 23 | CAMBIO (simulado) | 6759 | KIM I | 382 | Manual de instalación |  | KIM | Copia de "Fichas técnicas". | NO APLICA
02/10/2026 16:15:35 | 23 | CAMBIO (simulado) | 6760 | KIM II | 383 | Manual de instalación |  | KIM | Copia de "Fichas técnicas". | NO APLICA
02/10/2026 16:15:35 | 23 | CAMBIO (simulado) | 6760 | KIM II | 384 | Manual de instalación |  | KIM | Copia de "Fichas técnicas". | NO APLICA
02/10/2026 16:15:35 | 23 | CAMBIO (simulado) | 6761 | LOUTA | 385 | Manual de instalación |  | LOUTA | Copia de "Fichas técnicas". | NO APLICA
02/10/2026 16:15:35 | 23 | CAMBIO (simulado) | 6761 | LOUTA 35 | 386 | Manual de instalación |  | LOUTA | Copia de "Fichas técnicas". | NO APLICA
02/10/2026 16:15:35 | 23 | CAMBIO (simulado) | 6762 | LOUTA 60 | 387 | Manual de instalación |  | LOUTA | Copia de "Fichas técnicas". | NO APLICA
02/10/2026 16:15:35 | 23 | CAMBIO (simulado) | 6763 | KIT CHILL | 388 | Manual de instalación |  | CHILL | Copia de "Fichas técnicas". | NO APLICA
02/10/2026 16:15:35 | 23 | CAMBIO (simulado) | 6763 | KIT CHILL 40 | 389 | Flicker free |  | N/A |  | OK
02/10/2026 16:15:35 | 23 | CAMBIO (simulado) | 6763 | KIT CHILL 40 | 389 | Manual de instalación |  | CHILL | Copia de "Fichas técnicas". | NO APLICA
02/10/2026 16:15:35 | 23 | CAMBIO (simulado) | 6764 | KIT CHILL 80 | 390 | Flicker free |  | N/A |  | OK
02/10/2026 16:15:35 | 23 | CAMBIO (simulado) | 6764 | KIT CHILL 80 | 390 | Manual de instalación |  | CHILL | Copia de "Fichas técnicas". | NO APLICA
02/10/2026 16:15:35 | 23 | CAMBIO (simulado) | 6765 | MIRACLE S | 391 | Manual de instalación | 6765-6766-7042-7043-7044-7045-7046-7047-manual.pdf | MIRACLE | Copia de "Fichas técnicas". | NO APLICA
02/10/2026 16:15:35 | 23 | CAMBIO (simulado) | 6765 | MIRACLE S NG | 392 | Manual de instalación | 6765-6766-7042-7043-7044-7045-7046-7047-manual.pdf | MIRACLE | Copia de "Fichas técnicas". | NO APLICA
02/10/2026 16:15:35 | 23 | CAMBIO (simulado) | 6766 | MIRACLE S BL | 393 | Manual de instalación | 6765-6766-7042-7043-7044-7045-7046-7047-manual.pdf | MIRACLE | Copia de "Fichas técnicas". | NO APLICA
02/10/2026 16:15:35 | 23 | CAMBIO (simulado) | 6767 | BONY BL | 394 | Manual de instalación |  | BONY | Copia de "Fichas técnicas". | NO APLICA
02/10/2026 16:15:35 | 23 | CAMBIO (simulado) | 6768 | CARAMEL BLMD | 395 | Manual de instalación |  | CARAMEL | Copia de "Fichas técnicas". | NO APLICA
02/10/2026 16:15:35 | 23 | CAMBIO (simulado) | 6769 | CHESTER | 396 | Manual de instalación | 6769-6770-manual.pdf | CHESTER | Copia de "Fichas técnicas". | NO APLICA
02/10/2026 16:15:35 | 23 | CAMBIO (simulado) | 6769 | CHESTER BLMD | 397 | Estado | Activo | En Salida |  | REVISAR EQUIVALENCIA
02/10/2026 16:15:35 | 23 | CAMBIO (simulado) | 6769 | CHESTER BLMD | 397 | Manual de instalación | 6769-6770-manual.pdf | CHESTER | Copia de "Fichas técnicas". | NO APLICA
02/10/2026 16:15:35 | 23 | CAMBIO (simulado) | 6770 | CHESTER NGMD | 398 | Estado | Activo | En Salida |  | REVISAR EQUIVALENCIA
02/10/2026 16:15:35 | 23 | CAMBIO (simulado) | 6770 | CHESTER NGMD | 398 | Manual de instalación | 6769-6770-manual.pdf | CHESTER | Copia de "Fichas técnicas". | NO APLICA
02/10/2026 16:15:35 | 23 | CAMBIO (simulado) | 6771 | SMOKY | 399 | Manual de instalación |  | SMOKY | Copia de "Fichas técnicas". | NO APLICA
02/10/2026 16:15:35 | 23 | CAMBIO (simulado) | 6772 | LUKA BLMD | 400 | Manual de instalación |  | LUKA | Copia de "Fichas técnicas". | NO APLICA
02/10/2026 16:15:35 | 23 | CAMBIO (simulado) | 6773 | CITY | 401 | Manual de instalación |  | CITY | Copia de "Fichas técnicas". | NO APLICA
02/10/2026 16:15:35 | 23 | CAMBIO (simulado) | 6773 | CITY BL 15W | 402 | Manual de instalación |  | CITY | Copia de "Fichas técnicas". | NO APLICA
02/10/2026 16:15:35 | 23 | CAMBIO (simulado) | 6774 | CITY NG 15W | 403 | Manual de instalación |  | CITY | Copia de "Fichas técnicas". | NO APLICA
02/10/2026 16:15:35 | 23 | CAMBIO (simulado) | 6775 | CITY BL 45W | 404 | Manual de instalación |  | CITY | Copia de "Fichas técnicas". | NO APLICA
02/10/2026 16:15:35 | 23 | CAMBIO (simulado) | 6776 | CITY NG 45W | 405 | Manual de instalación |  | CITY | Copia de "Fichas técnicas". | NO APLICA
02/10/2026 16:15:35 | 23 | CAMBIO (simulado) | 6777 | CITY BL 55W | 406 | Manual de instalación |  | CITY | Copia de "Fichas técnicas". | NO APLICA
02/10/2026 16:15:35 | 23 | CAMBIO (simulado) | 6778 | CITY NG 55W | 407 | Manual de instalación |  | CITY | Copia de "Fichas técnicas". | NO APLICA
02/10/2026 16:15:35 | 23 | CAMBIO (simulado) | 6780 | GALACTIC | 408 | Manual de instalación |  | GALACTIC | Copia de "Fichas técnicas". | NO APLICA
02/10/2026 16:15:35 | 23 | CAMBIO (simulado) | 6780 | GALACTIC BL 45W | 409 | Manual de instalación |  | GALACTIC | Copia de "Fichas técnicas". | NO APLICA
02/10/2026 16:15:35 | 23 | CAMBIO (simulado) | 6781 | GALACTIC NG 45W | 410 | Manual de instalación |  | GALACTIC | Copia de "Fichas técnicas". | NO APLICA
02/10/2026 16:15:35 | 23 | CAMBIO (simulado) | 6782 | GALACTIC BLMD 45W | 411 | Manual de instalación |  | GALACTIC | Copia de "Fichas técnicas". | NO APLICA
02/10/2026 16:15:35 | 23 | CAMBIO (simulado) | 6783 | GALACTIC NGMD 45W | 412 | Manual de instalación |  | GALACTIC | Copia de "Fichas técnicas". | NO APLICA
02/10/2026 16:15:35 | 23 | CAMBIO (simulado) | 6784 | SWEET | 413 | Manual de instalación | 6784-6785-manual.pdf | SWEET | Copia de "Fichas técnicas". | NO APLICA
02/10/2026 16:15:35 | 23 | CAMBIO (simulado) | 6784 | SWEET BL | 414 | Manual de instalación | 6784-6785-manual.pdf | SWEET | Copia de "Fichas técnicas". | NO APLICA
02/10/2026 16:15:35 | 23 | CAMBIO (simulado) | 6785 | SWEET NG | 415 | Manual de instalación | 6784-6785-manual.pdf | SWEET | Copia de "Fichas técnicas". | NO APLICA
02/10/2026 16:15:35 | 23 | CAMBIO (simulado) | 6786 | BELA | 416 | Manual de instalación | 6786-6787-manual.pdf | BELA | Copia de "Fichas técnicas". | NO APLICA
02/10/2026 16:15:35 | 23 | CAMBIO (simulado) | 6786 | BELA BLOR | 417 | Manual de instalación | 6786-6787-manual.pdf | BELA | Copia de "Fichas técnicas". | NO APLICA
02/10/2026 16:15:35 | 23 | CAMBIO (simulado) | 6787 | BELA NGOR | 418 | Manual de instalación | 6786-6787-manual.pdf | BELA | Copia de "Fichas técnicas". | NO APLICA
02/10/2026 16:15:35 | 23 | CAMBIO (simulado) | 6788 | MARLEY | 419 | Manual de instalación | 6788-6789-manual.pdf | MARLEY | Copia de "Fichas técnicas". | NO APLICA
02/10/2026 16:15:35 | 23 | CAMBIO (simulado) | 6788 | MARLEY BL | 420 | Manual de instalación | 6788-6789-manual.pdf | MARLEY | Copia de "Fichas técnicas". | NO APLICA
02/10/2026 16:15:35 | 23 | CAMBIO (simulado) | 6789 | MARLEY NG | 421 | Manual de instalación | 6788-6789-manual.pdf | MARLEY | Copia de "Fichas técnicas". | NO APLICA
02/10/2026 16:15:35 | 23 | CAMBIO (simulado) | 6790 | NICHI | 422 | Manual de instalación | 6790-6791-manual.pdf | NICHI | Copia de "Fichas técnicas". | NO APLICA
02/10/2026 16:15:35 | 23 | CAMBIO (simulado) | 6790 | NICHI BL | 423 | Manual de instalación | 6790-6791-manual.pdf | NICHI | Copia de "Fichas técnicas". | NO APLICA
02/10/2026 16:15:35 | 23 | CAMBIO (simulado) | 6791 | NICHI NG | 424 | Manual de instalación | 6790-6791-manual.pdf | NICHI | Copia de "Fichas técnicas". | NO APLICA
02/10/2026 16:15:35 | 23 | CAMBIO (simulado) | 6792 | PIETRO S | 425 | Manual de instalación | 6792-6793-manual.pdf | PIETRO | Copia de "Fichas técnicas". | NO APLICA
02/10/2026 16:15:35 | 23 | CAMBIO (simulado) | 6792 | PIETRO S BL | 426 | Manual de instalación | 6792-6793-manual.pdf | PIETRO | Copia de "Fichas técnicas". | NO APLICA
02/10/2026 16:15:35 | 23 | CAMBIO (simulado) | 6793 | PIETRO S NG | 427 | Manual de instalación | 6792-6793-manual.pdf | PIETRO | Copia de "Fichas técnicas". | NO APLICA
02/10/2026 16:15:35 | 23 | CAMBIO (simulado) | 6794 | CAMBOYA S | 428 | Manual de instalación | 6794-6795-6796-6797-manual.pdf | CAMBOYA | Copia de "Fichas técnicas". | NO APLICA
02/10/2026 16:15:35 | 23 | CAMBIO (simulado) | 6794 | CAMBOYA S BL 28W | 429 | Manual de instalación | 6794-6795-6796-6797-manual.pdf | CAMBOYA | Copia de "Fichas técnicas". | NO APLICA
02/10/2026 16:15:35 | 23 | CAMBIO (simulado) | 6795 | CAMBOYA S NG 28W | 430 | Manual de instalación | 6794-6795-6796-6797-manual.pdf | CAMBOYA | Copia de "Fichas técnicas". | NO APLICA
02/10/2026 16:15:35 | 23 | CAMBIO (simulado) | 6796 | CAMBOYA S BL 36W | 431 | Manual de instalación | 6794-6795-6796-6797-manual.pdf | CAMBOYA | Copia de "Fichas técnicas". | NO APLICA
02/10/2026 16:15:35 | 23 | CAMBIO (simulado) | 6797 | CAMBOYA S NG 36W | 432 | Manual de instalación | 6794-6795-6796-6797-manual.pdf | CAMBOYA | Copia de "Fichas técnicas". | NO APLICA
02/10/2026 16:15:35 | 23 | CAMBIO (simulado) | 6798 | DAKOTA | 433 | Manual de instalación | 6798-6799-manual.pdf | DAKOTA | Copia de "Fichas técnicas". | NO APLICA
02/10/2026 16:15:35 | 23 | CAMBIO (simulado) | 6798 | DAKOTA BLMD | 434 | Manual de instalación | 6798-6799-manual.pdf | DAKOTA | Copia de "Fichas técnicas". | NO APLICA
02/10/2026 16:15:35 | 23 | CAMBIO (simulado) | 6799 | DAKOTA NGMD | 435 | Manual de instalación | 6798-6799-manual.pdf | DAKOTA | Copia de "Fichas técnicas". | NO APLICA
02/10/2026 16:15:35 | 23 | CAMBIO (simulado) | 6800 | COSMO | 436 | Manual de instalación | 6800-6801-manual.pdf | COSMO | Copia de "Fichas técnicas". | NO APLICA
02/10/2026 16:15:35 | 23 | CAMBIO (simulado) | 6800 | COSMO BL | 437 | Manual de instalación | 6800-6801-manual.pdf | COSMO | Copia de "Fichas técnicas". | NO APLICA
02/10/2026 16:15:35 | 23 | CAMBIO (simulado) | 6801 | COSMO NG | 438 | Manual de instalación | 6800-6801-manual.pdf | COSMO | Copia de "Fichas técnicas". | NO APLICA
02/10/2026 16:15:35 | 23 | CAMBIO (simulado) | 6802 | ARKANSAS-3 S | 439 | Manual de instalación | 6802-6803-manual.pdf | ARKANSAS | Copia de "Fichas técnicas". | NO APLICA
02/10/2026 16:15:35 | 23 | CAMBIO (simulado) | 6802 | ARKANSAS-3 S BL | 440 | Dimensión producto | (Ø400/Ø600/Ø800) x 70 | (Ø400/Ø600/Ø800) x 70 mm |  | NO COINCIDE. Valor verdadero: (Ø400/Ø600/Ø800) x 70
02/10/2026 16:15:35 | 23 | CAMBIO (simulado) | 6802 | ARKANSAS-3 S BL | 440 | Manual de instalación | 6802-6803-manual.pdf | ARKANSAS | Copia de "Fichas técnicas". | NO APLICA
02/10/2026 16:15:35 | 23 | CAMBIO (simulado) | 6803 | ARKANSAS-3 S NG | 441 | Dimensión producto | (Ø400/Ø600/Ø800) x 70 | (Ø400/Ø600/Ø800) x 70 mm |  | NO COINCIDE. Valor verdadero: (Ø400/Ø600/Ø800) x 70
02/10/2026 16:15:35 | 23 | CAMBIO (simulado) | 6803 | ARKANSAS-3 S NG | 441 | Manual de instalación | 6802-6803-manual.pdf | ARKANSAS | Copia de "Fichas técnicas". | NO APLICA
02/10/2026 16:15:35 | 23 | CAMBIO (simulado) | 6804 | ORI | 442 | Manual de instalación |  | ORI | Copia de "Fichas técnicas". | NO APLICA
02/10/2026 16:15:35 | 23 | CAMBIO (simulado) | 6804 | ORI I BL | 443 | Flicker free |  | N/A |  | OK
02/10/2026 16:15:35 | 23 | CAMBIO (simulado) | 6804 | ORI I BL | 443 | Manual de instalación |  | ORI | Copia de "Fichas técnicas". | NO APLICA
02/10/2026 16:15:35 | 23 | CAMBIO (simulado) | 6805 | ORI I NG | 444 | Flicker free |  | N/A |  | OK
02/10/2026 16:15:35 | 23 | CAMBIO (simulado) | 6805 | ORI I NG | 444 | Manual de instalación |  | ORI | Copia de "Fichas técnicas". | NO APLICA
02/10/2026 16:15:35 | 23 | CAMBIO (simulado) | 6806 | OLU | 445 | Manual de instalación |  | OLU | Copia de "Fichas técnicas". | NO APLICA
02/10/2026 16:15:35 | 23 | CAMBIO (simulado) | 6806 | OLU I BL | 446 | Flicker free |  | N/A |  | OK
02/10/2026 16:15:35 | 23 | CAMBIO (simulado) | 6806 | OLU I BL | 446 | Manual de instalación |  | OLU | Copia de "Fichas técnicas". | NO APLICA
02/10/2026 16:15:35 | 23 | CAMBIO (simulado) | 6807 | OLU I NG | 447 | Flicker free |  | N/A |  | OK
02/10/2026 16:15:35 | 23 | CAMBIO (simulado) | 6807 | OLU I NG | 447 | Manual de instalación |  | OLU | Copia de "Fichas técnicas". | NO APLICA
02/10/2026 16:15:35 | 23 | CAMBIO (simulado) | 6810 | COBERTOR RIEL | 448 | Manual de instalación |  | RIELES 1EF | Copia de "Fichas técnicas". | NO APLICA
02/10/2026 16:15:35 | 23 | CAMBIO (simulado) | 6810 | COBERTOR RIEL 1MT BL | 449 | Flicker free |  | N/A |  | OK
02/10/2026 16:15:35 | 23 | CAMBIO (simulado) | 6810 | COBERTOR RIEL 1MT BL | 449 | Dimensión producto | 18 x 7 x 1000 (Ancho x Alto x Largo) | 18 x 7 x 1000 mm |  | NO COINCIDE. Valor verdadero: 18 x 7 x 1000 (Ancho x Alto x Largo)
02/10/2026 16:15:35 | 23 | CAMBIO (simulado) | 6810 | COBERTOR RIEL 1MT BL | 449 | Manual de instalación |  | RIELES 1EF | Copia de "Fichas técnicas". | NO APLICA
02/10/2026 16:15:35 | 23 | CAMBIO (simulado) | 6811 | COBERTOR RIEL 1MT NG | 450 | Flicker free |  | N/A |  | OK
02/10/2026 16:15:35 | 23 | CAMBIO (simulado) | 6811 | COBERTOR RIEL 1MT NG | 450 | Dimensión producto | 18 x 7 x 1000 (Ancho x Alto x Largo) | 18 x 7 x 1000 mm |  | NO COINCIDE. Valor verdadero: 18 x 7 x 1000 (Ancho x Alto x Largo)
02/10/2026 16:15:35 | 23 | CAMBIO (simulado) | 6811 | COBERTOR RIEL 1MT NG | 450 | Manual de instalación |  | RIELES 1EF | Copia de "Fichas técnicas". | NO APLICA
02/10/2026 16:15:35 | 23 | CAMBIO (simulado) | 6812 | NEMA | 451 | Flicker free |  | N/A |  | OK
02/10/2026 16:15:35 | 23 | CAMBIO (simulado) | 6812 | NEMA | 451 | Dimensión producto | 15 x 30 x 2000 (Ancho x Alto x Largo) | 15 x 30 x 2000 mm |  | NO COINCIDE. Valor verdadero: 15 x 30 x 2000 (Ancho x Alto x Largo)
02/10/2026 16:15:35 | 23 | CAMBIO (simulado) | 6812 | NEMA | 451 | Manual de instalación |  | NEMA | Copia de "Fichas técnicas". | NO APLICA
02/10/2026 16:15:35 | 23 | CAMBIO (simulado) | 6813 | CHILL 20W 220V 3000K | 452 | Manual de instalación | 6742-Chill-manual.pdf | CHILL | Copia de "Fichas técnicas". | NO APLICA
02/10/2026 16:15:35 | 23 | CAMBIO (simulado) | 6814 | CHILL 20W 24V 2700K | 453 | Flicker free |  | N/A |  | OK
02/10/2026 16:15:35 | 23 | CAMBIO (simulado) | 6814 | CHILL 20W 24V 2700K | 453 | Manual de instalación | 6742-Chill-manual.pdf | CHILL | Copia de "Fichas técnicas". | NO APLICA
02/10/2026 16:15:35 | 23 | CAMBIO (simulado) | 6815 | CHILL 20W 24V 3000K | 454 | Flicker free |  | N/A |  | OK
02/10/2026 16:15:35 | 23 | CAMBIO (simulado) | 6815 | CHILL 20W 24V 3000K | 454 | Manual de instalación | 6742-Chill-manual.pdf | CHILL | Copia de "Fichas técnicas". | NO APLICA
02/10/2026 16:15:35 | 23 | CAMBIO (simulado) | 6816 | PIER W | 455 | Manual de instalación |  | PIER W | Copia de "Fichas técnicas". | NO APLICA
02/10/2026 16:15:35 | 23 | CAMBIO (simulado) | 6817 | LEX 24V | 456 | Flicker free |  | N/A |  | OK
02/10/2026 16:15:35 | 23 | CAMBIO (simulado) | 6817 | LEX 24V | 456 | Manual de instalación |  | LEX | Copia de "Fichas técnicas". | NO APLICA
02/10/2026 16:15:35 | 23 | CAMBIO (simulado) | 6818 | ELON 24V | 457 | Flicker free |  | N/A |  | OK
02/10/2026 16:15:35 | 23 | CAMBIO (simulado) | 6818 | ELON 24V | 457 | Manual de instalación |  | ELON | Copia de "Fichas técnicas". | NO APLICA
02/10/2026 16:15:35 | 23 | CAMBIO (simulado) | 6819 | KIM I 24V | 458 | Flicker free |  | N/A |  | OK
02/10/2026 16:15:35 | 23 | CAMBIO (simulado) | 6819 | KIM I 24V | 458 | Manual de instalación |  | KIM | Copia de "Fichas técnicas". | NO APLICA
02/10/2026 16:15:35 | 23 | CAMBIO (simulado) | 6820 | KIM II 24V | 459 | Flicker free |  | N/A |  | OK
02/10/2026 16:15:35 | 23 | CAMBIO (simulado) | 6820 | KIM II 24V | 459 | Manual de instalación |  | KIM | Copia de "Fichas técnicas". | NO APLICA
02/10/2026 16:15:35 | 23 | CAMBIO (simulado) | 6821 | CORREA CHILL 3MTS | 460 | Flicker free |  | N/A |  | OK
02/10/2026 16:15:35 | 23 | CAMBIO (simulado) | 6821 | CORREA CHILL 3MTS | 460 | Manual de instalación |  | CHILL | Copia de "Fichas técnicas". | NO APLICA
02/10/2026 16:15:35 | 23 | CAMBIO (simulado) | 6822 | BASE CORREA CHILL | 461 | Flicker free |  | N/A |  | OK
02/10/2026 16:15:35 | 23 | CAMBIO (simulado) | 6822 | BASE CORREA CHILL | 461 | Manual de instalación |  | CHILL | Copia de "Fichas técnicas". | NO APLICA
02/10/2026 16:15:35 | 23 | CAMBIO (simulado) | 6823 | CONECTOR 3 POLOS | 462 | Flicker free |  | N/A |  | OK
02/10/2026 16:15:35 | 23 | CAMBIO (simulado) | 6823 | CONECTOR 3 POLOS | 462 | Manual de instalación |  | CONECTOR | Copia de "Fichas técnicas". | NO APLICA
02/10/2026 16:15:35 | 23 | CAMBIO (simulado) | 6824 | CONECTOR T 3 POLOS | 463 | Flicker free |  | N/A |  | OK
02/10/2026 16:15:35 | 23 | CAMBIO (simulado) | 6824 | CONECTOR T 3 POLOS | 463 | Manual de instalación |  | CONECTOR | Copia de "Fichas técnicas". | NO APLICA
02/10/2026 16:15:35 | 23 | CAMBIO (simulado) | 6825 | SOPORTE KIT CHILL | 464 | Flicker free |  | N/A |  | OK
02/10/2026 16:15:35 | 23 | CAMBIO (simulado) | 6825 | SOPORTE KIT CHILL | 464 | Manual de instalación |  | CHILL | Copia de "Fichas técnicas". | NO APLICA
02/10/2026 16:15:35 | 23 | CAMBIO (simulado) | 6826 | MEX | 465 | Manual de instalación |  | MEX | Copia de "Fichas técnicas". | NO APLICA
02/10/2026 16:15:35 | 23 | CAMBIO (simulado) | 6826 | MEX NG 10W | 466 | Manual de instalación |  | MEX | Copia de "Fichas técnicas". | NO APLICA
02/10/2026 16:15:35 | 23 | CAMBIO (simulado) | 6827 | MEX NG 18W | 467 | Manual de instalación |  | MEX | Copia de "Fichas técnicas". | NO APLICA
02/10/2026 16:15:35 | 23 | CAMBIO (simulado) | 6828 | MEX NG 25W | 468 | Manual de instalación |  | MEX | Copia de "Fichas técnicas". | NO APLICA
02/10/2026 16:15:35 | 23 | CAMBIO (simulado) | 6829 | KIT SUSPENSION 3 TENSORES + ALIMENTACIÓN | 469 | Manual de instalación | 6829-6830-manual.pdf | CITY | Copia de "Fichas técnicas". | NO APLICA
02/10/2026 16:15:35 | 23 | CAMBIO (simulado) | 6829 | KIT SUSPENSION 3 TENSORES + ALIMENTACIÓN BL | 470 | Flicker free |  | N/A |  | OK
02/10/2026 16:15:35 | 23 | CAMBIO (simulado) | 6829 | KIT SUSPENSION 3 TENSORES + ALIMENTACIÓN BL | 470 | Dimensión producto | Cable y Tensor 2mts Florón: Ø110 x 25 | Cable y Tensor 2mts Florón: Ø110 x 25 mm |  | NO COINCIDE. Valor verdadero: Cable y Tensor 2mts Florón: Ø110 x 25
02/10/2026 16:15:35 | 23 | CAMBIO (simulado) | 6829 | KIT SUSPENSION 3 TENSORES + ALIMENTACIÓN BL | 470 | Manual de instalación | 6829-6830-manual.pdf | CITY | Copia de "Fichas técnicas". | NO APLICA
02/10/2026 16:15:35 | 23 | CAMBIO (simulado) | 6830 | KIT SUSPENSION 3 TENSORES + ALIMENTACIÓN NG | 471 | Flicker free |  | N/A |  | OK
02/10/2026 16:15:35 | 23 | CAMBIO (simulado) | 6830 | KIT SUSPENSION 3 TENSORES + ALIMENTACIÓN NG | 471 | Dimensión producto | Cable y Tensor 2mts Florón: Ø110 x 25 | Cable y Tensor 2mts Florón: Ø110 x 25 mm |  | NO COINCIDE. Valor verdadero: Cable y Tensor 2mts Florón: Ø110 x 25
02/10/2026 16:15:35 | 23 | CAMBIO (simulado) | 6830 | KIT SUSPENSION 3 TENSORES + ALIMENTACIÓN NG | 471 | Manual de instalación | 6829-6830-manual.pdf | CITY | Copia de "Fichas técnicas". | NO APLICA
02/10/2026 16:15:35 | 23 | CAMBIO (simulado) | 6831 | REN | 472 | Manual de instalación | Manual instalación Familia Cielo REN SUN.pdf | REN | Copia de "Fichas técnicas". | NO APLICA
02/10/2026 16:15:35 | 23 | CAMBIO (simulado) | 6831 | REN 30x60 | 473 | Flicker free |  | Si |  | OK
02/10/2026 16:15:35 | 23 | CAMBIO (simulado) | 6831 | REN 30x60 | 473 | Dimensión producto | 596 x 361 (frente 295) x 190 | 596 x 361 (frente 295) x 190 mm |  | NO COINCIDE. Valor verdadero: 596 x 361 (frente 295) x 190
02/10/2026 16:15:35 | 23 | CAMBIO (simulado) | 6831 | REN 30x60 | 473 | Manual de instalación | Manual instalación Familia Cielo REN SUN.pdf | REN | Copia de "Fichas técnicas". | NO APLICA
02/10/2026 16:15:35 | 23 | CAMBIO (simulado) | 6832 | REN 30x120 | 474 | Flicker free |  | Si |  | OK
02/10/2026 16:15:35 | 23 | CAMBIO (simulado) | 6832 | REN 30x120 | 474 | Dimensión producto | 1196 x 361 (frente 295) x 190 | 1196 x 361 (frente 295) x 190 mm |  | NO COINCIDE. Valor verdadero: 1196 x 361 (frente 295) x 190
02/10/2026 16:15:35 | 23 | CAMBIO (simulado) | 6832 | REN 30x120 | 474 | Manual de instalación | Manual instalación Familia Cielo REN SUN.pdf | REN | Copia de "Fichas técnicas". | NO APLICA
02/10/2026 16:15:35 | 23 | CAMBIO (simulado) | 6834 | SUN | 475 | Manual de instalación | Manual instalación Familia Cielo REN SUN.pdf | SUN | Copia de "Fichas técnicas". | NO APLICA
02/10/2026 16:15:35 | 23 | CAMBIO (simulado) | 6834 | SUN 60x60 | 476 | Flicker free |  | Si |  | OK
02/10/2026 16:15:35 | 23 | CAMBIO (simulado) | 6834 | SUN 60x60 | 476 | Manual de instalación | Manual instalación Familia Cielo REN SUN.pdf | SUN | Copia de "Fichas técnicas". | NO APLICA
02/10/2026 16:15:35 | 23 | CAMBIO (simulado) | 6835 | SUN 120x120 | 477 | Flicker free |  | Si |  | OK
02/10/2026 16:15:35 | 23 | CAMBIO (simulado) | 6835 | SUN 120x120 | 477 | Manual de instalación | Manual instalación Familia Cielo REN SUN.pdf | SUN | Copia de "Fichas técnicas". | NO APLICA
02/10/2026 16:15:35 | 23 | CAMBIO (simulado) | 6837 | ZAR | 478 | Flicker free |  | Si |  | OK
02/10/2026 16:15:35 | 23 | CAMBIO (simulado) | 6837 | ZAR | 478 | Manual de instalación |  | ZAR | Copia de "Fichas técnicas". | NO APLICA
02/10/2026 16:15:35 | 23 | CAMBIO (simulado) | 6838 | SIRENA | 479 | Manual de instalación | 6838-6839-manual.pdf | SIRENA | Copia de "Fichas técnicas". | NO APLICA
02/10/2026 16:15:35 | 23 | CAMBIO (simulado) | 6838 | SIRENA BL 10W | 480 | Manual de instalación | 6838-6839-manual.pdf | SIRENA | Copia de "Fichas técnicas". | NO APLICA
02/10/2026 16:15:35 | 23 | CAMBIO (simulado) | 6839 | SIRENA NG 10W | 481 | Manual de instalación | 6838-6839-manual.pdf | SIRENA | Copia de "Fichas técnicas". | NO APLICA
02/10/2026 16:15:35 | 23 | CAMBIO (simulado) | 6840 | WILLY | 482 | Manual de instalación | 6840-6841-manual.pdf | WILLY | Copia de "Fichas técnicas". | NO APLICA
02/10/2026 16:15:35 | 23 | CAMBIO (simulado) | 6840 | WILLY BL 10W | 483 | Manual de instalación | 6840-6841-manual.pdf | WILLY | Copia de "Fichas técnicas". | NO APLICA
02/10/2026 16:15:35 | 23 | CAMBIO (simulado) | 6841 | WILLY NG 10W | 484 | Manual de instalación | 6840-6841-manual.pdf | WILLY | Copia de "Fichas técnicas". | NO APLICA
02/10/2026 16:15:35 | 23 | CAMBIO (simulado) | 6842 | CAPI | 485 | Manual de instalación | 6842-6855-6856-manual.pdf | CAPI | Copia de "Fichas técnicas". | NO APLICA
02/10/2026 16:15:35 | 23 | CAMBIO (simulado) | 6842 | CAPI DR | 486 | Manual de instalación | 6842-6855-6856-manual.pdf | CAPI | Copia de "Fichas técnicas". | NO APLICA
02/10/2026 16:15:35 | 23 | CAMBIO (simulado) | 6843 | MIJA R | 487 | Manual de instalación | 6843-6844-6868-6869-manual.pdf | MIJA | Copia de "Fichas técnicas". | NO APLICA
02/10/2026 16:15:35 | 23 | CAMBIO (simulado) | 6843 | MIJA R BL 12W | 488 | Manual de instalación | 6843-6844-6868-6869-manual.pdf | MIJA | Copia de "Fichas técnicas". | NO APLICA
02/10/2026 16:15:35 | 23 | CAMBIO (simulado) | 6844 | MIJA R NG 12W | 489 | Manual de instalación | 6843-6844-6868-6869-manual.pdf | MIJA | Copia de "Fichas técnicas". | NO APLICA
02/10/2026 16:15:35 | 23 | CAMBIO (simulado) | 6845 | MIJA C | 490 | Manual de instalación | 6845-6846-6870-6871-manual.pdf | MIJA | Copia de "Fichas técnicas". | NO APLICA
02/10/2026 16:15:35 | 23 | CAMBIO (simulado) | 6845 | MIJA C BL 12W | 491 | Manual de instalación | 6845-6846-6870-6871-manual.pdf | MIJA | Copia de "Fichas técnicas". | NO APLICA
02/10/2026 16:15:35 | 23 | CAMBIO (simulado) | 6846 | MIJA C NG 12W | 492 | Manual de instalación | 6845-6846-6870-6871-manual.pdf | MIJA | Copia de "Fichas técnicas". | NO APLICA
02/10/2026 16:15:35 | 23 | CAMBIO (simulado) | 6847 | PRISMA BL 20W | 493 | Manual de instalación |  | PRISMA | Copia de "Fichas técnicas". | NO APLICA
02/10/2026 16:15:35 | 23 | CAMBIO (simulado) | 6848 | PRISMA NG 20W | 494 | Manual de instalación |  | PRISMA | Copia de "Fichas técnicas". | NO APLICA
02/10/2026 16:15:35 | 23 | CAMBIO (simulado) | 6849 | CITY BLMD 45W | 495 | Manual de instalación |  | CITY | Copia de "Fichas técnicas". | NO APLICA
02/10/2026 16:15:35 | 23 | CAMBIO (simulado) | 6850 | MEX BL 10W | 496 | Manual de instalación |  | MEX | Copia de "Fichas técnicas". | NO APLICA
02/10/2026 16:15:35 | 23 | CAMBIO (simulado) | 6851 | MEX BL 18W | 497 | Manual de instalación |  | MEX | Copia de "Fichas técnicas". | NO APLICA
02/10/2026 16:15:35 | 23 | CAMBIO (simulado) | 6852 | MEX BL 25W | 498 | Manual de instalación |  | MEX | Copia de "Fichas técnicas". | NO APLICA
02/10/2026 16:15:35 | 23 | CAMBIO (simulado) | 6853 | DYNA UNION 30 | 499 | Manual de instalación | 6662-Dyna-manual.pdf | DYNA | Copia de "Fichas técnicas". | NO APLICA
02/10/2026 16:15:35 | 23 | CAMBIO (simulado) | 6853 | DYNA UNION 30 BL | 500 | Dimensión producto | 33 x 60 x 300 (Ancho x Alto x Largo) | 33 x 60 x 300 mm |  | NO COINCIDE. Valor verdadero: 33 x 60 x 300 (Ancho x Alto x Largo)
02/10/2026 16:15:35 | 23 | CAMBIO (simulado) | 6853 | DYNA UNION 30 BL | 500 | Manual de instalación | 6662-Dyna-manual.pdf | DYNA | Copia de "Fichas técnicas". | NO APLICA
02/10/2026 16:15:35 | 23 | CAMBIO (simulado) | 6854 | DYNA UNION 30 NG | 501 | Dimensión producto | 33 x 60 x 300 (Ancho x Alto x Largo) | 33 x 60 x 300 mm |  | NO COINCIDE. Valor verdadero: 33 x 60 x 300 (Ancho x Alto x Largo)
02/10/2026 16:15:35 | 23 | CAMBIO (simulado) | 6854 | DYNA UNION 30 NG | 501 | Manual de instalación | 6662-Dyna-manual.pdf | DYNA | Copia de "Fichas técnicas". | NO APLICA
02/10/2026 16:15:35 | 23 | CAMBIO (simulado) | 6855 | CAPI NG | 502 | Manual de instalación | 6842-6855-6856-manual.pdf | CAPI | Copia de "Fichas técnicas". | NO APLICA
02/10/2026 16:15:35 | 23 | CAMBIO (simulado) | 6856 | CAPI BL | 503 | Manual de instalación | 6842-6855-6856-manual.pdf | CAPI | Copia de "Fichas técnicas". | NO APLICA
02/10/2026 16:15:35 | 23 | CAMBIO (simulado) | 6857 | HOKA 3 EF | 504 | Manual de instalación | 6857-6858-6859-6860-manual.pdf | HOKA 3EF | Copia de "Fichas técnicas". | NO APLICA
02/10/2026 16:15:35 | 23 | CAMBIO (simulado) | 6857 | HOKA 60 BL 3 EF | 505 | Vida útil | - | 40.000hs (L70) |  | REVISAR EQUIVALENCIA
02/10/2026 16:15:35 | 23 | CAMBIO (simulado) | 6857 | HOKA 60 BL 3 EF | 505 | Manual de instalación | 6857-6858-6859-6860-manual.pdf | HOKA 3EF | Copia de "Fichas técnicas". | NO APLICA
02/10/2026 16:15:35 | 23 | CAMBIO (simulado) | 6858 | HOKA 60 NG 3 EF | 506 | Manual de instalación | 6857-6858-6859-6860-manual.pdf | HOKA 3EF | Copia de "Fichas técnicas". | NO APLICA
02/10/2026 16:15:35 | 23 | CAMBIO (simulado) | 6859 | HOKA 120 BL 3 EF | 507 | Manual de instalación | 6857-6858-6859-6860-manual.pdf | HOKA 3EF | Copia de "Fichas técnicas". | NO APLICA
02/10/2026 16:15:35 | 23 | CAMBIO (simulado) | 6860 | HOKA 120 NG 3 EF | 508 | Manual de instalación | 6857-6858-6859-6860-manual.pdf | HOKA 3EF | Copia de "Fichas técnicas". | NO APLICA
02/10/2026 16:15:35 | 23 | CAMBIO (simulado) | 6868 | MIJA R NG 6W | 509 | Manual de instalación | 6843-6844-6868-6869-manual.pdf | MIJA | Copia de "Fichas técnicas". | NO APLICA
02/10/2026 16:15:35 | 23 | CAMBIO (simulado) | 6869 | MIJA R BL 6W | 510 | Manual de instalación | 6843-6844-6868-6869-manual.pdf | MIJA | Copia de "Fichas técnicas". | NO APLICA
02/10/2026 16:15:35 | 23 | CAMBIO (simulado) | 6870 | MIJA C NG 6W | 511 | Manual de instalación | 6845-6846-6870-6871-manual.pdf | MIJA | Copia de "Fichas técnicas". | NO APLICA
02/10/2026 16:15:35 | 23 | CAMBIO (simulado) | 6871 | MIJA C BL 6W | 512 | Manual de instalación | 6845-6846-6870-6871-manual.pdf | MIJA | Copia de "Fichas técnicas". | NO APLICA
02/10/2026 16:15:35 | 23 | CAMBIO (simulado) | 7008 | ADAPTADOR HEMBRA 3EF | 513 | Manual de instalación |  | RIELES 3EF | Copia de "Fichas técnicas". | NO APLICA
02/10/2026 16:15:35 | 23 | CAMBIO (simulado) | 7008 | ADAPTADOR HEMBRA 3EF BL | 514 | Estado | activo | A Confirmar |  | REVISAR EQUIVALENCIA
02/10/2026 16:15:35 | 23 | CAMBIO (simulado) | 7008 | ADAPTADOR HEMBRA 3EF BL | 514 | Flicker free |  | N/A |  | OK
02/10/2026 16:15:35 | 23 | CAMBIO (simulado) | 7008 | ADAPTADOR HEMBRA 3EF BL | 514 | Manual de instalación |  | RIELES 3EF | Copia de "Fichas técnicas". | NO APLICA
02/10/2026 16:15:35 | 23 | CAMBIO (simulado) | 7009 | ADAPTADOR HEMBRA 3EF NG | 515 | Estado | activo | A Confirmar |  | REVISAR EQUIVALENCIA
02/10/2026 16:15:35 | 23 | CAMBIO (simulado) | 7009 | ADAPTADOR HEMBRA 3EF NG | 515 | Flicker free |  | N/A |  | OK
02/10/2026 16:15:35 | 23 | CAMBIO (simulado) | 7009 | ADAPTADOR HEMBRA 3EF NG | 515 | Manual de instalación |  | RIELES 3EF | Copia de "Fichas técnicas". | NO APLICA
02/10/2026 16:15:35 | 23 | CAMBIO (simulado) | 7010 | DYNA EM | 516 | Manual de instalación | 7238-7239-manual.pdf | DYNA EM | Copia de "Fichas técnicas". | NO APLICA
02/10/2026 16:15:35 | 23 | CAMBIO (simulado) | 7010 | DYNA EM 60 | 517 | Manual de instalación | 7238-7239-manual.pdf | DYNA EM | Copia de "Fichas técnicas". | NO APLICA
02/10/2026 16:15:35 | 23 | CAMBIO (simulado) | 7010 | DYNA EM 60 BL | 518 | Factor de potencia | 1,0 | 0,9 |  | OK
02/10/2026 16:15:35 | 23 | CAMBIO (simulado) | 7010 | DYNA EM 60 BL | 518 | Vida útil | - | 50.000hs (L80) |  | REVISAR EQUIVALENCIA
02/10/2026 16:15:35 | 23 | CAMBIO (simulado) | 7010 | DYNA EM 60 BL | 518 | Manual de instalación | 7238-7239-manual.pdf | DYNA EM | Copia de "Fichas técnicas". | NO APLICA
02/10/2026 16:15:35 | 23 | CAMBIO (simulado) | 7011 | DYNA EM 60 NG | 519 | Manual de instalación | 7238-7239-manual.pdf | DYNA EM | Copia de "Fichas técnicas". | NO APLICA
02/10/2026 16:15:35 | 23 | CAMBIO (simulado) | 7012 | DYNA EM 120 | 520 | Manual de instalación | 7238-7239-manual.pdf | DYNA EM | Copia de "Fichas técnicas". | NO APLICA
02/10/2026 16:15:35 | 23 | CAMBIO (simulado) | 7012 | DYNA EM 120 BL | 521 | Factor de potencia | 1,0 | 0,9 |  | OK
02/10/2026 16:15:35 | 23 | CAMBIO (simulado) | 7012 | DYNA EM 120 BL | 521 | Vida útil | - | 50.000hs (L80) |  | REVISAR EQUIVALENCIA
02/10/2026 16:15:35 | 23 | CAMBIO (simulado) | 7012 | DYNA EM 120 BL | 521 | Manual de instalación | 7238-7239-manual.pdf | DYNA EM | Copia de "Fichas técnicas". | NO APLICA
02/10/2026 16:15:35 | 23 | CAMBIO (simulado) | 7013 | DYNA EM 120 NG | 522 | Manual de instalación | 7238-7239-manual.pdf | DYNA EM | Copia de "Fichas técnicas". | NO APLICA
02/10/2026 16:15:35 | 23 | CAMBIO (simulado) | 7014 | DYNA EM 180 | 523 | Manual de instalación | 7238-7239-manual.pdf | DYNA EM | Copia de "Fichas técnicas". | NO APLICA
02/10/2026 16:15:35 | 23 | CAMBIO (simulado) | 7014 | DYNA EM 180 BL | 524 | Factor de potencia | 1,0 | 0,9 |  | OK
02/10/2026 16:15:35 | 23 | CAMBIO (simulado) | 7014 | DYNA EM 180 BL | 524 | Vida útil | - | 50.000hs (L80) |  | REVISAR EQUIVALENCIA
02/10/2026 16:15:35 | 23 | CAMBIO (simulado) | 7014 | DYNA EM 180 BL | 524 | Manual de instalación | 7238-7239-manual.pdf | DYNA EM | Copia de "Fichas técnicas". | NO APLICA
02/10/2026 16:15:35 | 23 | CAMBIO (simulado) | 7015 | DYNA EM 180 NG | 525 | Manual de instalación | 7238-7239-manual.pdf | DYNA EM | Copia de "Fichas técnicas". | NO APLICA
02/10/2026 16:15:35 | 23 | CAMBIO (simulado) | 7016 | DYNA EM 240 BL | 526 | Manual de instalación | 7238-7239-manual.pdf | DYNA EM | Copia de "Fichas técnicas". | NO APLICA
02/10/2026 16:15:35 | 23 | CAMBIO (simulado) | 7017 | DYNA EM 240 NG | 527 | Manual de instalación | 7238-7239-manual.pdf | DYNA EM | Copia de "Fichas técnicas". | NO APLICA
02/10/2026 16:15:35 | 23 | CAMBIO (simulado) | 7018 | DYNA EM UNION | 528 | Manual de instalación | 7238-7239-manual.pdf | DYNA EM | Copia de "Fichas técnicas". | NO APLICA
02/10/2026 16:15:35 | 23 | CAMBIO (simulado) | 7018 | DYNA EM UNION L BL | 529 | Dimensión calado | L de 40 x 310 | L de 40 x 310 mm |  | NO COINCIDE. Valor verdadero: L de 40 x 310
02/10/2026 16:15:35 | 23 | CAMBIO (simulado) | 7018 | DYNA EM UNION L BL | 529 | Manual de instalación | 7238-7239-manual.pdf | DYNA EM | Copia de "Fichas técnicas". | NO APLICA
02/10/2026 16:15:35 | 23 | CAMBIO (simulado) | 7019 | DYNA EM UNION L NG | 530 | Dimensión calado | L de 40 x 310 | L de 40 x 310 mm |  | NO COINCIDE. Valor verdadero: L de 40 x 310
02/10/2026 16:15:35 | 23 | CAMBIO (simulado) | 7019 | DYNA EM UNION L NG | 530 | Manual de instalación | 7238-7239-manual.pdf | DYNA EM | Copia de "Fichas técnicas". | NO APLICA
02/10/2026 16:15:35 | 23 | CAMBIO (simulado) | 7020 | DYNA UNION ANG120 | 531 | Manual de instalación | 6662-Dyna-manual.pdf | DYNA | Copia de "Fichas técnicas". | NO APLICA
02/10/2026 16:15:35 | 23 | CAMBIO (simulado) | 7020 | DYNA UNION ANG120 BL | 532 | Dimensión producto | 270 x 440 60 | 270 x 440 60 mm |  | NO COINCIDE. Valor verdadero: 270 x 440 60
02/10/2026 16:15:35 | 23 | CAMBIO (simulado) | 7020 | DYNA UNION ANG120 BL | 532 | Manual de instalación | 6662-Dyna-manual.pdf | DYNA | Copia de "Fichas técnicas". | NO APLICA
02/10/2026 16:15:35 | 23 | CAMBIO (simulado) | 7021 | DYNA UNION ANG120 NG | 533 | Dimensión producto | 270 x 440 60 | 270 x 440 60 mm |  | NO COINCIDE. Valor verdadero: 270 x 440 60
02/10/2026 16:15:35 | 23 | CAMBIO (simulado) | 7021 | DYNA UNION ANG120 NG | 533 | Manual de instalación | 6662-Dyna-manual.pdf | DYNA | Copia de "Fichas técnicas". | NO APLICA
02/10/2026 16:15:35 | 23 | CAMBIO (simulado) | 7022 | DYNA UNION Y | 534 | Manual de instalación | 6662-Dyna-manual.pdf | DYNA | Copia de "Fichas técnicas". | NO APLICA
02/10/2026 16:15:35 | 23 | CAMBIO (simulado) | 7022 | DYNA UNION Y BL | 535 | Factor de potencia | 1,0 | 0,95 |  | OK
02/10/2026 16:15:35 | 23 | CAMBIO (simulado) | 7022 | DYNA UNION Y BL | 535 | Manual de instalación | 6662-Dyna-manual.pdf | DYNA | Copia de "Fichas técnicas". | NO APLICA
02/10/2026 16:15:35 | 23 | CAMBIO (simulado) | 7023 | DYNA UNION Y NG | 536 | Factor de potencia | 1,0 | 0,95 |  | OK
02/10/2026 16:15:35 | 23 | CAMBIO (simulado) | 7023 | DYNA UNION Y NG | 536 | Manual de instalación | 6662-Dyna-manual.pdf | DYNA | Copia de "Fichas técnicas". | NO APLICA
02/10/2026 16:15:35 | 23 | CAMBIO (simulado) | 7024 | CAMBOYA AP | 537 | Manual de instalación |  | CAMBOYA AP | Copia de "Fichas técnicas". | NO APLICA
02/10/2026 16:15:35 | 23 | CAMBIO (simulado) | 7024 | CAMBOYA AP BL 32W | 538 | Manual de instalación |  | CAMBOYA AP | Copia de "Fichas técnicas". | NO APLICA
02/10/2026 16:15:35 | 23 | CAMBIO (simulado) | 7025 | CAMBOYA AP NG 32W | 539 | Manual de instalación |  | CAMBOYA AP | Copia de "Fichas técnicas". | NO APLICA
02/10/2026 16:15:35 | 23 | CAMBIO (simulado) | 7026 | CAMBOYA AP BL 45W | 540 | Manual de instalación |  | CAMBOYA AP | Copia de "Fichas técnicas". | NO APLICA
02/10/2026 16:15:35 | 23 | CAMBIO (simulado) | 7027 | CAMBOYA AP NG 45W | 541 | Manual de instalación |  | CAMBOYA AP | Copia de "Fichas técnicas". | NO APLICA
02/10/2026 16:15:35 | 23 | CAMBIO (simulado) | 7028 | SINTRA BL 10W | 542 | Dimensión producto | Ø210 X 50 mm | Ø210 x 50 mm |  | NO COINCIDE. Valor verdadero: Ø210 X 50
02/10/2026 16:15:35 | 23 | CAMBIO (simulado) | 7028 | SINTRA BL 10W | 542 | Manual de instalación | 6614-6615-6619-6711-7028-7029-manual.pdf | SINTRA | Copia de "Fichas técnicas". | NO APLICA
02/10/2026 16:15:35 | 23 | CAMBIO (simulado) | 7029 | SINTRA BL 18W | 543 | Dimensión producto | Ø330 X 55 mm | Ø330 x 55 mm |  | NO COINCIDE. Valor verdadero: Ø330 X 55
02/10/2026 16:15:35 | 23 | CAMBIO (simulado) | 7029 | SINTRA BL 18W | 543 | Manual de instalación | 6614-6615-6619-6711-7028-7029-manual.pdf | SINTRA | Copia de "Fichas técnicas". | NO APLICA
02/10/2026 16:15:35 | 23 | CAMBIO (simulado) | 7030 | DUNA | 544 | Manual de instalación |  | DUNA | Copia de "Fichas técnicas". | NO APLICA
02/10/2026 16:15:35 | 23 | CAMBIO (simulado) | 7030 | DUNA GR 15W | 545 | Manual de instalación |  | DUNA | Copia de "Fichas técnicas". | NO APLICA
02/10/2026 16:15:35 | 23 | CAMBIO (simulado) | 7031 | DUNA GR 18W | 546 | Manual de instalación |  | DUNA | Copia de "Fichas técnicas". | NO APLICA
02/10/2026 16:15:35 | 23 | CAMBIO (simulado) | 7032 | BARON | 547 | Manual de instalación |  | BARON | Copia de "Fichas técnicas". | NO APLICA
02/10/2026 16:15:35 | 23 | CAMBIO (simulado) | 7032 | BARON GR 15W | 548 | Manual de instalación |  | BARON | Copia de "Fichas técnicas". | NO APLICA
02/10/2026 16:15:35 | 23 | CAMBIO (simulado) | 7033 | BARON GR 28W | 549 | Manual de instalación |  | BARON | Copia de "Fichas técnicas". | NO APLICA
02/10/2026 16:15:35 | 23 | CAMBIO (simulado) | 7034 | XAPO | 550 | Manual de instalación |  | XAPO | Copia de "Fichas técnicas". | NO APLICA
02/10/2026 16:15:35 | 23 | CAMBIO (simulado) | 7034 | XAPO BL | 551 | Manual de instalación |  | XAPO | Copia de "Fichas técnicas". | NO APLICA
02/10/2026 16:15:35 | 23 | CAMBIO (simulado) | 7035 | XAPO NG | 552 | Manual de instalación |  | XAPO | Copia de "Fichas técnicas". | NO APLICA
02/10/2026 16:15:35 | 23 | CAMBIO (simulado) | 7036 | MEX BL 10W 3CCT | 553 | Manual de instalación |  | MEX 3CCT | Copia de "Fichas técnicas". | NO APLICA
02/10/2026 16:15:35 | 23 | CAMBIO (simulado) | 7037 | MEX BL 18W 3CCT | 554 | Manual de instalación |  | MEX 3CCT | Copia de "Fichas técnicas". | NO APLICA
02/10/2026 16:15:35 | 23 | CAMBIO (simulado) | 7038 | MEX BL 25W 3CCT | 555 | Manual de instalación |  | MEX 3CCT | Copia de "Fichas técnicas". | NO APLICA
02/10/2026 16:15:35 | 23 | CAMBIO (simulado) | 7039 | MEX NG 10W 3CCT | 556 | Manual de instalación |  | MEX 3CCT | Copia de "Fichas técnicas". | NO APLICA
02/10/2026 16:15:35 | 23 | CAMBIO (simulado) | 7040 | MEX NG 18W 3CCT | 557 | Manual de instalación |  | MEX 3CCT | Copia de "Fichas técnicas". | NO APLICA
02/10/2026 16:15:35 | 23 | CAMBIO (simulado) | 7041 | MEX NG 25W 3CCT | 558 | Manual de instalación |  | MEX 3CCT | Copia de "Fichas técnicas". | NO APLICA
02/10/2026 16:15:35 | 23 | CAMBIO (simulado) | 7042 | MIRACLE II S | 559 | Manual de instalación | 6765-6766-7042-7043-7044-7045-7046-7047-manual.pdf | MIRACLE II | Copia de "Fichas técnicas". | NO APLICA
02/10/2026 16:15:35 | 23 | CAMBIO (simulado) | 7042 | MIRACLE II S NG | 560 | Flujo lumínico | 1900 + 875 | 1900 + 875 lm |  | NO COINCIDE. Valor verdadero: 1900 + 875
02/10/2026 16:15:35 | 23 | CAMBIO (simulado) | 7042 | MIRACLE II S NG | 560 | Manual de instalación | 6765-6766-7042-7043-7044-7045-7046-7047-manual.pdf | MIRACLE II | Copia de "Fichas técnicas". | NO APLICA
02/10/2026 16:15:35 | 23 | CAMBIO (simulado) | 7043 | MIRACLE II S BL | 561 | Flujo lumínico | 1900 + 875 | 1900 + 875 lm |  | NO COINCIDE. Valor verdadero: 1900 + 875
02/10/2026 16:15:35 | 23 | CAMBIO (simulado) | 7043 | MIRACLE II S BL | 561 | Manual de instalación | 6765-6766-7042-7043-7044-7045-7046-7047-manual.pdf | MIRACLE II | Copia de "Fichas técnicas". | NO APLICA
02/10/2026 16:15:35 | 23 | CAMBIO (simulado) | 7044 | MIRACLE 180 S | 562 | Manual de instalación | 6765-6766-7042-7043-7044-7045-7046-7047-manual.pdf | MIRACLE | Copia de "Fichas técnicas". | NO APLICA
02/10/2026 16:15:35 | 23 | CAMBIO (simulado) | 7044 | MIRACLE 180 S NG | 563 | Factor de potencia | 0,97 | 0,95 |  | OK
02/10/2026 16:15:35 | 23 | CAMBIO (simulado) | 7044 | MIRACLE 180 S NG | 563 | Vida útil | - | 50.000hs (L80) |  | REVISAR EQUIVALENCIA
02/10/2026 16:15:35 | 23 | CAMBIO (simulado) | 7044 | MIRACLE 180 S NG | 563 | Manual de instalación | 6765-6766-7042-7043-7044-7045-7046-7047-manual.pdf | MIRACLE | Copia de "Fichas técnicas". | NO APLICA
02/10/2026 16:15:35 | 23 | CAMBIO (simulado) | 7045 | MIRACLE II 180 S NG | 564 | Flujo lumínico | 2920 + 955 | 2920 + 955 lm |  | NO COINCIDE. Valor verdadero: 2920 + 955
02/10/2026 16:15:35 | 23 | CAMBIO (simulado) | 7045 | MIRACLE II 180 S NG | 564 | Manual de instalación | 6765-6766-7042-7043-7044-7045-7046-7047-manual.pdf | MIRACLE II | Copia de "Fichas técnicas". | NO APLICA
02/10/2026 16:15:35 | 23 | CAMBIO (simulado) | 7046 | MIRACLE 180 S BL | 565 | Manual de instalación | 6765-6766-7042-7043-7044-7045-7046-7047-manual.pdf | MIRACLE | Copia de "Fichas técnicas". | NO APLICA
02/10/2026 16:15:35 | 23 | CAMBIO (simulado) | 7047 | MIRACLE II 180 S BL | 566 | Flujo lumínico | 2920 + 955 | 2920 + 955 lm |  | NO COINCIDE. Valor verdadero: 2920 + 955
02/10/2026 16:27:45 | 24 | RESUMEN | [6 empty] | Cambios aplicados en Base. Filas revisadas: 617 ¦ Filas con cambios: 617 ¦ Celdas cambiadas: 1351 ¦ Copias Fichas técnicas → Manual de instalación: 795 ¦ SKU sin Maestro: 0 ¦ Duplicados (SKU + nombre): 0 ¦ Padres variables omitidos del sync: 178 ¦ Columnas sincronizadas: 30
02/10/2026 16:27:45 | 24 | ADVERTENCIA |  |  |  | Medida |  |  | El índice no tiene columna de origen en el Maestro.
02/10/2026 16:27:45 | 24 | INFO |  |  |  | Comentarios |  |  | Columna excluida por configuración (pendiente definir qué se trae).
02/10/2026 16:27:45 | 24 | CAMBIO | 4169 | MOLY | 2 | Manual de instalación |  | MOLY | Copia de "Fichas técnicas". | NO APLICA
02/10/2026 16:27:45 | 24 | CAMBIO | 4169 | MOLY I | 3 | Flicker free |  | N/A |  | OK
02/10/2026 16:27:45 | 24 | CAMBIO | 4169 | MOLY I | 3 | Manual de instalación |  | MOLY | Copia de "Fichas técnicas". | NO APLICA
02/10/2026 16:27:45 | 24 | CAMBIO | 4170 | MOLY II | 4 | Flicker free |  | N/A |  | OK
02/10/2026 16:27:45 | 24 | CAMBIO | 4170 | MOLY II | 4 | Manual de instalación |  | MOLY | Copia de "Fichas técnicas". | NO APLICA
02/10/2026 16:27:45 | 24 | CAMBIO | 4177 | KATO | 5 | Manual de instalación |  | KATO | Copia de "Fichas técnicas". | NO APLICA
02/10/2026 16:27:45 | 24 | CAMBIO | 4179 | ORTHOG | 6 | Manual de instalación |  | ORTHOG | Copia de "Fichas técnicas". | NO APLICA
02/10/2026 16:27:45 | 24 | CAMBIO | 4179 | ORTHOG I BL | 7 | Manual de instalación |  | ORTHOG | Copia de "Fichas técnicas". | NO APLICA
02/10/2026 16:27:45 | 24 | CAMBIO | 4180 | ORTHOG I NG | 8 | Manual de instalación |  | ORTHOG | Copia de "Fichas técnicas". | NO APLICA
02/10/2026 16:27:45 | 24 | CAMBIO | 4181 | ALOUMI | 9 | Manual de instalación |  | ALOUMI | Copia de "Fichas técnicas". | NO APLICA
02/10/2026 16:27:45 | 24 | CAMBIO | 4182 | TETRA | 10 | Manual de instalación |  | TETRA | Copia de "Fichas técnicas". | NO APLICA
02/10/2026 16:27:45 | 24 | CAMBIO | 4182 | TETRA BL | 11 | Manual de instalación |  | TETRA | Copia de "Fichas técnicas". | NO APLICA
02/10/2026 16:27:45 | 24 | CAMBIO | 4183 | TETRA NG | 12 | Manual de instalación |  | TETRA | Copia de "Fichas técnicas". | NO APLICA
02/10/2026 16:27:45 | 24 | CAMBIO | 4184 | SKOTE | 13 | Manual de instalación |  | SKOTE | Copia de "Fichas técnicas". | NO APLICA
02/10/2026 16:27:45 | 24 | CAMBIO | 4184 | SKOTE BL | 14 | Manual de instalación |  | SKOTE | Copia de "Fichas técnicas". | NO APLICA
02/10/2026 16:27:45 | 24 | CAMBIO | 4185 | SKOTE NG | 15 | Manual de instalación |  | SKOTE | Copia de "Fichas técnicas". | NO APLICA
02/10/2026 16:27:45 | 24 | CAMBIO | 4188 | DYO | 16 | Manual de instalación |  | DYO | Copia de "Fichas técnicas". | NO APLICA
02/10/2026 16:27:45 | 24 | CAMBIO | 4189 | KENTRO | 17 | Manual de instalación |  | KENTRO | Copia de "Fichas técnicas". | NO APLICA
02/10/2026 16:27:45 | 24 | CAMBIO | 4190 | KYKLO | 18 | Manual de instalación |  | KYKLO | Copia de "Fichas técnicas". | NO APLICA
02/10/2026 16:27:45 | 24 | CAMBIO | 4195 | STEGI | 19 | Flicker free |  | N/A |  | OK
02/10/2026 16:27:45 | 24 | CAMBIO | 4195 | STEGI | 19 | Manual de instalación |  | STEGI | Copia de "Fichas técnicas". | NO APLICA
02/10/2026 16:27:45 | 24 | CAMBIO | 4196 | KATHARO | 20 | Manual de instalación | 4196-4197-4198-4199-4200-4201-4202-4203-manual.pdf | KATHARO | Copia de "Fichas técnicas". | NO APLICA
02/10/2026 16:27:45 | 24 | CAMBIO | 4196 | KATHARO I BL | 21 | Flicker free |  | N/A |  | OK
02/10/2026 16:27:45 | 24 | CAMBIO | 4196 | KATHARO I BL | 21 | Manual de instalación | 4196-4197-4198-4199-4200-4201-4202-4203-manual.pdf | KATHARO | Copia de "Fichas técnicas". | NO APLICA
02/10/2026 16:27:45 | 24 | CAMBIO | 4197 | KATHARO I NG | 22 | Flicker free |  | N/A |  | OK
02/10/2026 16:27:45 | 24 | CAMBIO | 4197 | KATHARO I NG | 22 | Manual de instalación | 4196-4197-4198-4199-4200-4201-4202-4203-manual.pdf | KATHARO | Copia de "Fichas técnicas". | NO APLICA
02/10/2026 16:27:45 | 24 | CAMBIO | 4198 | KATHARO II BL | 23 | Flicker free |  | N/A |  | OK
02/10/2026 16:27:45 | 24 | CAMBIO | 4198 | KATHARO II BL | 23 | Manual de instalación | 4196-4197-4198-4199-4200-4201-4202-4203-manual.pdf | KATHARO | Copia de "Fichas técnicas". | NO APLICA
02/10/2026 16:27:45 | 24 | CAMBIO | 4199 | KATHARO II NG | 24 | Flicker free |  | N/A |  | OK
02/10/2026 16:27:45 | 24 | CAMBIO | 4199 | KATHARO II NG | 24 | Manual de instalación | 4196-4197-4198-4199-4200-4201-4202-4203-manual.pdf | KATHARO | Copia de "Fichas técnicas". | NO APLICA
02/10/2026 16:27:45 | 24 | CAMBIO | 4200 | KATHARO III BL | 25 | Flicker free |  | N/A |  | OK
02/10/2026 16:27:45 | 24 | CAMBIO | 4200 | KATHARO III BL | 25 | Manual de instalación | 4196-4197-4198-4199-4200-4201-4202-4203-manual.pdf | KATHARO | Copia de "Fichas técnicas". | NO APLICA
02/10/2026 16:27:45 | 24 | CAMBIO | 4201 | KATHARO III NG | 26 | Flicker free |  | N/A |  | OK
02/10/2026 16:27:45 | 24 | CAMBIO | 4201 | KATHARO III NG | 26 | Manual de instalación | 4196-4197-4198-4199-4200-4201-4202-4203-manual.pdf | KATHARO | Copia de "Fichas técnicas". | NO APLICA
02/10/2026 16:27:45 | 24 | CAMBIO | 4202 | KATHARO IV BL | 27 | Flicker free |  | N/A |  | OK
02/10/2026 16:27:45 | 24 | CAMBIO | 4202 | KATHARO IV BL | 27 | Manual de instalación | 4196-4197-4198-4199-4200-4201-4202-4203-manual.pdf | KATHARO | Copia de "Fichas técnicas". | NO APLICA
02/10/2026 16:27:45 | 24 | CAMBIO | 4203 | KATHARO IV NG | 28 | Flicker free |  | N/A |  | OK
02/10/2026 16:27:45 | 24 | CAMBIO | 4203 | KATHARO IV NG | 28 | Manual de instalación | 4196-4197-4198-4199-4200-4201-4202-4203-manual.pdf | KATHARO | Copia de "Fichas técnicas". | NO APLICA
02/10/2026 16:27:45 | 24 | CAMBIO | 4204 | KATHARO SW | 29 | Manual de instalación | 4204-4205-manual.pdf | KATHARO | Copia de "Fichas técnicas". | NO APLICA
02/10/2026 16:27:45 | 24 | CAMBIO | 4204 | KATHARO SW BL | 30 | Flicker free |  | N/A |  | OK
02/10/2026 16:27:45 | 24 | CAMBIO | 4204 | KATHARO SW BL | 30 | Manual de instalación | 4204-4205-manual.pdf | KATHARO | Copia de "Fichas técnicas". | NO APLICA
02/10/2026 16:27:45 | 24 | CAMBIO | 4205 | KATHARO SW NG | 31 | Flicker free |  | N/A |  | OK
02/10/2026 16:27:45 | 24 | CAMBIO | 4205 | KATHARO SW NG | 31 | Manual de instalación | 4204-4205-manual.pdf | KATHARO | Copia de "Fichas técnicas". | NO APLICA
02/10/2026 16:27:45 | 24 | CAMBIO | 4217 | ORTHOG II NG | 32 | Manual de instalación |  | ORTHOG | Copia de "Fichas técnicas". | NO APLICA
02/10/2026 16:27:45 | 24 | CAMBIO | 4232 | KATHARO SQ | 33 | Manual de instalación | 4232-4233-manual.pdf | KATHARO | Copia de "Fichas técnicas". | NO APLICA
02/10/2026 16:27:45 | 24 | CAMBIO | 4232 | KATHARO IV SQ NG | 34 | Flicker free |  | N/A |  | OK
02/10/2026 16:27:45 | 24 | CAMBIO | 4232 | KATHARO IV SQ NG | 34 | Manual de instalación | 4232-4233-manual.pdf | KATHARO | Copia de "Fichas técnicas". | NO APLICA
02/10/2026 16:27:45 | 24 | CAMBIO | 4233 | KATHARO IV SQ BL | 35 | Flicker free |  | N/A |  | OK
02/10/2026 16:27:45 | 24 | CAMBIO | 4233 | KATHARO IV SQ BL | 35 | Manual de instalación | 4232-4233-manual.pdf | KATHARO | Copia de "Fichas técnicas". | NO APLICA
02/10/2026 16:27:45 | 24 | CAMBIO | 4244 | ISCH | 36 | Manual de instalación |  | ISCH | Copia de "Fichas técnicas". | NO APLICA
02/10/2026 16:27:45 | 24 | CAMBIO | 4245 | PLEVRES | 37 | Manual de instalación |  | PLEVRES | Copia de "Fichas técnicas". | NO APLICA
02/10/2026 16:27:45 | 24 | CAMBIO | 6031 | BEMUS | 38 | Manual de instalación |  | BEMUS | Copia de "Fichas técnicas". | NO APLICA
02/10/2026 16:27:45 | 24 | CAMBIO | 6032 | UNAI | 39 | Manual de instalación |  | UNAI | Copia de "Fichas técnicas". | NO APLICA
02/10/2026 16:27:45 | 24 | CAMBIO | 6033 | KOLDO | 40 | Índice de reproducción cromatica | 70 | 70 Ra |  | NO COINCIDE. Valor verdadero: 70
02/10/2026 16:27:45 | 24 | CAMBIO | 6033 | KOLDO | 40 | Manual de instalación |  | KOLDO | Copia de "Fichas técnicas". | NO APLICA
02/10/2026 16:27:45 | 24 | CAMBIO | 6034 | ACACIA | 41 | Manual de instalación |  | ACACIA | Copia de "Fichas técnicas". | NO APLICA
02/10/2026 16:27:45 | 24 | CAMBIO | 6034 | ACACIA NG | 42 | Manual de instalación |  | ACACIA | Copia de "Fichas técnicas". | NO APLICA
02/10/2026 16:27:45 | 24 | CAMBIO | 6035 | ACACIA BL | 43 | Manual de instalación |  | ACACIA | Copia de "Fichas técnicas". | NO APLICA
02/10/2026 16:27:45 | 24 | CAMBIO | 6036 | PATOMA | 44 | Flicker free |  | N/A |  | OK
02/10/2026 16:27:45 | 24 | CAMBIO | 6036 | PATOMA | 44 | Manual de instalación |  | PATOMA | Copia de "Fichas técnicas". | NO APLICA
02/10/2026 16:27:45 | 24 | CAMBIO | 6037 | DION | 45 | Flicker free |  | N/A |  | OK
02/10/2026 16:27:45 | 24 | CAMBIO | 6037 | DION | 45 | Manual de instalación |  | DION | Copia de "Fichas técnicas". | NO APLICA
02/10/2026 16:27:45 | 24 | CAMBIO | 6038 | POLUX | 46 | Manual de instalación |  | POLUX | Copia de "Fichas técnicas". | NO APLICA
02/10/2026 16:27:45 | 24 | CAMBIO | 6039 | LETO | 47 | Manual de instalación |  | LETO | Copia de "Fichas técnicas". | NO APLICA
02/10/2026 16:27:45 | 24 | CAMBIO | 6045 | EPICUR | 48 | Manual de instalación | 6045-6046-manual.pdf | EPICUR | Copia de "Fichas técnicas". | NO APLICA
02/10/2026 16:27:45 | 24 | CAMBIO | 6045 | EPICUR NG | 49 | Manual de instalación | 6045-6046-manual.pdf | EPICUR | Copia de "Fichas técnicas". | NO APLICA
02/10/2026 16:27:45 | 24 | CAMBIO | 6046 | EPICUR BL | 50 | Manual de instalación | 6045-6046-manual.pdf | EPICUR | Copia de "Fichas técnicas". | NO APLICA
02/10/2026 16:27:45 | 24 | CAMBIO | 6096 | AKE | 51 | Manual de instalación |  | AKE | Copia de "Fichas técnicas". | NO APLICA
02/10/2026 16:27:45 | 24 | CAMBIO | 6096 | AKE I BL | 52 | Flicker free |  | N/A |  | OK
02/10/2026 16:27:45 | 24 | CAMBIO | 6096 | AKE I BL | 52 | Manual de instalación |  | AKE | Copia de "Fichas técnicas". | NO APLICA
02/10/2026 16:27:45 | 24 | CAMBIO | 6097 | AXE | 53 | Manual de instalación |  | AXE | Copia de "Fichas técnicas". | NO APLICA
02/10/2026 16:27:45 | 24 | CAMBIO | 6097 | AXE I BL | 54 | Flicker free |  | N/A |  | OK
02/10/2026 16:27:45 | 24 | CAMBIO | 6097 | AXE I BL | 54 | Manual de instalación |  | AXE | Copia de "Fichas técnicas". | NO APLICA
02/10/2026 16:27:45 | 24 | CAMBIO | 6098 | AXE I NG | 55 | Flicker free |  | N/A |  | OK
02/10/2026 16:27:45 | 24 | CAMBIO | 6098 | AXE I NG | 55 | Manual de instalación |  | AXE | Copia de "Fichas técnicas". | NO APLICA
02/10/2026 16:27:45 | 24 | CAMBIO | 6099 | BERSH | 56 | Manual de instalación |  | BERSH | Copia de "Fichas técnicas". | NO APLICA
02/10/2026 16:27:45 | 24 | CAMBIO | 6099 | BERSH I BL | 57 | Flicker free |  | N/A |  | OK
02/10/2026 16:27:45 | 24 | CAMBIO | 6099 | BERSH I BL | 57 | Manual de instalación |  | BERSH | Copia de "Fichas técnicas". | NO APLICA
02/10/2026 16:27:45 | 24 | CAMBIO | 6100 | BERSH I BLN | 58 | Flicker free |  | N/A |  | OK
02/10/2026 16:27:45 | 24 | CAMBIO | 6100 | BERSH I BLN | 58 | Manual de instalación |  | BERSH | Copia de "Fichas técnicas". | NO APLICA
02/10/2026 16:27:45 | 24 | CAMBIO | 6101 | BERSH I NG | 59 | Flicker free |  | N/A |  | OK
02/10/2026 16:27:45 | 24 | CAMBIO | 6101 | BERSH I NG | 59 | Manual de instalación |  | BERSH | Copia de "Fichas técnicas". | NO APLICA
02/10/2026 16:27:45 | 24 | CAMBIO | 6102 | CUFA | 60 | Manual de instalación |  | CUFA | Copia de "Fichas técnicas". | NO APLICA
02/10/2026 16:27:45 | 24 | CAMBIO | 6102 | CUFA I BL | 61 | Flicker free |  | N/A |  | OK
02/10/2026 16:27:45 | 24 | CAMBIO | 6102 | CUFA I BL | 61 | Manual de instalación |  | CUFA | Copia de "Fichas técnicas". | NO APLICA
02/10/2026 16:27:45 | 24 | CAMBIO | 6103 | CUFA I NG | 62 | Flicker free |  | N/A |  | OK
02/10/2026 16:27:45 | 24 | CAMBIO | 6103 | CUFA I NG | 62 | Manual de instalación |  | CUFA | Copia de "Fichas técnicas". | NO APLICA
02/10/2026 16:27:45 | 24 | CAMBIO | 6104 | DEB | 63 | Manual de instalación |  | DEB | Copia de "Fichas técnicas". | NO APLICA
02/10/2026 16:27:45 | 24 | CAMBIO | 6104 | DEB I BL | 64 | Flicker free |  | N/A |  | OK
02/10/2026 16:27:45 | 24 | CAMBIO | 6104 | DEB I BL | 64 | Manual de instalación |  | DEB | Copia de "Fichas técnicas". | NO APLICA
02/10/2026 16:27:45 | 24 | CAMBIO | 6106 | EMI I BL | 65 | Flicker free |  | N/A |  | OK
02/10/2026 16:27:45 | 24 | CAMBIO | 6106 | EMI I BL | 65 | Manual de instalación |  | EMI | Copia de "Fichas técnicas". | NO APLICA
02/10/2026 16:27:45 | 24 | CAMBIO | 6108 | FACH | 66 | Manual de instalación |  | FACH | Copia de "Fichas técnicas". | NO APLICA
02/10/2026 16:27:45 | 24 | CAMBIO | 6108 | FACH l BL | 67 | Flicker free |  | N/A |  | OK
02/10/2026 16:27:45 | 24 | CAMBIO | 6108 | FACH l BL | 67 | Manual de instalación |  | FACH | Copia de "Fichas técnicas". | NO APLICA
02/10/2026 16:27:45 | 24 | CAMBIO | 6109 | FACH l NG | 68 | Flicker free |  | N/A |  | OK
02/10/2026 16:27:45 | 24 | CAMBIO | 6109 | FACH l NG | 68 | Manual de instalación |  | FACH | Copia de "Fichas técnicas". | NO APLICA
02/10/2026 16:27:45 | 24 | CAMBIO | 6112 | IOJU | 69 | Manual de instalación |  | IOJU | Copia de "Fichas técnicas". | NO APLICA
02/10/2026 16:27:45 | 24 | CAMBIO | 6113 | IOJU I NG | 70 | Flicker free |  | N/A |  | OK
02/10/2026 16:27:45 | 24 | CAMBIO | 6113 | IOJU I NG | 70 | Manual de instalación |  | IOJU | Copia de "Fichas técnicas". | NO APLICA
02/10/2026 16:27:45 | 24 | CAMBIO | 6116 | LOA | 71 | Manual de instalación |  | LOA | Copia de "Fichas técnicas". | NO APLICA
02/10/2026 16:27:45 | 24 | CAMBIO | 6116 | LOA I BL | 72 | Flicker free |  | N/A |  | OK
02/10/2026 16:27:45 | 24 | CAMBIO | 6116 | LOA I BL | 72 | Manual de instalación |  | LOA | Copia de "Fichas técnicas". | NO APLICA
02/10/2026 16:27:45 | 24 | CAMBIO | 6117 | LOA I NG | 73 | Flicker free |  | N/A |  | OK
02/10/2026 16:27:45 | 24 | CAMBIO | 6117 | LOA I NG | 73 | Manual de instalación |  | LOA | Copia de "Fichas técnicas". | NO APLICA
02/10/2026 16:27:45 | 24 | CAMBIO | 6118 | MATT | 74 | Manual de instalación |  | MATT | Copia de "Fichas técnicas". | NO APLICA
02/10/2026 16:27:45 | 24 | CAMBIO | 6118 | MATT l BL | 75 | Flicker free |  | N/A |  | OK
02/10/2026 16:27:45 | 24 | CAMBIO | 6118 | MATT l BL | 75 | Manual de instalación |  | MATT | Copia de "Fichas técnicas". | NO APLICA
02/10/2026 16:27:45 | 24 | CAMBIO | 6119 | MATT l BLNG | 76 | Flicker free |  | N/A |  | OK
02/10/2026 16:27:45 | 24 | CAMBIO | 6119 | MATT l BLNG | 76 | Manual de instalación |  | MATT | Copia de "Fichas técnicas". | NO APLICA
02/10/2026 16:27:45 | 24 | CAMBIO | 6120 | MATT l NG | 77 | Flicker free |  | N/A |  | OK
02/10/2026 16:27:45 | 24 | CAMBIO | 6120 | MATT l NG | 77 | Manual de instalación |  | MATT | Copia de "Fichas técnicas". | NO APLICA
02/10/2026 16:27:45 | 24 | CAMBIO | 6123 | MATT ll NG | 78 | Flicker free |  | N/A |  | OK
02/10/2026 16:27:45 | 24 | CAMBIO | 6123 | MATT ll NG | 78 | Manual de instalación |  | MATT | Copia de "Fichas técnicas". | NO APLICA
02/10/2026 16:27:45 | 24 | CAMBIO | 6125 | ONA | 79 | Manual de instalación |  | ONA | Copia de "Fichas técnicas". | NO APLICA
02/10/2026 16:27:45 | 24 | CAMBIO | 6126 | ONA l BLNG | 80 | Flicker free |  | N/A |  | OK
02/10/2026 16:27:45 | 24 | CAMBIO | 6126 | ONA l BLNG | 80 | Manual de instalación |  | ONA | Copia de "Fichas técnicas". | NO APLICA
02/10/2026 16:27:45 | 24 | CAMBIO | 6127 | ONA l NG | 81 | Flicker free |  | N/A |  | OK
02/10/2026 16:27:45 | 24 | CAMBIO | 6127 | ONA l NG | 81 | Manual de instalación |  | ONA | Copia de "Fichas técnicas". | NO APLICA
02/10/2026 16:27:45 | 24 | CAMBIO | 6128 | ONA ll BL | 82 | Flicker free |  | N/A |  | OK
02/10/2026 16:27:45 | 24 | CAMBIO | 6128 | ONA ll BL | 82 | Manual de instalación |  | ONA | Copia de "Fichas técnicas". | NO APLICA
02/10/2026 16:27:45 | 24 | CAMBIO | 6129 | ONA ll BLNG | 83 | Flicker free |  | N/A |  | OK
02/10/2026 16:27:45 | 24 | CAMBIO | 6129 | ONA ll BLNG | 83 | Manual de instalación |  | ONA | Copia de "Fichas técnicas". | NO APLICA
02/10/2026 16:27:45 | 24 | CAMBIO | 6130 | ONA ll NG | 84 | Flicker free |  | N/A |  | OK
02/10/2026 16:27:45 | 24 | CAMBIO | 6130 | ONA ll NG | 84 | Manual de instalación |  | ONA | Copia de "Fichas técnicas". | NO APLICA
02/10/2026 16:27:45 | 24 | CAMBIO | 6131 | RAMI I BL | 85 | Flicker free |  | N/A |  | OK
02/10/2026 16:27:45 | 24 | CAMBIO | 6131 | RAMI I BL | 85 | Manual de instalación |  | RAMI | Copia de "Fichas técnicas". | NO APLICA
02/10/2026 16:27:45 | 24 | CAMBIO | 6132 | RITA | 86 | Manual de instalación |  | RITA | Copia de "Fichas técnicas". | NO APLICA
02/10/2026 16:27:45 | 24 | CAMBIO | 6132 | RITA I BL | 87 | Flicker free |  | N/A |  | OK
02/10/2026 16:27:45 | 24 | CAMBIO | 6132 | RITA I BL | 87 | Manual de instalación |  | RITA | Copia de "Fichas técnicas". | NO APLICA
02/10/2026 16:27:45 | 24 | CAMBIO | 6133 | RITA I NG | 88 | Flicker free |  | N/A |  | OK
02/10/2026 16:27:45 | 24 | CAMBIO | 6133 | RITA I NG | 88 | Manual de instalación |  | RITA | Copia de "Fichas técnicas". | NO APLICA
02/10/2026 16:27:45 | 24 | CAMBIO | 6134 | SEB | 89 | Manual de instalación |  | SEB | Copia de "Fichas técnicas". | NO APLICA
02/10/2026 16:27:45 | 24 | CAMBIO | 6135 | SEB I BLNG | 90 | Flicker free |  | N/A |  | OK
02/10/2026 16:27:45 | 24 | CAMBIO | 6135 | SEB I BLNG | 90 | Manual de instalación |  | SEB | Copia de "Fichas técnicas". | NO APLICA
02/10/2026 16:27:45 | 24 | CAMBIO | 6136 | SEB I NG | 91 | Flicker free |  | N/A |  | OK
02/10/2026 16:27:45 | 24 | CAMBIO | 6136 | SEB I NG | 91 | Manual de instalación |  | SEB | Copia de "Fichas técnicas". | NO APLICA
02/10/2026 16:27:45 | 24 | CAMBIO | 6138 | ZALO I BL | 92 | Flicker free |  | N/A |  | OK
02/10/2026 16:27:45 | 24 | CAMBIO | 6138 | ZALO I BL | 92 | Manual de instalación |  | ZALO | Copia de "Fichas técnicas". | NO APLICA
02/10/2026 16:27:45 | 24 | CAMBIO | 6323 | AXE ll BL | 93 | Flicker free |  | N/A |  | OK
02/10/2026 16:27:45 | 24 | CAMBIO | 6323 | AXE ll BL | 93 | Manual de instalación |  | AXE | Copia de "Fichas técnicas". | NO APLICA
02/10/2026 16:27:45 | 24 | CAMBIO | 6324 | AXE ll NG | 94 | Flicker free |  | N/A |  | OK
02/10/2026 16:27:45 | 24 | CAMBIO | 6324 | AXE ll NG | 94 | Manual de instalación |  | AXE | Copia de "Fichas técnicas". | NO APLICA
02/10/2026 16:27:45 | 24 | CAMBIO | 6325 | FACH ll BL | 95 | Flicker free |  | N/A |  | OK
02/10/2026 16:27:45 | 24 | CAMBIO | 6325 | FACH ll BL | 95 | Manual de instalación |  | FACH | Copia de "Fichas técnicas". | NO APLICA
02/10/2026 16:27:45 | 24 | CAMBIO | 6327 | JEN | 96 | Manual de instalación |  | JEN | Copia de "Fichas técnicas". | NO APLICA
02/10/2026 16:27:45 | 24 | CAMBIO | 6327 | JEN I BL | 97 | Flicker free |  | N/A |  | OK
02/10/2026 16:27:45 | 24 | CAMBIO | 6327 | JEN I BL | 97 | Manual de instalación |  | JEN | Copia de "Fichas técnicas". | NO APLICA
02/10/2026 16:27:45 | 24 | CAMBIO | 6328 | JEN I NG | 98 | Flicker free |  | N/A |  | OK
02/10/2026 16:27:45 | 24 | CAMBIO | 6328 | JEN I NG | 98 | Manual de instalación |  | JEN | Copia de "Fichas técnicas". | NO APLICA
02/10/2026 16:27:45 | 24 | CAMBIO | 6329 | MAG I BL | 99 | Flicker free |  | N/A |  | OK
02/10/2026 16:27:45 | 24 | CAMBIO | 6329 | MAG I BL | 99 | Manual de instalación |  | MAG | Copia de "Fichas técnicas". | NO APLICA
02/10/2026 16:27:45 | 24 | CAMBIO | 6330 | MAG I NG | 100 | Flicker free |  | N/A |  | OK
02/10/2026 16:27:45 | 24 | CAMBIO | 6330 | MAG I NG | 100 | Manual de instalación |  | MAG | Copia de "Fichas técnicas". | NO APLICA
02/10/2026 16:27:45 | 24 | CAMBIO | 6331 | NAT | 101 | Manual de instalación |  | NAT | Copia de "Fichas técnicas". | NO APLICA
02/10/2026 16:27:45 | 24 | CAMBIO | 6331 | NAT I BL | 102 | Flicker free |  | N/A |  | OK
02/10/2026 16:27:45 | 24 | CAMBIO | 6331 | NAT I BL | 102 | Manual de instalación |  | NAT | Copia de "Fichas técnicas". | NO APLICA
02/10/2026 16:27:45 | 24 | CAMBIO | 6332 | NAT I NG | 103 | Flicker free |  | N/A |  | OK
02/10/2026 16:27:45 | 24 | CAMBIO | 6332 | NAT I NG | 103 | Manual de instalación |  | NAT | Copia de "Fichas técnicas". | NO APLICA
02/10/2026 16:27:45 | 24 | CAMBIO | 6383 | ORTHOG II BL | 104 | Manual de instalación |  | ORTHOG | Copia de "Fichas técnicas". | NO APLICA
02/10/2026 16:27:45 | 24 | CAMBIO | 6427 | MATT III BL | 105 | Flicker free |  | N/A |  | OK
02/10/2026 16:27:45 | 24 | CAMBIO | 6427 | MATT III BL | 105 | Manual de instalación |  | MATT | Copia de "Fichas técnicas". | NO APLICA
02/10/2026 16:27:45 | 24 | CAMBIO | 6428 | MATT III NG | 106 | Flicker free |  | N/A |  | OK
02/10/2026 16:27:45 | 24 | CAMBIO | 6428 | MATT III NG | 106 | Manual de instalación |  | MATT | Copia de "Fichas técnicas". | NO APLICA
02/10/2026 16:27:45 | 24 | CAMBIO | 6431 | JEN I BLNG | 107 | Flicker free |  | N/A |  | OK
02/10/2026 16:27:45 | 24 | CAMBIO | 6431 | JEN I BLNG | 107 | Manual de instalación |  | JEN | Copia de "Fichas técnicas". | NO APLICA
02/10/2026 16:27:45 | 24 | CAMBIO | 6432 | ROY | 108 | Manual de instalación |  | ROY | Copia de "Fichas técnicas". | NO APLICA
02/10/2026 16:27:45 | 24 | CAMBIO | 6432 | ROY I BL | 109 | Flicker free |  | N/A |  | OK
02/10/2026 16:27:45 | 24 | CAMBIO | 6432 | ROY I BL | 109 | Manual de instalación |  | ROY | Copia de "Fichas técnicas". | NO APLICA
02/10/2026 16:27:45 | 24 | CAMBIO | 6433 | ROY I NG | 110 | Flicker free |  | N/A |  | OK
02/10/2026 16:27:45 | 24 | CAMBIO | 6433 | ROY I NG | 110 | Manual de instalación |  | ROY | Copia de "Fichas técnicas". | NO APLICA
02/10/2026 16:27:45 | 24 | CAMBIO | 6434 | LARU | 111 | Manual de instalación |  | LARU | Copia de "Fichas técnicas". | NO APLICA
02/10/2026 16:27:45 | 24 | CAMBIO | 6434 | LARU I BL | 112 | Flicker free |  | N/A |  | OK
02/10/2026 16:27:45 | 24 | CAMBIO | 6434 | LARU I BL | 112 | Manual de instalación |  | LARU | Copia de "Fichas técnicas". | NO APLICA
02/10/2026 16:27:45 | 24 | CAMBIO | 6435 | LARU I NG | 113 | Flicker free |  | N/A |  | OK
02/10/2026 16:27:45 | 24 | CAMBIO | 6435 | LARU I NG | 113 | Manual de instalación |  | LARU | Copia de "Fichas técnicas". | NO APLICA
02/10/2026 16:27:45 | 24 | CAMBIO | 6436 | YANA | 114 | Manual de instalación |  | YANA | Copia de "Fichas técnicas". | NO APLICA
02/10/2026 16:27:45 | 24 | CAMBIO | 6436 | YANA l BL | 115 | Flicker free |  | N/A |  | OK
02/10/2026 16:27:45 | 24 | CAMBIO | 6436 | YANA l BL | 115 | Manual de instalación |  | YANA | Copia de "Fichas técnicas". | NO APLICA
02/10/2026 16:27:45 | 24 | CAMBIO | 6437 | YANA l NG | 116 | Flicker free |  | N/A |  | OK
02/10/2026 16:27:45 | 24 | CAMBIO | 6437 | YANA l NG | 116 | Manual de instalación |  | YANA | Copia de "Fichas técnicas". | NO APLICA
02/10/2026 16:27:45 | 24 | CAMBIO | 6438 | PRA I BL | 117 | Flicker free |  | N/A |  | OK
02/10/2026 16:27:45 | 24 | CAMBIO | 6438 | PRA I BL | 117 | Manual de instalación |  | PRA | Copia de "Fichas técnicas". | NO APLICA
02/10/2026 16:27:45 | 24 | CAMBIO | 6439 | NIK I BL | 118 | Flicker free |  | N/A |  | OK
02/10/2026 16:27:45 | 24 | CAMBIO | 6439 | NIK I BL | 118 | Manual de instalación |  | NIK | Copia de "Fichas técnicas". | NO APLICA
02/10/2026 16:27:45 | 24 | CAMBIO | 6440 | ANTON | 119 | Manual de instalación | 6440-6441-6448-6449-6456-6457-6464-6465-manual.pdf | ANTON | Copia de "Fichas técnicas". | NO APLICA
02/10/2026 16:27:45 | 24 | CAMBIO | 6440 | ANTON I NG | 120 | Flicker free |  | N/A |  | OK
02/10/2026 16:27:45 | 24 | CAMBIO | 6440 | ANTON I NG | 120 | Manual de instalación | 6440-6441-6448-6449-6456-6457-6464-6465-manual.pdf | ANTON | Copia de "Fichas técnicas". | NO APLICA
02/10/2026 16:27:45 | 24 | CAMBIO | 6441 | ANTON I BL | 121 | Flicker free |  | N/A |  | OK
02/10/2026 16:27:45 | 24 | CAMBIO | 6441 | ANTON I BL | 121 | Manual de instalación | 6440-6441-6448-6449-6456-6457-6464-6465-manual.pdf | ANTON | Copia de "Fichas técnicas". | NO APLICA
02/10/2026 16:27:45 | 24 | CAMBIO | 6442 | KAROL | 122 | Manual de instalación | 6442-6443-6450-6451-6458-6459-6466-6467-manual.pdf | KAROL | Copia de "Fichas técnicas". | NO APLICA
02/10/2026 16:27:45 | 24 | CAMBIO | 6442 | KAROL I NG | 123 | Flicker free |  | N/A |  | OK
02/10/2026 16:27:45 | 24 | CAMBIO | 6442 | KAROL I NG | 123 | Manual de instalación | 6442-6443-6450-6451-6458-6459-6466-6467-manual.pdf | KAROL | Copia de "Fichas técnicas". | NO APLICA
02/10/2026 16:27:45 | 24 | CAMBIO | 6443 | KAROL I BL | 124 | Flicker free |  | N/A |  | OK
02/10/2026 16:27:45 | 24 | CAMBIO | 6443 | KAROL I BL | 124 | Manual de instalación | 6442-6443-6450-6451-6458-6459-6466-6467-manual.pdf | KAROL | Copia de "Fichas técnicas". | NO APLICA
02/10/2026 16:27:45 | 24 | CAMBIO | 6444 | BERDY | 125 | Manual de instalación | 6444-6445-6452-6453-6460-6461-6468-6469-manual.pdf | BERDY | Copia de "Fichas técnicas". | NO APLICA
02/10/2026 16:27:45 | 24 | CAMBIO | 6444 | BERDY I NG | 126 | Flicker free |  | N/A |  | OK
02/10/2026 16:27:45 | 24 | CAMBIO | 6444 | BERDY I NG | 126 | Manual de instalación | 6444-6445-6452-6453-6460-6461-6468-6469-manual.pdf | BERDY | Copia de "Fichas técnicas". | NO APLICA
02/10/2026 16:27:45 | 24 | CAMBIO | 6445 | BERDY I BL | 127 | Flicker free |  | N/A |  | OK
02/10/2026 16:27:45 | 24 | CAMBIO | 6445 | BERDY I BL | 127 | Manual de instalación | 6444-6445-6452-6453-6460-6461-6468-6469-manual.pdf | BERDY | Copia de "Fichas técnicas". | NO APLICA
02/10/2026 16:27:45 | 24 | CAMBIO | 6446 | MILA | 128 | Manual de instalación | 6446-6447-6454-6455-6462-6463-6470-6471-manual.pdf | MILA | Copia de "Fichas técnicas". | NO APLICA
02/10/2026 16:27:45 | 24 | CAMBIO | 6446 | MILA I NG | 129 | Flicker free |  | N/A |  | OK
02/10/2026 16:27:45 | 24 | CAMBIO | 6446 | MILA I NG | 129 | Manual de instalación | 6446-6447-6454-6455-6462-6463-6470-6471-manual.pdf | MILA | Copia de "Fichas técnicas". | NO APLICA
02/10/2026 16:27:45 | 24 | CAMBIO | 6447 | MILA I BL | 130 | Flicker free |  | N/A |  | OK
02/10/2026 16:27:45 | 24 | CAMBIO | 6447 | MILA I BL | 130 | Manual de instalación | 6446-6447-6454-6455-6462-6463-6470-6471-manual.pdf | MILA | Copia de "Fichas técnicas". | NO APLICA
02/10/2026 16:27:45 | 24 | CAMBIO | 6448 | ANTON II NG | 131 | Flicker free |  | N/A |  | OK
02/10/2026 16:27:45 | 24 | CAMBIO | 6448 | ANTON II NG | 131 | Manual de instalación | 6440-6441-6448-6449-6456-6457-6464-6465-manual.pdf | ANTON | Copia de "Fichas técnicas". | NO APLICA
02/10/2026 16:27:45 | 24 | CAMBIO | 6449 | ANTON II BL | 132 | Flicker free |  | N/A |  | OK
02/10/2026 16:27:45 | 24 | CAMBIO | 6449 | ANTON II BL | 132 | Manual de instalación | 6440-6441-6448-6449-6456-6457-6464-6465-manual.pdf | ANTON | Copia de "Fichas técnicas". | NO APLICA
02/10/2026 16:27:45 | 24 | CAMBIO | 6450 | KAROL II NG | 133 | Flicker free |  | N/A |  | OK
02/10/2026 16:27:45 | 24 | CAMBIO | 6450 | KAROL II NG | 133 | Manual de instalación | 6442-6443-6450-6451-6458-6459-6466-6467-manual.pdf | KAROL | Copia de "Fichas técnicas". | NO APLICA
02/10/2026 16:27:45 | 24 | CAMBIO | 6451 | KAROL II BL | 134 | Flicker free |  | N/A |  | OK
02/10/2026 16:27:45 | 24 | CAMBIO | 6451 | KAROL II BL | 134 | Manual de instalación | 6442-6443-6450-6451-6458-6459-6466-6467-manual.pdf | KAROL | Copia de "Fichas técnicas". | NO APLICA
02/10/2026 16:27:45 | 24 | CAMBIO | 6452 | BERDY II NG | 135 | Flicker free |  | N/A |  | OK
02/10/2026 16:27:45 | 24 | CAMBIO | 6452 | BERDY II NG | 135 | Manual de instalación | 6444-6445-6452-6453-6460-6461-6468-6469-manual.pdf | BERDY | Copia de "Fichas técnicas". | NO APLICA
02/10/2026 16:27:45 | 24 | CAMBIO | 6453 | BERDY II BL | 136 | Flicker free |  | N/A |  | OK
02/10/2026 16:27:45 | 24 | CAMBIO | 6453 | BERDY II BL | 136 | Manual de instalación | 6444-6445-6452-6453-6460-6461-6468-6469-manual.pdf | BERDY | Copia de "Fichas técnicas". | NO APLICA
02/10/2026 16:27:45 | 24 | CAMBIO | 6454 | MILA II NG | 137 | Flicker free |  | N/A |  | OK
02/10/2026 16:27:45 | 24 | CAMBIO | 6454 | MILA II NG | 137 | Manual de instalación | 6446-6447-6454-6455-6462-6463-6470-6471-manual.pdf | MILA | Copia de "Fichas técnicas". | NO APLICA
02/10/2026 16:27:45 | 24 | CAMBIO | 6455 | MILA II BL | 138 | Flicker free |  | N/A |  | OK
02/10/2026 16:27:45 | 24 | CAMBIO | 6455 | MILA II BL | 138 | Manual de instalación | 6446-6447-6454-6455-6462-6463-6470-6471-manual.pdf | MILA | Copia de "Fichas técnicas". | NO APLICA
02/10/2026 16:27:45 | 24 | CAMBIO | 6456 | ANTON III NG | 139 | Flicker free |  | N/A |  | OK
02/10/2026 16:27:45 | 24 | CAMBIO | 6456 | ANTON III NG | 139 | Manual de instalación | 6440-6441-6448-6449-6456-6457-6464-6465-manual.pdf | ANTON | Copia de "Fichas técnicas". | NO APLICA
02/10/2026 16:27:45 | 24 | CAMBIO | 6457 | ANTON III BL | 140 | Flicker free |  | N/A |  | OK
02/10/2026 16:27:45 | 24 | CAMBIO | 6457 | ANTON III BL | 140 | Manual de instalación | 6440-6441-6448-6449-6456-6457-6464-6465-manual.pdf | ANTON | Copia de "Fichas técnicas". | NO APLICA
02/10/2026 16:27:45 | 24 | CAMBIO | 6458 | KAROL III NG | 141 | Flicker free |  | N/A |  | OK
02/10/2026 16:27:45 | 24 | CAMBIO | 6458 | KAROL III NG | 141 | Manual de instalación | 6442-6443-6450-6451-6458-6459-6466-6467-manual.pdf | KAROL | Copia de "Fichas técnicas". | NO APLICA
02/10/2026 16:27:45 | 24 | CAMBIO | 6459 | KAROL III BL | 142 | Flicker free |  | N/A |  | OK
02/10/2026 16:27:45 | 24 | CAMBIO | 6459 | KAROL III BL | 142 | Manual de instalación | 6442-6443-6450-6451-6458-6459-6466-6467-manual.pdf | KAROL | Copia de "Fichas técnicas". | NO APLICA
02/10/2026 16:27:45 | 24 | CAMBIO | 6460 | BERDY III NG | 143 | Flicker free |  | N/A |  | OK
02/10/2026 16:27:45 | 24 | CAMBIO | 6460 | BERDY III NG | 143 | Manual de instalación | 6444-6445-6452-6453-6460-6461-6468-6469-manual.pdf | BERDY | Copia de "Fichas técnicas". | NO APLICA
02/10/2026 16:27:45 | 24 | CAMBIO | 6461 | BERDY III BL | 144 | Flicker free |  | N/A |  | OK
02/10/2026 16:27:45 | 24 | CAMBIO | 6461 | BERDY III BL | 144 | Manual de instalación | 6444-6445-6452-6453-6460-6461-6468-6469-manual.pdf | BERDY | Copia de "Fichas técnicas". | NO APLICA
02/10/2026 16:27:45 | 24 | CAMBIO | 6462 | MILA III NG | 145 | Flicker free |  | N/A |  | OK
02/10/2026 16:27:45 | 24 | CAMBIO | 6462 | MILA III NG | 145 | Manual de instalación | 6446-6447-6454-6455-6462-6463-6470-6471-manual.pdf | MILA | Copia de "Fichas técnicas". | NO APLICA
02/10/2026 16:27:45 | 24 | CAMBIO | 6463 | MILA III BL | 146 | Flicker free |  | N/A |  | OK
02/10/2026 16:27:45 | 24 | CAMBIO | 6463 | MILA III BL | 146 | Manual de instalación | 6446-6447-6454-6455-6462-6463-6470-6471-manual.pdf | MILA | Copia de "Fichas técnicas". | NO APLICA
02/10/2026 16:27:45 | 24 | CAMBIO | 6464 | ANTON IV NG | 147 | Flicker free |  | N/A |  | OK
02/10/2026 16:27:45 | 24 | CAMBIO | 6464 | ANTON IV NG | 147 | Manual de instalación | 6440-6441-6448-6449-6456-6457-6464-6465-manual.pdf | ANTON | Copia de "Fichas técnicas". | NO APLICA
02/10/2026 16:27:45 | 24 | CAMBIO | 6465 | ANTON IV BL | 148 | Flicker free |  | N/A |  | OK
02/10/2026 16:27:45 | 24 | CAMBIO | 6465 | ANTON IV BL | 148 | Manual de instalación | 6440-6441-6448-6449-6456-6457-6464-6465-manual.pdf | ANTON | Copia de "Fichas técnicas". | NO APLICA
02/10/2026 16:27:45 | 24 | CAMBIO | 6466 | KAROL IV NG | 149 | Flicker free |  | N/A |  | OK
02/10/2026 16:27:45 | 24 | CAMBIO | 6466 | KAROL IV NG | 149 | Manual de instalación | 6442-6443-6450-6451-6458-6459-6466-6467-manual.pdf | KAROL | Copia de "Fichas técnicas". | NO APLICA
02/10/2026 16:27:45 | 24 | CAMBIO | 6467 | KAROL IV BL | 150 | Flicker free |  | N/A |  | OK
02/10/2026 16:27:45 | 24 | CAMBIO | 6467 | KAROL IV BL | 150 | Manual de instalación | 6442-6443-6450-6451-6458-6459-6466-6467-manual.pdf | KAROL | Copia de "Fichas técnicas". | NO APLICA
02/10/2026 16:27:45 | 24 | CAMBIO | 6468 | BERDY IV NG | 151 | Flicker free |  | N/A |  | OK
02/10/2026 16:27:45 | 24 | CAMBIO | 6468 | BERDY IV NG | 151 | Manual de instalación | 6444-6445-6452-6453-6460-6461-6468-6469-manual.pdf | BERDY | Copia de "Fichas técnicas". | NO APLICA
02/10/2026 16:27:45 | 24 | CAMBIO | 6469 | BERDY IV BL | 152 | Flicker free |  | N/A |  | OK
02/10/2026 16:27:45 | 24 | CAMBIO | 6469 | BERDY IV BL | 152 | Manual de instalación | 6444-6445-6452-6453-6460-6461-6468-6469-manual.pdf | BERDY | Copia de "Fichas técnicas". | NO APLICA
02/10/2026 16:27:45 | 24 | CAMBIO | 6470 | MILA IV NG | 153 | Flicker free |  | N/A |  | OK
02/10/2026 16:27:45 | 24 | CAMBIO | 6470 | MILA IV NG | 153 | Manual de instalación | 6446-6447-6454-6455-6462-6463-6470-6471-manual.pdf | MILA | Copia de "Fichas técnicas". | NO APLICA
02/10/2026 16:27:45 | 24 | CAMBIO | 6471 | MILA IV BL | 154 | Flicker free |  | N/A |  | OK
02/10/2026 16:27:45 | 24 | CAMBIO | 6471 | MILA IV BL | 154 | Manual de instalación | 6446-6447-6454-6455-6462-6463-6470-6471-manual.pdf | MILA | Copia de "Fichas técnicas". | NO APLICA
02/10/2026 16:27:45 | 24 | CAMBIO | 6485 | LAMPY M | 155 | Manual de instalación |  | LAMPY DE MESA | Copia de "Fichas técnicas". | NO APLICA
02/10/2026 16:27:45 | 24 | CAMBIO | 6485 | LAMPY M NG | 156 | Estado | Discontinuo | Activo |  | REVISAR EQUIVALENCIA
02/10/2026 16:27:45 | 24 | CAMBIO | 6485 | LAMPY M NG | 156 | Flicker free |  | N/A |  | OK
02/10/2026 16:27:45 | 24 | CAMBIO | 6485 | LAMPY M NG | 156 | Manual de instalación |  | LAMPY DE MESA | Copia de "Fichas técnicas". | NO APLICA
02/10/2026 16:27:45 | 24 | CAMBIO | 6486 | LAMPY M BL | 157 | Estado | Discontinuo | Activo |  | REVISAR EQUIVALENCIA
02/10/2026 16:27:45 | 24 | CAMBIO | 6486 | LAMPY M BL | 157 | Flicker free |  | N/A |  | OK
02/10/2026 16:27:45 | 24 | CAMBIO | 6486 | LAMPY M BL | 157 | Manual de instalación |  | LAMPY DE MESA | Copia de "Fichas técnicas". | NO APLICA
02/10/2026 16:27:45 | 24 | CAMBIO | 6487 | LAMPY M AZ | 158 | Estado | Discontinuo | Activo |  | REVISAR EQUIVALENCIA
02/10/2026 16:27:45 | 24 | CAMBIO | 6487 | LAMPY M AZ | 158 | Flicker free |  | N/A |  | OK
02/10/2026 16:27:45 | 24 | CAMBIO | 6487 | LAMPY M AZ | 158 | Manual de instalación |  | LAMPY DE MESA | Copia de "Fichas técnicas". | NO APLICA
02/10/2026 16:27:45 | 24 | CAMBIO | 6488 | LAMPY M VR | 159 | Estado | Discontinuo | Activo |  | REVISAR EQUIVALENCIA
02/10/2026 16:27:45 | 24 | CAMBIO | 6488 | LAMPY M VR | 159 | Flicker free |  | N/A |  | OK
02/10/2026 16:27:45 | 24 | CAMBIO | 6488 | LAMPY M VR | 159 | Manual de instalación |  | LAMPY DE MESA | Copia de "Fichas técnicas". | NO APLICA
02/10/2026 16:27:45 | 24 | CAMBIO | 6489 | LAMPY M BD | 160 | Estado | Discontinuo | Activo |  | REVISAR EQUIVALENCIA
02/10/2026 16:27:45 | 24 | CAMBIO | 6489 | LAMPY M BD | 160 | Flicker free |  | N/A |  | OK
02/10/2026 16:27:45 | 24 | CAMBIO | 6489 | LAMPY M BD | 160 | Manual de instalación |  | LAMPY DE MESA | Copia de "Fichas técnicas". | NO APLICA
02/10/2026 16:27:45 | 24 | CAMBIO | 6492 | LAMPY P AZ | 161 | Estado | Discontinuo | Activo |  | REVISAR EQUIVALENCIA
02/10/2026 16:27:45 | 24 | CAMBIO | 6492 | LAMPY P AZ | 161 | Flicker free |  | N/A |  | OK
02/10/2026 16:27:45 | 24 | CAMBIO | 6492 | LAMPY P AZ | 161 | Manual de instalación |  | LAMPY DE PIE | Copia de "Fichas técnicas". | NO APLICA
02/10/2026 16:27:45 | 24 | CAMBIO | 6494 | LAMPY P BD | 162 | Estado | Discontinuo | Activo |  | REVISAR EQUIVALENCIA
02/10/2026 16:27:45 | 24 | CAMBIO | 6494 | LAMPY P BD | 162 | Flicker free |  | N/A |  | OK
02/10/2026 16:27:45 | 24 | CAMBIO | 6494 | LAMPY P BD | 162 | Manual de instalación |  | LAMPY DE PIE | Copia de "Fichas técnicas". | NO APLICA
02/10/2026 16:27:45 | 24 | CAMBIO | 6563 | KIT SUSPENSION RIEL | 163 | Flicker free |  | N/A |  | OK
02/10/2026 16:27:45 | 24 | CAMBIO | 6563 | KIT SUSPENSION RIEL | 163 | Manual de instalación |  | RIELES 1EF | Copia de "Fichas técnicas". | NO APLICA
02/10/2026 16:27:45 | 24 | CAMBIO | 6564 | ALIMENTACION EXTREMO POWER 1EF | 164 | Manual de instalación |  | RIELES 1EF | Copia de "Fichas técnicas". | NO APLICA
02/10/2026 16:27:45 | 24 | CAMBIO | 6564 | ALIMENTACION EXTREMO POWER 1EF BL | 165 | Flicker free |  | N/A |  | OK
02/10/2026 16:27:45 | 24 | CAMBIO | 6564 | ALIMENTACION EXTREMO POWER 1EF BL | 165 | Manual de instalación |  | RIELES 1EF | Copia de "Fichas técnicas". | NO APLICA
02/10/2026 16:27:45 | 24 | CAMBIO | 6565 | ALIMENTACION EXTREMO POWER 1EF NG | 166 | Flicker free |  | N/A |  | OK
02/10/2026 16:27:45 | 24 | CAMBIO | 6565 | ALIMENTACION EXTREMO POWER 1EF NG | 166 | Manual de instalación |  | RIELES 1EF | Copia de "Fichas técnicas". | NO APLICA
02/10/2026 16:27:45 | 24 | CAMBIO | 6566 | TAPA 1EF | 167 | Manual de instalación |  | RIELES 1EF | Copia de "Fichas técnicas". | NO APLICA
02/10/2026 16:27:45 | 24 | CAMBIO | 6566 | TAPA 1EF BL | 168 | Flicker free |  | N/A |  | OK
02/10/2026 16:27:45 | 24 | CAMBIO | 6566 | TAPA 1EF BL | 168 | Manual de instalación |  | RIELES 1EF | Copia de "Fichas técnicas". | NO APLICA
02/10/2026 16:27:45 | 24 | CAMBIO | 6567 | TAPA 1EF NG | 169 | Flicker free |  | N/A |  | OK
02/10/2026 16:27:45 | 24 | CAMBIO | 6567 | TAPA 1EF NG | 169 | Manual de instalación |  | RIELES 1EF | Copia de "Fichas técnicas". | NO APLICA
02/10/2026 16:27:45 | 24 | CAMBIO | 6568 | ADAPTADOR 1EF | 170 | Manual de instalación |  | RIELES 1EF | Copia de "Fichas técnicas". | NO APLICA
02/10/2026 16:27:45 | 24 | CAMBIO | 6568 | ADAPTADOR 1EF BL | 171 | Flicker free |  | N/A |  | OK
02/10/2026 16:27:45 | 24 | CAMBIO | 6568 | ADAPTADOR 1EF BL | 171 | Manual de instalación |  | RIELES 1EF | Copia de "Fichas técnicas". | NO APLICA
02/10/2026 16:27:45 | 24 | CAMBIO | 6569 | ADAPTADOR 1EF NG | 172 | Flicker free |  | N/A |  | OK
02/10/2026 16:27:45 | 24 | CAMBIO | 6569 | ADAPTADOR 1EF NG | 172 | Manual de instalación |  | RIELES 1EF | Copia de "Fichas técnicas". | NO APLICA
02/10/2026 16:27:45 | 24 | CAMBIO | 6570 | UNION C/MOVIMIENTO 1 EF | 173 | Manual de instalación |  | RIELES 1EF | Copia de "Fichas técnicas". | NO APLICA
02/10/2026 16:27:45 | 24 | CAMBIO | 6570 | UNION C/MOVIMIENTO 1 EF BL | 174 | Flicker free |  | N/A |  | OK
02/10/2026 16:27:45 | 24 | CAMBIO | 6570 | UNION C/MOVIMIENTO 1 EF BL | 174 | Manual de instalación |  | RIELES 1EF | Copia de "Fichas técnicas". | NO APLICA
02/10/2026 16:27:45 | 24 | CAMBIO | 6571 | UNION C/MOVIMIENTO 1EF NG | 175 | Flicker free |  | N/A |  | OK
02/10/2026 16:27:45 | 24 | CAMBIO | 6571 | UNION C/MOVIMIENTO 1EF NG | 175 | Manual de instalación |  | RIELES 1EF | Copia de "Fichas técnicas". | NO APLICA
02/10/2026 16:27:45 | 24 | CAMBIO | 6572 | UNION CRUZ 1EF | 176 | Manual de instalación |  | RIELES 1EF | Copia de "Fichas técnicas". | NO APLICA
02/10/2026 16:27:45 | 24 | CAMBIO | 6572 | UNION CRUZ 1EF BL | 177 | Flicker free |  | N/A |  | OK
02/10/2026 16:27:45 | 24 | CAMBIO | 6572 | UNION CRUZ 1EF BL | 177 | Manual de instalación |  | RIELES 1EF | Copia de "Fichas técnicas". | NO APLICA
02/10/2026 16:27:45 | 24 | CAMBIO | 6573 | UNION CRUZ 1EF NG | 178 | Flicker free |  | N/A |  | OK
02/10/2026 16:27:45 | 24 | CAMBIO | 6573 | UNION CRUZ 1EF NG | 178 | Manual de instalación |  | RIELES 1EF | Copia de "Fichas técnicas". | NO APLICA
02/10/2026 16:27:45 | 24 | CAMBIO | 6574 | UNION T 1EF | 179 | Manual de instalación |  | RIELES 1EF | Copia de "Fichas técnicas". | NO APLICA
02/10/2026 16:27:45 | 24 | CAMBIO | 6574 | UNION T 1EF BL | 180 | Flicker free |  | N/A |  | OK
02/10/2026 16:27:45 | 24 | CAMBIO | 6574 | UNION T 1EF BL | 180 | Manual de instalación |  | RIELES 1EF | Copia de "Fichas técnicas". | NO APLICA
02/10/2026 16:27:45 | 24 | CAMBIO | 6575 | UNION T 1EF NG | 181 | Flicker free |  | N/A |  | OK
02/10/2026 16:27:45 | 24 | CAMBIO | 6575 | UNION T 1EF NG | 181 | Manual de instalación |  | RIELES 1EF | Copia de "Fichas técnicas". | NO APLICA
02/10/2026 16:27:45 | 24 | CAMBIO | 6576 | UNION L 1EF | 182 | Manual de instalación |  | RIELES 1EF | Copia de "Fichas técnicas". | NO APLICA
02/10/2026 16:27:45 | 24 | CAMBIO | 6576 | UNION L 1EF BL | 183 | Flicker free |  | N/A |  | OK
02/10/2026 16:27:45 | 24 | CAMBIO | 6576 | UNION L 1EF BL | 183 | Manual de instalación |  | RIELES 1EF | Copia de "Fichas técnicas". | NO APLICA
02/10/2026 16:27:45 | 24 | CAMBIO | 6577 | UNION L 1EF NG | 184 | Flicker free |  | N/A |  | OK
02/10/2026 16:27:45 | 24 | CAMBIO | 6577 | UNION L 1EF NG | 184 | Manual de instalación |  | RIELES 1EF | Copia de "Fichas técnicas". | NO APLICA
02/10/2026 16:27:45 | 24 | CAMBIO | 6578 | UNION LINEAL POWER 1EF | 185 | Manual de instalación |  | RIELES 1EF | Copia de "Fichas técnicas". | NO APLICA
02/10/2026 16:27:45 | 24 | CAMBIO | 6578 | UNION LINEAL POWER 1EF BL | 186 | Flicker free |  | N/A |  | OK
02/10/2026 16:27:45 | 24 | CAMBIO | 6578 | UNION LINEAL POWER 1EF BL | 186 | Manual de instalación |  | RIELES 1EF | Copia de "Fichas técnicas". | NO APLICA
02/10/2026 16:27:45 | 24 | CAMBIO | 6579 | UNION LINEAL POWER 1EF NG | 187 | Flicker free |  | N/A |  | OK
02/10/2026 16:27:45 | 24 | CAMBIO | 6579 | UNION LINEAL POWER 1EF NG | 187 | Manual de instalación |  | RIELES 1EF | Copia de "Fichas técnicas". | NO APLICA
02/10/2026 16:27:45 | 24 | CAMBIO | 6580 | UNION LINEAL 1EF | 188 | Manual de instalación |  | RIELES 1EF | Copia de "Fichas técnicas". | NO APLICA
02/10/2026 16:27:45 | 24 | CAMBIO | 6580 | UNION LINEAL 1EF BL | 189 | Flicker free |  | N/A |  | OK
02/10/2026 16:27:45 | 24 | CAMBIO | 6580 | UNION LINEAL 1EF BL | 189 | Manual de instalación |  | RIELES 1EF | Copia de "Fichas técnicas". | NO APLICA
02/10/2026 16:27:45 | 24 | CAMBIO | 6581 | UNION LINEAL 1EF NG | 190 | Flicker free |  | N/A |  | OK
02/10/2026 16:27:45 | 24 | CAMBIO | 6581 | UNION LINEAL 1EF NG | 190 | Manual de instalación |  | RIELES 1EF | Copia de "Fichas técnicas". | NO APLICA
02/10/2026 16:27:45 | 24 | CAMBIO | 6582 | RIEL 1EF | 191 | Manual de instalación |  | RIELES 1EF | Copia de "Fichas técnicas". | NO APLICA
02/10/2026 16:27:45 | 24 | CAMBIO | 6582 | RIEL 3MTS 1EF BL | 192 | Flicker free |  | N/A |  | OK
02/10/2026 16:27:45 | 24 | CAMBIO | 6582 | RIEL 3MTS 1EF BL | 192 | Alimentación | 220 Vac - Hasta 10A | 220 Vac |  | NO COINCIDE. Valor verdadero: 220
02/10/2026 16:27:45 | 24 | CAMBIO | 6582 | RIEL 3MTS 1EF BL | 192 | Dimensión producto | 34 x 17 x 3000 (Ancho x Alto x Largo) | 34 x 17 x 3000 mm |  | NO COINCIDE. Valor verdadero: 34 x 17 x 3000 (Ancho x Alto x Largo)
02/10/2026 16:27:45 | 24 | CAMBIO | 6582 | RIEL 3MTS 1EF BL | 192 | Manual de instalación |  | RIELES 1EF | Copia de "Fichas técnicas". | NO APLICA
02/10/2026 16:27:45 | 24 | CAMBIO | 6583 | RIEL 3MTS 1EF NG | 193 | Flicker free |  | N/A |  | OK
02/10/2026 16:27:45 | 24 | CAMBIO | 6583 | RIEL 3MTS 1EF NG | 193 | Alimentación | 220 Vac - Hasta 10A | 220 Vac |  | NO COINCIDE. Valor verdadero: 220
02/10/2026 16:27:45 | 24 | CAMBIO | 6583 | RIEL 3MTS 1EF NG | 193 | Dimensión producto | 34 x 17 x 3000 (Ancho x Alto x Largo) | 34 x 17 x 3000 mm |  | NO COINCIDE. Valor verdadero: 34 x 17 x 3000 (Ancho x Alto x Largo)
02/10/2026 16:27:45 | 24 | CAMBIO | 6583 | RIEL 3MTS 1EF NG | 193 | Manual de instalación |  | RIELES 1EF | Copia de "Fichas técnicas". | NO APLICA
02/10/2026 16:27:45 | 24 | CAMBIO | 6584 | RIEL 2MTS 1EF BL | 194 | Flicker free |  | N/A |  | OK
02/10/2026 16:27:45 | 24 | CAMBIO | 6584 | RIEL 2MTS 1EF BL | 194 | Alimentación | 220 Vac - Hasta 10A | 220 Vac |  | NO COINCIDE. Valor verdadero: 220
02/10/2026 16:27:45 | 24 | CAMBIO | 6584 | RIEL 2MTS 1EF BL | 194 | Dimensión producto | 34 x 17 x 2000 (Ancho x Alto x Largo) | 34 x 17 x 2000 mm |  | NO COINCIDE. Valor verdadero: 34 x 17 x 2000 (Ancho x Alto x Largo)
02/10/2026 16:27:45 | 24 | CAMBIO | 6584 | RIEL 2MTS 1EF BL | 194 | Manual de instalación |  | RIELES 1EF | Copia de "Fichas técnicas". | NO APLICA
02/10/2026 16:27:45 | 24 | CAMBIO | 6585 | RIEL 2MTS 1EF NG | 195 | Flicker free |  | N/A |  | OK
02/10/2026 16:27:45 | 24 | CAMBIO | 6585 | RIEL 2MTS 1EF NG | 195 | Alimentación | 220 Vac - Hasta 10A | 220 Vac |  | NO COINCIDE. Valor verdadero: 220
02/10/2026 16:27:45 | 24 | CAMBIO | 6585 | RIEL 2MTS 1EF NG | 195 | Dimensión producto | 34 x 17 x 2000 (Ancho x Alto x Largo) | 34 x 17 x 2000 mm |  | NO COINCIDE. Valor verdadero: 34 x 17 x 2000 (Ancho x Alto x Largo)
02/10/2026 16:27:45 | 24 | CAMBIO | 6585 | RIEL 2MTS 1EF NG | 195 | Manual de instalación |  | RIELES 1EF | Copia de "Fichas técnicas". | NO APLICA
02/10/2026 16:27:45 | 24 | CAMBIO | 6586 | RIEL 1MT 1EF BL | 196 | Flicker free |  | N/A |  | OK
02/10/2026 16:27:45 | 24 | CAMBIO | 6586 | RIEL 1MT 1EF BL | 196 | Alimentación | 220 Vac - Hasta 10A | 220 Vac |  | NO COINCIDE. Valor verdadero: 220
02/10/2026 16:27:45 | 24 | CAMBIO | 6586 | RIEL 1MT 1EF BL | 196 | Dimensión producto | 34 x 17 x 1000 (Ancho x Alto x Largo) | 34 x 17 x 1000 mm |  | NO COINCIDE. Valor verdadero: 34 x 17 x 1000 (Ancho x Alto x Largo)
02/10/2026 16:27:45 | 24 | CAMBIO | 6586 | RIEL 1MT 1EF BL | 196 | Manual de instalación |  | RIELES 1EF | Copia de "Fichas técnicas". | NO APLICA
02/10/2026 16:27:45 | 24 | CAMBIO | 6587 | RIEL 1MT 1EF NG | 197 | Flicker free |  | N/A |  | OK
02/10/2026 16:27:45 | 24 | CAMBIO | 6587 | RIEL 1MT 1EF NG | 197 | Alimentación | 220 Vac - Hasta 10A | 220 Vac |  | NO COINCIDE. Valor verdadero: 220
02/10/2026 16:27:45 | 24 | CAMBIO | 6587 | RIEL 1MT 1EF NG | 197 | Dimensión producto | 34 x 17 x 1000 (Ancho x Alto x Largo) | 34 x 17 x 1000 mm |  | NO COINCIDE. Valor verdadero: 34 x 17 x 1000 (Ancho x Alto x Largo)
02/10/2026 16:27:45 | 24 | CAMBIO | 6587 | RIEL 1MT 1EF NG | 197 | Manual de instalación |  | RIELES 1EF | Copia de "Fichas técnicas". | NO APLICA
02/10/2026 16:27:45 | 24 | CAMBIO | 6588 | ALIMENTACION EXTREMO POWER 3EF | 198 | Manual de instalación |  | RIELES 3EF | Copia de "Fichas técnicas". | NO APLICA
02/10/2026 16:27:45 | 24 | CAMBIO | 6588 | ALIMENTACION EXTREMO POWER 3EF BL | 199 | Flicker free |  | N/A |  | OK
02/10/2026 16:27:45 | 24 | CAMBIO | 6588 | ALIMENTACION EXTREMO POWER 3EF BL | 199 | Manual de instalación |  | RIELES 3EF | Copia de "Fichas técnicas". | NO APLICA
02/10/2026 16:27:45 | 24 | CAMBIO | 6589 | ALIMENTACION EXTREMO POWER 3EF NG | 200 | Flicker free |  | N/A |  | OK
02/10/2026 16:27:45 | 24 | CAMBIO | 6589 | ALIMENTACION EXTREMO POWER 3EF NG | 200 | Manual de instalación |  | RIELES 3EF | Copia de "Fichas técnicas". | NO APLICA
02/10/2026 16:27:45 | 24 | CAMBIO | 6590 | TAPA 3EF | 201 | Manual de instalación |  | RIELES 3EF | Copia de "Fichas técnicas". | NO APLICA
02/10/2026 16:27:45 | 24 | CAMBIO | 6590 | TAPA 3EF BL | 202 | Flicker free |  | N/A |  | OK
02/10/2026 16:27:45 | 24 | CAMBIO | 6590 | TAPA 3EF BL | 202 | Dimensión producto | 30 x 32x 32 mm | 30 x 32 x 32 mm |  | NO COINCIDE. Valor verdadero: 30 x 32x 32
02/10/2026 16:27:45 | 24 | CAMBIO | 6590 | TAPA 3EF BL | 202 | Manual de instalación |  | RIELES 3EF | Copia de "Fichas técnicas". | NO APLICA
02/10/2026 16:27:45 | 24 | CAMBIO | 6591 | TAPA 3EF NG | 203 | Flicker free |  | N/A |  | OK
02/10/2026 16:27:45 | 24 | CAMBIO | 6591 | TAPA 3EF NG | 203 | Dimensión producto | 30 x 32x 32 mm | 30 x 32 x 32 mm |  | NO COINCIDE. Valor verdadero: 30 x 32x 32
02/10/2026 16:27:45 | 24 | CAMBIO | 6591 | TAPA 3EF NG | 203 | Manual de instalación |  | RIELES 3EF | Copia de "Fichas técnicas". | NO APLICA
02/10/2026 16:27:45 | 24 | CAMBIO | 6592 | ADAPTADOR 3EF | 204 | Manual de instalación |  | RIELES 3EF | Copia de "Fichas técnicas". | NO APLICA
02/10/2026 16:27:45 | 24 | CAMBIO | 6592 | ADAPTADOR 3EF BL | 205 | Flicker free |  | N/A |  | OK
02/10/2026 16:27:45 | 24 | CAMBIO | 6592 | ADAPTADOR 3EF BL | 205 | Manual de instalación |  | RIELES 3EF | Copia de "Fichas técnicas". | NO APLICA
02/10/2026 16:27:45 | 24 | CAMBIO | 6593 | ADAPTADOR 3EF NG | 206 | Flicker free |  | N/A |  | OK
02/10/2026 16:27:45 | 24 | CAMBIO | 6593 | ADAPTADOR 3EF NG | 206 | Manual de instalación |  | RIELES 3EF | Copia de "Fichas técnicas". | NO APLICA
02/10/2026 16:27:45 | 24 | CAMBIO | 6594 | UNION C/MOVIMIENTO 3EF | 207 | Manual de instalación |  | RIELES 3EF | Copia de "Fichas técnicas". | NO APLICA
02/10/2026 16:27:45 | 24 | CAMBIO | 6594 | UNION C/MOVIMIENTO 3EF BL | 208 | Flicker free |  | N/A |  | OK
02/10/2026 16:27:45 | 24 | CAMBIO | 6594 | UNION C/MOVIMIENTO 3EF BL | 208 | Manual de instalación |  | RIELES 3EF | Copia de "Fichas técnicas". | NO APLICA
02/10/2026 16:27:45 | 24 | CAMBIO | 6595 | UNION C/MOVIMIENTO 3EF NG | 209 | Flicker free |  | N/A |  | OK
02/10/2026 16:27:45 | 24 | CAMBIO | 6595 | UNION C/MOVIMIENTO 3EF NG | 209 | Manual de instalación |  | RIELES 3EF | Copia de "Fichas técnicas". | NO APLICA
02/10/2026 16:27:45 | 24 | CAMBIO | 6596 | UNION CRUZ 3EF | 210 | Manual de instalación |  | RIELES 3EF | Copia de "Fichas técnicas". | NO APLICA
02/10/2026 16:27:45 | 24 | CAMBIO | 6596 | UNION CRUZ 3EF BL | 211 | Flicker free |  | N/A |  | OK
02/10/2026 16:27:45 | 24 | CAMBIO | 6596 | UNION CRUZ 3EF BL | 211 | Manual de instalación |  | RIELES 3EF | Copia de "Fichas técnicas". | NO APLICA
02/10/2026 16:27:45 | 24 | CAMBIO | 6597 | UNION CRUZ 3EF NG | 212 | Flicker free |  | N/A |  | OK
02/10/2026 16:27:45 | 24 | CAMBIO | 6597 | UNION CRUZ 3EF NG | 212 | Manual de instalación |  | RIELES 3EF | Copia de "Fichas técnicas". | NO APLICA
02/10/2026 16:27:45 | 24 | CAMBIO | 6598 | UNION T 3EF | 213 | Manual de instalación |  | RIELES 3EF | Copia de "Fichas técnicas". | NO APLICA
02/10/2026 16:27:45 | 24 | CAMBIO | 6598 | UNION T 3EF BL | 214 | Flicker free |  | N/A |  | OK
02/10/2026 16:27:45 | 24 | CAMBIO | 6598 | UNION T 3EF BL | 214 | Manual de instalación |  | RIELES 3EF | Copia de "Fichas técnicas". | NO APLICA
02/10/2026 16:27:45 | 24 | CAMBIO | 6599 | UNION T 3EF NG | 215 | Flicker free |  | N/A |  | OK
02/10/2026 16:27:45 | 24 | CAMBIO | 6599 | UNION T 3EF NG | 215 | Manual de instalación |  | RIELES 3EF | Copia de "Fichas técnicas". | NO APLICA
02/10/2026 16:27:45 | 24 | CAMBIO | 6600 | UNION L 3EF | 216 | Manual de instalación |  | RIELES 3EF | Copia de "Fichas técnicas". | NO APLICA
02/10/2026 16:27:45 | 24 | CAMBIO | 6600 | UNION L 3EF BL | 217 | Flicker free |  | N/A |  | OK
02/10/2026 16:27:45 | 24 | CAMBIO | 6600 | UNION L 3EF BL | 217 | Manual de instalación |  | RIELES 3EF | Copia de "Fichas técnicas". | NO APLICA
02/10/2026 16:27:45 | 24 | CAMBIO | 6601 | UNION L 3EF NG | 218 | Flicker free |  | N/A |  | OK
02/10/2026 16:27:45 | 24 | CAMBIO | 6601 | UNION L 3EF NG | 218 | Manual de instalación |  | RIELES 3EF | Copia de "Fichas técnicas". | NO APLICA
02/10/2026 16:27:45 | 24 | CAMBIO | 6602 | UNION LINEAL POWER 3EF | 219 | Manual de instalación |  | RIELES 3EF | Copia de "Fichas técnicas". | NO APLICA
02/10/2026 16:27:45 | 24 | CAMBIO | 6602 | UNION LINEAL POWER 3EF BL | 220 | Flicker free |  | N/A |  | OK
02/10/2026 16:27:45 | 24 | CAMBIO | 6602 | UNION LINEAL POWER 3EF BL | 220 | Manual de instalación |  | RIELES 3EF | Copia de "Fichas técnicas". | NO APLICA
02/10/2026 16:27:45 | 24 | CAMBIO | 6603 | UNION LINEAL POWER 3EF NG | 221 | Flicker free |  | N/A |  | OK
02/10/2026 16:27:45 | 24 | CAMBIO | 6603 | UNION LINEAL POWER 3EF NG | 221 | Manual de instalación |  | RIELES 3EF | Copia de "Fichas técnicas". | NO APLICA
02/10/2026 16:27:45 | 24 | CAMBIO | 6604 | UNION LINEAL 3EF | 222 | Manual de instalación |  | RIELES 3EF | Copia de "Fichas técnicas". | NO APLICA
02/10/2026 16:27:45 | 24 | CAMBIO | 6604 | UNION LINEAL 3EF BL | 223 | Flicker free |  | N/A |  | OK
02/10/2026 16:27:45 | 24 | CAMBIO | 6604 | UNION LINEAL 3EF BL | 223 | Manual de instalación |  | RIELES 3EF | Copia de "Fichas técnicas". | NO APLICA
02/10/2026 16:27:45 | 24 | CAMBIO | 6605 | UNION LINEAL 3EF NG | 224 | Flicker free |  | N/A |  | OK
02/10/2026 16:27:45 | 24 | CAMBIO | 6605 | UNION LINEAL 3EF NG | 224 | Manual de instalación |  | RIELES 3EF | Copia de "Fichas técnicas". | NO APLICA
02/10/2026 16:27:45 | 24 | CAMBIO | 6607 | RIEL 3MTS 3EF NG | 225 | Estado | Activo | En Salida |  | REVISAR EQUIVALENCIA
02/10/2026 16:27:45 | 24 | CAMBIO | 6607 | RIEL 3MTS 3EF NG | 225 | Flicker free |  | N/A |  | OK
02/10/2026 16:27:45 | 24 | CAMBIO | 6607 | RIEL 3MTS 3EF NG | 225 | Alimentación | 220 Vac - Hasta 10A | 220 Vac |  | NO COINCIDE. Valor verdadero: 220
02/10/2026 16:27:45 | 24 | CAMBIO | 6607 | RIEL 3MTS 3EF NG | 225 | Dimensión producto | 32 x 36 x 3000 (Ancho x Alto x Largo) | 32 x 36 x 3000 mm |  | NO COINCIDE. Valor verdadero: 32 x 36 x 3000 (Ancho x Alto x Largo)
02/10/2026 16:27:45 | 24 | CAMBIO | 6607 | RIEL 3MTS 3EF NG | 225 | Manual de instalación |  | RIELES 3EF | Copia de "Fichas técnicas". | NO APLICA
02/10/2026 16:27:45 | 24 | CAMBIO | 6610 | RIEL 1MT 3EF BL | 226 | Estado | Activo | En Salida |  | REVISAR EQUIVALENCIA
02/10/2026 16:27:45 | 24 | CAMBIO | 6610 | RIEL 1MT 3EF BL | 226 | Flicker free |  | N/A |  | OK
02/10/2026 16:27:45 | 24 | CAMBIO | 6610 | RIEL 1MT 3EF BL | 226 | Alimentación | 220 Vac - Hasta 10A | 220 Vac |  | NO COINCIDE. Valor verdadero: 220
02/10/2026 16:27:45 | 24 | CAMBIO | 6610 | RIEL 1MT 3EF BL | 226 | Dimensión producto | 32 x 36 x 1000 (Ancho x Alto x Largo) | 32 x 36 x 1000 mm |  | NO COINCIDE. Valor verdadero: 32 x 36 x 1000 (Ancho x Alto x Largo)
02/10/2026 16:27:45 | 24 | CAMBIO | 6610 | RIEL 1MT 3EF BL | 226 | Manual de instalación |  | RIELES 3EF | Copia de "Fichas técnicas". | NO APLICA
02/10/2026 16:27:45 | 24 | CAMBIO | 6611 | RIEL 1MT 3EF NG | 227 | Estado | Activo | En Salida |  | REVISAR EQUIVALENCIA
02/10/2026 16:27:45 | 24 | CAMBIO | 6611 | RIEL 1MT 3EF NG | 227 | Flicker free |  | N/A |  | OK
02/10/2026 16:27:45 | 24 | CAMBIO | 6611 | RIEL 1MT 3EF NG | 227 | Alimentación | 220 Vac - Hasta 10A | 220 Vac |  | NO COINCIDE. Valor verdadero: 220
02/10/2026 16:27:45 | 24 | CAMBIO | 6611 | RIEL 1MT 3EF NG | 227 | Dimensión producto | 32 x 36 x 1000 (Ancho x Alto x Largo) | 32 x 36 x 1000 mm |  | NO COINCIDE. Valor verdadero: 32 x 36 x 1000 (Ancho x Alto x Largo)
02/10/2026 16:27:45 | 24 | CAMBIO | 6611 | RIEL 1MT 3EF NG | 227 | Manual de instalación |  | RIELES 3EF | Copia de "Fichas técnicas". | NO APLICA
02/10/2026 16:27:45 | 24 | CAMBIO | 6612 | FOCO DICRO | 228 | Manual de instalación |  | FOCO DICRO | Copia de "Fichas técnicas". | NO APLICA
02/10/2026 16:27:45 | 24 | CAMBIO | 6612 | FOCO DICRO BL | 229 | Estado | Activo | En Salida |  | REVISAR EQUIVALENCIA
02/10/2026 16:27:45 | 24 | CAMBIO | 6612 | FOCO DICRO BL | 229 | Flicker free |  | N/A |  | OK
02/10/2026 16:27:45 | 24 | CAMBIO | 6612 | FOCO DICRO BL | 229 | Manual de instalación |  | FOCO DICRO | Copia de "Fichas técnicas". | NO APLICA
02/10/2026 16:27:45 | 24 | CAMBIO | 6613 | FOCO DICRO NG | 230 | Estado | Activo | En Salida |  | REVISAR EQUIVALENCIA
02/10/2026 16:27:45 | 24 | CAMBIO | 6613 | FOCO DICRO NG | 230 | Flicker free |  | N/A |  | OK
02/10/2026 16:27:45 | 24 | CAMBIO | 6613 | FOCO DICRO NG | 230 | Manual de instalación |  | FOCO DICRO | Copia de "Fichas técnicas". | NO APLICA
02/10/2026 16:27:45 | 24 | CAMBIO | 6614 | YORK | 231 | Manual de instalación | 6614-6615-6619-6711-7028-7029-manual.pdf | YORK | Copia de "Fichas técnicas". | NO APLICA
02/10/2026 16:27:45 | 24 | CAMBIO | 6614 | YORK NG | 232 | Estado | Activo | En Salida |  | REVISAR EQUIVALENCIA
02/10/2026 16:27:45 | 24 | CAMBIO | 6614 | YORK NG | 232 | Manual de instalación | 6614-6615-6619-6711-7028-7029-manual.pdf | YORK | Copia de "Fichas técnicas". | NO APLICA
02/10/2026 16:27:45 | 24 | CAMBIO | 6615 | YORK BL | 233 | Estado | Activo | En Salida |  | REVISAR EQUIVALENCIA
02/10/2026 16:27:45 | 24 | CAMBIO | 6615 | YORK BL | 233 | Manual de instalación | 6614-6615-6619-6711-7028-7029-manual.pdf | YORK | Copia de "Fichas técnicas". | NO APLICA
02/10/2026 16:27:45 | 24 | CAMBIO | 6618 | SINTRA SQ | 234 | Estado | Activo | En Salida |  | REVISAR EQUIVALENCIA
02/10/2026 16:27:45 | 24 | CAMBIO | 6618 | SINTRA SQ | 234 | Vida útil | - | 25.000hs (L70) |  | REVISAR EQUIVALENCIA
02/10/2026 16:27:45 | 24 | CAMBIO | 6618 | SINTRA SQ | 234 | Manual de instalación | 6618-manual.pdf | SINTRA SQ | Copia de "Fichas técnicas". | NO APLICA
02/10/2026 16:27:45 | 24 | CAMBIO | 6619 | SINTRA | 235 | Manual de instalación | 6614-6615-6619-6711-7028-7029-manual.pdf | SINTRA | Copia de "Fichas técnicas". | NO APLICA
02/10/2026 16:27:45 | 24 | CAMBIO | 6619 | SINTRA BL | 236 | Estado | Activo | En Salida |  | REVISAR EQUIVALENCIA
02/10/2026 16:27:45 | 24 | CAMBIO | 6619 | SINTRA BL | 236 | Manual de instalación | 6614-6615-6619-6711-7028-7029-manual.pdf | SINTRA | Copia de "Fichas técnicas". | NO APLICA
02/10/2026 16:27:45 | 24 | CAMBIO | 6621 | BIZ 1 EF | 237 | Manual de instalación |  | BIZ 1EF | Copia de "Fichas técnicas". | NO APLICA
02/10/2026 16:27:45 | 24 | CAMBIO | 6621 | BIZ 1 EF NG | 238 | Flicker free |  | N/A |  | OK
02/10/2026 16:27:45 | 24 | CAMBIO | 6621 | BIZ 1 EF NG | 238 | Manual de instalación |  | BIZ 1EF | Copia de "Fichas técnicas". | NO APLICA
02/10/2026 16:27:45 | 24 | CAMBIO | 6622 | BIZ 1 EF BL | 239 | Flicker free |  | N/A |  | OK
02/10/2026 16:27:45 | 24 | CAMBIO | 6622 | BIZ 1 EF BL | 239 | Manual de instalación |  | BIZ 1EF | Copia de "Fichas técnicas". | NO APLICA
02/10/2026 16:27:45 | 24 | CAMBIO | 6623 | BIZ 3 EF | 240 | Manual de instalación |  | BIZ 3EF | Copia de "Fichas técnicas". | NO APLICA
02/10/2026 16:27:45 | 24 | CAMBIO | 6623 | BIZ 3 EF NG | 241 | Flicker free |  | N/A |  | OK
02/10/2026 16:27:45 | 24 | CAMBIO | 6623 | BIZ 3 EF NG | 241 | Manual de instalación |  | BIZ 3EF | Copia de "Fichas técnicas". | NO APLICA
02/10/2026 16:27:45 | 24 | CAMBIO | 6624 | BIZ 3 EF BL | 242 | Flicker free |  | N/A |  | OK
02/10/2026 16:27:45 | 24 | CAMBIO | 6624 | BIZ 3 EF BL | 242 | Manual de instalación |  | BIZ 3EF | Copia de "Fichas técnicas". | NO APLICA
02/10/2026 16:27:45 | 24 | CAMBIO | 6625 | BIZ UNIVERSAL | 243 | Manual de instalación |  | BIZ | Copia de "Fichas técnicas". | NO APLICA
02/10/2026 16:27:45 | 24 | CAMBIO | 6625 | BIZ UNIVERSAL NG | 244 | Flicker free |  | N/A |  | OK
02/10/2026 16:27:45 | 24 | CAMBIO | 6625 | BIZ UNIVERSAL NG | 244 | Manual de instalación |  | BIZ | Copia de "Fichas técnicas". | NO APLICA
02/10/2026 16:27:45 | 24 | CAMBIO | 6626 | BIZ UNIVERSAL BL | 245 | Flicker free |  | N/A |  | OK
02/10/2026 16:27:45 | 24 | CAMBIO | 6626 | BIZ UNIVERSAL BL | 245 | Manual de instalación |  | BIZ | Copia de "Fichas técnicas". | NO APLICA
02/10/2026 16:27:45 | 24 | CAMBIO | 6627 | TULA | 246 | Flicker free |  | N/A |  | OK
02/10/2026 16:27:45 | 24 | CAMBIO | 6627 | TULA | 246 | Dimensión producto | 60 x 15 x 3000 (Ancho x Alto x Prof) | 60 x 15 x 3000 mm |  | NO COINCIDE. Valor verdadero: 60 x 15 x 3000 (Ancho x Alto x Prof)
02/10/2026 16:27:45 | 24 | CAMBIO | 6627 | TULA | 246 | Manual de instalación |  | TULA | Copia de "Fichas técnicas". | NO APLICA
02/10/2026 16:27:45 | 24 | CAMBIO | 6628 | DIFUSOR TULA | 247 | Flicker free |  | N/A |  | OK
02/10/2026 16:27:45 | 24 | CAMBIO | 6628 | DIFUSOR TULA | 247 | Manual de instalación |  | TULA | Copia de "Fichas técnicas". | NO APLICA
02/10/2026 16:27:45 | 24 | CAMBIO | 6631 | ACRU | 248 | Manual de instalación |  | ACRU | Copia de "Fichas técnicas". | NO APLICA
02/10/2026 16:27:45 | 24 | CAMBIO | 6631 | ACRU NG | 249 | Manual de instalación |  | ACRU | Copia de "Fichas técnicas". | NO APLICA
02/10/2026 16:27:45 | 24 | CAMBIO | 6632 | ACRU BL | 250 | Manual de instalación |  | ACRU | Copia de "Fichas técnicas". | NO APLICA
02/10/2026 16:27:45 | 24 | CAMBIO | 6633 | BIG SKOTE | 251 | Manual de instalación |  | BIG SKOTE | Copia de "Fichas técnicas". | NO APLICA
02/10/2026 16:27:45 | 24 | CAMBIO | 6633 | BIG SKOTE NG | 252 | Dimensión producto | Ø270 x Prof 45 | Ø270 x Prof 45 mm |  | NO COINCIDE. Valor verdadero: Ø270 x Prof 45
02/10/2026 16:27:45 | 24 | CAMBIO | 6633 | BIG SKOTE NG | 252 | Manual de instalación |  | BIG SKOTE | Copia de "Fichas técnicas". | NO APLICA
02/10/2026 16:27:45 | 24 | CAMBIO | 6634 | BIG SKOTE BL | 253 | Dimensión producto | Ø270 x Prof 45 | Ø270 x Prof 45 mm |  | NO COINCIDE. Valor verdadero: Ø270 x Prof 45
02/10/2026 16:27:45 | 24 | CAMBIO | 6634 | BIG SKOTE BL | 253 | Manual de instalación |  | BIG SKOTE | Copia de "Fichas técnicas". | NO APLICA
02/10/2026 16:27:45 | 24 | CAMBIO | 6635 | KIT SUSPENSION DYNA | 254 | Flicker free |  | N/A |  | OK
02/10/2026 16:27:45 | 24 | CAMBIO | 6635 | KIT SUSPENSION DYNA | 254 | Manual de instalación |  | DYNA | Copia de "Fichas técnicas". | NO APLICA
02/10/2026 16:27:45 | 24 | CAMBIO | 6638 | TOTEM | 255 | Manual de instalación |  | TOTEM | Copia de "Fichas técnicas". | NO APLICA
02/10/2026 16:27:45 | 24 | CAMBIO | 6639 | RUFFO | 256 | Manual de instalación |  | RUFFO | Copia de "Fichas técnicas". | NO APLICA
02/10/2026 16:27:45 | 24 | CAMBIO | 6641 | OKTA | 257 | Manual de instalación |  | OKTA | Copia de "Fichas técnicas". | NO APLICA
02/10/2026 16:27:45 | 24 | CAMBIO | 6642 | SCALA | 258 | Manual de instalación |  | SCALA | Copia de "Fichas técnicas". | NO APLICA
02/10/2026 16:27:45 | 24 | CAMBIO | 6643 | ESTACA | 259 | Flicker free |  | N/A |  | OK
02/10/2026 16:27:45 | 24 | CAMBIO | 6643 | ESTACA | 259 | Manual de instalación |  | ESTACA | Copia de "Fichas técnicas". | NO APLICA
02/10/2026 16:27:45 | 24 | CAMBIO | 6644 | HOUSING 1EF | 260 | Manual de instalación |  | RIELES 1EF | Copia de "Fichas técnicas". | NO APLICA
02/10/2026 16:27:45 | 24 | CAMBIO | 6644 | HOUSING 1EF 1MT NG | 261 | Flicker free |  | N/A |  | OK
02/10/2026 16:27:45 | 24 | CAMBIO | 6644 | HOUSING 1EF 1MT NG | 261 | Dimensión producto | 42 x 20 x 1000 (Ancho x Alto x Largo) | 42 x 20 x 1000 mm |  | NO COINCIDE. Valor verdadero: 42 x 20 x 1000 (Ancho x Alto x Largo)
02/10/2026 16:27:45 | 24 | CAMBIO | 6644 | HOUSING 1EF 1MT NG | 261 | Manual de instalación |  | RIELES 1EF | Copia de "Fichas técnicas". | NO APLICA
02/10/2026 16:27:45 | 24 | CAMBIO | 6645 | HOUSING 1EF 1MT BL | 262 | Flicker free |  | N/A |  | OK
02/10/2026 16:27:45 | 24 | CAMBIO | 6645 | HOUSING 1EF 1MT BL | 262 | Dimensión producto | 42 x 20 x 1000 (Ancho x Alto x Largo) | 42 x 20 x 1000 mm |  | NO COINCIDE. Valor verdadero: 42 x 20 x 1000 (Ancho x Alto x Largo)
02/10/2026 16:27:45 | 24 | CAMBIO | 6645 | HOUSING 1EF 1MT BL | 262 | Manual de instalación |  | RIELES 1EF | Copia de "Fichas técnicas". | NO APLICA
02/10/2026 16:27:45 | 24 | CAMBIO | 6646 | HOUSING 1EF 2MTS NG | 263 | Flicker free |  | N/A |  | OK
02/10/2026 16:27:45 | 24 | CAMBIO | 6646 | HOUSING 1EF 2MTS NG | 263 | Dimensión producto | 42 x 20 x 2000 (Ancho x Alto x Largo) | 42 x 20 x 2000 mm |  | NO COINCIDE. Valor verdadero: 42 x 20 x 2000 (Ancho x Alto x Largo)
02/10/2026 16:27:45 | 24 | CAMBIO | 6646 | HOUSING 1EF 2MTS NG | 263 | Manual de instalación |  | RIELES 1EF | Copia de "Fichas técnicas". | NO APLICA
02/10/2026 16:27:45 | 24 | CAMBIO | 6647 | HOUSING 1EF 2MTS BL | 264 | Flicker free |  | N/A |  | OK
02/10/2026 16:27:45 | 24 | CAMBIO | 6647 | HOUSING 1EF 2MTS BL | 264 | Dimensión producto | 42 x 20 x 2000 (Ancho x Alto x Largo) | 42 x 20 x 2000 mm |  | NO COINCIDE. Valor verdadero: 42 x 20 x 2000 (Ancho x Alto x Largo)
02/10/2026 16:27:45 | 24 | CAMBIO | 6647 | HOUSING 1EF 2MTS BL | 264 | Manual de instalación |  | RIELES 1EF | Copia de "Fichas técnicas". | NO APLICA
02/10/2026 16:27:45 | 24 | CAMBIO | 6648 | HOUSING 1EF 3MTS NG | 265 | Flicker free |  | N/A |  | OK
02/10/2026 16:27:45 | 24 | CAMBIO | 6648 | HOUSING 1EF 3MTS NG | 265 | Dimensión producto | 42 x 20 x 3000 (Ancho x Alto x Largo) | 42 x 20 x 3000 mm |  | NO COINCIDE. Valor verdadero: 42 x 20 x 3000 (Ancho x Alto x Largo)
02/10/2026 16:27:45 | 24 | CAMBIO | 6648 | HOUSING 1EF 3MTS NG | 265 | Manual de instalación |  | RIELES 1EF | Copia de "Fichas técnicas". | NO APLICA
02/10/2026 16:27:45 | 24 | CAMBIO | 6649 | HOUSING 1EF 3MTS BL | 266 | Flicker free |  | N/A |  | OK
02/10/2026 16:27:45 | 24 | CAMBIO | 6649 | HOUSING 1EF 3MTS BL | 266 | Dimensión producto | 42 x 20 x 3000 (Ancho x Alto x Largo) | 42 x 20 x 3000 mm |  | NO COINCIDE. Valor verdadero: 42 x 20 x 3000 (Ancho x Alto x Largo)
02/10/2026 16:27:45 | 24 | CAMBIO | 6649 | HOUSING 1EF 3MTS BL | 266 | Manual de instalación |  | RIELES 1EF | Copia de "Fichas técnicas". | NO APLICA
02/10/2026 16:27:45 | 24 | CAMBIO | 6650 | HOUSING 3EF | 267 | Manual de instalación |  | RIELES 3EF | Copia de "Fichas técnicas". | NO APLICA
02/10/2026 16:27:45 | 24 | CAMBIO | 6650 | HOUSING 3EF 1MT NG | 268 | Flicker free |  | N/A |  | OK
02/10/2026 16:27:45 | 24 | CAMBIO | 6650 | HOUSING 3EF 1MT NG | 268 | Dimensión producto | 42 x 36 x 1000 (Ancho x Alto x Largo) | 42 x 36 x 1000 mm |  | NO COINCIDE. Valor verdadero: 42 x 36 x 1000 (Ancho x Alto x Largo)
02/10/2026 16:27:45 | 24 | CAMBIO | 6650 | HOUSING 3EF 1MT NG | 268 | Manual de instalación |  | RIELES 3EF | Copia de "Fichas técnicas". | NO APLICA
02/10/2026 16:27:45 | 24 | CAMBIO | 6651 | HOUSING 3EF 1MT BL | 269 | Flicker free |  | N/A |  | OK
02/10/2026 16:27:45 | 24 | CAMBIO | 6651 | HOUSING 3EF 1MT BL | 269 | Dimensión producto | 42 x 36 x 1000 (Ancho x Alto x Largo) | 42 x 36 x 1000 mm |  | NO COINCIDE. Valor verdadero: 42 x 36 x 1000 (Ancho x Alto x Largo)
02/10/2026 16:27:45 | 24 | CAMBIO | 6651 | HOUSING 3EF 1MT BL | 269 | Manual de instalación |  | RIELES 3EF | Copia de "Fichas técnicas". | NO APLICA
02/10/2026 16:27:45 | 24 | CAMBIO | 6652 | HOUSING 3EF 2MTS NG | 270 | Flicker free |  | N/A |  | OK
02/10/2026 16:27:45 | 24 | CAMBIO | 6652 | HOUSING 3EF 2MTS NG | 270 | Dimensión producto | 42 x 36 x 2000 (Ancho x Alto x Largo) | 42 x 36 x 2000 mm |  | NO COINCIDE. Valor verdadero: 42 x 36 x 2000 (Ancho x Alto x Largo)
02/10/2026 16:27:45 | 24 | CAMBIO | 6652 | HOUSING 3EF 2MTS NG | 270 | Manual de instalación |  | RIELES 3EF | Copia de "Fichas técnicas". | NO APLICA
02/10/2026 16:27:45 | 24 | CAMBIO | 6653 | HOUSING 3EF 2MTS BL | 271 | Flicker free |  | N/A |  | OK
02/10/2026 16:27:45 | 24 | CAMBIO | 6653 | HOUSING 3EF 2MTS BL | 271 | Dimensión producto | 42 x 36 x 2000 (Ancho x Alto x Largo) | 42 x 36 x 2000 mm |  | NO COINCIDE. Valor verdadero: 42 x 36 x 2000 (Ancho x Alto x Largo)
02/10/2026 16:27:45 | 24 | CAMBIO | 6653 | HOUSING 3EF 2MTS BL | 271 | Manual de instalación |  | RIELES 3EF | Copia de "Fichas técnicas". | NO APLICA
02/10/2026 16:27:45 | 24 | CAMBIO | 6654 | HOUSING 3EF 3MTS NG | 272 | Flicker free |  | N/A |  | OK
02/10/2026 16:27:45 | 24 | CAMBIO | 6654 | HOUSING 3EF 3MTS NG | 272 | Dimensión producto | 42 x 36 x 3000 (Ancho x Alto x Largo) | 42 x 36 x 3000 mm |  | NO COINCIDE. Valor verdadero: 42 x 36 x 3000 (Ancho x Alto x Largo)
02/10/2026 16:27:45 | 24 | CAMBIO | 6654 | HOUSING 3EF 3MTS NG | 272 | Manual de instalación |  | RIELES 3EF | Copia de "Fichas técnicas". | NO APLICA
02/10/2026 16:27:45 | 24 | CAMBIO | 6655 | HOUSING 3EF 3MTS BL | 273 | Flicker free |  | N/A |  | OK
02/10/2026 16:27:45 | 24 | CAMBIO | 6655 | HOUSING 3EF 3MTS BL | 273 | Dimensión producto | 42 x 36 x 3000 (Ancho x Alto x Largo) | 42 x 36 x 3000 mm |  | NO COINCIDE. Valor verdadero: 42 x 36 x 3000 (Ancho x Alto x Largo)
02/10/2026 16:27:45 | 24 | CAMBIO | 6655 | HOUSING 3EF 3MTS BL | 273 | Manual de instalación |  | RIELES 3EF | Copia de "Fichas técnicas". | NO APLICA
02/10/2026 16:27:45 | 24 | CAMBIO | 6656 | DYNA | 274 | Manual de instalación | 6662-Dyna-manual.pdf | DYNA | Copia de "Fichas técnicas". | NO APLICA
02/10/2026 16:27:45 | 24 | CAMBIO | 6656 | DYNA 60 BL | 275 | Dimensión producto | 33 x 60 x 600 (Ancho x Alto x Largo) | 33 x 60 x 600 mm |  | NO COINCIDE. Valor verdadero: 33 x 60 x 600 (Ancho x Alto x Largo)
02/10/2026 16:27:45 | 24 | CAMBIO | 6656 | DYNA 60 BL | 275 | Manual de instalación | 6662-Dyna-manual.pdf | DYNA | Copia de "Fichas técnicas". | NO APLICA
02/10/2026 16:27:45 | 24 | CAMBIO | 6657 | DYNA 60 NG | 276 | Dimensión producto | 33 x 60 x 600 (Ancho x Alto x Largo) | 33 x 60 x 600 mm |  | NO COINCIDE. Valor verdadero: 33 x 60 x 600 (Ancho x Alto x Largo)
02/10/2026 16:27:45 | 24 | CAMBIO | 6657 | DYNA 60 NG | 276 | Manual de instalación | 6662-Dyna-manual.pdf | DYNA | Copia de "Fichas técnicas". | NO APLICA
02/10/2026 16:27:45 | 24 | CAMBIO | 6658 | DYNA 120 BL | 277 | Dimensión producto | 33 x 60 x 1200 (Ancho x Alto x Largo) | 33 x 60 x 1200 mm |  | NO COINCIDE. Valor verdadero: 33 x 60 x 1200 (Ancho x Alto x Largo)
02/10/2026 16:27:45 | 24 | CAMBIO | 6658 | DYNA 120 BL | 277 | Manual de instalación | 6662-Dyna-manual.pdf | DYNA | Copia de "Fichas técnicas". | NO APLICA
02/10/2026 16:27:45 | 24 | CAMBIO | 6659 | DYNA 120 NG | 278 | Dimensión producto | 33 x 60 x 1200 (Ancho x Alto x Largo) | 33 x 60 x 1200 mm |  | NO COINCIDE. Valor verdadero: 33 x 60 x 1200 (Ancho x Alto x Largo)
02/10/2026 16:27:45 | 24 | CAMBIO | 6659 | DYNA 120 NG | 278 | Manual de instalación | 6662-Dyna-manual.pdf | DYNA | Copia de "Fichas técnicas". | NO APLICA
02/10/2026 16:27:45 | 24 | CAMBIO | 6660 | DYNA 180 BL | 279 | Dimensión producto | 33 x 60 x 1800 (Ancho x Alto x Largo) | 33 x 60 x 1800 mm |  | NO COINCIDE. Valor verdadero: 33 x 60 x 1800 (Ancho x Alto x Largo)
02/10/2026 16:27:45 | 24 | CAMBIO | 6660 | DYNA 180 BL | 279 | Manual de instalación | 6662-Dyna-manual.pdf | DYNA | Copia de "Fichas técnicas". | NO APLICA
02/10/2026 16:27:45 | 24 | CAMBIO | 6661 | DYNA 180 NG | 280 | Dimensión producto | 33 x 60 x 1800 (Ancho x Alto x Largo) | 33 x 60 x 1800 mm |  | NO COINCIDE. Valor verdadero: 33 x 60 x 1800 (Ancho x Alto x Largo)
02/10/2026 16:27:45 | 24 | CAMBIO | 6661 | DYNA 180 NG | 280 | Manual de instalación | 6662-Dyna-manual.pdf | DYNA | Copia de "Fichas técnicas". | NO APLICA
02/10/2026 16:27:45 | 24 | CAMBIO | 6662 | DYNA 240 BL | 281 | Dimensión producto | 33 x 60 x 2400 (Ancho x Alto x Largo) | 33 x 60 x 2400 mm |  | NO COINCIDE. Valor verdadero: 33 x 60 x 2400 (Ancho x Alto x Largo)
02/10/2026 16:27:45 | 24 | CAMBIO | 6662 | DYNA 240 BL | 281 | Manual de instalación | 6662-Dyna-manual.pdf | DYNA | Copia de "Fichas técnicas". | NO APLICA
02/10/2026 16:27:45 | 24 | CAMBIO | 6663 | DYNA 240 NG | 282 | Dimensión producto | 33 x 60 x 2400 (Ancho x Alto x Largo) | 33 x 60 x 2400 mm |  | NO COINCIDE. Valor verdadero: 33 x 60 x 2400 (Ancho x Alto x Largo)
02/10/2026 16:27:45 | 24 | CAMBIO | 6663 | DYNA 240 NG | 282 | Manual de instalación | 6662-Dyna-manual.pdf | DYNA | Copia de "Fichas técnicas". | NO APLICA
02/10/2026 16:27:45 | 24 | CAMBIO | 6664 | DYNA PERFIL | 283 | Manual de instalación |  | DYNA VACIO | Copia de "Fichas técnicas". | NO APLICA
02/10/2026 16:27:45 | 24 | CAMBIO | 6664 | DYNA PERFIL 1MT BL | 284 | Estado | Activo | En Salida |  | REVISAR EQUIVALENCIA
02/10/2026 16:27:45 | 24 | CAMBIO | 6664 | DYNA PERFIL 1MT BL | 284 | Flicker free |  | N/A |  | OK
02/10/2026 16:27:45 | 24 | CAMBIO | 6664 | DYNA PERFIL 1MT BL | 284 | Dimensión producto | 33 x 60 x 1000 (Ancho x Alto x Largo) | 33 x 60 x 1000 mm |  | NO COINCIDE. Valor verdadero: 33 x 60 x 1000 (Ancho x Alto x Largo)
02/10/2026 16:27:45 | 24 | CAMBIO | 6664 | DYNA PERFIL 1MT BL | 284 | Manual de instalación |  | DYNA VACIO | Copia de "Fichas técnicas". | NO APLICA
02/10/2026 16:27:45 | 24 | CAMBIO | 6665 | DYNA PERFIL 1MT NG | 285 | Estado | Activo | En Salida |  | REVISAR EQUIVALENCIA
02/10/2026 16:27:45 | 24 | CAMBIO | 6665 | DYNA PERFIL 1MT NG | 285 | Flicker free |  | N/A |  | OK
02/10/2026 16:27:45 | 24 | CAMBIO | 6665 | DYNA PERFIL 1MT NG | 285 | Dimensión producto | 33 x 60 x 1000 (Ancho x Alto x Largo) | 33 x 60 x 1000 mm |  | NO COINCIDE. Valor verdadero: 33 x 60 x 1000 (Ancho x Alto x Largo)
02/10/2026 16:27:45 | 24 | CAMBIO | 6665 | DYNA PERFIL 1MT NG | 285 | Manual de instalación |  | DYNA VACIO | Copia de "Fichas técnicas". | NO APLICA
02/10/2026 16:27:45 | 24 | CAMBIO | 6668 | KIT EMBUTIR DYNA | 286 | Flicker free |  | N/A |  | OK
02/10/2026 16:27:45 | 24 | CAMBIO | 6668 | KIT EMBUTIR DYNA | 286 | Manual de instalación |  | DYNA | Copia de "Fichas técnicas". | NO APLICA
02/10/2026 16:27:45 | 24 | CAMBIO | 6669 | KIT APLIQUE DYNA | 287 | Flicker free |  | N/A |  | OK
02/10/2026 16:27:45 | 24 | CAMBIO | 6669 | KIT APLIQUE DYNA | 287 | Manual de instalación |  | DYNA | Copia de "Fichas técnicas". | NO APLICA
02/10/2026 16:27:45 | 24 | CAMBIO | 6670 | KIT UNION DYNA | 288 | Flicker free |  | N/A |  | OK
02/10/2026 16:27:45 | 24 | CAMBIO | 6670 | KIT UNION DYNA | 288 | Manual de instalación |  | DYNA | Copia de "Fichas técnicas". | NO APLICA
02/10/2026 16:27:45 | 24 | CAMBIO | 6671 | DYNA UNION T | 289 | Manual de instalación | 6662-Dyna-manual.pdf | DYNA | Copia de "Fichas técnicas". | NO APLICA
02/10/2026 16:27:45 | 24 | CAMBIO | 6671 | DYNA UNION T BL | 290 | Manual de instalación | 6662-Dyna-manual.pdf | DYNA | Copia de "Fichas técnicas". | NO APLICA
02/10/2026 16:27:45 | 24 | CAMBIO | 6672 | DYNA UNION T NG | 291 | Manual de instalación | 6662-Dyna-manual.pdf | DYNA | Copia de "Fichas técnicas". | NO APLICA
02/10/2026 16:27:45 | 24 | CAMBIO | 6673 | DYNA UNION X | 292 | Manual de instalación | 6662-Dyna-manual.pdf | DYNA | Copia de "Fichas técnicas". | NO APLICA
02/10/2026 16:27:45 | 24 | CAMBIO | 6673 | DYNA UNION X BL | 293 | Manual de instalación | 6662-Dyna-manual.pdf | DYNA | Copia de "Fichas técnicas". | NO APLICA
02/10/2026 16:27:45 | 24 | CAMBIO | 6674 | DYNA UNION X NG | 294 | Manual de instalación | 6662-Dyna-manual.pdf | DYNA | Copia de "Fichas técnicas". | NO APLICA
02/10/2026 16:27:45 | 24 | CAMBIO | 6675 | DYNA UNION L | 295 | Manual de instalación | 6662-Dyna-manual.pdf | DYNA | Copia de "Fichas técnicas". | NO APLICA
02/10/2026 16:27:45 | 24 | CAMBIO | 6675 | DYNA UNION L BL | 296 | Manual de instalación | 6662-Dyna-manual.pdf | DYNA | Copia de "Fichas técnicas". | NO APLICA
02/10/2026 16:27:45 | 24 | CAMBIO | 6676 | DYNA UNION L NG | 297 | Manual de instalación | 6662-Dyna-manual.pdf | DYNA | Copia de "Fichas técnicas". | NO APLICA
02/10/2026 16:27:45 | 24 | CAMBIO | 6677 | OPTIC | 298 | Manual de instalación |  | MINI SPOT OPTIC | Copia de "Fichas técnicas". | NO APLICA
02/10/2026 16:27:45 | 24 | CAMBIO | 6677 | OPTIC BL 2700K | 299 | Flicker free |  | Si |  | OK
02/10/2026 16:27:45 | 24 | CAMBIO | 6677 | OPTIC BL 2700K | 299 | Manual de instalación |  | MINI SPOT OPTIC | Copia de "Fichas técnicas". | NO APLICA
02/10/2026 16:27:45 | 24 | CAMBIO | 6678 | OPTIC NG 2700K | 300 | Flicker free |  | Si |  | OK
02/10/2026 16:27:45 | 24 | CAMBIO | 6678 | OPTIC NG 2700K | 300 | Manual de instalación |  | MINI SPOT OPTIC | Copia de "Fichas técnicas". | NO APLICA
02/10/2026 16:27:45 | 24 | CAMBIO | 6679 | UKI | 301 | Manual de instalación |  | UKI | Copia de "Fichas técnicas". | NO APLICA
02/10/2026 16:27:45 | 24 | CAMBIO | 6679 | UKI I BL | 302 | Flicker free |  | N/A |  | OK
02/10/2026 16:27:45 | 24 | CAMBIO | 6679 | UKI I BL | 302 | Manual de instalación |  | UKI | Copia de "Fichas técnicas". | NO APLICA
02/10/2026 16:27:45 | 24 | CAMBIO | 6680 | UKI I NG | 303 | Flicker free |  | N/A |  | OK
02/10/2026 16:27:45 | 24 | CAMBIO | 6680 | UKI I NG | 303 | Manual de instalación |  | UKI | Copia de "Fichas técnicas". | NO APLICA
02/10/2026 16:27:45 | 24 | CAMBIO | 6681 | UKI I BLNG | 304 | Flicker free |  | N/A |  | OK
02/10/2026 16:27:45 | 24 | CAMBIO | 6681 | UKI I BLNG | 304 | Manual de instalación |  | UKI | Copia de "Fichas técnicas". | NO APLICA
02/10/2026 16:27:45 | 24 | CAMBIO | 6682 | ASA | 305 | Manual de instalación |  | ASA | Copia de "Fichas técnicas". | NO APLICA
02/10/2026 16:27:45 | 24 | CAMBIO | 6682 | ASA I BL | 306 | Flicker free |  | N/A |  | OK
02/10/2026 16:27:45 | 24 | CAMBIO | 6682 | ASA I BL | 306 | Manual de instalación |  | ASA | Copia de "Fichas técnicas". | NO APLICA
02/10/2026 16:27:45 | 24 | CAMBIO | 6683 | ASA I BLNG | 307 | Flicker free |  | N/A |  | OK
02/10/2026 16:27:45 | 24 | CAMBIO | 6683 | ASA I BLNG | 307 | Manual de instalación |  | ASA | Copia de "Fichas técnicas". | NO APLICA
02/10/2026 16:27:45 | 24 | CAMBIO | 6684 | ASA I NG | 308 | Flicker free |  | N/A |  | OK
02/10/2026 16:27:45 | 24 | CAMBIO | 6684 | ASA I NG | 308 | Manual de instalación |  | ASA | Copia de "Fichas técnicas". | NO APLICA
02/10/2026 16:27:45 | 24 | CAMBIO | 6685 | AKE I NG | 309 | Flicker free |  | N/A |  | OK
02/10/2026 16:27:45 | 24 | CAMBIO | 6685 | AKE I NG | 309 | Manual de instalación |  | AKE | Copia de "Fichas técnicas". | NO APLICA
02/10/2026 16:27:45 | 24 | CAMBIO | 6686 | TAPA DYNA | 310 | Manual de instalación |  | DYNA | Copia de "Fichas técnicas". | NO APLICA
02/10/2026 16:27:45 | 24 | CAMBIO | 6686 | TAPA DYNA BL | 311 | Flicker free |  | N/A |  | OK
02/10/2026 16:27:45 | 24 | CAMBIO | 6686 | TAPA DYNA BL | 311 | Dimensión producto | 33 x 60 x 3 (Ancho x Alto x Prof) | 33 x 60 x 3 mm |  | NO COINCIDE. Valor verdadero: 33 x 60 x 3 (Ancho x Alto x Prof)
02/10/2026 16:27:45 | 24 | CAMBIO | 6686 | TAPA DYNA BL | 311 | Manual de instalación |  | DYNA | Copia de "Fichas técnicas". | NO APLICA
02/10/2026 16:27:45 | 24 | CAMBIO | 6687 | TAPA DYNA NG | 312 | Flicker free |  | N/A |  | OK
02/10/2026 16:27:45 | 24 | CAMBIO | 6687 | TAPA DYNA NG | 312 | Dimensión producto | 33 x 60 x 3 (Ancho x Alto x Prof) | 33 x 60 x 3 mm |  | NO COINCIDE. Valor verdadero: 33 x 60 x 3 (Ancho x Alto x Prof)
02/10/2026 16:27:45 | 24 | CAMBIO | 6687 | TAPA DYNA NG | 312 | Manual de instalación |  | DYNA | Copia de "Fichas técnicas". | NO APLICA
02/10/2026 16:27:45 | 24 | CAMBIO | 6688 | ALIMENTACION CENTRAL 1EF | 313 | Manual de instalación |  | RIELES 1EF | Copia de "Fichas técnicas". | NO APLICA
02/10/2026 16:27:45 | 24 | CAMBIO | 6688 | ALIMENTACION CENTRAL 1EF BL | 314 | Estado | Activo | En Salida |  | REVISAR EQUIVALENCIA
02/10/2026 16:27:45 | 24 | CAMBIO | 6688 | ALIMENTACION CENTRAL 1EF BL | 314 | Flicker free |  | N/A |  | OK
02/10/2026 16:27:45 | 24 | CAMBIO | 6688 | ALIMENTACION CENTRAL 1EF BL | 314 | Manual de instalación |  | RIELES 1EF | Copia de "Fichas técnicas". | NO APLICA
02/10/2026 16:27:45 | 24 | CAMBIO | 6689 | ALIMENTACION CENTRAL 1EF NG | 315 | Estado | Activo | En Salida |  | REVISAR EQUIVALENCIA
02/10/2026 16:27:45 | 24 | CAMBIO | 6689 | ALIMENTACION CENTRAL 1EF NG | 315 | Flicker free |  | N/A |  | OK
02/10/2026 16:27:45 | 24 | CAMBIO | 6689 | ALIMENTACION CENTRAL 1EF NG | 315 | Manual de instalación |  | RIELES 1EF | Copia de "Fichas técnicas". | NO APLICA
02/10/2026 16:27:45 | 24 | CAMBIO | 6690 | GUM | 316 | Manual de instalación |  | GUM | Copia de "Fichas técnicas". | NO APLICA
02/10/2026 16:27:45 | 24 | CAMBIO | 6691 | DRIVER TRIAC | 317 | Manual de instalación |  | DYNA DRIVERS | Copia de "Fichas técnicas". | NO APLICA
02/10/2026 16:27:45 | 24 | CAMBIO | 6691 | DRIVER TRIAC 30W | 318 | Flicker free |  | N/A |  | OK
02/10/2026 16:27:45 | 24 | CAMBIO | 6691 | DRIVER TRIAC 30W | 318 | Manual de instalación |  | DYNA DRIVERS | Copia de "Fichas técnicas". | NO APLICA
02/10/2026 16:27:45 | 24 | CAMBIO | 6692 | DRIVER DALI 30W | 319 | Flicker free |  | N/A |  | OK
02/10/2026 16:27:45 | 24 | CAMBIO | 6692 | DRIVER DALI 30W | 319 | Manual de instalación |  | DYNA DRIVERS | Copia de "Fichas técnicas". | NO APLICA
02/10/2026 16:27:45 | 24 | CAMBIO | 6693 | KIT APLIQUE PARED DYNA | 320 | Flicker free |  | N/A |  | OK
02/10/2026 16:27:45 | 24 | CAMBIO | 6693 | KIT APLIQUE PARED DYNA | 320 | Manual de instalación |  | DYNA | Copia de "Fichas técnicas". | NO APLICA
02/10/2026 16:27:45 | 24 | CAMBIO | 6694 | RUFFO GU10 | 321 | Flicker free |  | N/A |  | OK
02/10/2026 16:27:45 | 24 | CAMBIO | 6694 | RUFFO GU10 | 321 | Manual de instalación |  | RUFFO GU10 | Copia de "Fichas técnicas". | NO APLICA
02/10/2026 16:27:45 | 24 | CAMBIO | 6695 | YUKON | 322 | Manual de instalación |  | YUKON | Copia de "Fichas técnicas". | NO APLICA
02/10/2026 16:27:45 | 24 | CAMBIO | 6695 | YUKON BL | 323 | Manual de instalación |  | YUKON | Copia de "Fichas técnicas". | NO APLICA
02/10/2026 16:27:45 | 24 | CAMBIO | 6696 | YUKON NG | 324 | Manual de instalación |  | YUKON | Copia de "Fichas técnicas". | NO APLICA
02/10/2026 16:27:45 | 24 | CAMBIO | 6697 | FLORON LINEAL | 325 | Manual de instalación |  | DYNA | Copia de "Fichas técnicas". | NO APLICA
02/10/2026 16:27:45 | 24 | CAMBIO | 6697 | FLORON LINEAL NG | 326 | Flicker free |  | N/A |  | OK
02/10/2026 16:27:45 | 24 | CAMBIO | 6697 | FLORON LINEAL NG | 326 | Manual de instalación |  | DYNA | Copia de "Fichas técnicas". | NO APLICA
02/10/2026 16:27:45 | 24 | CAMBIO | 6698 | FLORON LINEAL BL | 327 | Flicker free |  | N/A |  | OK
02/10/2026 16:27:45 | 24 | CAMBIO | 6698 | FLORON LINEAL BL | 327 | Manual de instalación |  | DYNA | Copia de "Fichas técnicas". | NO APLICA
02/10/2026 16:27:45 | 24 | CAMBIO | 6699 | DYNA UNION TECHO PARED | 328 | Manual de instalación | 6662-Dyna-manual.pdf | DYNA | Copia de "Fichas técnicas". | NO APLICA
02/10/2026 16:27:45 | 24 | CAMBIO | 6699 | DYNA UNION TECHO PARED NG | 329 | Manual de instalación | 6662-Dyna-manual.pdf | DYNA | Copia de "Fichas técnicas". | NO APLICA
02/10/2026 16:27:45 | 24 | CAMBIO | 6700 | DYNA UNION TECHO PARED BL | 330 | Manual de instalación | 6662-Dyna-manual.pdf | DYNA | Copia de "Fichas técnicas". | NO APLICA
02/10/2026 16:27:45 | 24 | CAMBIO | 6701 | FOCO AR111 | 331 | Manual de instalación |  | FOCO AR111 | Copia de "Fichas técnicas". | NO APLICA
02/10/2026 16:27:45 | 24 | CAMBIO | 6701 | FOCO AR111 BL | 332 | Estado | Activo | En Salida |  | REVISAR EQUIVALENCIA
02/10/2026 16:27:45 | 24 | CAMBIO | 6701 | FOCO AR111 BL | 332 | Flicker free |  | N/A |  | OK
02/10/2026 16:27:45 | 24 | CAMBIO | 6701 | FOCO AR111 BL | 332 | Manual de instalación |  | FOCO AR111 | Copia de "Fichas técnicas". | NO APLICA
02/10/2026 16:27:45 | 24 | CAMBIO | 6702 | FOCO AR111 NG | 333 | Estado | Activo | En Salida |  | REVISAR EQUIVALENCIA
02/10/2026 16:27:45 | 24 | CAMBIO | 6702 | FOCO AR111 NG | 333 | Flicker free |  | N/A |  | OK
02/10/2026 16:27:45 | 24 | CAMBIO | 6702 | FOCO AR111 NG | 333 | Manual de instalación |  | FOCO AR111 | Copia de "Fichas técnicas". | NO APLICA
02/10/2026 16:27:45 | 24 | CAMBIO | 6712 | SINTRA BL 2700K | 334 | Estado | Activo | En Salida |  | REVISAR EQUIVALENCIA
02/10/2026 16:27:45 | 24 | CAMBIO | 6712 | SINTRA BL 2700K | 334 | Manual de instalación | 6712-6714-6715-manual.pdf | SINTRA 2700 | Copia de "Fichas técnicas". | NO APLICA
02/10/2026 16:27:45 | 24 | CAMBIO | 6714 | YORK BL 2700K | 335 | Estado | Activo | En Salida |  | REVISAR EQUIVALENCIA
02/10/2026 16:27:45 | 24 | CAMBIO | 6714 | YORK BL 2700K | 335 | Manual de instalación | 6712-6714-6715-manual.pdf | YORK 2700 | Copia de "Fichas técnicas". | NO APLICA
02/10/2026 16:27:45 | 24 | CAMBIO | 6715 | YORK NG 2700K | 336 | Estado | Activo | En Salida |  | REVISAR EQUIVALENCIA
02/10/2026 16:27:45 | 24 | CAMBIO | 6715 | YORK NG 2700K | 336 | Manual de instalación | 6712-6714-6715-manual.pdf | YORK 2700 | Copia de "Fichas técnicas". | NO APLICA
02/10/2026 16:27:45 | 24 | CAMBIO | 6716 | KIT SUSPENSIÓN SINTRA/YORK | 337 | Manual de instalación |  | YORK | Copia de "Fichas técnicas". | NO APLICA
02/10/2026 16:27:45 | 24 | CAMBIO | 6716 | KIT SUSPENSIÓN SINTRA/YORK BL | 338 | Flicker free |  | N/A |  | OK
02/10/2026 16:27:45 | 24 | CAMBIO | 6716 | KIT SUSPENSIÓN SINTRA/YORK BL | 338 | Dimensión producto | Cable y Tensor 1,5mts Florón: Ø120 x 25 | Cable y Tensor 1,5mts Florón: Ø120 x 25 mm |  | NO COINCIDE. Valor verdadero: Cable y Tensor 1,5mts Florón: Ø120 x 25
02/10/2026 16:27:45 | 24 | CAMBIO | 6716 | KIT SUSPENSIÓN SINTRA/YORK BL | 338 | Manual de instalación |  | YORK | Copia de "Fichas técnicas". | NO APLICA
02/10/2026 16:27:45 | 24 | CAMBIO | 6718 | MOMO | 339 | Manual de instalación |  | MOMO EXT | Copia de "Fichas técnicas". | NO APLICA
02/10/2026 16:27:45 | 24 | CAMBIO | 6718 | MOMO III BL | 340 | Manual de instalación |  | MOMO EXT | Copia de "Fichas técnicas". | NO APLICA
02/10/2026 16:27:45 | 24 | CAMBIO | 6719 | MOMO III NG | 341 | Manual de instalación |  | MOMO EXT | Copia de "Fichas técnicas". | NO APLICA
02/10/2026 16:27:45 | 24 | CAMBIO | 6720 | MOMO II BL | 342 | Manual de instalación |  | MOMO EXT | Copia de "Fichas técnicas". | NO APLICA
02/10/2026 16:27:45 | 24 | CAMBIO | 6721 | MOMO II NG | 343 | Manual de instalación |  | MOMO EXT | Copia de "Fichas técnicas". | NO APLICA
02/10/2026 16:27:45 | 24 | CAMBIO | 6722 | ADAPTADOR HEMBRA 1EF | 344 | Manual de instalación |  | RIELES 1EF | Copia de "Fichas técnicas". | NO APLICA
02/10/2026 16:27:45 | 24 | CAMBIO | 6722 | ADAPTADOR HEMBRA 1EF NG | 345 | Flicker free |  | N/A |  | OK
02/10/2026 16:27:45 | 24 | CAMBIO | 6722 | ADAPTADOR HEMBRA 1EF NG | 345 | Manual de instalación |  | RIELES 1EF | Copia de "Fichas técnicas". | NO APLICA
02/10/2026 16:27:45 | 24 | CAMBIO | 6723 | ADAPTADOR HEMBRA 1EF BL | 346 | Flicker free |  | N/A |  | OK
02/10/2026 16:27:45 | 24 | CAMBIO | 6723 | ADAPTADOR HEMBRA 1EF BL | 346 | Manual de instalación |  | RIELES 1EF | Copia de "Fichas técnicas". | NO APLICA
02/10/2026 16:27:45 | 24 | CAMBIO | 6724 | MOMO I BL | 347 | Manual de instalación |  | MOMO EXT | Copia de "Fichas técnicas". | NO APLICA
02/10/2026 16:27:45 | 24 | CAMBIO | 6725 | MOMO I NG | 348 | Manual de instalación |  | MOMO EXT | Copia de "Fichas técnicas". | NO APLICA
02/10/2026 16:27:45 | 24 | CAMBIO | 6726 | ADAPTADOR 2EF 2N | 349 | Manual de instalación |  | RIELES 2EF 2NEUTROS | Copia de "Fichas técnicas". | NO APLICA
02/10/2026 16:27:45 | 24 | CAMBIO | 6726 | ADAPTADOR 2EF 2N BL | 350 | Flicker free |  | N/A |  | OK
02/10/2026 16:27:45 | 24 | CAMBIO | 6726 | ADAPTADOR 2EF 2N BL | 350 | Manual de instalación |  | RIELES 2EF 2NEUTROS | Copia de "Fichas técnicas". | NO APLICA
02/10/2026 16:27:45 | 24 | CAMBIO | 6727 | ADAPTADOR 2EF 2N NG | 351 | Flicker free |  | N/A |  | OK
02/10/2026 16:27:45 | 24 | CAMBIO | 6727 | ADAPTADOR 2EF 2N NG | 351 | Manual de instalación |  | RIELES 2EF 2NEUTROS | Copia de "Fichas técnicas". | NO APLICA
02/10/2026 16:27:45 | 24 | CAMBIO | 6734 | DYNA UNION CABEZAL | 352 | Manual de instalación |  | DYNA | Copia de "Fichas técnicas". | NO APLICA
02/10/2026 16:27:45 | 24 | CAMBIO | 6734 | DYNA UNION CABEZAL BL | 353 | Flicker free |  | N/A |  | OK
02/10/2026 16:27:45 | 24 | CAMBIO | 6734 | DYNA UNION CABEZAL BL | 353 | Dimensión producto | 33 x 60 x 120 (Ancho x Alto x Largo) | 33 x 60 x 120 mm |  | NO COINCIDE. Valor verdadero: 33 x 60 x 120 (Ancho x Alto x Largo)
02/10/2026 16:27:45 | 24 | CAMBIO | 6734 | DYNA UNION CABEZAL BL | 353 | Manual de instalación |  | DYNA | Copia de "Fichas técnicas". | NO APLICA
02/10/2026 16:27:45 | 24 | CAMBIO | 6735 | DYNA UNION CABEZAL NG | 354 | Flicker free |  | N/A |  | OK
02/10/2026 16:27:45 | 24 | CAMBIO | 6735 | DYNA UNION CABEZAL NG | 354 | Dimensión producto | 33 x 60 x 120 (Ancho x Alto x Largo) | 33 x 60 x 120 mm |  | NO COINCIDE. Valor verdadero: 33 x 60 x 120 (Ancho x Alto x Largo)
02/10/2026 16:27:45 | 24 | CAMBIO | 6735 | DYNA UNION CABEZAL NG | 354 | Manual de instalación |  | DYNA | Copia de "Fichas técnicas". | NO APLICA
02/10/2026 16:27:45 | 24 | CAMBIO | 6736 | PRISMA | 355 | Manual de instalación |  | PRISMA | Copia de "Fichas técnicas". | NO APLICA
02/10/2026 16:27:45 | 24 | CAMBIO | 6736 | PRISMA NG | 356 | Flicker free |  | Si |  | OK
02/10/2026 16:27:45 | 24 | CAMBIO | 6736 | PRISMA NG | 356 | Manual de instalación |  | PRISMA | Copia de "Fichas técnicas". | NO APLICA
02/10/2026 16:27:45 | 24 | CAMBIO | 6737 | PRISMA BL | 357 | Flicker free |  | Si |  | OK
02/10/2026 16:27:45 | 24 | CAMBIO | 6737 | PRISMA BL | 357 | Manual de instalación |  | PRISMA | Copia de "Fichas técnicas". | NO APLICA
02/10/2026 16:27:45 | 24 | CAMBIO | 6738 | SHIR | 358 | Manual de instalación |  | SHIR | Copia de "Fichas técnicas". | NO APLICA
02/10/2026 16:27:45 | 24 | CAMBIO | 6738 | SHIR I NG | 359 | Manual de instalación |  | SHIR | Copia de "Fichas técnicas". | NO APLICA
02/10/2026 16:27:45 | 24 | CAMBIO | 6739 | SHIR I BL | 360 | Manual de instalación |  | SHIR | Copia de "Fichas técnicas". | NO APLICA
02/10/2026 16:27:45 | 24 | CAMBIO | 6740 | SHIR II NG | 361 | Manual de instalación |  | SHIR | Copia de "Fichas técnicas". | NO APLICA
02/10/2026 16:27:45 | 24 | CAMBIO | 6741 | SHIR II BL | 362 | Manual de instalación |  | SHIR | Copia de "Fichas técnicas". | NO APLICA
02/10/2026 16:27:45 | 24 | CAMBIO | 6742 | CHILL | 363 | Manual de instalación | 6742-Chill-manual.pdf | CHILL | Copia de "Fichas técnicas". | NO APLICA
02/10/2026 16:27:45 | 24 | CAMBIO | 6742 | CHILL 5W 220V 2700K | 364 | Manual de instalación | 6742-Chill-manual.pdf | CHILL | Copia de "Fichas técnicas". | NO APLICA
02/10/2026 16:27:45 | 24 | CAMBIO | 6743 | CHILL 5W 220V 3000K | 365 | Manual de instalación | 6742-Chill-manual.pdf | CHILL | Copia de "Fichas técnicas". | NO APLICA
02/10/2026 16:27:45 | 24 | CAMBIO | 6744 | CHILL 5W 24V 2700K | 366 | Flicker free |  | N/A |  | OK
02/10/2026 16:27:45 | 24 | CAMBIO | 6744 | CHILL 5W 24V 2700K | 366 | Manual de instalación | 6742-Chill-manual.pdf | CHILL | Copia de "Fichas técnicas". | NO APLICA
02/10/2026 16:27:45 | 24 | CAMBIO | 6745 | CHILL 5W 24V 3000K | 367 | Flicker free |  | N/A |  | OK
02/10/2026 16:27:45 | 24 | CAMBIO | 6745 | CHILL 5W 24V 3000K | 367 | Manual de instalación | 6742-Chill-manual.pdf | CHILL | Copia de "Fichas técnicas". | NO APLICA
02/10/2026 16:27:45 | 24 | CAMBIO | 6746 | CHILL 10W 220V 2700K | 368 | Manual de instalación | 6742-Chill-manual.pdf | CHILL | Copia de "Fichas técnicas". | NO APLICA
02/10/2026 16:27:45 | 24 | CAMBIO | 6747 | CHILL 10W 220V 3000K | 369 | Manual de instalación | 6742-Chill-manual.pdf | CHILL | Copia de "Fichas técnicas". | NO APLICA
02/10/2026 16:27:45 | 24 | CAMBIO | 6748 | CHILL 10W 24V 2700K | 370 | Flicker free |  | N/A |  | OK
02/10/2026 16:27:45 | 24 | CAMBIO | 6748 | CHILL 10W 24V 2700K | 370 | Manual de instalación | 6742-Chill-manual.pdf | CHILL | Copia de "Fichas técnicas". | NO APLICA
02/10/2026 16:27:45 | 24 | CAMBIO | 6749 | CHILL 10W 24V 3000K | 371 | Flicker free |  | N/A |  | OK
02/10/2026 16:27:45 | 24 | CAMBIO | 6749 | CHILL 10W 24V 3000K | 371 | Manual de instalación | 6742-Chill-manual.pdf | CHILL | Copia de "Fichas técnicas". | NO APLICA
02/10/2026 16:27:45 | 24 | CAMBIO | 6750 | CHILL 20W 220V 2700K | 372 | Manual de instalación | 6742-Chill-manual.pdf | CHILL | Copia de "Fichas técnicas". | NO APLICA
02/10/2026 16:27:45 | 24 | CAMBIO | 6751 | LEIA | 373 | Manual de instalación |  | LEIA | Copia de "Fichas técnicas". | NO APLICA
02/10/2026 16:27:45 | 24 | CAMBIO | 6752 | MUSK | 374 | Manual de instalación |  | MUSK | Copia de "Fichas técnicas". | NO APLICA
02/10/2026 16:27:45 | 24 | CAMBIO | 6755 | PIER F | 375 | Manual de instalación |  | PIER F | Copia de "Fichas técnicas". | NO APLICA
02/10/2026 16:27:45 | 24 | CAMBIO | 6756 | MORGAN | 376 | Manual de instalación |  | MORGAN | Copia de "Fichas técnicas". | NO APLICA
02/10/2026 16:27:45 | 24 | CAMBIO | 6757 | LEX | 377 | Manual de instalación |  | LEX | Copia de "Fichas técnicas". | NO APLICA
02/10/2026 16:27:45 | 24 | CAMBIO | 6757 | LEX 220V | 378 | Manual de instalación |  | LEX | Copia de "Fichas técnicas". | NO APLICA
02/10/2026 16:27:45 | 24 | CAMBIO | 6758 | ELON | 379 | Manual de instalación |  | ELON | Copia de "Fichas técnicas". | NO APLICA
02/10/2026 16:27:45 | 24 | CAMBIO | 6758 | ELON | 380 | Manual de instalación |  | ELON | Copia de "Fichas técnicas". | NO APLICA
02/10/2026 16:27:45 | 24 | CAMBIO | 6759 | KIM | 381 | Manual de instalación |  | KIM | Copia de "Fichas técnicas". | NO APLICA
02/10/2026 16:27:45 | 24 | CAMBIO | 6759 | KIM I | 382 | Manual de instalación |  | KIM | Copia de "Fichas técnicas". | NO APLICA
02/10/2026 16:27:45 | 24 | CAMBIO | 6760 | KIM II | 383 | Manual de instalación |  | KIM | Copia de "Fichas técnicas". | NO APLICA
02/10/2026 16:27:45 | 24 | CAMBIO | 6760 | KIM II | 384 | Manual de instalación |  | KIM | Copia de "Fichas técnicas". | NO APLICA
02/10/2026 16:27:45 | 24 | CAMBIO | 6761 | LOUTA | 385 | Manual de instalación |  | LOUTA | Copia de "Fichas técnicas". | NO APLICA
02/10/2026 16:27:45 | 24 | CAMBIO | 6761 | LOUTA 35 | 386 | Manual de instalación |  | LOUTA | Copia de "Fichas técnicas". | NO APLICA
02/10/2026 16:27:45 | 24 | CAMBIO | 6762 | LOUTA 60 | 387 | Manual de instalación |  | LOUTA | Copia de "Fichas técnicas". | NO APLICA
02/10/2026 16:27:45 | 24 | CAMBIO | 6763 | KIT CHILL | 388 | Manual de instalación |  | CHILL | Copia de "Fichas técnicas". | NO APLICA
02/10/2026 16:27:45 | 24 | CAMBIO | 6763 | KIT CHILL 40 | 389 | Flicker free |  | N/A |  | OK
02/10/2026 16:27:45 | 24 | CAMBIO | 6763 | KIT CHILL 40 | 389 | Manual de instalación |  | CHILL | Copia de "Fichas técnicas". | NO APLICA
02/10/2026 16:27:45 | 24 | CAMBIO | 6764 | KIT CHILL 80 | 390 | Flicker free |  | N/A |  | OK
02/10/2026 16:27:45 | 24 | CAMBIO | 6764 | KIT CHILL 80 | 390 | Manual de instalación |  | CHILL | Copia de "Fichas técnicas". | NO APLICA
02/10/2026 16:27:45 | 24 | CAMBIO | 6765 | MIRACLE S | 391 | Manual de instalación | 6765-6766-7042-7043-7044-7045-7046-7047-manual.pdf | MIRACLE | Copia de "Fichas técnicas". | NO APLICA
02/10/2026 16:27:45 | 24 | CAMBIO | 6765 | MIRACLE S NG | 392 | Manual de instalación | 6765-6766-7042-7043-7044-7045-7046-7047-manual.pdf | MIRACLE | Copia de "Fichas técnicas". | NO APLICA
02/10/2026 16:27:45 | 24 | CAMBIO | 6766 | MIRACLE S BL | 393 | Manual de instalación | 6765-6766-7042-7043-7044-7045-7046-7047-manual.pdf | MIRACLE | Copia de "Fichas técnicas". | NO APLICA
02/10/2026 16:27:45 | 24 | CAMBIO | 6767 | BONY BL | 394 | Manual de instalación |  | BONY | Copia de "Fichas técnicas". | NO APLICA
02/10/2026 16:27:45 | 24 | CAMBIO | 6768 | CARAMEL BLMD | 395 | Manual de instalación |  | CARAMEL | Copia de "Fichas técnicas". | NO APLICA
02/10/2026 16:27:45 | 24 | CAMBIO | 6769 | CHESTER | 396 | Manual de instalación | 6769-6770-manual.pdf | CHESTER | Copia de "Fichas técnicas". | NO APLICA
02/10/2026 16:27:45 | 24 | CAMBIO | 6769 | CHESTER BLMD | 397 | Estado | Activo | En Salida |  | REVISAR EQUIVALENCIA
02/10/2026 16:27:45 | 24 | CAMBIO | 6769 | CHESTER BLMD | 397 | Manual de instalación | 6769-6770-manual.pdf | CHESTER | Copia de "Fichas técnicas". | NO APLICA
02/10/2026 16:27:45 | 24 | CAMBIO | 6770 | CHESTER NGMD | 398 | Estado | Activo | En Salida |  | REVISAR EQUIVALENCIA
02/10/2026 16:27:45 | 24 | CAMBIO | 6770 | CHESTER NGMD | 398 | Manual de instalación | 6769-6770-manual.pdf | CHESTER | Copia de "Fichas técnicas". | NO APLICA
02/10/2026 16:27:45 | 24 | CAMBIO | 6771 | SMOKY | 399 | Manual de instalación |  | SMOKY | Copia de "Fichas técnicas". | NO APLICA
02/10/2026 16:27:45 | 24 | CAMBIO | 6772 | LUKA BLMD | 400 | Manual de instalación |  | LUKA | Copia de "Fichas técnicas". | NO APLICA
02/10/2026 16:27:45 | 24 | CAMBIO | 6773 | CITY | 401 | Manual de instalación |  | CITY | Copia de "Fichas técnicas". | NO APLICA
02/10/2026 16:27:45 | 24 | CAMBIO | 6773 | CITY BL 15W | 402 | Manual de instalación |  | CITY | Copia de "Fichas técnicas". | NO APLICA
02/10/2026 16:27:45 | 24 | CAMBIO | 6774 | CITY NG 15W | 403 | Manual de instalación |  | CITY | Copia de "Fichas técnicas". | NO APLICA
02/10/2026 16:27:45 | 24 | CAMBIO | 6775 | CITY BL 45W | 404 | Manual de instalación |  | CITY | Copia de "Fichas técnicas". | NO APLICA
02/10/2026 16:27:45 | 24 | CAMBIO | 6776 | CITY NG 45W | 405 | Manual de instalación |  | CITY | Copia de "Fichas técnicas". | NO APLICA
02/10/2026 16:27:45 | 24 | CAMBIO | 6777 | CITY BL 55W | 406 | Manual de instalación |  | CITY | Copia de "Fichas técnicas". | NO APLICA
02/10/2026 16:27:45 | 24 | CAMBIO | 6778 | CITY NG 55W | 407 | Manual de instalación |  | CITY | Copia de "Fichas técnicas". | NO APLICA
02/10/2026 16:27:45 | 24 | CAMBIO | 6780 | GALACTIC | 408 | Manual de instalación |  | GALACTIC | Copia de "Fichas técnicas". | NO APLICA
02/10/2026 16:27:45 | 24 | CAMBIO | 6780 | GALACTIC BL 45W | 409 | Manual de instalación |  | GALACTIC | Copia de "Fichas técnicas". | NO APLICA
02/10/2026 16:27:45 | 24 | CAMBIO | 6781 | GALACTIC NG 45W | 410 | Manual de instalación |  | GALACTIC | Copia de "Fichas técnicas". | NO APLICA
02/10/2026 16:27:45 | 24 | CAMBIO | 6782 | GALACTIC BLMD 45W | 411 | Manual de instalación |  | GALACTIC | Copia de "Fichas técnicas". | NO APLICA
02/10/2026 16:27:45 | 24 | CAMBIO | 6783 | GALACTIC NGMD 45W | 412 | Manual de instalación |  | GALACTIC | Copia de "Fichas técnicas". | NO APLICA
02/10/2026 16:27:45 | 24 | CAMBIO | 6784 | SWEET | 413 | Manual de instalación | 6784-6785-manual.pdf | SWEET | Copia de "Fichas técnicas". | NO APLICA
02/10/2026 16:27:45 | 24 | CAMBIO | 6784 | SWEET BL | 414 | Manual de instalación | 6784-6785-manual.pdf | SWEET | Copia de "Fichas técnicas". | NO APLICA
02/10/2026 16:27:45 | 24 | CAMBIO | 6785 | SWEET NG | 415 | Manual de instalación | 6784-6785-manual.pdf | SWEET | Copia de "Fichas técnicas". | NO APLICA
02/10/2026 16:27:45 | 24 | CAMBIO | 6786 | BELA | 416 | Manual de instalación | 6786-6787-manual.pdf | BELA | Copia de "Fichas técnicas". | NO APLICA
02/10/2026 16:27:45 | 24 | CAMBIO | 6786 | BELA BLOR | 417 | Manual de instalación | 6786-6787-manual.pdf | BELA | Copia de "Fichas técnicas". | NO APLICA
02/10/2026 16:27:45 | 24 | CAMBIO | 6787 | BELA NGOR | 418 | Manual de instalación | 6786-6787-manual.pdf | BELA | Copia de "Fichas técnicas". | NO APLICA
02/10/2026 16:27:45 | 24 | CAMBIO | 6788 | MARLEY | 419 | Manual de instalación | 6788-6789-manual.pdf | MARLEY | Copia de "Fichas técnicas". | NO APLICA
02/10/2026 16:27:45 | 24 | CAMBIO | 6788 | MARLEY BL | 420 | Manual de instalación | 6788-6789-manual.pdf | MARLEY | Copia de "Fichas técnicas". | NO APLICA
02/10/2026 16:27:45 | 24 | CAMBIO | 6789 | MARLEY NG | 421 | Manual de instalación | 6788-6789-manual.pdf | MARLEY | Copia de "Fichas técnicas". | NO APLICA
02/10/2026 16:27:45 | 24 | CAMBIO | 6790 | NICHI | 422 | Manual de instalación | 6790-6791-manual.pdf | NICHI | Copia de "Fichas técnicas". | NO APLICA
02/10/2026 16:27:45 | 24 | CAMBIO | 6790 | NICHI BL | 423 | Manual de instalación | 6790-6791-manual.pdf | NICHI | Copia de "Fichas técnicas". | NO APLICA
02/10/2026 16:27:45 | 24 | CAMBIO | 6791 | NICHI NG | 424 | Manual de instalación | 6790-6791-manual.pdf | NICHI | Copia de "Fichas técnicas". | NO APLICA
02/10/2026 16:27:45 | 24 | CAMBIO | 6792 | PIETRO S | 425 | Manual de instalación | 6792-6793-manual.pdf | PIETRO | Copia de "Fichas técnicas". | NO APLICA
02/10/2026 16:27:45 | 24 | CAMBIO | 6792 | PIETRO S BL | 426 | Manual de instalación | 6792-6793-manual.pdf | PIETRO | Copia de "Fichas técnicas". | NO APLICA
02/10/2026 16:27:45 | 24 | CAMBIO | 6793 | PIETRO S NG | 427 | Manual de instalación | 6792-6793-manual.pdf | PIETRO | Copia de "Fichas técnicas". | NO APLICA
02/10/2026 16:27:45 | 24 | CAMBIO | 6794 | CAMBOYA S | 428 | Manual de instalación | 6794-6795-6796-6797-manual.pdf | CAMBOYA | Copia de "Fichas técnicas". | NO APLICA
02/10/2026 16:27:45 | 24 | CAMBIO | 6794 | CAMBOYA S BL 28W | 429 | Manual de instalación | 6794-6795-6796-6797-manual.pdf | CAMBOYA | Copia de "Fichas técnicas". | NO APLICA
02/10/2026 16:27:45 | 24 | CAMBIO | 6795 | CAMBOYA S NG 28W | 430 | Manual de instalación | 6794-6795-6796-6797-manual.pdf | CAMBOYA | Copia de "Fichas técnicas". | NO APLICA
02/10/2026 16:27:45 | 24 | CAMBIO | 6796 | CAMBOYA S BL 36W | 431 | Manual de instalación | 6794-6795-6796-6797-manual.pdf | CAMBOYA | Copia de "Fichas técnicas". | NO APLICA
02/10/2026 16:27:45 | 24 | CAMBIO | 6797 | CAMBOYA S NG 36W | 432 | Manual de instalación | 6794-6795-6796-6797-manual.pdf | CAMBOYA | Copia de "Fichas técnicas". | NO APLICA
02/10/2026 16:27:45 | 24 | CAMBIO | 6798 | DAKOTA | 433 | Manual de instalación | 6798-6799-manual.pdf | DAKOTA | Copia de "Fichas técnicas". | NO APLICA
02/10/2026 16:27:45 | 24 | CAMBIO | 6798 | DAKOTA BLMD | 434 | Manual de instalación | 6798-6799-manual.pdf | DAKOTA | Copia de "Fichas técnicas". | NO APLICA
02/10/2026 16:27:45 | 24 | CAMBIO | 6799 | DAKOTA NGMD | 435 | Manual de instalación | 6798-6799-manual.pdf | DAKOTA | Copia de "Fichas técnicas". | NO APLICA
02/10/2026 16:27:45 | 24 | CAMBIO | 6800 | COSMO | 436 | Manual de instalación | 6800-6801-manual.pdf | COSMO | Copia de "Fichas técnicas". | NO APLICA
02/10/2026 16:27:45 | 24 | CAMBIO | 6800 | COSMO BL | 437 | Manual de instalación | 6800-6801-manual.pdf | COSMO | Copia de "Fichas técnicas". | NO APLICA
02/10/2026 16:27:45 | 24 | CAMBIO | 6801 | COSMO NG | 438 | Manual de instalación | 6800-6801-manual.pdf | COSMO | Copia de "Fichas técnicas". | NO APLICA
02/10/2026 16:27:45 | 24 | CAMBIO | 6802 | ARKANSAS-3 S | 439 | Manual de instalación | 6802-6803-manual.pdf | ARKANSAS | Copia de "Fichas técnicas". | NO APLICA
02/10/2026 16:27:45 | 24 | CAMBIO | 6802 | ARKANSAS-3 S BL | 440 | Dimensión producto | (Ø400/Ø600/Ø800) x 70 | (Ø400/Ø600/Ø800) x 70 mm |  | NO COINCIDE. Valor verdadero: (Ø400/Ø600/Ø800) x 70
02/10/2026 16:27:45 | 24 | CAMBIO | 6802 | ARKANSAS-3 S BL | 440 | Manual de instalación | 6802-6803-manual.pdf | ARKANSAS | Copia de "Fichas técnicas". | NO APLICA
02/10/2026 16:27:45 | 24 | CAMBIO | 6803 | ARKANSAS-3 S NG | 441 | Dimensión producto | (Ø400/Ø600/Ø800) x 70 | (Ø400/Ø600/Ø800) x 70 mm |  | NO COINCIDE. Valor verdadero: (Ø400/Ø600/Ø800) x 70
02/10/2026 16:27:45 | 24 | CAMBIO | 6803 | ARKANSAS-3 S NG | 441 | Manual de instalación | 6802-6803-manual.pdf | ARKANSAS | Copia de "Fichas técnicas". | NO APLICA
02/10/2026 16:27:45 | 24 | CAMBIO | 6804 | ORI | 442 | Manual de instalación |  | ORI | Copia de "Fichas técnicas". | NO APLICA
02/10/2026 16:27:45 | 24 | CAMBIO | 6804 | ORI I BL | 443 | Flicker free |  | N/A |  | OK
02/10/2026 16:27:45 | 24 | CAMBIO | 6804 | ORI I BL | 443 | Manual de instalación |  | ORI | Copia de "Fichas técnicas". | NO APLICA
02/10/2026 16:27:45 | 24 | CAMBIO | 6805 | ORI I NG | 444 | Flicker free |  | N/A |  | OK
02/10/2026 16:27:45 | 24 | CAMBIO | 6805 | ORI I NG | 444 | Manual de instalación |  | ORI | Copia de "Fichas técnicas". | NO APLICA
02/10/2026 16:27:45 | 24 | CAMBIO | 6806 | OLU | 445 | Manual de instalación |  | OLU | Copia de "Fichas técnicas". | NO APLICA
02/10/2026 16:27:45 | 24 | CAMBIO | 6806 | OLU I BL | 446 | Flicker free |  | N/A |  | OK
02/10/2026 16:27:45 | 24 | CAMBIO | 6806 | OLU I BL | 446 | Manual de instalación |  | OLU | Copia de "Fichas técnicas". | NO APLICA
02/10/2026 16:27:45 | 24 | CAMBIO | 6807 | OLU I NG | 447 | Flicker free |  | N/A |  | OK
02/10/2026 16:27:45 | 24 | CAMBIO | 6807 | OLU I NG | 447 | Manual de instalación |  | OLU | Copia de "Fichas técnicas". | NO APLICA
02/10/2026 16:27:45 | 24 | CAMBIO | 6810 | COBERTOR RIEL | 448 | Manual de instalación |  | RIELES 1EF | Copia de "Fichas técnicas". | NO APLICA
02/10/2026 16:27:45 | 24 | CAMBIO | 6810 | COBERTOR RIEL 1MT BL | 449 | Flicker free |  | N/A |  | OK
02/10/2026 16:27:45 | 24 | CAMBIO | 6810 | COBERTOR RIEL 1MT BL | 449 | Dimensión producto | 18 x 7 x 1000 (Ancho x Alto x Largo) | 18 x 7 x 1000 mm |  | NO COINCIDE. Valor verdadero: 18 x 7 x 1000 (Ancho x Alto x Largo)
02/10/2026 16:27:45 | 24 | CAMBIO | 6810 | COBERTOR RIEL 1MT BL | 449 | Manual de instalación |  | RIELES 1EF | Copia de "Fichas técnicas". | NO APLICA
02/10/2026 16:27:45 | 24 | CAMBIO | 6811 | COBERTOR RIEL 1MT NG | 450 | Flicker free |  | N/A |  | OK
02/10/2026 16:27:45 | 24 | CAMBIO | 6811 | COBERTOR RIEL 1MT NG | 450 | Dimensión producto | 18 x 7 x 1000 (Ancho x Alto x Largo) | 18 x 7 x 1000 mm |  | NO COINCIDE. Valor verdadero: 18 x 7 x 1000 (Ancho x Alto x Largo)
02/10/2026 16:27:45 | 24 | CAMBIO | 6811 | COBERTOR RIEL 1MT NG | 450 | Manual de instalación |  | RIELES 1EF | Copia de "Fichas técnicas". | NO APLICA
02/10/2026 16:27:45 | 24 | CAMBIO | 6812 | NEMA | 451 | Flicker free |  | N/A |  | OK
02/10/2026 16:27:45 | 24 | CAMBIO | 6812 | NEMA | 451 | Dimensión producto | 15 x 30 x 2000 (Ancho x Alto x Largo) | 15 x 30 x 2000 mm |  | NO COINCIDE. Valor verdadero: 15 x 30 x 2000 (Ancho x Alto x Largo)
02/10/2026 16:27:45 | 24 | CAMBIO | 6812 | NEMA | 451 | Manual de instalación |  | NEMA | Copia de "Fichas técnicas". | NO APLICA
02/10/2026 16:27:45 | 24 | CAMBIO | 6813 | CHILL 20W 220V 3000K | 452 | Manual de instalación | 6742-Chill-manual.pdf | CHILL | Copia de "Fichas técnicas". | NO APLICA
02/10/2026 16:27:45 | 24 | CAMBIO | 6814 | CHILL 20W 24V 2700K | 453 | Flicker free |  | N/A |  | OK
02/10/2026 16:27:45 | 24 | CAMBIO | 6814 | CHILL 20W 24V 2700K | 453 | Manual de instalación | 6742-Chill-manual.pdf | CHILL | Copia de "Fichas técnicas". | NO APLICA
02/10/2026 16:27:45 | 24 | CAMBIO | 6815 | CHILL 20W 24V 3000K | 454 | Flicker free |  | N/A |  | OK
02/10/2026 16:27:45 | 24 | CAMBIO | 6815 | CHILL 20W 24V 3000K | 454 | Manual de instalación | 6742-Chill-manual.pdf | CHILL | Copia de "Fichas técnicas". | NO APLICA
02/10/2026 16:27:45 | 24 | CAMBIO | 6816 | PIER W | 455 | Manual de instalación |  | PIER W | Copia de "Fichas técnicas". | NO APLICA
02/10/2026 16:27:45 | 24 | CAMBIO | 6817 | LEX 24V | 456 | Flicker free |  | N/A |  | OK
02/10/2026 16:27:45 | 24 | CAMBIO | 6817 | LEX 24V | 456 | Manual de instalación |  | LEX | Copia de "Fichas técnicas". | NO APLICA
02/10/2026 16:27:45 | 24 | CAMBIO | 6818 | ELON 24V | 457 | Flicker free |  | N/A |  | OK
02/10/2026 16:27:45 | 24 | CAMBIO | 6818 | ELON 24V | 457 | Manual de instalación |  | ELON | Copia de "Fichas técnicas". | NO APLICA
02/10/2026 16:27:45 | 24 | CAMBIO | 6819 | KIM I 24V | 458 | Flicker free |  | N/A |  | OK
02/10/2026 16:27:45 | 24 | CAMBIO | 6819 | KIM I 24V | 458 | Manual de instalación |  | KIM | Copia de "Fichas técnicas". | NO APLICA
02/10/2026 16:27:45 | 24 | CAMBIO | 6820 | KIM II 24V | 459 | Flicker free |  | N/A |  | OK
02/10/2026 16:27:45 | 24 | CAMBIO | 6820 | KIM II 24V | 459 | Manual de instalación |  | KIM | Copia de "Fichas técnicas". | NO APLICA
02/10/2026 16:27:45 | 24 | CAMBIO | 6821 | CORREA CHILL 3MTS | 460 | Flicker free |  | N/A |  | OK
02/10/2026 16:27:45 | 24 | CAMBIO | 6821 | CORREA CHILL 3MTS | 460 | Manual de instalación |  | CHILL | Copia de "Fichas técnicas". | NO APLICA
02/10/2026 16:27:45 | 24 | CAMBIO | 6822 | BASE CORREA CHILL | 461 | Flicker free |  | N/A |  | OK
02/10/2026 16:27:45 | 24 | CAMBIO | 6822 | BASE CORREA CHILL | 461 | Manual de instalación |  | CHILL | Copia de "Fichas técnicas". | NO APLICA
02/10/2026 16:27:45 | 24 | CAMBIO | 6823 | CONECTOR 3 POLOS | 462 | Flicker free |  | N/A |  | OK
02/10/2026 16:27:45 | 24 | CAMBIO | 6823 | CONECTOR 3 POLOS | 462 | Manual de instalación |  | CONECTOR | Copia de "Fichas técnicas". | NO APLICA
02/10/2026 16:27:45 | 24 | CAMBIO | 6824 | CONECTOR T 3 POLOS | 463 | Flicker free |  | N/A |  | OK
02/10/2026 16:27:45 | 24 | CAMBIO | 6824 | CONECTOR T 3 POLOS | 463 | Manual de instalación |  | CONECTOR | Copia de "Fichas técnicas". | NO APLICA
02/10/2026 16:27:45 | 24 | CAMBIO | 6825 | SOPORTE KIT CHILL | 464 | Flicker free |  | N/A |  | OK
02/10/2026 16:27:45 | 24 | CAMBIO | 6825 | SOPORTE KIT CHILL | 464 | Manual de instalación |  | CHILL | Copia de "Fichas técnicas". | NO APLICA
02/10/2026 16:27:45 | 24 | CAMBIO | 6826 | MEX | 465 | Manual de instalación |  | MEX | Copia de "Fichas técnicas". | NO APLICA
02/10/2026 16:27:45 | 24 | CAMBIO | 6826 | MEX NG 10W | 466 | Manual de instalación |  | MEX | Copia de "Fichas técnicas". | NO APLICA
02/10/2026 16:27:45 | 24 | CAMBIO | 6827 | MEX NG 18W | 467 | Manual de instalación |  | MEX | Copia de "Fichas técnicas". | NO APLICA
02/10/2026 16:27:45 | 24 | CAMBIO | 6828 | MEX NG 25W | 468 | Manual de instalación |  | MEX | Copia de "Fichas técnicas". | NO APLICA
02/10/2026 16:27:45 | 24 | CAMBIO | 6829 | KIT SUSPENSION 3 TENSORES + ALIMENTACIÓN | 469 | Manual de instalación | 6829-6830-manual.pdf | CITY | Copia de "Fichas técnicas". | NO APLICA
02/10/2026 16:27:45 | 24 | CAMBIO | 6829 | KIT SUSPENSION 3 TENSORES + ALIMENTACIÓN BL | 470 | Flicker free |  | N/A |  | OK
02/10/2026 16:27:45 | 24 | CAMBIO | 6829 | KIT SUSPENSION 3 TENSORES + ALIMENTACIÓN BL | 470 | Dimensión producto | Cable y Tensor 2mts Florón: Ø110 x 25 | Cable y Tensor 2mts Florón: Ø110 x 25 mm |  | NO COINCIDE. Valor verdadero: Cable y Tensor 2mts Florón: Ø110 x 25
02/10/2026 16:27:45 | 24 | CAMBIO | 6829 | KIT SUSPENSION 3 TENSORES + ALIMENTACIÓN BL | 470 | Manual de instalación | 6829-6830-manual.pdf | CITY | Copia de "Fichas técnicas". | NO APLICA
02/10/2026 16:27:45 | 24 | CAMBIO | 6830 | KIT SUSPENSION 3 TENSORES + ALIMENTACIÓN NG | 471 | Flicker free |  | N/A |  | OK
02/10/2026 16:27:45 | 24 | CAMBIO | 6830 | KIT SUSPENSION 3 TENSORES + ALIMENTACIÓN NG | 471 | Dimensión producto | Cable y Tensor 2mts Florón: Ø110 x 25 | Cable y Tensor 2mts Florón: Ø110 x 25 mm |  | NO COINCIDE. Valor verdadero: Cable y Tensor 2mts Florón: Ø110 x 25
02/10/2026 16:27:45 | 24 | CAMBIO | 6830 | KIT SUSPENSION 3 TENSORES + ALIMENTACIÓN NG | 471 | Manual de instalación | 6829-6830-manual.pdf | CITY | Copia de "Fichas técnicas". | NO APLICA
02/10/2026 16:27:45 | 24 | CAMBIO | 6831 | REN | 472 | Manual de instalación | Manual instalación Familia Cielo REN SUN.pdf | REN | Copia de "Fichas técnicas". | NO APLICA
02/10/2026 16:27:45 | 24 | CAMBIO | 6831 | REN 30x60 | 473 | Flicker free |  | Si |  | OK
02/10/2026 16:27:45 | 24 | CAMBIO | 6831 | REN 30x60 | 473 | Dimensión producto | 596 x 361 (frente 295) x 190 | 596 x 361 (frente 295) x 190 mm |  | NO COINCIDE. Valor verdadero: 596 x 361 (frente 295) x 190
02/10/2026 16:27:45 | 24 | CAMBIO | 6831 | REN 30x60 | 473 | Manual de instalación | Manual instalación Familia Cielo REN SUN.pdf | REN | Copia de "Fichas técnicas". | NO APLICA
02/10/2026 16:27:45 | 24 | CAMBIO | 6832 | REN 30x120 | 474 | Flicker free |  | Si |  | OK
02/10/2026 16:27:45 | 24 | CAMBIO | 6832 | REN 30x120 | 474 | Dimensión producto | 1196 x 361 (frente 295) x 190 | 1196 x 361 (frente 295) x 190 mm |  | NO COINCIDE. Valor verdadero: 1196 x 361 (frente 295) x 190
02/10/2026 16:27:45 | 24 | CAMBIO | 6832 | REN 30x120 | 474 | Manual de instalación | Manual instalación Familia Cielo REN SUN.pdf | REN | Copia de "Fichas técnicas". | NO APLICA
02/10/2026 16:27:45 | 24 | CAMBIO | 6834 | SUN | 475 | Manual de instalación | Manual instalación Familia Cielo REN SUN.pdf | SUN | Copia de "Fichas técnicas". | NO APLICA
02/10/2026 16:27:45 | 24 | CAMBIO | 6834 | SUN 60x60 | 476 | Flicker free |  | Si |  | OK
02/10/2026 16:27:45 | 24 | CAMBIO | 6834 | SUN 60x60 | 476 | Manual de instalación | Manual instalación Familia Cielo REN SUN.pdf | SUN | Copia de "Fichas técnicas". | NO APLICA
02/10/2026 16:27:45 | 24 | CAMBIO | 6835 | SUN 120x120 | 477 | Flicker free |  | Si |  | OK
02/10/2026 16:27:45 | 24 | CAMBIO | 6835 | SUN 120x120 | 477 | Manual de instalación | Manual instalación Familia Cielo REN SUN.pdf | SUN | Copia de "Fichas técnicas". | NO APLICA
02/10/2026 16:27:45 | 24 | CAMBIO | 6837 | ZAR | 478 | Flicker free |  | Si |  | OK
02/10/2026 16:27:45 | 24 | CAMBIO | 6837 | ZAR | 478 | Manual de instalación |  | ZAR | Copia de "Fichas técnicas". | NO APLICA
02/10/2026 16:27:45 | 24 | CAMBIO | 6838 | SIRENA | 479 | Manual de instalación | 6838-6839-manual.pdf | SIRENA | Copia de "Fichas técnicas". | NO APLICA
02/10/2026 16:27:45 | 24 | CAMBIO | 6838 | SIRENA BL 10W | 480 | Manual de instalación | 6838-6839-manual.pdf | SIRENA | Copia de "Fichas técnicas". | NO APLICA
02/10/2026 16:27:45 | 24 | CAMBIO | 6839 | SIRENA NG 10W | 481 | Manual de instalación | 6838-6839-manual.pdf | SIRENA | Copia de "Fichas técnicas". | NO APLICA
02/10/2026 16:27:45 | 24 | CAMBIO | 6840 | WILLY | 482 | Manual de instalación | 6840-6841-manual.pdf | WILLY | Copia de "Fichas técnicas". | NO APLICA
02/10/2026 16:27:45 | 24 | CAMBIO | 6840 | WILLY BL 10W | 483 | Manual de instalación | 6840-6841-manual.pdf | WILLY | Copia de "Fichas técnicas". | NO APLICA
02/10/2026 16:27:45 | 24 | CAMBIO | 6841 | WILLY NG 10W | 484 | Manual de instalación | 6840-6841-manual.pdf | WILLY | Copia de "Fichas técnicas". | NO APLICA
02/10/2026 16:27:45 | 24 | CAMBIO | 6842 | CAPI | 485 | Manual de instalación | 6842-6855-6856-manual.pdf | CAPI | Copia de "Fichas técnicas". | NO APLICA
02/10/2026 16:27:45 | 24 | CAMBIO | 6842 | CAPI DR | 486 | Manual de instalación | 6842-6855-6856-manual.pdf | CAPI | Copia de "Fichas técnicas". | NO APLICA
02/10/2026 16:27:45 | 24 | CAMBIO | 6843 | MIJA R | 487 | Manual de instalación | 6843-6844-6868-6869-manual.pdf | MIJA | Copia de "Fichas técnicas". | NO APLICA
02/10/2026 16:27:45 | 24 | CAMBIO | 6843 | MIJA R BL 12W | 488 | Manual de instalación | 6843-6844-6868-6869-manual.pdf | MIJA | Copia de "Fichas técnicas". | NO APLICA
02/10/2026 16:27:45 | 24 | CAMBIO | 6844 | MIJA R NG 12W | 489 | Manual de instalación | 6843-6844-6868-6869-manual.pdf | MIJA | Copia de "Fichas técnicas". | NO APLICA
02/10/2026 16:27:45 | 24 | CAMBIO | 6845 | MIJA C | 490 | Manual de instalación | 6845-6846-6870-6871-manual.pdf | MIJA | Copia de "Fichas técnicas". | NO APLICA
02/10/2026 16:27:45 | 24 | CAMBIO | 6845 | MIJA C BL 12W | 491 | Manual de instalación | 6845-6846-6870-6871-manual.pdf | MIJA | Copia de "Fichas técnicas". | NO APLICA
02/10/2026 16:27:45 | 24 | CAMBIO | 6846 | MIJA C NG 12W | 492 | Manual de instalación | 6845-6846-6870-6871-manual.pdf | MIJA | Copia de "Fichas técnicas". | NO APLICA
02/10/2026 16:27:45 | 24 | CAMBIO | 6847 | PRISMA BL 20W | 493 | Manual de instalación |  | PRISMA | Copia de "Fichas técnicas". | NO APLICA
02/10/2026 16:27:45 | 24 | CAMBIO | 6848 | PRISMA NG 20W | 494 | Manual de instalación |  | PRISMA | Copia de "Fichas técnicas". | NO APLICA
02/10/2026 16:27:45 | 24 | CAMBIO | 6849 | CITY BLMD 45W | 495 | Manual de instalación |  | CITY | Copia de "Fichas técnicas". | NO APLICA
02/10/2026 16:27:45 | 24 | CAMBIO | 6850 | MEX BL 10W | 496 | Manual de instalación |  | MEX | Copia de "Fichas técnicas". | NO APLICA
02/10/2026 16:27:45 | 24 | CAMBIO | 6851 | MEX BL 18W | 497 | Manual de instalación |  | MEX | Copia de "Fichas técnicas". | NO APLICA
02/10/2026 16:27:45 | 24 | CAMBIO | 6852 | MEX BL 25W | 498 | Manual de instalación |  | MEX | Copia de "Fichas técnicas". | NO APLICA
02/10/2026 16:27:45 | 24 | CAMBIO | 6853 | DYNA UNION 30 | 499 | Manual de instalación | 6662-Dyna-manual.pdf | DYNA | Copia de "Fichas técnicas". | NO APLICA
02/10/2026 16:27:45 | 24 | CAMBIO | 6853 | DYNA UNION 30 BL | 500 | Dimensión producto | 33 x 60 x 300 (Ancho x Alto x Largo) | 33 x 60 x 300 mm |  | NO COINCIDE. Valor verdadero: 33 x 60 x 300 (Ancho x Alto x Largo)
02/10/2026 16:27:45 | 24 | CAMBIO | 6853 | DYNA UNION 30 BL | 500 | Manual de instalación | 6662-Dyna-manual.pdf | DYNA | Copia de "Fichas técnicas". | NO APLICA
02/10/2026 16:27:45 | 24 | CAMBIO | 6854 | DYNA UNION 30 NG | 501 | Dimensión producto | 33 x 60 x 300 (Ancho x Alto x Largo) | 33 x 60 x 300 mm |  | NO COINCIDE. Valor verdadero: 33 x 60 x 300 (Ancho x Alto x Largo)
02/10/2026 16:27:45 | 24 | CAMBIO | 6854 | DYNA UNION 30 NG | 501 | Manual de instalación | 6662-Dyna-manual.pdf | DYNA | Copia de "Fichas técnicas". | NO APLICA
02/10/2026 16:27:45 | 24 | CAMBIO | 6855 | CAPI NG | 502 | Manual de instalación | 6842-6855-6856-manual.pdf | CAPI | Copia de "Fichas técnicas". | NO APLICA
02/10/2026 16:27:45 | 24 | CAMBIO | 6856 | CAPI BL | 503 | Manual de instalación | 6842-6855-6856-manual.pdf | CAPI | Copia de "Fichas técnicas". | NO APLICA
02/10/2026 16:27:45 | 24 | CAMBIO | 6857 | HOKA 3 EF | 504 | Manual de instalación | 6857-6858-6859-6860-manual.pdf | HOKA 3EF | Copia de "Fichas técnicas". | NO APLICA
02/10/2026 16:27:45 | 24 | CAMBIO | 6857 | HOKA 60 BL 3 EF | 505 | Vida útil | - | 40.000hs (L70) |  | REVISAR EQUIVALENCIA
02/10/2026 16:27:45 | 24 | CAMBIO | 6857 | HOKA 60 BL 3 EF | 505 | Manual de instalación | 6857-6858-6859-6860-manual.pdf | HOKA 3EF | Copia de "Fichas técnicas". | NO APLICA
02/10/2026 16:27:45 | 24 | CAMBIO | 6858 | HOKA 60 NG 3 EF | 506 | Manual de instalación | 6857-6858-6859-6860-manual.pdf | HOKA 3EF | Copia de "Fichas técnicas". | NO APLICA
02/10/2026 16:27:45 | 24 | CAMBIO | 6859 | HOKA 120 BL 3 EF | 507 | Manual de instalación | 6857-6858-6859-6860-manual.pdf | HOKA 3EF | Copia de "Fichas técnicas". | NO APLICA
02/10/2026 16:27:45 | 24 | CAMBIO | 6860 | HOKA 120 NG 3 EF | 508 | Manual de instalación | 6857-6858-6859-6860-manual.pdf | HOKA 3EF | Copia de "Fichas técnicas". | NO APLICA
02/10/2026 16:27:45 | 24 | CAMBIO | 6868 | MIJA R NG 6W | 509 | Manual de instalación | 6843-6844-6868-6869-manual.pdf | MIJA | Copia de "Fichas técnicas". | NO APLICA
02/10/2026 16:27:45 | 24 | CAMBIO | 6869 | MIJA R BL 6W | 510 | Manual de instalación | 6843-6844-6868-6869-manual.pdf | MIJA | Copia de "Fichas técnicas". | NO APLICA
02/10/2026 16:27:45 | 24 | CAMBIO | 6870 | MIJA C NG 6W | 511 | Manual de instalación | 6845-6846-6870-6871-manual.pdf | MIJA | Copia de "Fichas técnicas". | NO APLICA
02/10/2026 16:27:45 | 24 | CAMBIO | 6871 | MIJA C BL 6W | 512 | Manual de instalación | 6845-6846-6870-6871-manual.pdf | MIJA | Copia de "Fichas técnicas". | NO APLICA
02/10/2026 16:27:45 | 24 | CAMBIO | 7008 | ADAPTADOR HEMBRA 3EF | 513 | Manual de instalación |  | RIELES 3EF | Copia de "Fichas técnicas". | NO APLICA
02/10/2026 16:27:45 | 24 | CAMBIO | 7008 | ADAPTADOR HEMBRA 3EF BL | 514 | Estado | activo | A Confirmar |  | REVISAR EQUIVALENCIA
02/10/2026 16:27:45 | 24 | CAMBIO | 7008 | ADAPTADOR HEMBRA 3EF BL | 514 | Flicker free |  | N/A |  | OK
02/10/2026 16:27:45 | 24 | CAMBIO | 7008 | ADAPTADOR HEMBRA 3EF BL | 514 | Manual de instalación |  | RIELES 3EF | Copia de "Fichas técnicas". | NO APLICA
02/10/2026 16:27:45 | 24 | CAMBIO | 7009 | ADAPTADOR HEMBRA 3EF NG | 515 | Estado | activo | A Confirmar |  | REVISAR EQUIVALENCIA
02/10/2026 16:27:45 | 24 | CAMBIO | 7009 | ADAPTADOR HEMBRA 3EF NG | 515 | Flicker free |  | N/A |  | OK
02/10/2026 16:27:45 | 24 | CAMBIO | 7009 | ADAPTADOR HEMBRA 3EF NG | 515 | Manual de instalación |  | RIELES 3EF | Copia de "Fichas técnicas". | NO APLICA
02/10/2026 16:27:45 | 24 | CAMBIO | 7010 | DYNA EM | 516 | Manual de instalación | 7238-7239-manual.pdf | DYNA EM | Copia de "Fichas técnicas". | NO APLICA
02/10/2026 16:27:45 | 24 | CAMBIO | 7010 | DYNA EM 60 | 517 | Manual de instalación | 7238-7239-manual.pdf | DYNA EM | Copia de "Fichas técnicas". | NO APLICA
02/10/2026 16:27:45 | 24 | CAMBIO | 7010 | DYNA EM 60 BL | 518 | Factor de potencia | 1,0 | 0,9 |  | OK
02/10/2026 16:27:45 | 24 | CAMBIO | 7010 | DYNA EM 60 BL | 518 | Vida útil | - | 50.000hs (L80) |  | REVISAR EQUIVALENCIA
02/10/2026 16:27:45 | 24 | CAMBIO | 7010 | DYNA EM 60 BL | 518 | Manual de instalación | 7238-7239-manual.pdf | DYNA EM | Copia de "Fichas técnicas". | NO APLICA
02/10/2026 16:27:45 | 24 | CAMBIO | 7011 | DYNA EM 60 NG | 519 | Manual de instalación | 7238-7239-manual.pdf | DYNA EM | Copia de "Fichas técnicas". | NO APLICA
02/10/2026 16:27:45 | 24 | CAMBIO | 7012 | DYNA EM 120 | 520 | Manual de instalación | 7238-7239-manual.pdf | DYNA EM | Copia de "Fichas técnicas". | NO APLICA
02/10/2026 16:27:45 | 24 | CAMBIO | 7012 | DYNA EM 120 BL | 521 | Factor de potencia | 1,0 | 0,9 |  | OK
02/10/2026 16:27:45 | 24 | CAMBIO | 7012 | DYNA EM 120 BL | 521 | Vida útil | - | 50.000hs (L80) |  | REVISAR EQUIVALENCIA
02/10/2026 16:27:45 | 24 | CAMBIO | 7012 | DYNA EM 120 BL | 521 | Manual de instalación | 7238-7239-manual.pdf | DYNA EM | Copia de "Fichas técnicas". | NO APLICA
02/10/2026 16:27:45 | 24 | CAMBIO | 7013 | DYNA EM 120 NG | 522 | Manual de instalación | 7238-7239-manual.pdf | DYNA EM | Copia de "Fichas técnicas". | NO APLICA
02/10/2026 16:27:45 | 24 | CAMBIO | 7014 | DYNA EM 180 | 523 | Manual de instalación | 7238-7239-manual.pdf | DYNA EM | Copia de "Fichas técnicas". | NO APLICA
02/10/2026 16:27:45 | 24 | CAMBIO | 7014 | DYNA EM 180 BL | 524 | Factor de potencia | 1,0 | 0,9 |  | OK
02/10/2026 16:27:45 | 24 | CAMBIO | 7014 | DYNA EM 180 BL | 524 | Vida útil | - | 50.000hs (L80) |  | REVISAR EQUIVALENCIA
02/10/2026 16:27:45 | 24 | CAMBIO | 7014 | DYNA EM 180 BL | 524 | Manual de instalación | 7238-7239-manual.pdf | DYNA EM | Copia de "Fichas técnicas". | NO APLICA
02/10/2026 16:27:45 | 24 | CAMBIO | 7015 | DYNA EM 180 NG | 525 | Manual de instalación | 7238-7239-manual.pdf | DYNA EM | Copia de "Fichas técnicas". | NO APLICA
02/10/2026 16:27:45 | 24 | CAMBIO | 7016 | DYNA EM 240 BL | 526 | Manual de instalación | 7238-7239-manual.pdf | DYNA EM | Copia de "Fichas técnicas". | NO APLICA
02/10/2026 16:27:45 | 24 | CAMBIO | 7017 | DYNA EM 240 NG | 527 | Manual de instalación | 7238-7239-manual.pdf | DYNA EM | Copia de "Fichas técnicas". | NO APLICA
02/10/2026 16:27:45 | 24 | CAMBIO | 7018 | DYNA EM UNION | 528 | Manual de instalación | 7238-7239-manual.pdf | DYNA EM | Copia de "Fichas técnicas". | NO APLICA
02/10/2026 16:27:45 | 24 | CAMBIO | 7018 | DYNA EM UNION L BL | 529 | Dimensión calado | L de 40 x 310 | L de 40 x 310 mm |  | NO COINCIDE. Valor verdadero: L de 40 x 310
02/10/2026 16:27:45 | 24 | CAMBIO | 7018 | DYNA EM UNION L BL | 529 | Manual de instalación | 7238-7239-manual.pdf | DYNA EM | Copia de "Fichas técnicas". | NO APLICA
02/10/2026 16:27:45 | 24 | CAMBIO | 7019 | DYNA EM UNION L NG | 530 | Dimensión calado | L de 40 x 310 | L de 40 x 310 mm |  | NO COINCIDE. Valor verdadero: L de 40 x 310
02/10/2026 16:27:45 | 24 | CAMBIO | 7019 | DYNA EM UNION L NG | 530 | Manual de instalación | 7238-7239-manual.pdf | DYNA EM | Copia de "Fichas técnicas". | NO APLICA
02/10/2026 16:27:45 | 24 | CAMBIO | 7020 | DYNA UNION ANG120 | 531 | Manual de instalación | 6662-Dyna-manual.pdf | DYNA | Copia de "Fichas técnicas". | NO APLICA
02/10/2026 16:27:45 | 24 | CAMBIO | 7020 | DYNA UNION ANG120 BL | 532 | Dimensión producto | 270 x 440 60 | 270 x 440 60 mm |  | NO COINCIDE. Valor verdadero: 270 x 440 60
02/10/2026 16:27:45 | 24 | CAMBIO | 7020 | DYNA UNION ANG120 BL | 532 | Manual de instalación | 6662-Dyna-manual.pdf | DYNA | Copia de "Fichas técnicas". | NO APLICA
02/10/2026 16:27:45 | 24 | CAMBIO | 7021 | DYNA UNION ANG120 NG | 533 | Dimensión producto | 270 x 440 60 | 270 x 440 60 mm |  | NO COINCIDE. Valor verdadero: 270 x 440 60
02/10/2026 16:27:45 | 24 | CAMBIO | 7021 | DYNA UNION ANG120 NG | 533 | Manual de instalación | 6662-Dyna-manual.pdf | DYNA | Copia de "Fichas técnicas". | NO APLICA
02/10/2026 16:27:45 | 24 | CAMBIO | 7022 | DYNA UNION Y | 534 | Manual de instalación | 6662-Dyna-manual.pdf | DYNA | Copia de "Fichas técnicas". | NO APLICA
02/10/2026 16:27:45 | 24 | CAMBIO | 7022 | DYNA UNION Y BL | 535 | Factor de potencia | 1,0 | 0,95 |  | OK
02/10/2026 16:27:45 | 24 | CAMBIO | 7022 | DYNA UNION Y BL | 535 | Manual de instalación | 6662-Dyna-manual.pdf | DYNA | Copia de "Fichas técnicas". | NO APLICA
02/10/2026 16:27:45 | 24 | CAMBIO | 7023 | DYNA UNION Y NG | 536 | Factor de potencia | 1,0 | 0,95 |  | OK
02/10/2026 16:27:45 | 24 | CAMBIO | 7023 | DYNA UNION Y NG | 536 | Manual de instalación | 6662-Dyna-manual.pdf | DYNA | Copia de "Fichas técnicas". | NO APLICA
02/10/2026 16:27:45 | 24 | CAMBIO | 7024 | CAMBOYA AP | 537 | Manual de instalación |  | CAMBOYA AP | Copia de "Fichas técnicas". | NO APLICA
02/10/2026 16:27:45 | 24 | CAMBIO | 7024 | CAMBOYA AP BL 32W | 538 | Manual de instalación |  | CAMBOYA AP | Copia de "Fichas técnicas". | NO APLICA
02/10/2026 16:27:45 | 24 | CAMBIO | 7025 | CAMBOYA AP NG 32W | 539 | Manual de instalación |  | CAMBOYA AP | Copia de "Fichas técnicas". | NO APLICA
02/10/2026 16:27:45 | 24 | CAMBIO | 7026 | CAMBOYA AP BL 45W | 540 | Manual de instalación |  | CAMBOYA AP | Copia de "Fichas técnicas". | NO APLICA
02/10/2026 16:27:45 | 24 | CAMBIO | 7027 | CAMBOYA AP NG 45W | 541 | Manual de instalación |  | CAMBOYA AP | Copia de "Fichas técnicas". | NO APLICA
02/10/2026 16:27:45 | 24 | CAMBIO | 7028 | SINTRA BL 10W | 542 | Dimensión producto | Ø210 X 50 mm | Ø210 x 50 mm |  | NO COINCIDE. Valor verdadero: Ø210 X 50
02/10/2026 16:27:45 | 24 | CAMBIO | 7028 | SINTRA BL 10W | 542 | Manual de instalación | 6614-6615-6619-6711-7028-7029-manual.pdf | SINTRA | Copia de "Fichas técnicas". | NO APLICA
02/10/2026 16:27:45 | 24 | CAMBIO | 7029 | SINTRA BL 18W | 543 | Dimensión producto | Ø330 X 55 mm | Ø330 x 55 mm |  | NO COINCIDE. Valor verdadero: Ø330 X 55
02/10/2026 16:27:45 | 24 | CAMBIO | 7029 | SINTRA BL 18W | 543 | Manual de instalación | 6614-6615-6619-6711-7028-7029-manual.pdf | SINTRA | Copia de "Fichas técnicas". | NO APLICA
02/10/2026 16:27:45 | 24 | CAMBIO | 7030 | DUNA | 544 | Manual de instalación |  | DUNA | Copia de "Fichas técnicas". | NO APLICA
02/10/2026 16:27:45 | 24 | CAMBIO | 7030 | DUNA GR 15W | 545 | Manual de instalación |  | DUNA | Copia de "Fichas técnicas". | NO APLICA
02/10/2026 16:27:45 | 24 | CAMBIO | 7031 | DUNA GR 18W | 546 | Manual de instalación |  | DUNA | Copia de "Fichas técnicas". | NO APLICA
02/10/2026 16:27:45 | 24 | CAMBIO | 7032 | BARON | 547 | Manual de instalación |  | BARON | Copia de "Fichas técnicas". | NO APLICA
02/10/2026 16:27:45 | 24 | CAMBIO | 7032 | BARON GR 15W | 548 | Manual de instalación |  | BARON | Copia de "Fichas técnicas". | NO APLICA
02/10/2026 16:27:45 | 24 | CAMBIO | 7033 | BARON GR 28W | 549 | Manual de instalación |  | BARON | Copia de "Fichas técnicas". | NO APLICA
02/10/2026 16:27:45 | 24 | CAMBIO | 7034 | XAPO | 550 | Manual de instalación |  | XAPO | Copia de "Fichas técnicas". | NO APLICA
02/10/2026 16:27:45 | 24 | CAMBIO | 7034 | XAPO BL | 551 | Manual de instalación |  | XAPO | Copia de "Fichas técnicas". | NO APLICA
02/10/2026 16:27:45 | 24 | CAMBIO | 7035 | XAPO NG | 552 | Manual de instalación |  | XAPO | Copia de "Fichas técnicas". | NO APLICA
02/10/2026 16:27:45 | 24 | CAMBIO | 7036 | MEX BL 10W 3CCT | 553 | Manual de instalación |  | MEX 3CCT | Copia de "Fichas técnicas". | NO APLICA
02/10/2026 16:27:45 | 24 | CAMBIO | 7037 | MEX BL 18W 3CCT | 554 | Manual de instalación |  | MEX 3CCT | Copia de "Fichas técnicas". | NO APLICA
02/10/2026 16:27:45 | 24 | CAMBIO | 7038 | MEX BL 25W 3CCT | 555 | Manual de instalación |  | MEX 3CCT | Copia de "Fichas técnicas". | NO APLICA
02/10/2026 16:27:45 | 24 | CAMBIO | 7039 | MEX NG 10W 3CCT | 556 | Manual de instalación |  | MEX 3CCT | Copia de "Fichas técnicas". | NO APLICA
02/10/2026 16:27:45 | 24 | CAMBIO | 7040 | MEX NG 18W 3CCT | 557 | Manual de instalación |  | MEX 3CCT | Copia de "Fichas técnicas". | NO APLICA
02/10/2026 16:27:45 | 24 | CAMBIO | 7041 | MEX NG 25W 3CCT | 558 | Manual de instalación |  | MEX 3CCT | Copia de "Fichas técnicas". | NO APLICA
02/10/2026 16:27:45 | 24 | CAMBIO | 7042 | MIRACLE II S | 559 | Manual de instalación | 6765-6766-7042-7043-7044-7045-7046-7047-manual.pdf | MIRACLE II | Copia de "Fichas técnicas". | NO APLICA
02/10/2026 16:27:45 | 24 | CAMBIO | 7042 | MIRACLE II S NG | 560 | Flujo lumínico | 1900 + 875 | 1900 + 875 lm |  | NO COINCIDE. Valor verdadero: 1900 + 875
02/10/2026 16:27:45 | 24 | CAMBIO | 7042 | MIRACLE II S NG | 560 | Manual de instalación | 6765-6766-7042-7043-7044-7045-7046-7047-manual.pdf | MIRACLE II | Copia de "Fichas técnicas". | NO APLICA
02/10/2026 16:27:45 | 24 | CAMBIO | 7043 | MIRACLE II S BL | 561 | Flujo lumínico | 1900 + 875 | 1900 + 875 lm |  | NO COINCIDE. Valor verdadero: 1900 + 875
02/10/2026 16:27:45 | 24 | CAMBIO | 7043 | MIRACLE II S BL | 561 | Manual de instalación | 6765-6766-7042-7043-7044-7045-7046-7047-manual.pdf | MIRACLE II | Copia de "Fichas técnicas". | NO APLICA
02/10/2026 16:27:45 | 24 | CAMBIO | 7044 | MIRACLE 180 S | 562 | Manual de instalación | 6765-6766-7042-7043-7044-7045-7046-7047-manual.pdf | MIRACLE | Copia de "Fichas técnicas". | NO APLICA
02/10/2026 16:27:45 | 24 | CAMBIO | 7044 | MIRACLE 180 S NG | 563 | Factor de potencia | 0,97 | 0,95 |  | OK
02/10/2026 16:27:45 | 24 | CAMBIO | 7044 | MIRACLE 180 S NG | 563 | Vida útil | - | 50.000hs (L80) |  | REVISAR EQUIVALENCIA
02/10/2026 16:27:45 | 24 | CAMBIO | 7044 | MIRACLE 180 S NG | 563 | Manual de instalación | 6765-6766-7042-7043-7044-7045-7046-7047-manual.pdf | MIRACLE | Copia de "Fichas técnicas". | NO APLICA
02/10/2026 16:27:45 | 24 | CAMBIO | 7045 | MIRACLE II 180 S NG | 564 | Flujo lumínico | 2920 + 955 | 2920 + 955 lm |  | NO COINCIDE. Valor verdadero: 2920 + 955
02/10/2026 16:27:45 | 24 | CAMBIO | 7045 | MIRACLE II 180 S NG | 564 | Manual de instalación | 6765-6766-7042-7043-7044-7045-7046-7047-manual.pdf | MIRACLE II | Copia de "Fichas técnicas". | NO APLICA
02/10/2026 16:27:45 | 24 | CAMBIO | 7046 | MIRACLE 180 S BL | 565 | Manual de instalación | 6765-6766-7042-7043-7044-7045-7046-7047-manual.pdf | MIRACLE | Copia de "Fichas técnicas". | NO APLICA
02/10/2026 16:27:45 | 24 | CAMBIO | 7047 | MIRACLE II 180 S BL | 566 | Flujo lumínico | 2920 + 955 | 2920 + 955 lm |  | NO COINCIDE. Valor verdadero: 2920 + 955
02/10/2026 16:27:45 | 24 | CAMBIO | 7047 | MIRACLE II 180 S BL | 566 | Manual de instalación | 6765-6766-7042-7043-7044-7045-7046-7047-manual.pdf | MIRACLE II | Copia de "Fichas técnicas". | NO APLICA
02/10/2026 16:27:45 | 24 | CAMBIO | 7048 | WALLE NG | 567 | Manual de instalación | 7048-manual.pdf | WALLE | Copia de "Fichas técnicas". | NO APLICA
02/10/2026 16:27:45 | 24 | CAMBIO | 7049 | VALK | 568 | Manual de instalación | 7049-7050-manual.pdf | VALK | Copia de "Fichas técnicas". | NO APLICA
02/10/2026 16:27:45 | 24 | CAMBIO | 7049 | VALK BL | 569 | Flicker free |  | Si |  | OK
02/10/2026 16:27:45 | 24 | CAMBIO | 7049 | VALK BL | 569 | Manual de instalación | 7049-7050-manual.pdf | VALK | Copia de "Fichas técnicas". | NO APLICA
02/10/2026 16:27:45 | 24 | CAMBIO | 7050 | VALK NG | 570 | Flicker free |  | Si |  | OK
02/10/2026 16:27:45 | 24 | CAMBIO | 7050 | VALK NG | 570 | Manual de instalación | 7049-7050-manual.pdf | VALK | Copia de "Fichas técnicas". | NO APLICA
02/10/2026 16:27:45 | 24 | CAMBIO | 7051 | FREYA | 571 | Manual de instalación | 7051-7052-manual.pdf | FREYA | Copia de "Fichas técnicas". | NO APLICA
02/10/2026 16:27:45 | 24 | CAMBIO | 7051 | FREYA BL | 572 | Flicker free |  | Si |  | OK
02/10/2026 16:27:45 | 24 | CAMBIO | 7051 | FREYA BL | 572 | Manual de instalación | 7051-7052-manual.pdf | FREYA | Copia de "Fichas técnicas". | NO APLICA
02/10/2026 16:27:45 | 24 | CAMBIO | 7052 | FREYA NG | 573 | Flicker free |  | Si |  | OK
02/10/2026 16:27:45 | 24 | CAMBIO | 7052 | FREYA NG | 573 | Manual de instalación | 7051-7052-manual.pdf | FREYA | Copia de "Fichas técnicas". | NO APLICA
02/10/2026 16:27:45 | 24 | CAMBIO | 7053 | LEIF | 574 | Manual de instalación | 7053-7054-manual.pdf | LEIF | Copia de "Fichas técnicas". | NO APLICA
02/10/2026 16:27:45 | 24 | CAMBIO | 7053 | LEIF BL | 575 | Manual de instalación | 7053-7054-manual.pdf | LEIF | Copia de "Fichas técnicas". | NO APLICA
02/10/2026 16:27:45 | 24 | CAMBIO | 7054 | LEIF NG | 576 | Manual de instalación | 7053-7054-manual.pdf | LEIF | Copia de "Fichas técnicas". | NO APLICA
02/10/2026 16:27:45 | 24 | CAMBIO | 7055 | NEULA | 577 | Manual de instalación | 7055-7056-manual.pdf | NEULA | Copia de "Fichas técnicas". | NO APLICA
02/10/2026 16:27:45 | 24 | CAMBIO | 7055 | NEULA BL | 578 | Flicker free |  | Si |  | OK
02/10/2026 16:27:45 | 24 | CAMBIO | 7055 | NEULA BL | 578 | Manual de instalación | 7055-7056-manual.pdf | NEULA | Copia de "Fichas técnicas". | NO APLICA
02/10/2026 16:27:45 | 24 | CAMBIO | 7056 | NEULA NG | 579 | Flicker free |  | Si |  | OK
02/10/2026 16:27:45 | 24 | CAMBIO | 7056 | NEULA NG | 579 | Manual de instalación | 7055-7056-manual.pdf | NEULA | Copia de "Fichas técnicas". | NO APLICA
02/10/2026 16:27:45 | 24 | CAMBIO | 7057 | TRAKKE | 580 | Manual de instalación | 7057-7058-manual.pdf | TRAKKE | Copia de "Fichas técnicas". | NO APLICA
02/10/2026 16:27:45 | 24 | CAMBIO | 7057 | TRAKKE BL | 581 | Flicker free |  | Si |  | OK
02/10/2026 16:27:45 | 24 | CAMBIO | 7057 | TRAKKE BL | 581 | Manual de instalación | 7057-7058-manual.pdf | TRAKKE | Copia de "Fichas técnicas". | NO APLICA
02/10/2026 16:27:45 | 24 | CAMBIO | 7058 | TRAKKE NG | 582 | Flicker free |  | Si |  | OK
02/10/2026 16:27:45 | 24 | CAMBIO | 7058 | TRAKKE NG | 582 | Manual de instalación | 7057-7058-manual.pdf | TRAKKE | Copia de "Fichas técnicas". | NO APLICA
02/10/2026 16:27:45 | 24 | CAMBIO | 7059 | KRONE BL | 583 | Flicker free |  | Si |  | OK
02/10/2026 16:27:45 | 24 | CAMBIO | 7059 | KRONE BL | 583 | Manual de instalación | 7059-7060-manual.pdf | KRONE | Copia de "Fichas técnicas". | NO APLICA
02/10/2026 16:27:45 | 24 | CAMBIO | 7060 | KRONE | 584 | Manual de instalación | 7059-7060-manual.pdf | KRONE | Copia de "Fichas técnicas". | NO APLICA
02/10/2026 16:27:45 | 24 | CAMBIO | 7060 | KRONE NG | 585 | Flicker free |  | Si |  | OK
02/10/2026 16:27:45 | 24 | CAMBIO | 7060 | KRONE NG | 585 | Manual de instalación | 7059-7060-manual.pdf | KRONE | Copia de "Fichas técnicas". | NO APLICA
02/10/2026 16:27:45 | 24 | CAMBIO | 7061 | DRABE | 586 | Manual de instalación |  | DRABE | Copia de "Fichas técnicas". | NO APLICA
02/10/2026 16:27:45 | 24 | CAMBIO | 7061 | DRABE BL | 587 | Flicker free |  | Si |  | OK
02/10/2026 16:27:45 | 24 | CAMBIO | 7061 | DRABE BL | 587 | Manual de instalación |  | DRABE | Copia de "Fichas técnicas". | NO APLICA
02/10/2026 16:27:45 | 24 | CAMBIO | 7062 | DRABE NG | 588 | Flicker free |  | Si |  | OK
02/10/2026 16:27:45 | 24 | CAMBIO | 7062 | DRABE NG | 588 | Manual de instalación |  | DRABE | Copia de "Fichas técnicas". | NO APLICA
02/10/2026 16:27:45 | 24 | CAMBIO | 7063 | KARTIO | 589 | Manual de instalación | 7063-7064-manual.pdf | KARTIO | Copia de "Fichas técnicas". | NO APLICA
02/10/2026 16:27:45 | 24 | CAMBIO | 7063 | KARTIO BL | 590 | Manual de instalación | 7063-7064-manual.pdf | KARTIO | Copia de "Fichas técnicas". | NO APLICA
02/10/2026 16:27:45 | 24 | CAMBIO | 7064 | KARTIO NG | 591 | Manual de instalación | 7063-7064-manual.pdf | KARTIO | Copia de "Fichas técnicas". | NO APLICA
02/10/2026 16:27:45 | 24 | CAMBIO | 7065 | LAIVA | 592 | Manual de instalación | 7065-7066-7250-7251-manual.pdf | LAIVA | Copia de "Fichas técnicas". | NO APLICA
02/10/2026 16:27:45 | 24 | CAMBIO | 7065 | LAIVA NG 3000K | 593 | Estado | Activo | En Salida |  | REVISAR EQUIVALENCIA
02/10/2026 16:27:45 | 24 | CAMBIO | 7065 | LAIVA NG 3000K | 593 | Manual de instalación | 7065-7066-7250-7251-manual.pdf | LAIVA | Copia de "Fichas técnicas". | NO APLICA
02/10/2026 16:27:45 | 24 | CAMBIO | 7066 | LAIVA NG 2700K | 594 | Estado | Activo | En Salida |  | REVISAR EQUIVALENCIA
02/10/2026 16:27:45 | 24 | CAMBIO | 7066 | LAIVA NG 2700K | 594 | Manual de instalación | 7065-7066-7250-7251-manual.pdf | LAIVA | Copia de "Fichas técnicas". | NO APLICA
02/10/2026 16:27:45 | 24 | CAMBIO | 7067 | ULÁN NG | 595 | Manual de instalación | 7067-manual.pdf | ULÁN | Copia de "Fichas técnicas". | NO APLICA
02/10/2026 16:27:45 | 24 | CAMBIO | 7068 | BATOR NG | 596 | Manual de instalación | 7068-manual.pdf | BATOR | Copia de "Fichas técnicas". | NO APLICA
02/10/2026 16:27:45 | 24 | CAMBIO | 7069 | ALTAI NG | 597 | Manual de instalación | 7069-manual.pdf | ALTAI | Copia de "Fichas técnicas". | NO APLICA
02/10/2026 16:27:45 | 24 | CAMBIO | 7070 | DARJAN NG | 598 | Manual de instalación | 7070-manual.pdf | DARJAN | Copia de "Fichas técnicas". | NO APLICA
02/10/2026 16:27:45 | 24 | CAMBIO | 7071 | BULGAN NG | 599 | Manual de instalación | 7071-manual.pdf | BULGAN | Copia de "Fichas técnicas". | NO APLICA
02/10/2026 16:27:45 | 24 | CAMBIO | 7072 | BOG NG | 600 | Manual de instalación | 7072-manual.pdf | BOG | Copia de "Fichas técnicas". | NO APLICA
02/10/2026 16:27:45 | 24 | CAMBIO | 7073 | SAGSAI NG | 601 | Manual de instalación | 7073-manual.pdf | SAGSAI | Copia de "Fichas técnicas". | NO APLICA
02/10/2026 16:27:45 | 24 | CAMBIO | 7074 | MARDAI | 602 | Manual de instalación | 7074-7075-manual.pdf | MARDAI | Copia de "Fichas técnicas". | NO APLICA
02/10/2026 16:27:45 | 24 | CAMBIO | 7074 | MARDAI CB | 603 | Manual de instalación | 7074-7075-manual.pdf | MARDAI | Copia de "Fichas técnicas". | NO APLICA
02/10/2026 16:27:45 | 24 | CAMBIO | 7075 | MARDAI NG | 604 | Manual de instalación | 7074-7075-manual.pdf | MARDAI | Copia de "Fichas técnicas". | NO APLICA
02/10/2026 16:27:45 | 24 | CAMBIO | 7076 | MARDAI II NG | 605 | Manual de instalación | 7076-manual.pdf | MARDAI | Copia de "Fichas técnicas". | NO APLICA
02/10/2026 16:27:45 | 24 | CAMBIO | 7077 | NIAO SU | 606 | Manual de instalación |  | NIAO | Copia de "Fichas técnicas". | NO APLICA
02/10/2026 16:27:45 | 24 | CAMBIO | 7077 | NIAO SU NG | 607 | Manual de instalación |  | NIAO | Copia de "Fichas técnicas". | NO APLICA
02/10/2026 16:27:45 | 24 | CAMBIO | 7078 | NIAO SU BL | 608 | Manual de instalación |  | NIAO | Copia de "Fichas técnicas". | NO APLICA
02/10/2026 16:27:45 | 24 | CAMBIO | 7079 | NIAO | 609 | Manual de instalación |  | NIAO | Copia de "Fichas técnicas". | NO APLICA
02/10/2026 16:27:45 | 24 | CAMBIO | 7079 | NIAO NG | 610 | Manual de instalación |  | NIAO | Copia de "Fichas técnicas". | NO APLICA
02/10/2026 16:27:45 | 24 | CAMBIO | 7080 | NIAO BL | 611 | Manual de instalación |  | NIAO | Copia de "Fichas técnicas". | NO APLICA
02/10/2026 16:27:45 | 24 | CAMBIO | 7081 | NIAO AZ | 612 | Manual de instalación |  | NIAO | Copia de "Fichas técnicas". | NO APLICA
02/10/2026 16:27:45 | 24 | CAMBIO | 7082 | NIAO VR | 613 | Manual de instalación |  | NIAO | Copia de "Fichas técnicas". | NO APLICA
02/10/2026 16:27:45 | 24 | CAMBIO | 7083 | NIAO III | 614 | Manual de instalación |  | NIAO | Copia de "Fichas técnicas". | NO APLICA
02/10/2026 16:27:45 | 24 | CAMBIO | 7083 | NIAO III NG | 615 | Manual de instalación |  | NIAO | Copia de "Fichas técnicas". | NO APLICA
02/10/2026 16:27:45 | 24 | CAMBIO | 7084 | NIAO III BL | 616 | Manual de instalación |  | NIAO | Copia de "Fichas técnicas". | NO APLICA
02/10/2026 16:27:45 | 24 | CAMBIO | 7085 | NIAO II | 617 | Manual de instalación |  | NIAO | Copia de "Fichas técnicas". | NO APLICA
02/10/2026 16:27:45 | 24 | CAMBIO | 7085 | NIAO II NG | 618 | Manual de instalación |  | NIAO | Copia de "Fichas técnicas". | NO APLICA
02/10/2026 16:27:45 | 24 | CAMBIO | 7086 | NIAO II BL | 619 | Manual de instalación |  | NIAO | Copia de "Fichas técnicas". | NO APLICA
02/10/2026 16:27:45 | 24 | CAMBIO | 7087 | NIAO II AZ | 620 | Manual de instalación |  | NIAO | Copia de "Fichas técnicas". | NO APLICA
02/10/2026 16:27:45 | 24 | CAMBIO | 7088 | NIAO II VR | 621 | Manual de instalación |  | NIAO | Copia de "Fichas técnicas". | NO APLICA
02/10/2026 16:27:45 | 24 | CAMBIO | 7089 | NIAO AP | 622 | Manual de instalación |  | NIAO AP | Copia de "Fichas técnicas". | NO APLICA
02/10/2026 16:27:45 | 24 | CAMBIO | 7089 | NIAO AP NG | 623 | Manual de instalación |  | NIAO AP | Copia de "Fichas técnicas". | NO APLICA
02/10/2026 16:27:45 | 24 | CAMBIO | 7090 | NIAO AP BL | 624 | Manual de instalación |  | NIAO AP | Copia de "Fichas técnicas". | NO APLICA
02/10/2026 16:27:45 | 24 | CAMBIO | 7091 | NIAO MS | 625 | Manual de instalación | 7091-7092-manual.pdf | NIAO MS | Copia de "Fichas técnicas". | NO APLICA
02/10/2026 16:27:45 | 24 | CAMBIO | 7091 | NIAO MS NG | 626 | Manual de instalación | 7091-7092-manual.pdf | NIAO MS | Copia de "Fichas técnicas". | NO APLICA
02/10/2026 16:27:45 | 24 | CAMBIO | 7092 | NIAO MS BL | 627 | Manual de instalación | 7091-7092-manual.pdf | NIAO MS | Copia de "Fichas técnicas". | NO APLICA
02/10/2026 16:27:45 | 24 | CAMBIO | 7093 | LAZU | 628 | Manual de instalación | 7093-7094-manual.pdf | LAZU | Copia de "Fichas técnicas". | NO APLICA
02/10/2026 16:27:45 | 24 | CAMBIO | 7093 | LAZU NG | 629 | Manual de instalación | 7093-7094-manual.pdf | LAZU | Copia de "Fichas técnicas". | NO APLICA
02/10/2026 16:27:45 | 24 | CAMBIO | 7094 | LAZU BL | 630 | Manual de instalación | 7093-7094-manual.pdf | LAZU | Copia de "Fichas técnicas". | NO APLICA
02/10/2026 16:27:45 | 24 | CAMBIO | 7095 | SUTSKE | 631 | Manual de instalación |  | SUTSKE | Copia de "Fichas técnicas". | NO APLICA
02/10/2026 16:27:45 | 24 | CAMBIO | 7095 | SUTSKE NG | 632 | Manual de instalación |  | SUTSKE | Copia de "Fichas técnicas". | NO APLICA
02/10/2026 16:27:45 | 24 | CAMBIO | 7096 | SUTSKE BL | 633 | Manual de instalación |  | SUTSKE | Copia de "Fichas técnicas". | NO APLICA
02/10/2026 16:27:45 | 24 | CAMBIO | 7097 | CATEN | 634 | Manual de instalación | 7097-7098-7246-manual.pdf | CATEN | Copia de "Fichas técnicas". | NO APLICA
02/10/2026 16:27:45 | 24 | CAMBIO | 7097 | CATEN 30 | 635 | Estado | Activo | En Salida |  | REVISAR EQUIVALENCIA
02/10/2026 16:27:45 | 24 | CAMBIO | 7097 | CATEN 30 | 635 | Manual de instalación | 7097-7098-7246-manual.pdf | CATEN | Copia de "Fichas técnicas". | NO APLICA
02/10/2026 16:27:45 | 24 | CAMBIO | 7098 | CATEN 60 | 636 | Estado | discontinuo | En Salida |  | REVISAR EQUIVALENCIA
02/10/2026 16:27:45 | 24 | CAMBIO | 7098 | CATEN 60 | 636 | Manual de instalación | 7097-7098-7246-manual.pdf | CATEN | Copia de "Fichas técnicas". | NO APLICA
02/10/2026 16:27:45 | 24 | CAMBIO | 7099 | WEST R | 637 | Manual de instalación | 7099-7100-7101-manual.pdf | WEST | Copia de "Fichas técnicas". | NO APLICA
02/10/2026 16:27:45 | 24 | CAMBIO | 7099 | WEST R NGNT | 638 | Manual de instalación | 7099-7100-7101-manual.pdf | WEST | Copia de "Fichas técnicas". | NO APLICA
02/10/2026 16:27:45 | 24 | CAMBIO | 7100 | WEST R VDNG | 639 | Manual de instalación | 7099-7100-7101-manual.pdf | WEST | Copia de "Fichas técnicas". | NO APLICA
02/10/2026 16:27:45 | 24 | CAMBIO | 7101 | WEST R BLNT | 640 | Manual de instalación | 7099-7100-7101-manual.pdf | WEST | Copia de "Fichas técnicas". | NO APLICA
02/10/2026 16:27:45 | 24 | CAMBIO | 7102 | WEST | 641 | Manual de instalación | 7102-7103-7104-manual.pdf | WEST | Copia de "Fichas técnicas". | NO APLICA
02/10/2026 16:27:45 | 24 | CAMBIO | 7102 | WEST NGNT | 642 | Manual de instalación | 7102-7103-7104-manual.pdf | WEST | Copia de "Fichas técnicas". | NO APLICA
02/10/2026 16:27:45 | 24 | CAMBIO | 7103 | WEST VDNG | 643 | Manual de instalación | 7102-7103-7104-manual.pdf | WEST | Copia de "Fichas técnicas". | NO APLICA
02/10/2026 16:27:45 | 24 | CAMBIO | 7104 | WEST BLNT | 644 | Manual de instalación | 7102-7103-7104-manual.pdf | WEST | Copia de "Fichas técnicas". | NO APLICA
02/10/2026 16:27:45 | 24 | CAMBIO | 7105 | RIU | 645 | Manual de instalación | 7105-manual.pdf | RIU | Copia de "Fichas técnicas". | NO APLICA
02/10/2026 16:27:45 | 24 | CAMBIO | 7105 | RIU I | 646 | Manual de instalación | 7105-manual.pdf | RIU | Copia de "Fichas técnicas". | NO APLICA
02/10/2026 16:27:45 | 24 | CAMBIO | 7106 | RIU II | 647 | Manual de instalación | 7106-manual.pdf | RIU | Copia de "Fichas técnicas". | NO APLICA
02/10/2026 16:27:45 | 24 | CAMBIO | 7107 | RONY | 648 | Manual de instalación | 7107-manual.pdf | RONY | Copia de "Fichas técnicas". | NO APLICA
02/10/2026 16:27:45 | 24 | CAMBIO | 7108 | OTTO | 649 | Manual de instalación | 7108-manual.pdf | OTTO | Copia de "Fichas técnicas". | NO APLICA
02/10/2026 16:27:45 | 24 | CAMBIO | 7109 | CLASS | 650 | Manual de instalación | 7109-manual.pdf | CLASS | Copia de "Fichas técnicas". | NO APLICA
02/10/2026 16:27:45 | 24 | CAMBIO | 7110 | LOFI AP | 651 | Manual de instalación | 7110-7111-manual.pdf | LOFI AP | Copia de "Fichas técnicas". | NO APLICA
02/10/2026 16:27:45 | 24 | CAMBIO | 7110 | LOFI AP 12W | 652 | Manual de instalación | 7110-7111-manual.pdf | LOFI AP | Copia de "Fichas técnicas". | NO APLICA
02/10/2026 16:27:45 | 24 | CAMBIO | 7111 | LOFI AP 20W | 653 | Manual de instalación | 7110-7111-manual.pdf | LOFI AP | Copia de "Fichas técnicas". | NO APLICA
02/10/2026 16:27:45 | 24 | CAMBIO | 7112 | LOFI | 654 | Manual de instalación | 7112-7113-manual.pdf | LOFI | Copia de "Fichas técnicas". | NO APLICA
02/10/2026 16:27:45 | 24 | CAMBIO | 7112 | LOFI 12W | 655 | Manual de instalación | 7112-7113-manual.pdf | LOFI | Copia de "Fichas técnicas". | NO APLICA
02/10/2026 16:27:45 | 24 | CAMBIO | 7113 | LOFI 24W | 656 | Manual de instalación | 7112-7113-manual.pdf | LOFI | Copia de "Fichas técnicas". | NO APLICA
02/10/2026 16:27:45 | 24 | CAMBIO | 7114 | FORTE | 657 | Manual de instalación | 7114-7115-7116-7117-manual.pdf | FORTE | Copia de "Fichas técnicas". | NO APLICA
02/10/2026 16:27:45 | 24 | CAMBIO | 7114 | FORTE NG 12W | 658 | Estado | Activo | En Salida |  | REVISAR EQUIVALENCIA
02/10/2026 16:27:45 | 24 | CAMBIO | 7114 | FORTE NG 12W | 658 | Manual de instalación | 7114-7115-7116-7117-manual.pdf | FORTE | Copia de "Fichas técnicas". | NO APLICA
02/10/2026 16:27:45 | 24 | CAMBIO | 7115 | FORTE BL 12W | 659 | Estado | Activo | En Salida |  | REVISAR EQUIVALENCIA
02/10/2026 16:27:45 | 24 | CAMBIO | 7115 | FORTE BL 12W | 659 | Manual de instalación | 7114-7115-7116-7117-manual.pdf | FORTE | Copia de "Fichas técnicas". | NO APLICA
02/10/2026 16:27:45 | 24 | CAMBIO | 7116 | FORTE NG 18W | 660 | Estado | Activo | En Salida |  | REVISAR EQUIVALENCIA
02/10/2026 16:27:45 | 24 | CAMBIO | 7116 | FORTE NG 18W | 660 | Manual de instalación | 7114-7115-7116-7117-manual.pdf | FORTE | Copia de "Fichas técnicas". | NO APLICA
02/10/2026 16:27:45 | 24 | CAMBIO | 7117 | FORTE BL 18W | 661 | Estado | Activo | En Salida |  | REVISAR EQUIVALENCIA
02/10/2026 16:27:45 | 24 | CAMBIO | 7117 | FORTE BL 18W | 661 | Manual de instalación | 7114-7115-7116-7117-manual.pdf | FORTE | Copia de "Fichas técnicas". | NO APLICA
02/10/2026 16:27:45 | 24 | CAMBIO | 7118 | FAMA | 662 | Manual de instalación | 7118-7119-manual.pdf | FAMA | Copia de "Fichas técnicas". | NO APLICA
02/10/2026 16:27:45 | 24 | CAMBIO | 7118 | FAMA BL | 663 | Flicker free |  | N/A |  | OK
02/10/2026 16:27:45 | 24 | CAMBIO | 7118 | FAMA BL | 663 | Dimensión producto | Ø83 X 32 mm | Ø83 x 32 mm |  | NO COINCIDE. Valor verdadero: Ø83 X 32
02/10/2026 16:27:45 | 24 | CAMBIO | 7118 | FAMA BL | 663 | Manual de instalación | 7118-7119-manual.pdf | FAMA | Copia de "Fichas técnicas". | NO APLICA
02/10/2026 16:27:45 | 24 | CAMBIO | 7119 | FAMA NG | 664 | Flicker free |  | N/A |  | OK
02/10/2026 16:27:45 | 24 | CAMBIO | 7119 | FAMA NG | 664 | Dimensión producto | Ø83 X 32 mm | Ø83 x 32 mm |  | NO COINCIDE. Valor verdadero: Ø83 X 32
02/10/2026 16:27:45 | 24 | CAMBIO | 7119 | FAMA NG | 664 | Manual de instalación | 7118-7119-manual.pdf | FAMA | Copia de "Fichas técnicas". | NO APLICA
02/10/2026 16:27:45 | 24 | CAMBIO | 7120 | MUST | 665 | Manual de instalación | 7120-7121-7240-manual.pdf | MUST | Copia de "Fichas técnicas". | NO APLICA
02/10/2026 16:27:45 | 24 | CAMBIO | 7120 | MUST BLNG | 666 | Flicker free |  | N/A |  | OK
02/10/2026 16:27:45 | 24 | CAMBIO | 7120 | MUST BLNG | 666 | Manual de instalación | 7120-7121-7240-manual.pdf | MUST | Copia de "Fichas técnicas". | NO APLICA
02/10/2026 16:27:45 | 24 | CAMBIO | 7121 | MUST NG | 667 | Flicker free |  | N/A |  | OK
02/10/2026 16:27:45 | 24 | CAMBIO | 7121 | MUST NG | 667 | Manual de instalación | 7120-7121-7240-manual.pdf | MUST | Copia de "Fichas técnicas". | NO APLICA
02/10/2026 16:27:45 | 24 | CAMBIO | 7122 | DONA | 668 | Manual de instalación | 7122-7123-manual.pdf | DONA | Copia de "Fichas técnicas". | NO APLICA
02/10/2026 16:27:45 | 24 | CAMBIO | 7122 | DONA BL | 669 | Flicker free |  | N/A |  | OK
02/10/2026 16:27:45 | 24 | CAMBIO | 7122 | DONA BL | 669 | Manual de instalación | 7122-7123-manual.pdf | DONA | Copia de "Fichas técnicas". | NO APLICA
02/10/2026 16:27:45 | 24 | CAMBIO | 7123 | DONA NG | 670 | Flicker free |  | N/A |  | OK
02/10/2026 16:27:45 | 24 | CAMBIO | 7123 | DONA NG | 670 | Manual de instalación | 7122-7123-manual.pdf | DONA | Copia de "Fichas técnicas". | NO APLICA
02/10/2026 16:27:45 | 24 | CAMBIO | 7124 | OMNIA | 671 | Manual de instalación | 7124-7125-manual.pdf | OMNIA | Copia de "Fichas técnicas". | NO APLICA
02/10/2026 16:27:45 | 24 | CAMBIO | 7124 | OMNIA BL | 672 | Flicker free |  | N/A |  | OK
02/10/2026 16:27:45 | 24 | CAMBIO | 7124 | OMNIA BL | 672 | Manual de instalación | 7124-7125-manual.pdf | OMNIA | Copia de "Fichas técnicas". | NO APLICA
02/10/2026 16:27:45 | 24 | CAMBIO | 7125 | OMNIA NG | 673 | Flicker free |  | N/A |  | OK
02/10/2026 16:27:45 | 24 | CAMBIO | 7125 | OMNIA NG | 673 | Manual de instalación | 7124-7125-manual.pdf | OMNIA | Copia de "Fichas técnicas". | NO APLICA
02/10/2026 16:27:45 | 24 | CAMBIO | 7126 | STUPA | 674 | Manual de instalación | 7126-7127-manual.pdf | STUPA | Copia de "Fichas técnicas". | NO APLICA
02/10/2026 16:27:45 | 24 | CAMBIO | 7126 | STUPA BL | 675 | Flicker free |  | N/A |  | OK
02/10/2026 16:27:45 | 24 | CAMBIO | 7126 | STUPA BL | 675 | Dimensión producto | ∅91 x 23 | ∅91 x 23 mm |  | NO COINCIDE. Valor verdadero: ∅91 x 23
02/10/2026 16:27:45 | 24 | CAMBIO | 7126 | STUPA BL | 675 | Manual de instalación | 7126-7127-manual.pdf | STUPA | Copia de "Fichas técnicas". | NO APLICA
02/10/2026 16:27:45 | 24 | CAMBIO | 7127 | STUPA NG | 676 | Flicker free |  | N/A |  | OK
02/10/2026 16:27:45 | 24 | CAMBIO | 7127 | STUPA NG | 676 | Dimensión producto | ∅91 x 23 | ∅91 x 23 mm |  | NO COINCIDE. Valor verdadero: ∅91 x 23
02/10/2026 16:27:45 | 24 | CAMBIO | 7127 | STUPA NG | 676 | Manual de instalación | 7126-7127-manual.pdf | STUPA | Copia de "Fichas técnicas". | NO APLICA
02/10/2026 16:27:45 | 24 | CAMBIO | 7128 | OPTIC NG 3000K | 677 | Flicker free |  | Si |  | OK
02/10/2026 16:27:45 | 24 | CAMBIO | 7128 | OPTIC NG 3000K | 677 | Manual de instalación |  | MINI SPOT OPTIC | Copia de "Fichas técnicas". | NO APLICA
02/10/2026 16:27:45 | 24 | CAMBIO | 7133 | LEX II | 678 | Manual de instalación |  | LEX | Copia de "Fichas técnicas". | NO APLICA
02/10/2026 16:27:45 | 24 | CAMBIO | 7133 | LEX II 220V | 679 | Manual de instalación |  | LEX | Copia de "Fichas técnicas". | NO APLICA
02/10/2026 16:27:45 | 24 | CAMBIO | 7134 | LEX II 24V | 680 | Flicker free |  | N/A |  | OK
02/10/2026 16:27:45 | 24 | CAMBIO | 7134 | LEX II 24V | 680 | Manual de instalación |  | LEX | Copia de "Fichas técnicas". | NO APLICA
02/10/2026 16:27:45 | 24 | CAMBIO | 7171 | ADAPTADOR HEMBRA 1EF II NG | 681 | Flicker free |  | N/A |  | OK
02/10/2026 16:27:45 | 24 | CAMBIO | 7171 | ADAPTADOR HEMBRA 1EF II NG | 681 | Manual de instalación |  | RIELES 1EF | Copia de "Fichas técnicas". | NO APLICA
02/10/2026 16:27:45 | 24 | CAMBIO | 7172 | ADAPTADOR HEMBRA 1EF II BL | 682 | Flicker free |  | N/A |  | OK
02/10/2026 16:27:45 | 24 | CAMBIO | 7172 | ADAPTADOR HEMBRA 1EF II BL | 682 | Manual de instalación |  | RIELES 1EF | Copia de "Fichas técnicas". | NO APLICA
02/10/2026 16:27:45 | 24 | CAMBIO | 7176 | TOICHO | 683 | Manual de instalación |  | TOICHO | Copia de "Fichas técnicas". | NO APLICA
02/10/2026 16:27:45 | 24 | CAMBIO | 7180 | POCKET III | 684 | Manual de instalación |  | POCKET III | Copia de "Fichas técnicas". | NO APLICA
02/10/2026 16:27:45 | 24 | CAMBIO | 7179 | POCKET III BLBL 2700K | 685 | Estado | activo | En Salida |  | REVISAR EQUIVALENCIA
02/10/2026 16:27:45 | 24 | CAMBIO | 7179 | POCKET III BLBL 2700K | 685 | Flicker free |  | Si |  | OK
02/10/2026 16:27:45 | 24 | CAMBIO | 7179 | POCKET III BLBL 2700K | 685 | Color producto | Blanco Mate | Blanco Satinado |  | OK
02/10/2026 16:27:45 | 24 | CAMBIO | 7179 | POCKET III BLBL 2700K | 685 | Manual de instalación |  | POCKET III | Copia de "Fichas técnicas". | NO APLICA
02/10/2026 16:27:45 | 24 | CAMBIO | 7180 | POCKET III BLNG 2700K | 686 | Estado | activo | En Salida |  | REVISAR EQUIVALENCIA
02/10/2026 16:27:45 | 24 | CAMBIO | 7180 | POCKET III BLNG 2700K | 686 | Flicker free |  | Si |  | OK
02/10/2026 16:27:45 | 24 | CAMBIO | 7180 | POCKET III BLNG 2700K | 686 | Manual de instalación |  | POCKET III | Copia de "Fichas técnicas". | NO APLICA
02/10/2026 16:27:45 | 24 | CAMBIO | 7181 | POCKET III BLNG 3000K | 687 | Estado | activo | En Salida |  | REVISAR EQUIVALENCIA
02/10/2026 16:27:45 | 24 | CAMBIO | 7181 | POCKET III BLNG 3000K | 687 | Flicker free |  | Si |  | OK
02/10/2026 16:27:45 | 24 | CAMBIO | 7181 | POCKET III BLNG 3000K | 687 | Manual de instalación |  | POCKET III | Copia de "Fichas técnicas". | NO APLICA
02/10/2026 16:27:45 | 24 | CAMBIO | 7281 | POCKET III BLBL 3000K | 688 | Estado | activo | En Salida |  | REVISAR EQUIVALENCIA
02/10/2026 16:27:45 | 24 | CAMBIO | 7281 | POCKET III BLBL 3000K | 688 | Flicker free |  | Si |  | OK
02/10/2026 16:27:45 | 24 | CAMBIO | 7281 | POCKET III BLBL 3000K | 688 | Manual de instalación |  | POCKET III | Copia de "Fichas técnicas". | NO APLICA
02/10/2026 16:27:45 | 24 | CAMBIO | 7282 | POCKET III NGNG 2700K | 689 | Estado | activo | En Salida |  | REVISAR EQUIVALENCIA
02/10/2026 16:27:45 | 24 | CAMBIO | 7282 | POCKET III NGNG 2700K | 689 | Flicker free |  | Si |  | OK
02/10/2026 16:27:45 | 24 | CAMBIO | 7282 | POCKET III NGNG 2700K | 689 | Manual de instalación |  | POCKET III | Copia de "Fichas técnicas". | NO APLICA
02/10/2026 16:27:45 | 24 | CAMBIO | 7283 | POCKET III NGNG 3000K | 690 | Estado | activo | En Salida |  | REVISAR EQUIVALENCIA
02/10/2026 16:27:45 | 24 | CAMBIO | 7283 | POCKET III NGNG 3000K | 690 | Flicker free |  | Si |  | OK
02/10/2026 16:27:45 | 24 | CAMBIO | 7283 | POCKET III NGNG 3000K | 690 | Manual de instalación |  | POCKET III | Copia de "Fichas técnicas". | NO APLICA
02/10/2026 16:27:45 | 24 | CAMBIO | 7177 | POCKET III TRIAC | 691 | Manual de instalación |  | POCKET III | Copia de "Fichas técnicas". | NO APLICA
02/10/2026 16:27:45 | 24 | CAMBIO | 7177 | POCKET III BLNG 2700K TRIAC | 692 | Estado | activo | En Salida |  | REVISAR EQUIVALENCIA
02/10/2026 16:27:45 | 24 | CAMBIO | 7177 | POCKET III BLNG 2700K TRIAC | 692 | Flicker free |  | Si |  | OK
02/10/2026 16:27:45 | 24 | CAMBIO | 7177 | POCKET III BLNG 2700K TRIAC | 692 | Manual de instalación |  | POCKET III | Copia de "Fichas técnicas". | NO APLICA
02/10/2026 16:27:45 | 24 | CAMBIO | 7178 | POCKET III BLNG 3000K TRIAC | 693 | Estado | activo | En Salida |  | REVISAR EQUIVALENCIA
02/10/2026 16:27:45 | 24 | CAMBIO | 7178 | POCKET III BLNG 3000K TRIAC | 693 | Flicker free |  | Si |  | OK
02/10/2026 16:27:45 | 24 | CAMBIO | 7178 | POCKET III BLNG 3000K TRIAC | 693 | Manual de instalación |  | POCKET III | Copia de "Fichas técnicas". | NO APLICA
02/10/2026 16:27:45 | 24 | CAMBIO | 7280 | POCKET III NGNG 3000K TRIAC | 694 | Estado | activo | En Salida |  | REVISAR EQUIVALENCIA
02/10/2026 16:27:45 | 24 | CAMBIO | 7280 | POCKET III NGNG 3000K TRIAC | 694 | Flicker free |  | Si |  | OK
02/10/2026 16:27:45 | 24 | CAMBIO | 7280 | POCKET III NGNG 3000K TRIAC | 694 | Manual de instalación |  | POCKET III | Copia de "Fichas técnicas". | NO APLICA
02/10/2026 16:27:45 | 24 | CAMBIO | 7317 | POCKET III NGNG 2700K TRIAC | 695 | Estado | activo | En Salida |  | REVISAR EQUIVALENCIA
02/10/2026 16:27:45 | 24 | CAMBIO | 7317 | POCKET III NGNG 2700K TRIAC | 695 | Flicker free |  | Si |  | OK
02/10/2026 16:27:45 | 24 | CAMBIO | 7317 | POCKET III NGNG 2700K TRIAC | 695 | Manual de instalación |  | POCKET III | Copia de "Fichas técnicas". | NO APLICA
02/10/2026 16:27:45 | 24 | CAMBIO | 7182 | POCKET IV | 696 | Manual de instalación |  | POCKET IV | Copia de "Fichas técnicas". | NO APLICA
02/10/2026 16:27:45 | 24 | CAMBIO | 7182 | POCKET IV BLBL 2700K | 697 | Estado | activo | En Salida |  | REVISAR EQUIVALENCIA
02/10/2026 16:27:45 | 24 | CAMBIO | 7182 | POCKET IV BLBL 2700K | 697 | Flicker free |  | Si |  | OK
02/10/2026 16:27:45 | 24 | CAMBIO | 7182 | POCKET IV BLBL 2700K | 697 | Color producto | Blanco Mate | Blanco Satinado |  | OK
02/10/2026 16:27:45 | 24 | CAMBIO | 7182 | POCKET IV BLBL 2700K | 697 | Manual de instalación |  | POCKET IV | Copia de "Fichas técnicas". | NO APLICA
02/10/2026 16:27:45 | 24 | CAMBIO | 7183 | POCKET IV BLNG 2700K | 698 | Estado | activo | En Salida |  | REVISAR EQUIVALENCIA
02/10/2026 16:27:45 | 24 | CAMBIO | 7183 | POCKET IV BLNG 2700K | 698 | Flicker free |  | Si |  | OK
02/10/2026 16:27:45 | 24 | CAMBIO | 7183 | POCKET IV BLNG 2700K | 698 | Manual de instalación |  | POCKET IV | Copia de "Fichas técnicas". | NO APLICA
02/10/2026 16:27:45 | 24 | CAMBIO | 7184 | POCKET IV BLNG 3000K | 699 | Estado | activo | En Salida |  | REVISAR EQUIVALENCIA
02/10/2026 16:27:45 | 24 | CAMBIO | 7184 | POCKET IV BLNG 3000K | 699 | Flicker free |  | Si |  | OK
02/10/2026 16:27:45 | 24 | CAMBIO | 7184 | POCKET IV BLNG 3000K | 699 | Manual de instalación |  | POCKET IV | Copia de "Fichas técnicas". | NO APLICA
02/10/2026 16:27:45 | 24 | CAMBIO | 7284 | POCKET IV BLBL 3000K | 700 | Estado | activo | En Salida |  | REVISAR EQUIVALENCIA
02/10/2026 16:27:45 | 24 | CAMBIO | 7284 | POCKET IV BLBL 3000K | 700 | Flicker free |  | Si |  | OK
02/10/2026 16:27:45 | 24 | CAMBIO | 7284 | POCKET IV BLBL 3000K | 700 | Manual de instalación |  | POCKET IV | Copia de "Fichas técnicas". | NO APLICA
02/10/2026 16:27:45 | 24 | CAMBIO | 7285 | POCKET IV NGNG 2700K | 701 | Estado | activo | En Salida |  | REVISAR EQUIVALENCIA
02/10/2026 16:27:45 | 24 | CAMBIO | 7285 | POCKET IV NGNG 2700K | 701 | Flicker free |  | Si |  | OK
02/10/2026 16:27:45 | 24 | CAMBIO | 7285 | POCKET IV NGNG 2700K | 701 | Manual de instalación |  | POCKET IV | Copia de "Fichas técnicas". | NO APLICA
02/10/2026 16:27:45 | 24 | CAMBIO | 7286 | POCKET IV NGNG 3000K | 702 | Estado | activo | En Salida |  | REVISAR EQUIVALENCIA
02/10/2026 16:27:45 | 24 | CAMBIO | 7286 | POCKET IV NGNG 3000K | 702 | Flicker free |  | Si |  | OK
02/10/2026 16:27:45 | 24 | CAMBIO | 7286 | POCKET IV NGNG 3000K | 702 | Manual de instalación |  | POCKET IV | Copia de "Fichas técnicas". | NO APLICA
02/10/2026 16:27:45 | 24 | CAMBIO | 7187 | POCKET VI | 703 | Manual de instalación |  | POCKET VI | Copia de "Fichas técnicas". | NO APLICA
02/10/2026 16:27:45 | 24 | CAMBIO | 7187 | POCKET VI BLBL 2700K | 704 | Estado | activo | En Salida |  | REVISAR EQUIVALENCIA
02/10/2026 16:27:45 | 24 | CAMBIO | 7187 | POCKET VI BLBL 2700K | 704 | Flicker free |  | Si |  | OK
02/10/2026 16:27:45 | 24 | CAMBIO | 7187 | POCKET VI BLBL 2700K | 704 | Color producto | Blanco Mate | Blanco Satinado |  | OK
02/10/2026 16:27:45 | 24 | CAMBIO | 7187 | POCKET VI BLBL 2700K | 704 | Manual de instalación |  | POCKET VI | Copia de "Fichas técnicas". | NO APLICA
02/10/2026 16:27:45 | 24 | CAMBIO | 7188 | POCKET VI BLNG 2700K | 705 | Estado | activo | En Salida |  | REVISAR EQUIVALENCIA
02/10/2026 16:27:45 | 24 | CAMBIO | 7188 | POCKET VI BLNG 2700K | 705 | Flicker free |  | Si |  | OK
02/10/2026 16:27:45 | 24 | CAMBIO | 7188 | POCKET VI BLNG 2700K | 705 | Manual de instalación |  | POCKET VI | Copia de "Fichas técnicas". | NO APLICA
02/10/2026 16:27:45 | 24 | CAMBIO | 7189 | POCKET VI BLNG 3000K | 706 | Estado | activo | En Salida |  | REVISAR EQUIVALENCIA
02/10/2026 16:27:45 | 24 | CAMBIO | 7189 | POCKET VI BLNG 3000K | 706 | Flicker free |  | Si |  | OK
02/10/2026 16:27:45 | 24 | CAMBIO | 7189 | POCKET VI BLNG 3000K | 706 | Manual de instalación |  | POCKET VI | Copia de "Fichas técnicas". | NO APLICA
02/10/2026 16:27:45 | 24 | CAMBIO | 7289 | POCKET VI BLBL 3000K | 707 | Estado | activo | En Salida |  | REVISAR EQUIVALENCIA
02/10/2026 16:27:45 | 24 | CAMBIO | 7289 | POCKET VI BLBL 3000K | 707 | Flicker free |  | Si |  | OK
02/10/2026 16:27:45 | 24 | CAMBIO | 7289 | POCKET VI BLBL 3000K | 707 | Manual de instalación |  | POCKET VI | Copia de "Fichas técnicas". | NO APLICA
02/10/2026 16:27:45 | 24 | CAMBIO | 7290 | POCKET VI NGNG 2700K | 708 | Estado | activo | En Salida |  | REVISAR EQUIVALENCIA
02/10/2026 16:27:45 | 24 | CAMBIO | 7290 | POCKET VI NGNG 2700K | 708 | Flicker free |  | Si |  | OK
02/10/2026 16:27:45 | 24 | CAMBIO | 7290 | POCKET VI NGNG 2700K | 708 | Manual de instalación |  | POCKET VI | Copia de "Fichas técnicas". | NO APLICA
02/10/2026 16:27:45 | 24 | CAMBIO | 7291 | POCKET VI NGNG 3000K | 709 | Estado | activo | En Salida |  | REVISAR EQUIVALENCIA
02/10/2026 16:27:45 | 24 | CAMBIO | 7291 | POCKET VI NGNG 3000K | 709 | Flicker free |  | Si |  | OK
02/10/2026 16:27:45 | 24 | CAMBIO | 7291 | POCKET VI NGNG 3000K | 709 | Manual de instalación |  | POCKET VI | Copia de "Fichas técnicas". | NO APLICA
02/10/2026 16:27:45 | 24 | CAMBIO | 7185 | POCKET VI TRIAC | 710 | Manual de instalación |  | POCKET VI | Copia de "Fichas técnicas". | NO APLICA
02/10/2026 16:27:45 | 24 | CAMBIO | 7201 | LIV S | 711 | Manual de instalación |  | LIV | Copia de "Fichas técnicas". | NO APLICA
02/10/2026 16:27:45 | 24 | CAMBIO | 7201 | LIV S 7W 4000K | 712 | Estado | activo | Activo |  | REVISAR EQUIVALENCIA
02/10/2026 16:27:45 | 24 | CAMBIO | 7201 | LIV S 7W 4000K | 712 | Manual de instalación |  | LIV | Copia de "Fichas técnicas". | NO APLICA
02/10/2026 16:27:45 | 24 | CAMBIO | 7202 | LIV S 7W 3000K | 713 | Estado | activo | Activo |  | REVISAR EQUIVALENCIA
02/10/2026 16:27:45 | 24 | CAMBIO | 7202 | LIV S 7W 3000K | 713 | Manual de instalación |  | LIV | Copia de "Fichas técnicas". | NO APLICA
02/10/2026 16:27:45 | 24 | CAMBIO | 7203 | LIV M | 714 | Manual de instalación |  | LIV | Copia de "Fichas técnicas". | NO APLICA
02/10/2026 16:27:45 | 24 | CAMBIO | 7203 | LIV M 12W 4000K | 715 | Estado | activo | Activo |  | REVISAR EQUIVALENCIA
02/10/2026 16:27:45 | 24 | CAMBIO | 7203 | LIV M 12W 4000K | 715 | Manual de instalación |  | LIV | Copia de "Fichas técnicas". | NO APLICA
02/10/2026 16:27:45 | 24 | CAMBIO | 7204 | LIV M 12W 3000K | 716 | Estado | activo | Activo |  | REVISAR EQUIVALENCIA
02/10/2026 16:27:45 | 24 | CAMBIO | 7204 | LIV M 12W 3000K | 716 | Manual de instalación |  | LIV | Copia de "Fichas técnicas". | NO APLICA
02/10/2026 16:27:45 | 24 | CAMBIO | 7205 | LIV | 717 | Manual de instalación |  | LIV | Copia de "Fichas técnicas". | NO APLICA
02/10/2026 16:27:45 | 24 | CAMBIO | 7205 | LIV L 20W 4000K | 718 | Estado | activo | Activo |  | REVISAR EQUIVALENCIA
02/10/2026 16:27:45 | 24 | CAMBIO | 7205 | LIV L 20W 4000K | 718 | Manual de instalación |  | LIV | Copia de "Fichas técnicas". | NO APLICA
02/10/2026 16:27:45 | 24 | CAMBIO | 7206 | LIV L 20W 3000K | 719 | Estado | activo | Activo |  | REVISAR EQUIVALENCIA
02/10/2026 16:27:45 | 24 | CAMBIO | 7206 | LIV L 20W 3000K | 719 | Manual de instalación |  | LIV | Copia de "Fichas técnicas". | NO APLICA
02/10/2026 16:27:45 | 24 | CAMBIO | 7211 | KRONE 3CCT | 720 | Manual de instalación | 7211-7212-7213-7214-manual.pdf | KRONE | Copia de "Fichas técnicas". | NO APLICA
02/10/2026 16:27:45 | 24 | CAMBIO | 7211 | KRONE BL 70W 3CCT | 721 | Estado | activo | Activo |  | REVISAR EQUIVALENCIA
02/10/2026 16:27:45 | 24 | CAMBIO | 7211 | KRONE BL 70W 3CCT | 721 | Manual de instalación | 7211-7212-7213-7214-manual.pdf | KRONE | Copia de "Fichas técnicas". | NO APLICA
02/10/2026 16:27:45 | 24 | CAMBIO | 7212 | KRONE NG 70W 3CCT | 722 | Estado | activo | Activo |  | REVISAR EQUIVALENCIA
02/10/2026 16:27:45 | 24 | CAMBIO | 7212 | KRONE NG 70W 3CCT | 722 | Manual de instalación | 7211-7212-7213-7214-manual.pdf | KRONE | Copia de "Fichas técnicas". | NO APLICA
02/10/2026 16:27:45 | 24 | CAMBIO | 7213 | KRONE BL 84W 3CCT | 723 | Estado | activo | Activo |  | REVISAR EQUIVALENCIA
02/10/2026 16:27:45 | 24 | CAMBIO | 7213 | KRONE BL 84W 3CCT | 723 | Manual de instalación | 7211-7212-7213-7214-manual.pdf | KRONE | Copia de "Fichas técnicas". | NO APLICA
02/10/2026 16:27:45 | 24 | CAMBIO | 7214 | KRONE NG 84W 3CCT | 724 | Estado | activo | Activo |  | REVISAR EQUIVALENCIA
02/10/2026 16:27:45 | 24 | CAMBIO | 7214 | KRONE NG 84W 3CCT | 724 | Manual de instalación | 7211-7212-7213-7214-manual.pdf | KRONE | Copia de "Fichas técnicas". | NO APLICA
02/10/2026 16:27:45 | 24 | CAMBIO | 7215 | REN SLIM | 725 | Estado | activo | Activo |  | REVISAR EQUIVALENCIA
02/10/2026 16:27:45 | 24 | CAMBIO | 7215 | REN SLIM | 725 | Flicker free |  | Si |  | OK
02/10/2026 16:27:45 | 24 | CAMBIO | 7215 | REN SLIM | 725 | Manual de instalación | 7215-7279-manual.pdf | REN | Copia de "Fichas técnicas". | NO APLICA
02/10/2026 16:27:45 | 24 | CAMBIO | 7216 | PRISMA BL 12W IP44 | 726 | Estado | activo | Activo |  | REVISAR EQUIVALENCIA
02/10/2026 16:27:45 | 24 | CAMBIO | 7216 | PRISMA BL 12W IP44 | 726 | Manual de instalación |  | PRISMA | Copia de "Fichas técnicas". | NO APLICA
02/10/2026 16:27:45 | 24 | CAMBIO | 7217 | PRISMA NG 12W IP44 | 727 | Estado | activo | Activo |  | REVISAR EQUIVALENCIA
02/10/2026 16:27:45 | 24 | CAMBIO | 7217 | PRISMA NG 12W IP44 | 727 | Manual de instalación |  | PRISMA | Copia de "Fichas técnicas". | NO APLICA
02/10/2026 16:27:45 | 24 | CAMBIO | 7218 | PRISMA BL 20W IP44 | 728 | Estado | activo | Activo |  | REVISAR EQUIVALENCIA
02/10/2026 16:27:45 | 24 | CAMBIO | 7218 | PRISMA BL 20W IP44 | 728 | Manual de instalación |  | PRISMA | Copia de "Fichas técnicas". | NO APLICA
02/10/2026 16:27:45 | 24 | CAMBIO | 7219 | PRISMA NG 20W IP44 | 729 | Estado | activo | Activo |  | REVISAR EQUIVALENCIA
02/10/2026 16:27:45 | 24 | CAMBIO | 7219 | PRISMA NG 20W IP44 | 729 | Manual de instalación |  | PRISMA | Copia de "Fichas técnicas". | NO APLICA
02/10/2026 16:27:45 | 24 | CAMBIO | 7220 | EMBUTIDO CABEZAL | 730 | Manual de instalación |  | ??? | Copia de "Fichas técnicas". | NO APLICA
02/10/2026 16:27:45 | 24 | CAMBIO | 7220 | EMBUTIDO CABEZAL NG | 731 | Estado | activo | Activo |  | REVISAR EQUIVALENCIA
02/10/2026 16:27:45 | 24 | CAMBIO | 7220 | EMBUTIDO CABEZAL NG | 731 | Flicker free |  | N/A |  | OK
02/10/2026 16:27:45 | 24 | CAMBIO | 7220 | EMBUTIDO CABEZAL NG | 731 | Manual de instalación |  | ??? | Copia de "Fichas técnicas". | NO APLICA
02/10/2026 16:27:45 | 24 | CAMBIO | 7221 | EMBUTIDO CABEZAL BL | 732 | Estado | activo | Activo |  | REVISAR EQUIVALENCIA
02/10/2026 16:27:45 | 24 | CAMBIO | 7221 | EMBUTIDO CABEZAL BL | 732 | Flicker free |  | N/A |  | OK
02/10/2026 16:27:45 | 24 | CAMBIO | 7221 | EMBUTIDO CABEZAL BL | 732 | Manual de instalación |  | ??? | Copia de "Fichas técnicas". | NO APLICA
02/10/2026 16:27:45 | 24 | CAMBIO | 7222 | APLIQUE CABEZAL | 733 | Manual de instalación |  | ??? | Copia de "Fichas técnicas". | NO APLICA
02/10/2026 16:27:45 | 24 | CAMBIO | 7222 | APLIQUE CABEZAL NG | 734 | Estado | activo | Activo |  | REVISAR EQUIVALENCIA
02/10/2026 16:27:45 | 24 | CAMBIO | 7222 | APLIQUE CABEZAL NG | 734 | Flicker free |  | N/A |  | OK
02/10/2026 16:27:45 | 24 | CAMBIO | 7222 | APLIQUE CABEZAL NG | 734 | Manual de instalación |  | ??? | Copia de "Fichas técnicas". | NO APLICA
02/10/2026 16:27:45 | 24 | CAMBIO | 7223 | APLIQUE CABEZAL BL | 735 | Estado | activo | Activo |  | REVISAR EQUIVALENCIA
02/10/2026 16:27:45 | 24 | CAMBIO | 7223 | APLIQUE CABEZAL BL | 735 | Flicker free |  | N/A |  | OK
02/10/2026 16:27:45 | 24 | CAMBIO | 7223 | APLIQUE CABEZAL BL | 735 | Manual de instalación |  | ??? | Copia de "Fichas técnicas". | NO APLICA
02/10/2026 16:27:45 | 24 | CAMBIO | 7224 | KIT CHILL 1,2 MTS | 736 | Estado | activo | Activo |  | REVISAR EQUIVALENCIA
02/10/2026 16:27:45 | 24 | CAMBIO | 7224 | KIT CHILL 1,2 MTS | 736 | Flicker free |  | N/A |  | OK
02/10/2026 16:27:45 | 24 | CAMBIO | 7224 | KIT CHILL 1,2 MTS | 736 | Manual de instalación |  | CHILL | Copia de "Fichas técnicas". | NO APLICA
02/10/2026 16:27:45 | 24 | CAMBIO | 7225 | KIT CHILL 1,8 MTS | 737 | Estado | activo | Activo |  | REVISAR EQUIVALENCIA
02/10/2026 16:27:45 | 24 | CAMBIO | 7225 | KIT CHILL 1,8 MTS | 737 | Flicker free |  | N/A |  | OK
02/10/2026 16:27:45 | 24 | CAMBIO | 7225 | KIT CHILL 1,8 MTS | 737 | Manual de instalación |  | CHILL | Copia de "Fichas técnicas". | NO APLICA
02/10/2026 16:27:45 | 24 | CAMBIO | 7226 | ADAPTADOR 3EF II | 738 | Manual de instalación | 7226-7227-manual.pdf | RIELES 3EF | Copia de "Fichas técnicas". | NO APLICA
02/10/2026 16:27:45 | 24 | CAMBIO | 7226 | ADAPTADOR 3EF II NG | 739 | Estado | activo | Activo |  | REVISAR EQUIVALENCIA
02/10/2026 16:27:45 | 24 | CAMBIO | 7226 | ADAPTADOR 3EF II NG | 739 | Flicker free |  | N/A |  | OK
02/10/2026 16:27:45 | 24 | CAMBIO | 7226 | ADAPTADOR 3EF II NG | 739 | Manual de instalación | 7226-7227-manual.pdf | RIELES 3EF | Copia de "Fichas técnicas". | NO APLICA
02/10/2026 16:27:45 | 24 | CAMBIO | 7227 | ADAPTADOR 3EF II BL | 740 | Estado | activo | Activo |  | REVISAR EQUIVALENCIA
02/10/2026 16:27:45 | 24 | CAMBIO | 7227 | ADAPTADOR 3EF II BL | 740 | Flicker free |  | N/A |  | OK
02/10/2026 16:27:45 | 24 | CAMBIO | 7227 | ADAPTADOR 3EF II BL | 740 | Manual de instalación | 7226-7227-manual.pdf | RIELES 3EF | Copia de "Fichas técnicas". | NO APLICA
02/10/2026 16:27:45 | 24 | CAMBIO | 7228 | CABLE TENSOR CORRIENTE 7MTS | 741 | Estado | activo | Activo |  | REVISAR EQUIVALENCIA
02/10/2026 16:27:45 | 24 | CAMBIO | 7228 | CABLE TENSOR CORRIENTE 7MTS | 741 | Flicker free |  | N/A |  | OK
02/10/2026 16:27:45 | 24 | CAMBIO | 7228 | CABLE TENSOR CORRIENTE 7MTS | 741 | Manual de instalación |  | ??? | Copia de "Fichas técnicas". | NO APLICA
02/10/2026 16:27:45 | 24 | CAMBIO | 7233 | TAPA 3 EF | 742 | Manual de instalación |  | RIELES 3EF | Copia de "Fichas técnicas". | NO APLICA
02/10/2026 16:27:45 | 24 | CAMBIO | 7233 | TAPA 3 EF NG | 743 | Flicker free |  | N/A |  | OK
02/10/2026 16:27:45 | 24 | CAMBIO | 7233 | TAPA 3 EF NG | 743 | Manual de instalación |  | RIELES 3EF | Copia de "Fichas técnicas". | NO APLICA
02/10/2026 16:27:45 | 24 | CAMBIO | 7234 | TAPA 3 EF BL | 744 | Flicker free |  | N/A |  | OK
02/10/2026 16:27:45 | 24 | CAMBIO | 7234 | TAPA 3 EF BL | 744 | Manual de instalación |  | RIELES 3EF | Copia de "Fichas técnicas". | NO APLICA
02/10/2026 16:27:45 | 24 | CAMBIO | 7235 | ALIMENTACION EXTREMO 3 EF | 745 | Manual de instalación |  | RIELES 3EF | Copia de "Fichas técnicas". | NO APLICA
02/10/2026 16:27:45 | 24 | CAMBIO | 7235 | ALIMENTACION EXTREMO 3 EF NG | 746 | Flicker free |  | N/A |  | OK
02/10/2026 16:27:45 | 24 | CAMBIO | 7235 | ALIMENTACION EXTREMO 3 EF NG | 746 | Manual de instalación |  | RIELES 3EF | Copia de "Fichas técnicas". | NO APLICA
02/10/2026 16:27:45 | 24 | CAMBIO | 7236 | ALIMENTACION EXTREMO 3 EF BL | 747 | Flicker free |  | N/A |  | OK
02/10/2026 16:27:45 | 24 | CAMBIO | 7236 | ALIMENTACION EXTREMO 3 EF BL | 747 | Manual de instalación |  | RIELES 3EF | Copia de "Fichas técnicas". | NO APLICA
02/10/2026 16:27:45 | 24 | CAMBIO | 7238 | TAPA DYNA EM AL | 748 | Manual de instalación | 7238-7239-manual.pdf | DYNA EM | Copia de "Fichas técnicas". | NO APLICA
02/10/2026 16:27:45 | 24 | CAMBIO | 7238 | TAPA DYNA EM AL BL | 749 | Estado | activo | En Salida |  | REVISAR EQUIVALENCIA
02/10/2026 16:27:45 | 24 | CAMBIO | 7238 | TAPA DYNA EM AL BL | 749 | Flicker free |  | N/A |  | OK
02/10/2026 16:27:45 | 24 | CAMBIO | 7238 | TAPA DYNA EM AL BL | 749 | Manual de instalación | 7238-7239-manual.pdf | DYNA EM | Copia de "Fichas técnicas". | NO APLICA
02/10/2026 16:27:45 | 24 | CAMBIO | 7239 | TAPA DYNA EM AL NG | 750 | Estado | activo | En Salida |  | REVISAR EQUIVALENCIA
02/10/2026 16:27:45 | 24 | CAMBIO | 7239 | TAPA DYNA EM AL NG | 750 | Flicker free |  | N/A |  | OK
02/10/2026 16:27:45 | 24 | CAMBIO | 7239 | TAPA DYNA EM AL NG | 750 | Manual de instalación | 7238-7239-manual.pdf | DYNA EM | Copia de "Fichas técnicas". | NO APLICA
02/10/2026 16:27:45 | 24 | CAMBIO | 7246 | CATEN 30 DR | 751 | Estado | activo | En Salida |  | REVISAR EQUIVALENCIA
02/10/2026 16:27:45 | 24 | CAMBIO | 7246 | CATEN 30 DR | 751 | Manual de instalación | 7097-7098-7246-manual.pdf | CATEN | Copia de "Fichas técnicas". | NO APLICA
02/10/2026 16:27:45 | 24 | CAMBIO | 7248 | PRISMA GR 12W IP44 | 752 | Estado | nuevo | Nuevo |  | REVISAR EQUIVALENCIA
02/10/2026 16:27:45 | 24 | CAMBIO | 7248 | PRISMA GR 12W IP44 | 752 | Manual de instalación |  | PRISMA | Copia de "Fichas técnicas". | NO APLICA
02/10/2026 16:27:45 | 24 | CAMBIO | 7249 | PRISMA GR 20W IP44 | 753 | Estado | nuevo | Nuevo |  | REVISAR EQUIVALENCIA
02/10/2026 16:27:45 | 24 | CAMBIO | 7249 | PRISMA GR 20W IP44 | 753 | Manual de instalación |  | PRISMA | Copia de "Fichas técnicas". | NO APLICA
02/10/2026 16:27:45 | 24 | CAMBIO | 7250 | LAIVA NGNG 3000K | 754 | Estado | activo | En Salida |  | REVISAR EQUIVALENCIA
02/10/2026 16:27:45 | 24 | CAMBIO | 7250 | LAIVA NGNG 3000K | 754 | Manual de instalación | 7065-7066-7250-7251-manual.pdf | LAIVA | Copia de "Fichas técnicas". | NO APLICA
02/10/2026 16:27:45 | 24 | CAMBIO | 7251 | LAIVA BL 3000K | 755 | Estado | nuevo | Nuevo |  | REVISAR EQUIVALENCIA
02/10/2026 16:27:45 | 24 | CAMBIO | 7251 | LAIVA BL 3000K | 755 | Manual de instalación | 7065-7066-7250-7251-manual.pdf | LAIVA | Copia de "Fichas técnicas". | NO APLICA
02/10/2026 16:27:45 | 24 | CAMBIO | 7252 | LAIVA II | 756 | Manual de instalación | 7252-7253-manual.pdf | LAIVA | Copia de "Fichas técnicas". | NO APLICA
02/10/2026 16:27:45 | 24 | CAMBIO | 7252 | LAIVA II NGNG 3000K | 757 | Estado | nuevo | Nuevo |  | REVISAR EQUIVALENCIA
02/10/2026 16:27:45 | 24 | CAMBIO | 7252 | LAIVA II NGNG 3000K | 757 | Manual de instalación | 7252-7253-manual.pdf | LAIVA | Copia de "Fichas técnicas". | NO APLICA
02/10/2026 16:27:45 | 24 | CAMBIO | 7253 | LAIVA II NG 3000K | 758 | Estado | nuevo | Nuevo |  | REVISAR EQUIVALENCIA
02/10/2026 16:27:45 | 24 | CAMBIO | 7253 | LAIVA II NG 3000K | 758 | Manual de instalación | 7252-7253-manual.pdf | LAIVA | Copia de "Fichas técnicas". | NO APLICA
02/10/2026 16:27:45 | 24 | CAMBIO | 7185 | POCKET VI BLNG 2700K TRIAC | 759 | Estado | activo | En Salida |  | REVISAR EQUIVALENCIA
02/10/2026 16:27:45 | 24 | CAMBIO | 7185 | POCKET VI BLNG 2700K TRIAC | 759 | Flicker free |  | Si |  | OK
02/10/2026 16:27:45 | 24 | CAMBIO | 7185 | POCKET VI BLNG 2700K TRIAC | 759 | Manual de instalación |  | POCKET VI | Copia de "Fichas técnicas". | NO APLICA
02/10/2026 16:27:45 | 24 | CAMBIO | 7186 | POCKET VI BLNG 3000K TRIAC | 760 | Estado | activo | En Salida |  | REVISAR EQUIVALENCIA
02/10/2026 16:27:45 | 24 | CAMBIO | 7186 | POCKET VI BLNG 3000K TRIAC | 760 | Flicker free |  | Si |  | OK
02/10/2026 16:27:45 | 24 | CAMBIO | 7186 | POCKET VI BLNG 3000K TRIAC | 760 | Manual de instalación |  | POCKET VI | Copia de "Fichas técnicas". | NO APLICA
02/10/2026 16:27:45 | 24 | CAMBIO | 7287 | POCKET VI NGNG 2700K TRIAC | 761 | Estado | activo | En Salida |  | REVISAR EQUIVALENCIA
02/10/2026 16:27:45 | 24 | CAMBIO | 7287 | POCKET VI NGNG 2700K TRIAC | 761 | Flicker free |  | Si |  | OK
02/10/2026 16:27:45 | 24 | CAMBIO | 7287 | POCKET VI NGNG 2700K TRIAC | 761 | Manual de instalación |  | POCKET VI | Copia de "Fichas técnicas". | NO APLICA
02/10/2026 16:27:45 | 24 | CAMBIO | 7288 | POCKET VI NGNG 3000K TRIAC | 762 | Estado | activo | En Salida |  | REVISAR EQUIVALENCIA
02/10/2026 16:27:45 | 24 | CAMBIO | 7288 | POCKET VI NGNG 3000K TRIAC | 762 | Flicker free |  | Si |  | OK
02/10/2026 16:27:45 | 24 | CAMBIO | 7288 | POCKET VI NGNG 3000K TRIAC | 762 | Manual de instalación |  | POCKET VI | Copia de "Fichas técnicas". | NO APLICA
02/10/2026 16:27:45 | 24 | CAMBIO | 7192 | POCKET XII | 763 | Manual de instalación |  | POCKET XII | Copia de "Fichas técnicas". | NO APLICA
02/10/2026 16:27:45 | 24 | CAMBIO | 7192 | POCKET XII BLBL 2700K | 764 | Estado | activo | En Salida |  | REVISAR EQUIVALENCIA
02/10/2026 16:27:45 | 24 | CAMBIO | 7192 | POCKET XII BLBL 2700K | 764 | Flicker free |  | Si |  | OK
02/10/2026 16:27:45 | 24 | CAMBIO | 7192 | POCKET XII BLBL 2700K | 764 | Color producto | Blanco Mate | Blanco Satinado |  | OK
02/10/2026 16:27:45 | 24 | CAMBIO | 7192 | POCKET XII BLBL 2700K | 764 | Manual de instalación |  | POCKET XII | Copia de "Fichas técnicas". | NO APLICA
02/10/2026 16:27:45 | 24 | CAMBIO | 7193 | POCKET XII BLNG 2700K | 765 | Estado | activo | En Salida |  | REVISAR EQUIVALENCIA
02/10/2026 16:27:45 | 24 | CAMBIO | 7193 | POCKET XII BLNG 2700K | 765 | Flicker free |  | Si |  | OK
02/10/2026 16:27:45 | 24 | CAMBIO | 7193 | POCKET XII BLNG 2700K | 765 | Manual de instalación |  | POCKET XII | Copia de "Fichas técnicas". | NO APLICA
02/10/2026 16:27:45 | 24 | CAMBIO | 7194 | POCKET XII BLNG 3000K | 766 | Estado | activo | En Salida |  | REVISAR EQUIVALENCIA
02/10/2026 16:27:45 | 24 | CAMBIO | 7194 | POCKET XII BLNG 3000K | 766 | Flicker free |  | Si |  | OK
02/10/2026 16:27:45 | 24 | CAMBIO | 7194 | POCKET XII BLNG 3000K | 766 | Manual de instalación |  | POCKET XII | Copia de "Fichas técnicas". | NO APLICA
02/10/2026 16:27:45 | 24 | CAMBIO | 7294 | POCKET XII BLBL 3000K | 767 | Estado | activo | En Salida |  | REVISAR EQUIVALENCIA
02/10/2026 16:27:45 | 24 | CAMBIO | 7294 | POCKET XII BLBL 3000K | 767 | Flicker free |  | Si |  | OK
02/10/2026 16:27:45 | 24 | CAMBIO | 7294 | POCKET XII BLBL 3000K | 767 | Manual de instalación |  | POCKET XII | Copia de "Fichas técnicas". | NO APLICA
02/10/2026 16:27:45 | 24 | CAMBIO | 7295 | POCKET XII NGNG 2700K | 768 | Estado | activo | En Salida |  | REVISAR EQUIVALENCIA
02/10/2026 16:27:45 | 24 | CAMBIO | 7295 | POCKET XII NGNG 2700K | 768 | Flicker free |  | Si |  | OK
02/10/2026 16:27:45 | 24 | CAMBIO | 7295 | POCKET XII NGNG 2700K | 768 | Manual de instalación |  | POCKET XII | Copia de "Fichas técnicas". | NO APLICA
02/10/2026 16:27:45 | 24 | CAMBIO | 7296 | POCKET XII NGNG 3000K | 769 | Estado | activo | En Salida |  | REVISAR EQUIVALENCIA
02/10/2026 16:27:45 | 24 | CAMBIO | 7296 | POCKET XII NGNG 3000K | 769 | Flicker free |  | Si |  | OK
02/10/2026 16:27:45 | 24 | CAMBIO | 7296 | POCKET XII NGNG 3000K | 769 | Manual de instalación |  | POCKET XII | Copia de "Fichas técnicas". | NO APLICA
02/10/2026 16:27:45 | 24 | CAMBIO | 7190 | POCKET XII TRIAC | 770 | Manual de instalación |  | POCKET XII | Copia de "Fichas técnicas". | NO APLICA
02/10/2026 16:27:45 | 24 | CAMBIO | 7190 | POCKET XII BLNG 2700K TRIAC | 771 | Estado | activo | En Salida |  | REVISAR EQUIVALENCIA
02/10/2026 16:27:45 | 24 | CAMBIO | 7190 | POCKET XII BLNG 2700K TRIAC | 771 | Flicker free |  | Si |  | OK
02/10/2026 16:27:45 | 24 | CAMBIO | 7190 | POCKET XII BLNG 2700K TRIAC | 771 | Manual de instalación |  | POCKET XII | Copia de "Fichas técnicas". | NO APLICA
02/10/2026 16:27:45 | 24 | CAMBIO | 7191 | POCKET XII BLNG 3000K TRIAC | 772 | Estado | activo | En Salida |  | REVISAR EQUIVALENCIA
02/10/2026 16:27:45 | 24 | CAMBIO | 7191 | POCKET XII BLNG 3000K TRIAC | 772 | Flicker free |  | Si |  | OK
02/10/2026 16:27:45 | 24 | CAMBIO | 7191 | POCKET XII BLNG 3000K TRIAC | 772 | Manual de instalación |  | POCKET XII | Copia de "Fichas técnicas". | NO APLICA
02/10/2026 16:27:45 | 24 | CAMBIO | 7292 | POCKET XII NGNG 2700K TRIAC | 773 | Estado | activo | En Salida |  | REVISAR EQUIVALENCIA
02/10/2026 16:27:45 | 24 | CAMBIO | 7292 | POCKET XII NGNG 2700K TRIAC | 773 | Flicker free |  | Si |  | OK
02/10/2026 16:27:45 | 24 | CAMBIO | 7292 | POCKET XII NGNG 2700K TRIAC | 773 | Manual de instalación |  | POCKET XII | Copia de "Fichas técnicas". | NO APLICA
02/10/2026 16:27:45 | 24 | CAMBIO | 7293 | POCKET XII NGNG 3000K TRIAC | 774 | Estado | activo | En Salida |  | REVISAR EQUIVALENCIA
02/10/2026 16:27:45 | 24 | CAMBIO | 7293 | POCKET XII NGNG 3000K TRIAC | 774 | Flicker free |  | Si |  | OK
02/10/2026 16:27:45 | 24 | CAMBIO | 7293 | POCKET XII NGNG 3000K TRIAC | 774 | Manual de instalación |  | POCKET XII | Copia de "Fichas técnicas". | NO APLICA
02/10/2026 16:27:45 | 24 | CAMBIO | 7195 | POCKET VI AP | 775 | Manual de instalación |  | POCKET VI AP | Copia de "Fichas técnicas". | NO APLICA
02/10/2026 16:27:45 | 24 | CAMBIO | 7195 | POCKET VI AP BLBL 2700K | 776 | Estado | activo | Activo |  | REVISAR EQUIVALENCIA
02/10/2026 16:27:45 | 24 | CAMBIO | 7195 | POCKET VI AP BLBL 2700K | 776 | Manual de instalación |  | POCKET VI AP | Copia de "Fichas técnicas". | NO APLICA
02/10/2026 16:27:45 | 24 | CAMBIO | 7196 | POCKET VI AP BLNG 2700K | 777 | Estado | activo | Activo |  | REVISAR EQUIVALENCIA
02/10/2026 16:27:45 | 24 | CAMBIO | 7196 | POCKET VI AP BLNG 2700K | 777 | Manual de instalación |  | POCKET VI AP | Copia de "Fichas técnicas". | NO APLICA
02/10/2026 16:27:45 | 24 | CAMBIO | 7197 | POCKET VI AP BLNG 3000K | 778 | Estado | activo | Activo |  | REVISAR EQUIVALENCIA
02/10/2026 16:27:45 | 24 | CAMBIO | 7197 | POCKET VI AP BLNG 3000K | 778 | Manual de instalación |  | POCKET VI AP | Copia de "Fichas técnicas". | NO APLICA
02/10/2026 16:27:45 | 24 | CAMBIO | 7297 | POCKET VI AP BLBL 3000K | 779 | Estado | nuevo | Nuevo |  | REVISAR EQUIVALENCIA
02/10/2026 16:27:45 | 24 | CAMBIO | 7297 | POCKET VI AP BLBL 3000K | 779 | Manual de instalación |  | POCKET VI AP | Copia de "Fichas técnicas". | NO APLICA
02/10/2026 16:27:45 | 24 | CAMBIO | 7298 | POCKET VI AP NGNG 2700K | 780 | Estado | nuevo | Nuevo |  | REVISAR EQUIVALENCIA
02/10/2026 16:27:45 | 24 | CAMBIO | 7298 | POCKET VI AP NGNG 2700K | 780 | Manual de instalación |  | POCKET VI AP | Copia de "Fichas técnicas". | NO APLICA
02/10/2026 16:27:45 | 24 | CAMBIO | 7299 | POCKET VI AP NGNG 3000K | 781 | Estado | nuevo | Nuevo |  | REVISAR EQUIVALENCIA
02/10/2026 16:27:45 | 24 | CAMBIO | 7299 | POCKET VI AP NGNG 3000K | 781 | Manual de instalación |  | POCKET VI AP | Copia de "Fichas técnicas". | NO APLICA
02/10/2026 16:27:45 | 24 | CAMBIO | 7198 | POCKET XII AP | 782 | Manual de instalación |  | POCKET XII AP | Copia de "Fichas técnicas". | NO APLICA
02/10/2026 16:27:45 | 24 | CAMBIO | 7198 | POCKET XII AP BLBL 2700K | 783 | Estado | activo | Activo |  | REVISAR EQUIVALENCIA
02/10/2026 16:27:45 | 24 | CAMBIO | 7198 | POCKET XII AP BLBL 2700K | 783 | Manual de instalación |  | POCKET XII AP | Copia de "Fichas técnicas". | NO APLICA
02/10/2026 16:27:45 | 24 | CAMBIO | 7199 | POCKET XII AP BLNG 2700K | 784 | Estado | activo | Activo |  | REVISAR EQUIVALENCIA
02/10/2026 16:27:45 | 24 | CAMBIO | 7199 | POCKET XII AP BLNG 2700K | 784 | Manual de instalación |  | POCKET XII AP | Copia de "Fichas técnicas". | NO APLICA
02/10/2026 16:27:45 | 24 | CAMBIO | 7200 | POCKET XII AP BLNG 3000K | 785 | Estado | activo | Activo |  | REVISAR EQUIVALENCIA
02/10/2026 16:27:45 | 24 | CAMBIO | 7200 | POCKET XII AP BLNG 3000K | 785 | Manual de instalación |  | POCKET XII AP | Copia de "Fichas técnicas". | NO APLICA
02/10/2026 16:27:45 | 24 | CAMBIO | 7300 | POCKET XII AP BLBL 3000K | 786 | Estado | nuevo | Nuevo |  | REVISAR EQUIVALENCIA
02/10/2026 16:27:45 | 24 | CAMBIO | 7300 | POCKET XII AP BLBL 3000K | 786 | Manual de instalación |  | POCKET XII AP | Copia de "Fichas técnicas". | NO APLICA
02/10/2026 16:27:45 | 24 | CAMBIO | 7301 | POCKET XII AP NGNG 2700K | 787 | Estado | nuevo | Nuevo |  | REVISAR EQUIVALENCIA
02/10/2026 16:27:45 | 24 | CAMBIO | 7301 | POCKET XII AP NGNG 2700K | 787 | Manual de instalación |  | POCKET XII AP | Copia de "Fichas técnicas". | NO APLICA
02/10/2026 16:27:45 | 24 | CAMBIO | 7302 | POCKET XII AP NGNG 3000K | 788 | Estado | nuevo | Nuevo |  | REVISAR EQUIVALENCIA
02/10/2026 16:27:45 | 24 | CAMBIO | 7302 | POCKET XII AP NGNG 3000K | 788 | Manual de instalación |  | POCKET XII AP | Copia de "Fichas técnicas". | NO APLICA
02/10/2026 16:27:45 | 24 | CAMBIO | 6582 | RIEL 3MTS 1EF BL | 789 | Manual de instalación |  | RIELES 1EF | Copia de "Fichas técnicas". | NO APLICA
02/10/2026 16:27:45 | 24 | CAMBIO | 6810 | COBERTOR RIEL 1MT BL | 790 | Manual de instalación |  | RIELES 1EF | Copia de "Fichas técnicas". | NO APLICA
02/10/2026 16:27:45 | 24 | CAMBIO | 7229 | RIEL 2MTS 3EF NG | 791 | Estado | activo | Activo |  | REVISAR EQUIVALENCIA
02/10/2026 16:27:45 | 24 | CAMBIO | 7229 | RIEL 2MTS 3EF NG | 791 | Flicker free |  | N/A |  | OK
02/10/2026 16:27:45 | 24 | CAMBIO | 7229 | RIEL 2MTS 3EF NG | 791 | UGR |  | N/A |  | OK
02/10/2026 16:27:45 | 24 | CAMBIO | 7229 | RIEL 2MTS 3EF NG | 791 | Vida útil |  | N/A |  | REVISAR EQUIVALENCIA
02/10/2026 16:27:45 | 24 | CAMBIO | 7229 | RIEL 2MTS 3EF NG | 791 | Manual de instalación |  | RIELES 3EF | Copia de "Fichas técnicas". | NO APLICA
02/10/2026 16:27:45 | 24 | CAMBIO | 7230 | RIEL 2MTS 3EF BL | 792 | Estado | activo | Activo |  | REVISAR EQUIVALENCIA
02/10/2026 16:27:45 | 24 | CAMBIO | 7230 | RIEL 2MTS 3EF BL | 792 | Flicker free |  | N/A |  | OK
02/10/2026 16:27:45 | 24 | CAMBIO | 7230 | RIEL 2MTS 3EF BL | 792 | UGR |  | N/A |  | OK
02/10/2026 16:27:45 | 24 | CAMBIO | 7230 | RIEL 2MTS 3EF BL | 792 | Vida útil |  | N/A |  | REVISAR EQUIVALENCIA
02/10/2026 16:27:45 | 24 | CAMBIO | 7230 | RIEL 2MTS 3EF BL | 792 | Manual de instalación |  | RIELES 3EF | Copia de "Fichas técnicas". | NO APLICA
02/10/2026 16:27:45 | 24 | CAMBIO | 7231 | RIEL 3MTS 3EF NG | 793 | Estado | activo | Activo |  | REVISAR EQUIVALENCIA
02/10/2026 16:27:45 | 24 | CAMBIO | 7231 | RIEL 3MTS 3EF NG | 793 | Flicker free |  | N/A |  | OK
02/10/2026 16:27:45 | 24 | CAMBIO | 7231 | RIEL 3MTS 3EF NG | 793 | UGR |  | N/A |  | OK
02/10/2026 16:27:45 | 24 | CAMBIO | 7231 | RIEL 3MTS 3EF NG | 793 | Vida útil |  | N/A |  | REVISAR EQUIVALENCIA
02/10/2026 16:27:45 | 24 | CAMBIO | 7231 | RIEL 3MTS 3EF NG | 793 | Manual de instalación |  | RIELES 3EF | Copia de "Fichas técnicas". | NO APLICA
02/10/2026 16:27:45 | 24 | CAMBIO | 7232 | RIEL 3MTS 3EF BL | 794 | Estado | activo | Activo |  | REVISAR EQUIVALENCIA
02/10/2026 16:27:45 | 24 | CAMBIO | 7232 | RIEL 3MTS 3EF BL | 794 | Flicker free |  | N/A |  | OK
02/10/2026 16:27:45 | 24 | CAMBIO | 7232 | RIEL 3MTS 3EF BL | 794 | UGR |  | N/A |  | OK
02/10/2026 16:27:45 | 24 | CAMBIO | 7232 | RIEL 3MTS 3EF BL | 794 | Vida útil |  | N/A |  | REVISAR EQUIVALENCIA
02/10/2026 16:27:45 | 24 | CAMBIO | 7232 | RIEL 3MTS 3EF BL | 794 | Manual de instalación |  | RIELES 3EF | Copia de "Fichas técnicas". | NO APLICA
02/10/2026 16:27:45 | 24 | CAMBIO | 7241 | RIEL 1MT 3EF NG | 795 | Estado | activo | REPO 6 |  | REVISAR EQUIVALENCIA
02/10/2026 16:27:45 | 24 | CAMBIO | 7241 | RIEL 1MT 3EF NG | 795 | Flicker free |  | N/A |  | OK
02/10/2026 16:27:45 | 24 | CAMBIO | 7241 | RIEL 1MT 3EF NG | 795 | UGR |  | N/A |  | OK
02/10/2026 16:27:45 | 24 | CAMBIO | 7241 | RIEL 1MT 3EF NG | 795 | Vida útil |  | N/A |  | REVISAR EQUIVALENCIA
02/10/2026 16:27:45 | 24 | CAMBIO | 7241 | RIEL 1MT 3EF NG | 795 | Manual de instalación |  | RIELES 3EF | Copia de "Fichas técnicas". | NO APLICA
02/10/2026 16:27:45 | 24 | CAMBIO | 7242 | RIEL 1MT 3EF BL | 796 | Estado | activo | REPO 6 |  | REVISAR EQUIVALENCIA
02/10/2026 16:27:45 | 24 | CAMBIO | 7242 | RIEL 1MT 3EF BL | 796 | Flicker free |  | N/A |  | OK
02/10/2026 16:27:45 | 24 | CAMBIO | 7242 | RIEL 1MT 3EF BL | 796 | UGR |  | N/A |  | OK
02/10/2026 16:27:45 | 24 | CAMBIO | 7242 | RIEL 1MT 3EF BL | 796 | Vida útil |  | N/A |  | REVISAR EQUIVALENCIA
02/10/2026 16:27:45 | 24 | CAMBIO | 7242 | RIEL 1MT 3EF BL | 796 | Manual de instalación |  | RIELES 3EF | Copia de "Fichas técnicas". | NO APLICA
06/10/2026 07:00:06 | 39 | RESUMEN | [6 empty] | Sin cambios. Filas revisadas: 617 ¦ Filas con cambios: 0 ¦ Celdas cambiadas: 0 ¦ Copias -: 0 ¦ SKU sin Maestro: 0 ¦ Duplicados (SKU + nombre): 0 ¦ Padres variables omitidos del sync: 178 ¦ Columnas sincronizadas: 30
06/10/2026 07:00:06 | 39 | ADVERTENCIA |  |  |  | Medida |  |  | El índice no tiene columna de origen en el Maestro.
06/10/2026 07:00:06 | 39 | INFO |  |  |  | Comentarios |  |  | Columna excluida por configuración (pendiente definir qué se trae).
02/10/2026 16:15:35 | 23 | CAMBIO (simulado) | 7047 | MIRACLE II 180 S BL | 566 | Manual de instalación | 6765-6766-7042-7043-7044-7045-7046-7047-manual.pdf | MIRACLE II | Copia de "Fichas técnicas". | NO APLICA
02/10/2026 16:15:35 | 23 | CAMBIO (simulado) | 7048 | WALLE NG | 567 | Manual de instalación | 7048-manual.pdf | WALLE | Copia de "Fichas técnicas". | NO APLICA
02/10/2026 16:15:35 | 23 | CAMBIO (simulado) | 7049 | VALK | 568 | Manual de instalación | 7049-7050-manual.pdf | VALK | Copia de "Fichas técnicas". | NO APLICA
02/10/2026 16:15:35 | 23 | CAMBIO (simulado) | 7049 | VALK BL | 569 | Flicker free |  | Si |  | OK
02/10/2026 16:15:35 | 23 | CAMBIO (simulado) | 7049 | VALK BL | 569 | Manual de instalación | 7049-7050-manual.pdf | VALK | Copia de "Fichas técnicas". | NO APLICA
02/10/2026 16:15:35 | 23 | CAMBIO (simulado) | 7050 | VALK NG | 570 | Flicker free |  | Si |  | OK
02/10/2026 16:15:35 | 23 | CAMBIO (simulado) | 7050 | VALK NG | 570 | Manual de instalación | 7049-7050-manual.pdf | VALK | Copia de "Fichas técnicas". | NO APLICA
02/10/2026 16:15:35 | 23 | CAMBIO (simulado) | 7051 | FREYA | 571 | Manual de instalación | 7051-7052-manual.pdf | FREYA | Copia de "Fichas técnicas". | NO APLICA
02/10/2026 16:15:35 | 23 | CAMBIO (simulado) | 7051 | FREYA BL | 572 | Flicker free |  | Si |  | OK
02/10/2026 16:15:35 | 23 | CAMBIO (simulado) | 7051 | FREYA BL | 572 | Manual de instalación | 7051-7052-manual.pdf | FREYA | Copia de "Fichas técnicas". | NO APLICA
02/10/2026 16:15:35 | 23 | CAMBIO (simulado) | 7052 | FREYA NG | 573 | Flicker free |  | Si |  | OK
02/10/2026 16:15:35 | 23 | CAMBIO (simulado) | 7052 | FREYA NG | 573 | Manual de instalación | 7051-7052-manual.pdf | FREYA | Copia de "Fichas técnicas". | NO APLICA
02/10/2026 16:15:35 | 23 | CAMBIO (simulado) | 7053 | LEIF | 574 | Manual de instalación | 7053-7054-manual.pdf | LEIF | Copia de "Fichas técnicas". | NO APLICA
02/10/2026 16:15:35 | 23 | CAMBIO (simulado) | 7053 | LEIF BL | 575 | Manual de instalación | 7053-7054-manual.pdf | LEIF | Copia de "Fichas técnicas". | NO APLICA
02/10/2026 16:15:35 | 23 | CAMBIO (simulado) | 7054 | LEIF NG | 576 | Manual de instalación | 7053-7054-manual.pdf | LEIF | Copia de "Fichas técnicas". | NO APLICA
02/10/2026 16:15:35 | 23 | CAMBIO (simulado) | 7055 | NEULA | 577 | Manual de instalación | 7055-7056-manual.pdf | NEULA | Copia de "Fichas técnicas". | NO APLICA
02/10/2026 16:15:35 | 23 | CAMBIO (simulado) | 7055 | NEULA BL | 578 | Flicker free |  | Si |  | OK
02/10/2026 16:15:35 | 23 | CAMBIO (simulado) | 7055 | NEULA BL | 578 | Manual de instalación | 7055-7056-manual.pdf | NEULA | Copia de "Fichas técnicas". | NO APLICA
02/10/2026 16:15:35 | 23 | CAMBIO (simulado) | 7056 | NEULA NG | 579 | Flicker free |  | Si |  | OK
02/10/2026 16:15:35 | 23 | CAMBIO (simulado) | 7056 | NEULA NG | 579 | Manual de instalación | 7055-7056-manual.pdf | NEULA | Copia de "Fichas técnicas". | NO APLICA
02/10/2026 16:15:35 | 23 | CAMBIO (simulado) | 7057 | TRAKKE | 580 | Manual de instalación | 7057-7058-manual.pdf | TRAKKE | Copia de "Fichas técnicas". | NO APLICA
02/10/2026 16:15:35 | 23 | CAMBIO (simulado) | 7057 | TRAKKE BL | 581 | Flicker free |  | Si |  | OK
02/10/2026 16:15:35 | 23 | CAMBIO (simulado) | 7057 | TRAKKE BL | 581 | Manual de instalación | 7057-7058-manual.pdf | TRAKKE | Copia de "Fichas técnicas". | NO APLICA
02/10/2026 16:15:35 | 23 | CAMBIO (simulado) | 7058 | TRAKKE NG | 582 | Flicker free |  | Si |  | OK
02/10/2026 16:15:35 | 23 | CAMBIO (simulado) | 7058 | TRAKKE NG | 582 | Manual de instalación | 7057-7058-manual.pdf | TRAKKE | Copia de "Fichas técnicas". | NO APLICA
02/10/2026 16:15:35 | 23 | CAMBIO (simulado) | 7059 | KRONE BL | 583 | Flicker free |  | Si |  | OK
02/10/2026 16:15:35 | 23 | CAMBIO (simulado) | 7059 | KRONE BL | 583 | Manual de instalación | 7059-7060-manual.pdf | KRONE | Copia de "Fichas técnicas". | NO APLICA
02/10/2026 16:15:35 | 23 | CAMBIO (simulado) | 7060 | KRONE | 584 | Manual de instalación | 7059-7060-manual.pdf | KRONE | Copia de "Fichas técnicas". | NO APLICA
02/10/2026 16:15:35 | 23 | CAMBIO (simulado) | 7060 | KRONE NG | 585 | Flicker free |  | Si |  | OK
02/10/2026 16:15:35 | 23 | CAMBIO (simulado) | 7060 | KRONE NG | 585 | Manual de instalación | 7059-7060-manual.pdf | KRONE | Copia de "Fichas técnicas". | NO APLICA
02/10/2026 16:15:35 | 23 | CAMBIO (simulado) | 7061 | DRABE | 586 | Manual de instalación |  | DRABE | Copia de "Fichas técnicas". | NO APLICA
02/10/2026 16:15:35 | 23 | CAMBIO (simulado) | 7061 | DRABE BL | 587 | Flicker free |  | Si |  | OK
02/10/2026 16:15:35 | 23 | CAMBIO (simulado) | 7061 | DRABE BL | 587 | Manual de instalación |  | DRABE | Copia de "Fichas técnicas". | NO APLICA
02/10/2026 16:15:35 | 23 | CAMBIO (simulado) | 7062 | DRABE NG | 588 | Flicker free |  | Si |  | OK
02/10/2026 16:15:35 | 23 | CAMBIO (simulado) | 7062 | DRABE NG | 588 | Manual de instalación |  | DRABE | Copia de "Fichas técnicas". | NO APLICA
02/10/2026 16:15:35 | 23 | CAMBIO (simulado) | 7063 | KARTIO | 589 | Manual de instalación | 7063-7064-manual.pdf | KARTIO | Copia de "Fichas técnicas". | NO APLICA
02/10/2026 16:15:35 | 23 | CAMBIO (simulado) | 7063 | KARTIO BL | 590 | Manual de instalación | 7063-7064-manual.pdf | KARTIO | Copia de "Fichas técnicas". | NO APLICA
02/10/2026 16:15:35 | 23 | CAMBIO (simulado) | 7064 | KARTIO NG | 591 | Manual de instalación | 7063-7064-manual.pdf | KARTIO | Copia de "Fichas técnicas". | NO APLICA
02/10/2026 16:15:35 | 23 | CAMBIO (simulado) | 7065 | LAIVA | 592 | Manual de instalación | 7065-7066-7250-7251-manual.pdf | LAIVA | Copia de "Fichas técnicas". | NO APLICA
02/10/2026 16:15:35 | 23 | CAMBIO (simulado) | 7065 | LAIVA NG 3000K | 593 | Estado | Activo | En Salida |  | REVISAR EQUIVALENCIA
02/10/2026 16:15:35 | 23 | CAMBIO (simulado) | 7065 | LAIVA NG 3000K | 593 | Manual de instalación | 7065-7066-7250-7251-manual.pdf | LAIVA | Copia de "Fichas técnicas". | NO APLICA
02/10/2026 16:15:35 | 23 | CAMBIO (simulado) | 7066 | LAIVA NG 2700K | 594 | Estado | Activo | En Salida |  | REVISAR EQUIVALENCIA
02/10/2026 16:15:35 | 23 | CAMBIO (simulado) | 7066 | LAIVA NG 2700K | 594 | Manual de instalación | 7065-7066-7250-7251-manual.pdf | LAIVA | Copia de "Fichas técnicas". | NO APLICA
02/10/2026 16:15:35 | 23 | CAMBIO (simulado) | 7067 | ULÁN NG | 595 | Manual de instalación | 7067-manual.pdf | ULÁN | Copia de "Fichas técnicas". | NO APLICA
02/10/2026 16:15:35 | 23 | CAMBIO (simulado) | 7068 | BATOR NG | 596 | Manual de instalación | 7068-manual.pdf | BATOR | Copia de "Fichas técnicas". | NO APLICA
02/10/2026 16:15:35 | 23 | CAMBIO (simulado) | 7069 | ALTAI NG | 597 | Manual de instalación | 7069-manual.pdf | ALTAI | Copia de "Fichas técnicas". | NO APLICA
02/10/2026 16:15:35 | 23 | CAMBIO (simulado) | 7070 | DARJAN NG | 598 | Manual de instalación | 7070-manual.pdf | DARJAN | Copia de "Fichas técnicas". | NO APLICA
02/10/2026 16:15:35 | 23 | CAMBIO (simulado) | 7071 | BULGAN NG | 599 | Manual de instalación | 7071-manual.pdf | BULGAN | Copia de "Fichas técnicas". | NO APLICA
02/10/2026 16:15:35 | 23 | CAMBIO (simulado) | 7072 | BOG NG | 600 | Manual de instalación | 7072-manual.pdf | BOG | Copia de "Fichas técnicas". | NO APLICA
02/10/2026 16:15:35 | 23 | CAMBIO (simulado) | 7073 | SAGSAI NG | 601 | Manual de instalación | 7073-manual.pdf | SAGSAI | Copia de "Fichas técnicas". | NO APLICA
02/10/2026 16:15:35 | 23 | CAMBIO (simulado) | 7074 | MARDAI | 602 | Manual de instalación | 7074-7075-manual.pdf | MARDAI | Copia de "Fichas técnicas". | NO APLICA
02/10/2026 16:15:35 | 23 | CAMBIO (simulado) | 7074 | MARDAI CB | 603 | Manual de instalación | 7074-7075-manual.pdf | MARDAI | Copia de "Fichas técnicas". | NO APLICA
02/10/2026 16:15:35 | 23 | CAMBIO (simulado) | 7075 | MARDAI NG | 604 | Manual de instalación | 7074-7075-manual.pdf | MARDAI | Copia de "Fichas técnicas". | NO APLICA
02/10/2026 16:15:35 | 23 | CAMBIO (simulado) | 7076 | MARDAI II NG | 605 | Manual de instalación | 7076-manual.pdf | MARDAI | Copia de "Fichas técnicas". | NO APLICA
02/10/2026 16:15:35 | 23 | CAMBIO (simulado) | 7077 | NIAO SU | 606 | Manual de instalación |  | NIAO | Copia de "Fichas técnicas". | NO APLICA
02/10/2026 16:15:35 | 23 | CAMBIO (simulado) | 7077 | NIAO SU NG | 607 | Manual de instalación |  | NIAO | Copia de "Fichas técnicas". | NO APLICA
02/10/2026 16:15:35 | 23 | CAMBIO (simulado) | 7078 | NIAO SU BL | 608 | Manual de instalación |  | NIAO | Copia de "Fichas técnicas". | NO APLICA
02/10/2026 16:15:35 | 23 | CAMBIO (simulado) | 7079 | NIAO | 609 | Manual de instalación |  | NIAO | Copia de "Fichas técnicas". | NO APLICA
02/10/2026 16:15:35 | 23 | CAMBIO (simulado) | 7079 | NIAO NG | 610 | Manual de instalación |  | NIAO | Copia de "Fichas técnicas". | NO APLICA
02/10/2026 16:15:35 | 23 | CAMBIO (simulado) | 7080 | NIAO BL | 611 | Manual de instalación |  | NIAO | Copia de "Fichas técnicas". | NO APLICA
02/10/2026 16:15:35 | 23 | CAMBIO (simulado) | 7081 | NIAO AZ | 612 | Manual de instalación |  | NIAO | Copia de "Fichas técnicas". | NO APLICA
02/10/2026 16:15:35 | 23 | CAMBIO (simulado) | 7082 | NIAO VR | 613 | Manual de instalación |  | NIAO | Copia de "Fichas técnicas". | NO APLICA
02/10/2026 16:15:35 | 23 | CAMBIO (simulado) | 7083 | NIAO III | 614 | Manual de instalación |  | NIAO | Copia de "Fichas técnicas". | NO APLICA
02/10/2026 16:15:35 | 23 | CAMBIO (simulado) | 7083 | NIAO III NG | 615 | Manual de instalación |  | NIAO | Copia de "Fichas técnicas". | NO APLICA
02/10/2026 16:15:35 | 23 | CAMBIO (simulado) | 7084 | NIAO III BL | 616 | Manual de instalación |  | NIAO | Copia de "Fichas técnicas". | NO APLICA
02/10/2026 16:15:35 | 23 | CAMBIO (simulado) | 7085 | NIAO II | 617 | Manual de instalación |  | NIAO | Copia de "Fichas técnicas". | NO APLICA
02/10/2026 16:15:35 | 23 | CAMBIO (simulado) | 7085 | NIAO II NG | 618 | Manual de instalación |  | NIAO | Copia de "Fichas técnicas". | NO APLICA
02/10/2026 16:15:35 | 23 | CAMBIO (simulado) | 7086 | NIAO II BL | 619 | Manual de instalación |  | NIAO | Copia de "Fichas técnicas". | NO APLICA
02/10/2026 16:15:35 | 23 | CAMBIO (simulado) | 7087 | NIAO II AZ | 620 | Manual de instalación |  | NIAO | Copia de "Fichas técnicas". | NO APLICA
02/10/2026 16:15:35 | 23 | CAMBIO (simulado) | 7088 | NIAO II VR | 621 | Manual de instalación |  | NIAO | Copia de "Fichas técnicas". | NO APLICA
02/10/2026 16:15:35 | 23 | CAMBIO (simulado) | 7089 | NIAO AP | 622 | Manual de instalación |  | NIAO AP | Copia de "Fichas técnicas". | NO APLICA
02/10/2026 16:15:35 | 23 | CAMBIO (simulado) | 7089 | NIAO AP NG | 623 | Manual de instalación |  | NIAO AP | Copia de "Fichas técnicas". | NO APLICA
02/10/2026 16:15:35 | 23 | CAMBIO (simulado) | 7090 | NIAO AP BL | 624 | Manual de instalación |  | NIAO AP | Copia de "Fichas técnicas". | NO APLICA
02/10/2026 16:15:35 | 23 | CAMBIO (simulado) | 7091 | NIAO MS | 625 | Manual de instalación | 7091-7092-manual.pdf | NIAO MS | Copia de "Fichas técnicas". | NO APLICA
02/10/2026 16:15:35 | 23 | CAMBIO (simulado) | 7091 | NIAO MS NG | 626 | Manual de instalación | 7091-7092-manual.pdf | NIAO MS | Copia de "Fichas técnicas". | NO APLICA
02/10/2026 16:15:35 | 23 | CAMBIO (simulado) | 7092 | NIAO MS BL | 627 | Manual de instalación | 7091-7092-manual.pdf | NIAO MS | Copia de "Fichas técnicas". | NO APLICA
02/10/2026 16:15:35 | 23 | CAMBIO (simulado) | 7093 | LAZU | 628 | Manual de instalación | 7093-7094-manual.pdf | LAZU | Copia de "Fichas técnicas". | NO APLICA
02/10/2026 16:15:35 | 23 | CAMBIO (simulado) | 7093 | LAZU NG | 629 | Manual de instalación | 7093-7094-manual.pdf | LAZU | Copia de "Fichas técnicas". | NO APLICA
02/10/2026 16:15:35 | 23 | CAMBIO (simulado) | 7094 | LAZU BL | 630 | Manual de instalación | 7093-7094-manual.pdf | LAZU | Copia de "Fichas técnicas". | NO APLICA
02/10/2026 16:15:35 | 23 | CAMBIO (simulado) | 7095 | SUTSKE | 631 | Manual de instalación |  | SUTSKE | Copia de "Fichas técnicas". | NO APLICA
02/10/2026 16:15:35 | 23 | CAMBIO (simulado) | 7095 | SUTSKE NG | 632 | Manual de instalación |  | SUTSKE | Copia de "Fichas técnicas". | NO APLICA
02/10/2026 16:15:35 | 23 | CAMBIO (simulado) | 7096 | SUTSKE BL | 633 | Manual de instalación |  | SUTSKE | Copia de "Fichas técnicas". | NO APLICA
02/10/2026 16:15:35 | 23 | CAMBIO (simulado) | 7097 | CATEN | 634 | Manual de instalación | 7097-7098-7246-manual.pdf | CATEN | Copia de "Fichas técnicas". | NO APLICA
02/10/2026 16:15:35 | 23 | CAMBIO (simulado) | 7097 | CATEN 30 | 635 | Estado | Activo | En Salida |  | REVISAR EQUIVALENCIA
02/10/2026 16:15:35 | 23 | CAMBIO (simulado) | 7097 | CATEN 30 | 635 | Manual de instalación | 7097-7098-7246-manual.pdf | CATEN | Copia de "Fichas técnicas". | NO APLICA
02/10/2026 16:15:35 | 23 | CAMBIO (simulado) | 7098 | CATEN 60 | 636 | Estado | discontinuo | En Salida |  | REVISAR EQUIVALENCIA
02/10/2026 16:15:35 | 23 | CAMBIO (simulado) | 7098 | CATEN 60 | 636 | Manual de instalación | 7097-7098-7246-manual.pdf | CATEN | Copia de "Fichas técnicas". | NO APLICA
02/10/2026 16:15:35 | 23 | CAMBIO (simulado) | 7099 | WEST R | 637 | Manual de instalación | 7099-7100-7101-manual.pdf | WEST | Copia de "Fichas técnicas". | NO APLICA
02/10/2026 16:15:35 | 23 | CAMBIO (simulado) | 7099 | WEST R NGNT | 638 | Manual de instalación | 7099-7100-7101-manual.pdf | WEST | Copia de "Fichas técnicas". | NO APLICA
02/10/2026 16:15:35 | 23 | CAMBIO (simulado) | 7100 | WEST R VDNG | 639 | Manual de instalación | 7099-7100-7101-manual.pdf | WEST | Copia de "Fichas técnicas". | NO APLICA
02/10/2026 16:15:35 | 23 | CAMBIO (simulado) | 7101 | WEST R BLNT | 640 | Manual de instalación | 7099-7100-7101-manual.pdf | WEST | Copia de "Fichas técnicas". | NO APLICA
02/10/2026 16:15:35 | 23 | CAMBIO (simulado) | 7102 | WEST | 641 | Manual de instalación | 7102-7103-7104-manual.pdf | WEST | Copia de "Fichas técnicas". | NO APLICA
02/10/2026 16:15:35 | 23 | CAMBIO (simulado) | 7102 | WEST NGNT | 642 | Manual de instalación | 7102-7103-7104-manual.pdf | WEST | Copia de "Fichas técnicas". | NO APLICA
02/10/2026 16:15:35 | 23 | CAMBIO (simulado) | 7103 | WEST VDNG | 643 | Manual de instalación | 7102-7103-7104-manual.pdf | WEST | Copia de "Fichas técnicas". | NO APLICA
02/10/2026 16:15:35 | 23 | CAMBIO (simulado) | 7104 | WEST BLNT | 644 | Manual de instalación | 7102-7103-7104-manual.pdf | WEST | Copia de "Fichas técnicas". | NO APLICA
02/10/2026 16:15:35 | 23 | CAMBIO (simulado) | 7105 | RIU | 645 | Manual de instalación | 7105-manual.pdf | RIU | Copia de "Fichas técnicas". | NO APLICA
02/10/2026 16:15:35 | 23 | CAMBIO (simulado) | 7105 | RIU I | 646 | Manual de instalación | 7105-manual.pdf | RIU | Copia de "Fichas técnicas". | NO APLICA
02/10/2026 16:15:35 | 23 | CAMBIO (simulado) | 7106 | RIU II | 647 | Manual de instalación | 7106-manual.pdf | RIU | Copia de "Fichas técnicas". | NO APLICA
02/10/2026 16:15:35 | 23 | CAMBIO (simulado) | 7107 | RONY | 648 | Manual de instalación | 7107-manual.pdf | RONY | Copia de "Fichas técnicas". | NO APLICA
02/10/2026 16:15:35 | 23 | CAMBIO (simulado) | 7108 | OTTO | 649 | Manual de instalación | 7108-manual.pdf | OTTO | Copia de "Fichas técnicas". | NO APLICA
02/10/2026 16:15:35 | 23 | CAMBIO (simulado) | 7109 | CLASS | 650 | Manual de instalación | 7109-manual.pdf | CLASS | Copia de "Fichas técnicas". | NO APLICA
02/10/2026 16:15:35 | 23 | CAMBIO (simulado) | 7110 | LOFI AP | 651 | Manual de instalación | 7110-7111-manual.pdf | LOFI AP | Copia de "Fichas técnicas". | NO APLICA
02/10/2026 16:15:35 | 23 | CAMBIO (simulado) | 7110 | LOFI AP 12W | 652 | Manual de instalación | 7110-7111-manual.pdf | LOFI AP | Copia de "Fichas técnicas". | NO APLICA
02/10/2026 16:15:35 | 23 | CAMBIO (simulado) | 7111 | LOFI AP 20W | 653 | Manual de instalación | 7110-7111-manual.pdf | LOFI AP | Copia de "Fichas técnicas". | NO APLICA
02/10/2026 16:15:35 | 23 | CAMBIO (simulado) | 7112 | LOFI | 654 | Manual de instalación | 7112-7113-manual.pdf | LOFI | Copia de "Fichas técnicas". | NO APLICA
02/10/2026 16:15:35 | 23 | CAMBIO (simulado) | 7112 | LOFI 12W | 655 | Manual de instalación | 7112-7113-manual.pdf | LOFI | Copia de "Fichas técnicas". | NO APLICA
02/10/2026 16:15:35 | 23 | CAMBIO (simulado) | 7113 | LOFI 24W | 656 | Manual de instalación | 7112-7113-manual.pdf | LOFI | Copia de "Fichas técnicas". | NO APLICA
02/10/2026 16:15:35 | 23 | CAMBIO (simulado) | 7114 | FORTE | 657 | Manual de instalación | 7114-7115-7116-7117-manual.pdf | FORTE | Copia de "Fichas técnicas". | NO APLICA
02/10/2026 16:15:35 | 23 | CAMBIO (simulado) | 7114 | FORTE NG 12W | 658 | Estado | Activo | En Salida |  | REVISAR EQUIVALENCIA
02/10/2026 16:15:35 | 23 | CAMBIO (simulado) | 7114 | FORTE NG 12W | 658 | Manual de instalación | 7114-7115-7116-7117-manual.pdf | FORTE | Copia de "Fichas técnicas". | NO APLICA
02/10/2026 16:15:35 | 23 | CAMBIO (simulado) | 7115 | FORTE BL 12W | 659 | Estado | Activo | En Salida |  | REVISAR EQUIVALENCIA
02/10/2026 16:15:35 | 23 | CAMBIO (simulado) | 7115 | FORTE BL 12W | 659 | Manual de instalación | 7114-7115-7116-7117-manual.pdf | FORTE | Copia de "Fichas técnicas". | NO APLICA
02/10/2026 16:15:35 | 23 | CAMBIO (simulado) | 7116 | FORTE NG 18W | 660 | Estado | Activo | En Salida |  | REVISAR EQUIVALENCIA
02/10/2026 16:15:35 | 23 | CAMBIO (simulado) | 7116 | FORTE NG 18W | 660 | Manual de instalación | 7114-7115-7116-7117-manual.pdf | FORTE | Copia de "Fichas técnicas". | NO APLICA
02/10/2026 16:15:35 | 23 | CAMBIO (simulado) | 7117 | FORTE BL 18W | 661 | Estado | Activo | En Salida |  | REVISAR EQUIVALENCIA
02/10/2026 16:15:35 | 23 | CAMBIO (simulado) | 7117 | FORTE BL 18W | 661 | Manual de instalación | 7114-7115-7116-7117-manual.pdf | FORTE | Copia de "Fichas técnicas". | NO APLICA
02/10/2026 16:15:35 | 23 | CAMBIO (simulado) | 7118 | FAMA | 662 | Manual de instalación | 7118-7119-manual.pdf | FAMA | Copia de "Fichas técnicas". | NO APLICA
02/10/2026 16:15:35 | 23 | CAMBIO (simulado) | 7118 | FAMA BL | 663 | Flicker free |  | N/A |  | OK
02/10/2026 16:15:35 | 23 | CAMBIO (simulado) | 7118 | FAMA BL | 663 | Dimensión producto | Ø83 X 32 mm | Ø83 x 32 mm |  | NO COINCIDE. Valor verdadero: Ø83 X 32
02/10/2026 16:15:35 | 23 | CAMBIO (simulado) | 7118 | FAMA BL | 663 | Manual de instalación | 7118-7119-manual.pdf | FAMA | Copia de "Fichas técnicas". | NO APLICA
02/10/2026 16:15:35 | 23 | CAMBIO (simulado) | 7119 | FAMA NG | 664 | Flicker free |  | N/A |  | OK
02/10/2026 16:15:35 | 23 | CAMBIO (simulado) | 7119 | FAMA NG | 664 | Dimensión producto | Ø83 X 32 mm | Ø83 x 32 mm |  | NO COINCIDE. Valor verdadero: Ø83 X 32
02/10/2026 16:15:35 | 23 | CAMBIO (simulado) | 7119 | FAMA NG | 664 | Manual de instalación | 7118-7119-manual.pdf | FAMA | Copia de "Fichas técnicas". | NO APLICA
02/10/2026 16:15:35 | 23 | CAMBIO (simulado) | 7120 | MUST | 665 | Manual de instalación | 7120-7121-7240-manual.pdf | MUST | Copia de "Fichas técnicas". | NO APLICA
02/10/2026 16:15:35 | 23 | CAMBIO (simulado) | 7120 | MUST BLNG | 666 | Flicker free |  | N/A |  | OK
02/10/2026 16:15:35 | 23 | CAMBIO (simulado) | 7120 | MUST BLNG | 666 | Manual de instalación | 7120-7121-7240-manual.pdf | MUST | Copia de "Fichas técnicas". | NO APLICA
02/10/2026 16:15:35 | 23 | CAMBIO (simulado) | 7121 | MUST NG | 667 | Flicker free |  | N/A |  | OK
02/10/2026 16:15:35 | 23 | CAMBIO (simulado) | 7121 | MUST NG | 667 | Manual de instalación | 7120-7121-7240-manual.pdf | MUST | Copia de "Fichas técnicas". | NO APLICA
02/10/2026 16:15:35 | 23 | CAMBIO (simulado) | 7122 | DONA | 668 | Manual de instalación | 7122-7123-manual.pdf | DONA | Copia de "Fichas técnicas". | NO APLICA
02/10/2026 16:15:35 | 23 | CAMBIO (simulado) | 7122 | DONA BL | 669 | Flicker free |  | N/A |  | OK
02/10/2026 16:15:35 | 23 | CAMBIO (simulado) | 7122 | DONA BL | 669 | Manual de instalación | 7122-7123-manual.pdf | DONA | Copia de "Fichas técnicas". | NO APLICA
02/10/2026 16:15:35 | 23 | CAMBIO (simulado) | 7123 | DONA NG | 670 | Flicker free |  | N/A |  | OK
02/10/2026 16:15:35 | 23 | CAMBIO (simulado) | 7123 | DONA NG | 670 | Manual de instalación | 7122-7123-manual.pdf | DONA | Copia de "Fichas técnicas". | NO APLICA
02/10/2026 16:15:35 | 23 | CAMBIO (simulado) | 7124 | OMNIA | 671 | Manual de instalación | 7124-7125-manual.pdf | OMNIA | Copia de "Fichas técnicas". | NO APLICA
02/10/2026 16:15:35 | 23 | CAMBIO (simulado) | 7124 | OMNIA BL | 672 | Flicker free |  | N/A |  | OK
02/10/2026 16:15:35 | 23 | CAMBIO (simulado) | 7124 | OMNIA BL | 672 | Manual de instalación | 7124-7125-manual.pdf | OMNIA | Copia de "Fichas técnicas". | NO APLICA
02/10/2026 16:15:35 | 23 | CAMBIO (simulado) | 7125 | OMNIA NG | 673 | Flicker free |  | N/A |  | OK
02/10/2026 16:15:35 | 23 | CAMBIO (simulado) | 7125 | OMNIA NG | 673 | Manual de instalación | 7124-7125-manual.pdf | OMNIA | Copia de "Fichas técnicas". | NO APLICA
02/10/2026 16:15:35 | 23 | CAMBIO (simulado) | 7126 | STUPA | 674 | Manual de instalación | 7126-7127-manual.pdf | STUPA | Copia de "Fichas técnicas". | NO APLICA
02/10/2026 16:15:35 | 23 | CAMBIO (simulado) | 7126 | STUPA BL | 675 | Flicker free |  | N/A |  | OK
02/10/2026 16:15:35 | 23 | CAMBIO (simulado) | 7126 | STUPA BL | 675 | Dimensión producto | ∅91 x 23 | ∅91 x 23 mm |  | NO COINCIDE. Valor verdadero: ∅91 x 23
02/10/2026 16:15:35 | 23 | CAMBIO (simulado) | 7126 | STUPA BL | 675 | Manual de instalación | 7126-7127-manual.pdf | STUPA | Copia de "Fichas técnicas". | NO APLICA
02/10/2026 16:15:35 | 23 | CAMBIO (simulado) | 7127 | STUPA NG | 676 | Flicker free |  | N/A |  | OK
02/10/2026 16:15:35 | 23 | CAMBIO (simulado) | 7127 | STUPA NG | 676 | Dimensión producto | ∅91 x 23 | ∅91 x 23 mm |  | NO COINCIDE. Valor verdadero: ∅91 x 23
02/10/2026 16:15:35 | 23 | CAMBIO (simulado) | 7127 | STUPA NG | 676 | Manual de instalación | 7126-7127-manual.pdf | STUPA | Copia de "Fichas técnicas". | NO APLICA
02/10/2026 16:15:35 | 23 | CAMBIO (simulado) | 7128 | OPTIC NG 3000K | 677 | Flicker free |  | Si |  | OK
02/10/2026 16:15:35 | 23 | CAMBIO (simulado) | 7128 | OPTIC NG 3000K | 677 | Manual de instalación |  | MINI SPOT OPTIC | Copia de "Fichas técnicas". | NO APLICA
02/10/2026 16:15:35 | 23 | CAMBIO (simulado) | 7133 | LEX II | 678 | Manual de instalación |  | LEX | Copia de "Fichas técnicas". | NO APLICA
02/10/2026 16:15:35 | 23 | CAMBIO (simulado) | 7133 | LEX II 220V | 679 | Manual de instalación |  | LEX | Copia de "Fichas técnicas". | NO APLICA
02/10/2026 16:15:35 | 23 | CAMBIO (simulado) | 7134 | LEX II 24V | 680 | Flicker free |  | N/A |  | OK
02/10/2026 16:15:35 | 23 | CAMBIO (simulado) | 7134 | LEX II 24V | 680 | Manual de instalación |  | LEX | Copia de "Fichas técnicas". | NO APLICA
02/10/2026 16:15:35 | 23 | CAMBIO (simulado) | 7171 | ADAPTADOR HEMBRA 1EF II NG | 681 | Flicker free |  | N/A |  | OK
02/10/2026 16:15:35 | 23 | CAMBIO (simulado) | 7171 | ADAPTADOR HEMBRA 1EF II NG | 681 | Manual de instalación |  | RIELES 1EF | Copia de "Fichas técnicas". | NO APLICA
02/10/2026 16:15:35 | 23 | CAMBIO (simulado) | 7172 | ADAPTADOR HEMBRA 1EF II BL | 682 | Flicker free |  | N/A |  | OK
02/10/2026 16:15:35 | 23 | CAMBIO (simulado) | 7172 | ADAPTADOR HEMBRA 1EF II BL | 682 | Manual de instalación |  | RIELES 1EF | Copia de "Fichas técnicas". | NO APLICA
02/10/2026 16:15:35 | 23 | CAMBIO (simulado) | 7176 | TOICHO | 683 | Manual de instalación |  | TOICHO | Copia de "Fichas técnicas". | NO APLICA
02/10/2026 16:15:35 | 23 | CAMBIO (simulado) | 7180 | POCKET III | 684 | Manual de instalación |  | POCKET III | Copia de "Fichas técnicas". | NO APLICA
02/10/2026 16:15:35 | 23 | CAMBIO (simulado) | 7179 | POCKET III BLBL 2700K | 685 | Estado | activo | En Salida |  | REVISAR EQUIVALENCIA
02/10/2026 16:15:35 | 23 | CAMBIO (simulado) | 7179 | POCKET III BLBL 2700K | 685 | Flicker free |  | Si |  | OK
02/10/2026 16:15:35 | 23 | CAMBIO (simulado) | 7179 | POCKET III BLBL 2700K | 685 | Color producto | Blanco Mate | Blanco Satinado |  | OK
02/10/2026 16:15:35 | 23 | CAMBIO (simulado) | 7179 | POCKET III BLBL 2700K | 685 | Manual de instalación |  | POCKET III | Copia de "Fichas técnicas". | NO APLICA
02/10/2026 16:15:35 | 23 | CAMBIO (simulado) | 7180 | POCKET III BLNG 2700K | 686 | Estado | activo | En Salida |  | REVISAR EQUIVALENCIA
02/10/2026 16:15:35 | 23 | CAMBIO (simulado) | 7180 | POCKET III BLNG 2700K | 686 | Flicker free |  | Si |  | OK
02/10/2026 16:15:35 | 23 | CAMBIO (simulado) | 7180 | POCKET III BLNG 2700K | 686 | Manual de instalación |  | POCKET III | Copia de "Fichas técnicas". | NO APLICA
02/10/2026 16:15:35 | 23 | CAMBIO (simulado) | 7181 | POCKET III BLNG 3000K | 687 | Estado | activo | En Salida |  | REVISAR EQUIVALENCIA
02/10/2026 16:15:35 | 23 | CAMBIO (simulado) | 7181 | POCKET III BLNG 3000K | 687 | Flicker free |  | Si |  | OK
02/10/2026 16:15:35 | 23 | CAMBIO (simulado) | 7181 | POCKET III BLNG 3000K | 687 | Manual de instalación |  | POCKET III | Copia de "Fichas técnicas". | NO APLICA
02/10/2026 16:15:35 | 23 | CAMBIO (simulado) | 7281 | POCKET III BLBL 3000K | 688 | Estado | activo | En Salida |  | REVISAR EQUIVALENCIA
02/10/2026 16:15:35 | 23 | CAMBIO (simulado) | 7281 | POCKET III BLBL 3000K | 688 | Flicker free |  | Si |  | OK
02/10/2026 16:15:35 | 23 | CAMBIO (simulado) | 7281 | POCKET III BLBL 3000K | 688 | Manual de instalación |  | POCKET III | Copia de "Fichas técnicas". | NO APLICA
02/10/2026 16:15:35 | 23 | CAMBIO (simulado) | 7282 | POCKET III NGNG 2700K | 689 | Estado | activo | En Salida |  | REVISAR EQUIVALENCIA
02/10/2026 16:15:35 | 23 | CAMBIO (simulado) | 7282 | POCKET III NGNG 2700K | 689 | Flicker free |  | Si |  | OK
02/10/2026 16:15:35 | 23 | CAMBIO (simulado) | 7282 | POCKET III NGNG 2700K | 689 | Manual de instalación |  | POCKET III | Copia de "Fichas técnicas". | NO APLICA
02/10/2026 16:15:35 | 23 | CAMBIO (simulado) | 7283 | POCKET III NGNG 3000K | 690 | Estado | activo | En Salida |  | REVISAR EQUIVALENCIA
02/10/2026 16:15:35 | 23 | CAMBIO (simulado) | 7283 | POCKET III NGNG 3000K | 690 | Flicker free |  | Si |  | OK
02/10/2026 16:15:35 | 23 | CAMBIO (simulado) | 7283 | POCKET III NGNG 3000K | 690 | Manual de instalación |  | POCKET III | Copia de "Fichas técnicas". | NO APLICA
02/10/2026 16:15:35 | 23 | CAMBIO (simulado) | 7177 | POCKET III TRIAC | 691 | Manual de instalación |  | POCKET III | Copia de "Fichas técnicas". | NO APLICA
02/10/2026 16:15:35 | 23 | CAMBIO (simulado) | 7177 | POCKET III BLNG 2700K TRIAC | 692 | Estado | activo | En Salida |  | REVISAR EQUIVALENCIA
02/10/2026 16:15:35 | 23 | CAMBIO (simulado) | 7177 | POCKET III BLNG 2700K TRIAC | 692 | Flicker free |  | Si |  | OK
02/10/2026 16:15:35 | 23 | CAMBIO (simulado) | 7177 | POCKET III BLNG 2700K TRIAC | 692 | Manual de instalación |  | POCKET III | Copia de "Fichas técnicas". | NO APLICA
02/10/2026 16:15:35 | 23 | CAMBIO (simulado) | 7178 | POCKET III BLNG 3000K TRIAC | 693 | Estado | activo | En Salida |  | REVISAR EQUIVALENCIA
02/10/2026 16:15:35 | 23 | CAMBIO (simulado) | 7178 | POCKET III BLNG 3000K TRIAC | 693 | Flicker free |  | Si |  | OK
02/10/2026 16:15:35 | 23 | CAMBIO (simulado) | 7178 | POCKET III BLNG 3000K TRIAC | 693 | Manual de instalación |  | POCKET III | Copia de "Fichas técnicas". | NO APLICA
02/10/2026 16:15:35 | 23 | CAMBIO (simulado) | 7280 | POCKET III NGNG 3000K TRIAC | 694 | Estado | activo | En Salida |  | REVISAR EQUIVALENCIA
02/10/2026 16:15:35 | 23 | CAMBIO (simulado) | 7280 | POCKET III NGNG 3000K TRIAC | 694 | Flicker free |  | Si |  | OK
02/10/2026 16:15:35 | 23 | CAMBIO (simulado) | 7280 | POCKET III NGNG 3000K TRIAC | 694 | Manual de instalación |  | POCKET III | Copia de "Fichas técnicas". | NO APLICA
02/10/2026 16:15:35 | 23 | CAMBIO (simulado) | 7317 | POCKET III NGNG 2700K TRIAC | 695 | Estado | activo | En Salida |  | REVISAR EQUIVALENCIA
02/10/2026 16:15:35 | 23 | CAMBIO (simulado) | 7317 | POCKET III NGNG 2700K TRIAC | 695 | Flicker free |  | Si |  | OK
02/10/2026 16:15:35 | 23 | CAMBIO (simulado) | 7317 | POCKET III NGNG 2700K TRIAC | 695 | Manual de instalación |  | POCKET III | Copia de "Fichas técnicas". | NO APLICA
02/10/2026 16:15:35 | 23 | CAMBIO (simulado) | 7182 | POCKET IV | 696 | Manual de instalación |  | POCKET IV | Copia de "Fichas técnicas". | NO APLICA
02/10/2026 16:15:35 | 23 | CAMBIO (simulado) | 7182 | POCKET IV BLBL 2700K | 697 | Estado | activo | En Salida |  | REVISAR EQUIVALENCIA
02/10/2026 16:15:35 | 23 | CAMBIO (simulado) | 7182 | POCKET IV BLBL 2700K | 697 | Flicker free |  | Si |  | OK
02/10/2026 16:15:35 | 23 | CAMBIO (simulado) | 7182 | POCKET IV BLBL 2700K | 697 | Color producto | Blanco Mate | Blanco Satinado |  | OK
02/10/2026 16:15:35 | 23 | CAMBIO (simulado) | 7182 | POCKET IV BLBL 2700K | 697 | Manual de instalación |  | POCKET IV | Copia de "Fichas técnicas". | NO APLICA
02/10/2026 16:15:35 | 23 | CAMBIO (simulado) | 7183 | POCKET IV BLNG 2700K | 698 | Estado | activo | En Salida |  | REVISAR EQUIVALENCIA
02/10/2026 16:15:35 | 23 | CAMBIO (simulado) | 7183 | POCKET IV BLNG 2700K | 698 | Flicker free |  | Si |  | OK
02/10/2026 16:15:35 | 23 | CAMBIO (simulado) | 7183 | POCKET IV BLNG 2700K | 698 | Manual de instalación |  | POCKET IV | Copia de "Fichas técnicas". | NO APLICA
02/10/2026 16:15:35 | 23 | CAMBIO (simulado) | 7184 | POCKET IV BLNG 3000K | 699 | Estado | activo | En Salida |  | REVISAR EQUIVALENCIA
02/10/2026 16:15:35 | 23 | CAMBIO (simulado) | 7184 | POCKET IV BLNG 3000K | 699 | Flicker free |  | Si |  | OK
02/10/2026 16:15:35 | 23 | CAMBIO (simulado) | 7184 | POCKET IV BLNG 3000K | 699 | Manual de instalación |  | POCKET IV | Copia de "Fichas técnicas". | NO APLICA
02/10/2026 16:15:35 | 23 | CAMBIO (simulado) | 7284 | POCKET IV BLBL 3000K | 700 | Estado | activo | En Salida |  | REVISAR EQUIVALENCIA
02/10/2026 16:15:35 | 23 | CAMBIO (simulado) | 7284 | POCKET IV BLBL 3000K | 700 | Flicker free |  | Si |  | OK
02/10/2026 16:15:35 | 23 | CAMBIO (simulado) | 7284 | POCKET IV BLBL 3000K | 700 | Manual de instalación |  | POCKET IV | Copia de "Fichas técnicas". | NO APLICA
02/10/2026 16:15:35 | 23 | CAMBIO (simulado) | 7285 | POCKET IV NGNG 2700K | 701 | Estado | activo | En Salida |  | REVISAR EQUIVALENCIA
02/10/2026 16:15:35 | 23 | CAMBIO (simulado) | 7285 | POCKET IV NGNG 2700K | 701 | Flicker free |  | Si |  | OK
02/10/2026 16:15:35 | 23 | CAMBIO (simulado) | 7285 | POCKET IV NGNG 2700K | 701 | Manual de instalación |  | POCKET IV | Copia de "Fichas técnicas". | NO APLICA
02/10/2026 16:15:35 | 23 | CAMBIO (simulado) | 7286 | POCKET IV NGNG 3000K | 702 | Estado | activo | En Salida |  | REVISAR EQUIVALENCIA
02/10/2026 16:15:35 | 23 | CAMBIO (simulado) | 7286 | POCKET IV NGNG 3000K | 702 | Flicker free |  | Si |  | OK
02/10/2026 16:15:35 | 23 | CAMBIO (simulado) | 7286 | POCKET IV NGNG 3000K | 702 | Manual de instalación |  | POCKET IV | Copia de "Fichas técnicas". | NO APLICA
02/10/2026 16:15:35 | 23 | CAMBIO (simulado) | 7187 | POCKET VI | 703 | Manual de instalación |  | POCKET VI | Copia de "Fichas técnicas". | NO APLICA
02/10/2026 16:15:35 | 23 | CAMBIO (simulado) | 7187 | POCKET VI BLBL 2700K | 704 | Estado | activo | En Salida |  | REVISAR EQUIVALENCIA
02/10/2026 16:15:35 | 23 | CAMBIO (simulado) | 7187 | POCKET VI BLBL 2700K | 704 | Flicker free |  | Si |  | OK
02/10/2026 16:15:35 | 23 | CAMBIO (simulado) | 7187 | POCKET VI BLBL 2700K | 704 | Color producto | Blanco Mate | Blanco Satinado |  | OK
02/10/2026 16:15:35 | 23 | CAMBIO (simulado) | 7187 | POCKET VI BLBL 2700K | 704 | Manual de instalación |  | POCKET VI | Copia de "Fichas técnicas". | NO APLICA
02/10/2026 16:15:35 | 23 | CAMBIO (simulado) | 7188 | POCKET VI BLNG 2700K | 705 | Estado | activo | En Salida |  | REVISAR EQUIVALENCIA
02/10/2026 16:15:35 | 23 | CAMBIO (simulado) | 7188 | POCKET VI BLNG 2700K | 705 | Flicker free |  | Si |  | OK
02/10/2026 16:15:35 | 23 | CAMBIO (simulado) | 7188 | POCKET VI BLNG 2700K | 705 | Manual de instalación |  | POCKET VI | Copia de "Fichas técnicas". | NO APLICA
02/10/2026 16:15:35 | 23 | CAMBIO (simulado) | 7189 | POCKET VI BLNG 3000K | 706 | Estado | activo | En Salida |  | REVISAR EQUIVALENCIA
02/10/2026 16:15:35 | 23 | CAMBIO (simulado) | 7189 | POCKET VI BLNG 3000K | 706 | Flicker free |  | Si |  | OK
02/10/2026 16:15:35 | 23 | CAMBIO (simulado) | 7189 | POCKET VI BLNG 3000K | 706 | Manual de instalación |  | POCKET VI | Copia de "Fichas técnicas". | NO APLICA
02/10/2026 16:15:35 | 23 | CAMBIO (simulado) | 7289 | POCKET VI BLBL 3000K | 707 | Estado | activo | En Salida |  | REVISAR EQUIVALENCIA
02/10/2026 16:15:35 | 23 | CAMBIO (simulado) | 7289 | POCKET VI BLBL 3000K | 707 | Flicker free |  | Si |  | OK
02/10/2026 16:15:35 | 23 | CAMBIO (simulado) | 7289 | POCKET VI BLBL 3000K | 707 | Manual de instalación |  | POCKET VI | Copia de "Fichas técnicas". | NO APLICA
02/10/2026 16:15:35 | 23 | CAMBIO (simulado) | 7290 | POCKET VI NGNG 2700K | 708 | Estado | activo | En Salida |  | REVISAR EQUIVALENCIA
02/10/2026 16:15:35 | 23 | CAMBIO (simulado) | 7290 | POCKET VI NGNG 2700K | 708 | Flicker free |  | Si |  | OK
02/10/2026 16:15:35 | 23 | CAMBIO (simulado) | 7290 | POCKET VI NGNG 2700K | 708 | Manual de instalación |  | POCKET VI | Copia de "Fichas técnicas". | NO APLICA
02/10/2026 16:15:35 | 23 | CAMBIO (simulado) | 7291 | POCKET VI NGNG 3000K | 709 | Estado | activo | En Salida |  | REVISAR EQUIVALENCIA
02/10/2026 16:15:35 | 23 | CAMBIO (simulado) | 7291 | POCKET VI NGNG 3000K | 709 | Flicker free |  | Si |  | OK
02/10/2026 16:15:35 | 23 | CAMBIO (simulado) | 7291 | POCKET VI NGNG 3000K | 709 | Manual de instalación |  | POCKET VI | Copia de "Fichas técnicas". | NO APLICA
02/10/2026 16:15:35 | 23 | CAMBIO (simulado) | 7185 | POCKET VI TRIAC | 710 | Manual de instalación |  | POCKET VI | Copia de "Fichas técnicas". | NO APLICA
02/10/2026 16:15:35 | 23 | CAMBIO (simulado) | 7201 | LIV S | 711 | Manual de instalación |  | LIV | Copia de "Fichas técnicas". | NO APLICA
02/10/2026 16:15:35 | 23 | CAMBIO (simulado) | 7201 | LIV S 7W 4000K | 712 | Estado | activo | Activo |  | REVISAR EQUIVALENCIA
02/10/2026 16:15:35 | 23 | CAMBIO (simulado) | 7201 | LIV S 7W 4000K | 712 | Manual de instalación |  | LIV | Copia de "Fichas técnicas". | NO APLICA
02/10/2026 16:15:35 | 23 | CAMBIO (simulado) | 7202 | LIV S 7W 3000K | 713 | Estado | activo | Activo |  | REVISAR EQUIVALENCIA
02/10/2026 16:15:35 | 23 | CAMBIO (simulado) | 7202 | LIV S 7W 3000K | 713 | Manual de instalación |  | LIV | Copia de "Fichas técnicas". | NO APLICA
02/10/2026 16:15:35 | 23 | CAMBIO (simulado) | 7203 | LIV M | 714 | Manual de instalación |  | LIV | Copia de "Fichas técnicas". | NO APLICA
02/10/2026 16:15:35 | 23 | CAMBIO (simulado) | 7203 | LIV M 12W 4000K | 715 | Estado | activo | Activo |  | REVISAR EQUIVALENCIA
02/10/2026 16:15:35 | 23 | CAMBIO (simulado) | 7203 | LIV M 12W 4000K | 715 | Manual de instalación |  | LIV | Copia de "Fichas técnicas". | NO APLICA
02/10/2026 16:15:35 | 23 | CAMBIO (simulado) | 7204 | LIV M 12W 3000K | 716 | Estado | activo | Activo |  | REVISAR EQUIVALENCIA
02/10/2026 16:15:35 | 23 | CAMBIO (simulado) | 7204 | LIV M 12W 3000K | 716 | Manual de instalación |  | LIV | Copia de "Fichas técnicas". | NO APLICA
02/10/2026 16:15:35 | 23 | CAMBIO (simulado) | 7205 | LIV | 717 | Manual de instalación |  | LIV | Copia de "Fichas técnicas". | NO APLICA
02/10/2026 16:15:35 | 23 | CAMBIO (simulado) | 7205 | LIV L 20W 4000K | 718 | Estado | activo | Activo |  | REVISAR EQUIVALENCIA
02/10/2026 16:15:35 | 23 | CAMBIO (simulado) | 7205 | LIV L 20W 4000K | 718 | Manual de instalación |  | LIV | Copia de "Fichas técnicas". | NO APLICA
02/10/2026 16:15:35 | 23 | CAMBIO (simulado) | 7206 | LIV L 20W 3000K | 719 | Estado | activo | Activo |  | REVISAR EQUIVALENCIA
02/10/2026 16:15:35 | 23 | CAMBIO (simulado) | 7206 | LIV L 20W 3000K | 719 | Manual de instalación |  | LIV | Copia de "Fichas técnicas". | NO APLICA
02/10/2026 16:15:35 | 23 | CAMBIO (simulado) | 7211 | KRONE 3CCT | 720 | Manual de instalación | 7211-7212-7213-7214-manual.pdf | KRONE | Copia de "Fichas técnicas". | NO APLICA
02/10/2026 16:15:35 | 23 | CAMBIO (simulado) | 7211 | KRONE BL 70W 3CCT | 721 | Estado | activo | Activo |  | REVISAR EQUIVALENCIA
02/10/2026 16:15:35 | 23 | CAMBIO (simulado) | 7211 | KRONE BL 70W 3CCT | 721 | Manual de instalación | 7211-7212-7213-7214-manual.pdf | KRONE | Copia de "Fichas técnicas". | NO APLICA
02/10/2026 16:15:35 | 23 | CAMBIO (simulado) | 7212 | KRONE NG 70W 3CCT | 722 | Estado | activo | Activo |  | REVISAR EQUIVALENCIA
02/10/2026 16:15:35 | 23 | CAMBIO (simulado) | 7212 | KRONE NG 70W 3CCT | 722 | Manual de instalación | 7211-7212-7213-7214-manual.pdf | KRONE | Copia de "Fichas técnicas". | NO APLICA
02/10/2026 16:15:35 | 23 | CAMBIO (simulado) | 7213 | KRONE BL 84W 3CCT | 723 | Estado | activo | Activo |  | REVISAR EQUIVALENCIA
02/10/2026 16:15:35 | 23 | CAMBIO (simulado) | 7213 | KRONE BL 84W 3CCT | 723 | Manual de instalación | 7211-7212-7213-7214-manual.pdf | KRONE | Copia de "Fichas técnicas". | NO APLICA
02/10/2026 16:15:35 | 23 | CAMBIO (simulado) | 7214 | KRONE NG 84W 3CCT | 724 | Estado | activo | Activo |  | REVISAR EQUIVALENCIA
02/10/2026 16:15:35 | 23 | CAMBIO (simulado) | 7214 | KRONE NG 84W 3CCT | 724 | Manual de instalación | 7211-7212-7213-7214-manual.pdf | KRONE | Copia de "Fichas técnicas". | NO APLICA
02/10/2026 16:15:35 | 23 | CAMBIO (simulado) | 7215 | REN SLIM | 725 | Estado | activo | Activo |  | REVISAR EQUIVALENCIA
02/10/2026 16:15:35 | 23 | CAMBIO (simulado) | 7215 | REN SLIM | 725 | Flicker free |  | Si |  | OK
02/10/2026 16:15:35 | 23 | CAMBIO (simulado) | 7215 | REN SLIM | 725 | Manual de instalación | 7215-7279-manual.pdf | REN | Copia de "Fichas técnicas". | NO APLICA
02/10/2026 16:15:35 | 23 | CAMBIO (simulado) | 7216 | PRISMA BL 12W IP44 | 726 | Estado | activo | Activo |  | REVISAR EQUIVALENCIA
02/10/2026 16:15:35 | 23 | CAMBIO (simulado) | 7216 | PRISMA BL 12W IP44 | 726 | Manual de instalación |  | PRISMA | Copia de "Fichas técnicas". | NO APLICA
02/10/2026 16:15:35 | 23 | CAMBIO (simulado) | 7217 | PRISMA NG 12W IP44 | 727 | Estado | activo | Activo |  | REVISAR EQUIVALENCIA
02/10/2026 16:15:35 | 23 | CAMBIO (simulado) | 7217 | PRISMA NG 12W IP44 | 727 | Manual de instalación |  | PRISMA | Copia de "Fichas técnicas". | NO APLICA
02/10/2026 16:15:35 | 23 | CAMBIO (simulado) | 7218 | PRISMA BL 20W IP44 | 728 | Estado | activo | Activo |  | REVISAR EQUIVALENCIA
02/10/2026 16:15:35 | 23 | CAMBIO (simulado) | 7218 | PRISMA BL 20W IP44 | 728 | Manual de instalación |  | PRISMA | Copia de "Fichas técnicas". | NO APLICA
02/10/2026 16:15:35 | 23 | CAMBIO (simulado) | 7219 | PRISMA NG 20W IP44 | 729 | Estado | activo | Activo |  | REVISAR EQUIVALENCIA
02/10/2026 16:15:35 | 23 | CAMBIO (simulado) | 7219 | PRISMA NG 20W IP44 | 729 | Manual de instalación |  | PRISMA | Copia de "Fichas técnicas". | NO APLICA
02/10/2026 16:15:35 | 23 | CAMBIO (simulado) | 7220 | EMBUTIDO CABEZAL | 730 | Manual de instalación |  | ??? | Copia de "Fichas técnicas". | NO APLICA
02/10/2026 16:15:35 | 23 | CAMBIO (simulado) | 7220 | EMBUTIDO CABEZAL NG | 731 | Estado | activo | Activo |  | REVISAR EQUIVALENCIA
02/10/2026 16:15:35 | 23 | CAMBIO (simulado) | 7220 | EMBUTIDO CABEZAL NG | 731 | Flicker free |  | N/A |  | OK
02/10/2026 16:15:35 | 23 | CAMBIO (simulado) | 7220 | EMBUTIDO CABEZAL NG | 731 | Manual de instalación |  | ??? | Copia de "Fichas técnicas". | NO APLICA
02/10/2026 16:15:35 | 23 | CAMBIO (simulado) | 7221 | EMBUTIDO CABEZAL BL | 732 | Estado | activo | Activo |  | REVISAR EQUIVALENCIA
02/10/2026 16:15:35 | 23 | CAMBIO (simulado) | 7221 | EMBUTIDO CABEZAL BL | 732 | Flicker free |  | N/A |  | OK
02/10/2026 16:15:35 | 23 | CAMBIO (simulado) | 7221 | EMBUTIDO CABEZAL BL | 732 | Manual de instalación |  | ??? | Copia de "Fichas técnicas". | NO APLICA
02/10/2026 16:15:35 | 23 | CAMBIO (simulado) | 7222 | APLIQUE CABEZAL | 733 | Manual de instalación |  | ??? | Copia de "Fichas técnicas". | NO APLICA
02/10/2026 16:15:35 | 23 | CAMBIO (simulado) | 7222 | APLIQUE CABEZAL NG | 734 | Estado | activo | Activo |  | REVISAR EQUIVALENCIA
02/10/2026 16:15:35 | 23 | CAMBIO (simulado) | 7222 | APLIQUE CABEZAL NG | 734 | Flicker free |  | N/A |  | OK
02/10/2026 16:15:35 | 23 | CAMBIO (simulado) | 7222 | APLIQUE CABEZAL NG | 734 | Manual de instalación |  | ??? | Copia de "Fichas técnicas". | NO APLICA
02/10/2026 16:15:35 | 23 | CAMBIO (simulado) | 7223 | APLIQUE CABEZAL BL | 735 | Estado | activo | Activo |  | REVISAR EQUIVALENCIA
02/10/2026 16:15:35 | 23 | CAMBIO (simulado) | 7223 | APLIQUE CABEZAL BL | 735 | Flicker free |  | N/A |  | OK
02/10/2026 16:15:35 | 23 | CAMBIO (simulado) | 7223 | APLIQUE CABEZAL BL | 735 | Manual de instalación |  | ??? | Copia de "Fichas técnicas". | NO APLICA
02/10/2026 16:15:35 | 23 | CAMBIO (simulado) | 7224 | KIT CHILL 1,2 MTS | 736 | Estado | activo | Activo |  | REVISAR EQUIVALENCIA
02/10/2026 16:15:35 | 23 | CAMBIO (simulado) | 7224 | KIT CHILL 1,2 MTS | 736 | Flicker free |  | N/A |  | OK
02/10/2026 16:15:35 | 23 | CAMBIO (simulado) | 7224 | KIT CHILL 1,2 MTS | 736 | Manual de instalación |  | CHILL | Copia de "Fichas técnicas". | NO APLICA
02/10/2026 16:15:35 | 23 | CAMBIO (simulado) | 7225 | KIT CHILL 1,8 MTS | 737 | Estado | activo | Activo |  | REVISAR EQUIVALENCIA
02/10/2026 16:15:35 | 23 | CAMBIO (simulado) | 7225 | KIT CHILL 1,8 MTS | 737 | Flicker free |  | N/A |  | OK
02/10/2026 16:15:35 | 23 | CAMBIO (simulado) | 7225 | KIT CHILL 1,8 MTS | 737 | Manual de instalación |  | CHILL | Copia de "Fichas técnicas". | NO APLICA
02/10/2026 16:15:35 | 23 | CAMBIO (simulado) | 7226 | ADAPTADOR 3EF II | 738 | Manual de instalación | 7226-7227-manual.pdf | RIELES 3EF | Copia de "Fichas técnicas". | NO APLICA
02/10/2026 16:15:35 | 23 | CAMBIO (simulado) | 7226 | ADAPTADOR 3EF II NG | 739 | Estado | activo | Activo |  | REVISAR EQUIVALENCIA
02/10/2026 16:15:35 | 23 | CAMBIO (simulado) | 7226 | ADAPTADOR 3EF II NG | 739 | Flicker free |  | N/A |  | OK
02/10/2026 16:15:35 | 23 | CAMBIO (simulado) | 7226 | ADAPTADOR 3EF II NG | 739 | Manual de instalación | 7226-7227-manual.pdf | RIELES 3EF | Copia de "Fichas técnicas". | NO APLICA
02/10/2026 16:15:35 | 23 | CAMBIO (simulado) | 7227 | ADAPTADOR 3EF II BL | 740 | Estado | activo | Activo |  | REVISAR EQUIVALENCIA
02/10/2026 16:15:35 | 23 | CAMBIO (simulado) | 7227 | ADAPTADOR 3EF II BL | 740 | Flicker free |  | N/A |  | OK
02/10/2026 16:15:35 | 23 | CAMBIO (simulado) | 7227 | ADAPTADOR 3EF II BL | 740 | Manual de instalación | 7226-7227-manual.pdf | RIELES 3EF | Copia de "Fichas técnicas". | NO APLICA
02/10/2026 16:15:35 | 23 | CAMBIO (simulado) | 7228 | CABLE TENSOR CORRIENTE 7MTS | 741 | Estado | activo | Activo |  | REVISAR EQUIVALENCIA
02/10/2026 16:15:35 | 23 | CAMBIO (simulado) | 7228 | CABLE TENSOR CORRIENTE 7MTS | 741 | Flicker free |  | N/A |  | OK
02/10/2026 16:15:35 | 23 | CAMBIO (simulado) | 7228 | CABLE TENSOR CORRIENTE 7MTS | 741 | Manual de instalación |  | ??? | Copia de "Fichas técnicas". | NO APLICA
02/10/2026 16:15:35 | 23 | CAMBIO (simulado) | 7233 | TAPA 3 EF | 742 | Manual de instalación |  | RIELES 3EF | Copia de "Fichas técnicas". | NO APLICA
02/10/2026 16:15:35 | 23 | CAMBIO (simulado) | 7233 | TAPA 3 EF NG | 743 | Flicker free |  | N/A |  | OK
02/10/2026 16:15:35 | 23 | CAMBIO (simulado) | 7233 | TAPA 3 EF NG | 743 | Manual de instalación |  | RIELES 3EF | Copia de "Fichas técnicas". | NO APLICA
02/10/2026 16:15:35 | 23 | CAMBIO (simulado) | 7234 | TAPA 3 EF BL | 744 | Flicker free |  | N/A |  | OK
02/10/2026 16:15:35 | 23 | CAMBIO (simulado) | 7234 | TAPA 3 EF BL | 744 | Manual de instalación |  | RIELES 3EF | Copia de "Fichas técnicas". | NO APLICA
02/10/2026 16:15:35 | 23 | CAMBIO (simulado) | 7235 | ALIMENTACION EXTREMO 3 EF | 745 | Manual de instalación |  | RIELES 3EF | Copia de "Fichas técnicas". | NO APLICA
02/10/2026 16:15:35 | 23 | CAMBIO (simulado) | 7235 | ALIMENTACION EXTREMO 3 EF NG | 746 | Flicker free |  | N/A |  | OK
02/10/2026 16:15:35 | 23 | CAMBIO (simulado) | 7235 | ALIMENTACION EXTREMO 3 EF NG | 746 | Manual de instalación |  | RIELES 3EF | Copia de "Fichas técnicas". | NO APLICA
02/10/2026 16:15:35 | 23 | CAMBIO (simulado) | 7236 | ALIMENTACION EXTREMO 3 EF BL | 747 | Flicker free |  | N/A |  | OK
02/10/2026 16:15:35 | 23 | CAMBIO (simulado) | 7236 | ALIMENTACION EXTREMO 3 EF BL | 747 | Manual de instalación |  | RIELES 3EF | Copia de "Fichas técnicas". | NO APLICA
02/10/2026 16:15:35 | 23 | CAMBIO (simulado) | 7238 | TAPA DYNA EM AL | 748 | Manual de instalación | 7238-7239-manual.pdf | DYNA EM | Copia de "Fichas técnicas". | NO APLICA
02/10/2026 16:15:35 | 23 | CAMBIO (simulado) | 7238 | TAPA DYNA EM AL BL | 749 | Estado | activo | En Salida |  | REVISAR EQUIVALENCIA
02/10/2026 16:15:35 | 23 | CAMBIO (simulado) | 7238 | TAPA DYNA EM AL BL | 749 | Flicker free |  | N/A |  | OK
02/10/2026 16:15:35 | 23 | CAMBIO (simulado) | 7238 | TAPA DYNA EM AL BL | 749 | Manual de instalación | 7238-7239-manual.pdf | DYNA EM | Copia de "Fichas técnicas". | NO APLICA
02/10/2026 16:15:35 | 23 | CAMBIO (simulado) | 7239 | TAPA DYNA EM AL NG | 750 | Estado | activo | En Salida |  | REVISAR EQUIVALENCIA
02/10/2026 16:15:35 | 23 | CAMBIO (simulado) | 7239 | TAPA DYNA EM AL NG | 750 | Flicker free |  | N/A |  | OK
02/10/2026 16:15:35 | 23 | CAMBIO (simulado) | 7239 | TAPA DYNA EM AL NG | 750 | Manual de instalación | 7238-7239-manual.pdf | DYNA EM | Copia de "Fichas técnicas". | NO APLICA
02/10/2026 16:15:35 | 23 | CAMBIO (simulado) | 7246 | CATEN 30 DR | 751 | Estado | activo | En Salida |  | REVISAR EQUIVALENCIA
02/10/2026 16:15:35 | 23 | CAMBIO (simulado) | 7246 | CATEN 30 DR | 751 | Manual de instalación | 7097-7098-7246-manual.pdf | CATEN | Copia de "Fichas técnicas". | NO APLICA
02/10/2026 16:15:35 | 23 | CAMBIO (simulado) | 7248 | PRISMA GR 12W IP44 | 752 | Estado | nuevo | Nuevo |  | REVISAR EQUIVALENCIA
02/10/2026 16:15:35 | 23 | CAMBIO (simulado) | 7248 | PRISMA GR 12W IP44 | 752 | Manual de instalación |  | PRISMA | Copia de "Fichas técnicas". | NO APLICA
02/10/2026 16:15:35 | 23 | CAMBIO (simulado) | 7249 | PRISMA GR 20W IP44 | 753 | Estado | nuevo | Nuevo |  | REVISAR EQUIVALENCIA
02/10/2026 16:15:35 | 23 | CAMBIO (simulado) | 7249 | PRISMA GR 20W IP44 | 753 | Manual de instalación |  | PRISMA | Copia de "Fichas técnicas". | NO APLICA
02/10/2026 16:15:35 | 23 | CAMBIO (simulado) | 7250 | LAIVA NGNG 3000K | 754 | Estado | activo | En Salida |  | REVISAR EQUIVALENCIA
02/10/2026 16:15:35 | 23 | CAMBIO (simulado) | 7250 | LAIVA NGNG 3000K | 754 | Manual de instalación | 7065-7066-7250-7251-manual.pdf | LAIVA | Copia de "Fichas técnicas". | NO APLICA
02/10/2026 16:15:35 | 23 | CAMBIO (simulado) | 7251 | LAIVA BL 3000K | 755 | Estado | nuevo | Nuevo |  | REVISAR EQUIVALENCIA
02/10/2026 16:15:35 | 23 | CAMBIO (simulado) | 7251 | LAIVA BL 3000K | 755 | Manual de instalación | 7065-7066-7250-7251-manual.pdf | LAIVA | Copia de "Fichas técnicas". | NO APLICA
02/10/2026 16:15:35 | 23 | CAMBIO (simulado) | 7252 | LAIVA II | 756 | Manual de instalación | 7252-7253-manual.pdf | LAIVA | Copia de "Fichas técnicas". | NO APLICA
02/10/2026 16:15:35 | 23 | CAMBIO (simulado) | 7252 | LAIVA II NGNG 3000K | 757 | Estado | nuevo | Nuevo |  | REVISAR EQUIVALENCIA
02/10/2026 16:15:35 | 23 | CAMBIO (simulado) | 7252 | LAIVA II NGNG 3000K | 757 | Manual de instalación | 7252-7253-manual.pdf | LAIVA | Copia de "Fichas técnicas". | NO APLICA
02/10/2026 16:15:35 | 23 | CAMBIO (simulado) | 7253 | LAIVA II NG 3000K | 758 | Estado | nuevo | Nuevo |  | REVISAR EQUIVALENCIA
02/10/2026 16:15:35 | 23 | CAMBIO (simulado) | 7253 | LAIVA II NG 3000K | 758 | Manual de instalación | 7252-7253-manual.pdf | LAIVA | Copia de "Fichas técnicas". | NO APLICA
02/10/2026 16:15:35 | 23 | CAMBIO (simulado) | 7185 | POCKET VI BLNG 2700K TRIAC | 759 | Estado | activo | En Salida |  | REVISAR EQUIVALENCIA
02/10/2026 16:15:35 | 23 | CAMBIO (simulado) | 7185 | POCKET VI BLNG 2700K TRIAC | 759 | Flicker free |  | Si |  | OK
02/10/2026 16:15:35 | 23 | CAMBIO (simulado) | 7185 | POCKET VI BLNG 2700K TRIAC | 759 | Manual de instalación |  | POCKET VI | Copia de "Fichas técnicas". | NO APLICA
02/10/2026 16:15:35 | 23 | CAMBIO (simulado) | 7186 | POCKET VI BLNG 3000K TRIAC | 760 | Estado | activo | En Salida |  | REVISAR EQUIVALENCIA
02/10/2026 16:15:35 | 23 | CAMBIO (simulado) | 7186 | POCKET VI BLNG 3000K TRIAC | 760 | Flicker free |  | Si |  | OK
02/10/2026 16:15:35 | 23 | CAMBIO (simulado) | 7186 | POCKET VI BLNG 3000K TRIAC | 760 | Manual de instalación |  | POCKET VI | Copia de "Fichas técnicas". | NO APLICA
02/10/2026 16:15:35 | 23 | CAMBIO (simulado) | 7287 | POCKET VI NGNG 2700K TRIAC | 761 | Estado | activo | En Salida |  | REVISAR EQUIVALENCIA
02/10/2026 16:15:35 | 23 | CAMBIO (simulado) | 7287 | POCKET VI NGNG 2700K TRIAC | 761 | Flicker free |  | Si |  | OK
02/10/2026 16:15:35 | 23 | CAMBIO (simulado) | 7287 | POCKET VI NGNG 2700K TRIAC | 761 | Manual de instalación |  | POCKET VI | Copia de "Fichas técnicas". | NO APLICA
02/10/2026 16:15:35 | 23 | CAMBIO (simulado) | 7288 | POCKET VI NGNG 3000K TRIAC | 762 | Estado | activo | En Salida |  | REVISAR EQUIVALENCIA
02/10/2026 16:15:35 | 23 | CAMBIO (simulado) | 7288 | POCKET VI NGNG 3000K TRIAC | 762 | Flicker free |  | Si |  | OK
02/10/2026 16:15:35 | 23 | CAMBIO (simulado) | 7288 | POCKET VI NGNG 3000K TRIAC | 762 | Manual de instalación |  | POCKET VI | Copia de "Fichas técnicas". | NO APLICA
02/10/2026 16:15:35 | 23 | CAMBIO (simulado) | 7192 | POCKET XII | 763 | Manual de instalación |  | POCKET XII | Copia de "Fichas técnicas". | NO APLICA
02/10/2026 16:15:35 | 23 | CAMBIO (simulado) | 7192 | POCKET XII BLBL 2700K | 764 | Estado | activo | En Salida |  | REVISAR EQUIVALENCIA
02/10/2026 16:15:35 | 23 | CAMBIO (simulado) | 7192 | POCKET XII BLBL 2700K | 764 | Flicker free |  | Si |  | OK
02/10/2026 16:15:35 | 23 | CAMBIO (simulado) | 7192 | POCKET XII BLBL 2700K | 764 | Color producto | Blanco Mate | Blanco Satinado |  | OK
02/10/2026 16:15:35 | 23 | CAMBIO (simulado) | 7192 | POCKET XII BLBL 2700K | 764 | Manual de instalación |  | POCKET XII | Copia de "Fichas técnicas". | NO APLICA
02/10/2026 16:15:35 | 23 | CAMBIO (simulado) | 7193 | POCKET XII BLNG 2700K | 765 | Estado | activo | En Salida |  | REVISAR EQUIVALENCIA
02/10/2026 16:15:35 | 23 | CAMBIO (simulado) | 7193 | POCKET XII BLNG 2700K | 765 | Flicker free |  | Si |  | OK
02/10/2026 16:15:35 | 23 | CAMBIO (simulado) | 7193 | POCKET XII BLNG 2700K | 765 | Manual de instalación |  | POCKET XII | Copia de "Fichas técnicas". | NO APLICA
02/10/2026 16:15:35 | 23 | CAMBIO (simulado) | 7194 | POCKET XII BLNG 3000K | 766 | Estado | activo | En Salida |  | REVISAR EQUIVALENCIA
02/10/2026 16:15:35 | 23 | CAMBIO (simulado) | 7194 | POCKET XII BLNG 3000K | 766 | Flicker free |  | Si |  | OK
02/10/2026 16:15:35 | 23 | CAMBIO (simulado) | 7194 | POCKET XII BLNG 3000K | 766 | Manual de instalación |  | POCKET XII | Copia de "Fichas técnicas". | NO APLICA
02/10/2026 16:15:35 | 23 | CAMBIO (simulado) | 7294 | POCKET XII BLBL 3000K | 767 | Estado | activo | En Salida |  | REVISAR EQUIVALENCIA
02/10/2026 16:15:35 | 23 | CAMBIO (simulado) | 7294 | POCKET XII BLBL 3000K | 767 | Flicker free |  | Si |  | OK
02/10/2026 16:15:35 | 23 | CAMBIO (simulado) | 7294 | POCKET XII BLBL 3000K | 767 | Manual de instalación |  | POCKET XII | Copia de "Fichas técnicas". | NO APLICA
02/10/2026 16:15:35 | 23 | CAMBIO (simulado) | 7295 | POCKET XII NGNG 2700K | 768 | Estado | activo | En Salida |  | REVISAR EQUIVALENCIA
02/10/2026 16:15:35 | 23 | CAMBIO (simulado) | 7295 | POCKET XII NGNG 2700K | 768 | Flicker free |  | Si |  | OK
02/10/2026 16:15:35 | 23 | CAMBIO (simulado) | 7295 | POCKET XII NGNG 2700K | 768 | Manual de instalación |  | POCKET XII | Copia de "Fichas técnicas". | NO APLICA
02/10/2026 16:15:35 | 23 | CAMBIO (simulado) | 7296 | POCKET XII NGNG 3000K | 769 | Estado | activo | En Salida |  | REVISAR EQUIVALENCIA
02/10/2026 16:15:35 | 23 | CAMBIO (simulado) | 7296 | POCKET XII NGNG 3000K | 769 | Flicker free |  | Si |  | OK
02/10/2026 16:15:35 | 23 | CAMBIO (simulado) | 7296 | POCKET XII NGNG 3000K | 769 | Manual de instalación |  | POCKET XII | Copia de "Fichas técnicas". | NO APLICA
02/10/2026 16:15:35 | 23 | CAMBIO (simulado) | 7190 | POCKET XII TRIAC | 770 | Manual de instalación |  | POCKET XII | Copia de "Fichas técnicas". | NO APLICA
02/10/2026 16:15:35 | 23 | CAMBIO (simulado) | 7190 | POCKET XII BLNG 2700K TRIAC | 771 | Estado | activo | En Salida |  | REVISAR EQUIVALENCIA
02/10/2026 16:15:35 | 23 | CAMBIO (simulado) | 7190 | POCKET XII BLNG 2700K TRIAC | 771 | Flicker free |  | Si |  | OK
02/10/2026 16:15:35 | 23 | CAMBIO (simulado) | 7190 | POCKET XII BLNG 2700K TRIAC | 771 | Manual de instalación |  | POCKET XII | Copia de "Fichas técnicas". | NO APLICA
02/10/2026 16:15:35 | 23 | CAMBIO (simulado) | 7191 | POCKET XII BLNG 3000K TRIAC | 772 | Estado | activo | En Salida |  | REVISAR EQUIVALENCIA
02/10/2026 16:15:35 | 23 | CAMBIO (simulado) | 7191 | POCKET XII BLNG 3000K TRIAC | 772 | Flicker free |  | Si |  | OK
02/10/2026 16:15:35 | 23 | CAMBIO (simulado) | 7191 | POCKET XII BLNG 3000K TRIAC | 772 | Manual de instalación |  | POCKET XII | Copia de "Fichas técnicas". | NO APLICA
02/10/2026 16:15:35 | 23 | CAMBIO (simulado) | 7292 | POCKET XII NGNG 2700K TRIAC | 773 | Estado | activo | En Salida |  | REVISAR EQUIVALENCIA
02/10/2026 16:15:35 | 23 | CAMBIO (simulado) | 7292 | POCKET XII NGNG 2700K TRIAC | 773 | Flicker free |  | Si |  | OK
02/10/2026 16:15:35 | 23 | CAMBIO (simulado) | 7292 | POCKET XII NGNG 2700K TRIAC | 773 | Manual de instalación |  | POCKET XII | Copia de "Fichas técnicas". | NO APLICA
02/10/2026 16:15:35 | 23 | CAMBIO (simulado) | 7293 | POCKET XII NGNG 3000K TRIAC | 774 | Estado | activo | En Salida |  | REVISAR EQUIVALENCIA
02/10/2026 16:15:35 | 23 | CAMBIO (simulado) | 7293 | POCKET XII NGNG 3000K TRIAC | 774 | Flicker free |  | Si |  | OK
02/10/2026 16:15:35 | 23 | CAMBIO (simulado) | 7293 | POCKET XII NGNG 3000K TRIAC | 774 | Manual de instalación |  | POCKET XII | Copia de "Fichas técnicas". | NO APLICA
02/10/2026 16:15:35 | 23 | CAMBIO (simulado) | 7195 | POCKET VI AP | 775 | Manual de instalación |  | POCKET VI AP | Copia de "Fichas técnicas". | NO APLICA
02/10/2026 16:15:35 | 23 | CAMBIO (simulado) | 7195 | POCKET VI AP BLBL 2700K | 776 | Estado | activo | Activo |  | REVISAR EQUIVALENCIA
02/10/2026 16:15:35 | 23 | CAMBIO (simulado) | 7195 | POCKET VI AP BLBL 2700K | 776 | Manual de instalación |  | POCKET VI AP | Copia de "Fichas técnicas". | NO APLICA
02/10/2026 16:15:35 | 23 | CAMBIO (simulado) | 7196 | POCKET VI AP BLNG 2700K | 777 | Estado | activo | Activo |  | REVISAR EQUIVALENCIA
02/10/2026 16:15:35 | 23 | CAMBIO (simulado) | 7196 | POCKET VI AP BLNG 2700K | 777 | Manual de instalación |  | POCKET VI AP | Copia de "Fichas técnicas". | NO APLICA
02/10/2026 16:15:35 | 23 | CAMBIO (simulado) | 7197 | POCKET VI AP BLNG 3000K | 778 | Estado | activo | Activo |  | REVISAR EQUIVALENCIA
02/10/2026 16:15:35 | 23 | CAMBIO (simulado) | 7197 | POCKET VI AP BLNG 3000K | 778 | Manual de instalación |  | POCKET VI AP | Copia de "Fichas técnicas". | NO APLICA
02/10/2026 16:15:35 | 23 | CAMBIO (simulado) | 7297 | POCKET VI AP BLBL 3000K | 779 | Estado | nuevo | Nuevo |  | REVISAR EQUIVALENCIA
02/10/2026 16:15:35 | 23 | CAMBIO (simulado) | 7297 | POCKET VI AP BLBL 3000K | 779 | Manual de instalación |  | POCKET VI AP | Copia de "Fichas técnicas". | NO APLICA
02/10/2026 16:15:35 | 23 | CAMBIO (simulado) | 7298 | POCKET VI AP NGNG 2700K | 780 | Estado | nuevo | Nuevo |  | REVISAR EQUIVALENCIA
02/10/2026 16:15:35 | 23 | CAMBIO (simulado) | 7298 | POCKET VI AP NGNG 2700K | 780 | Manual de instalación |  | POCKET VI AP | Copia de "Fichas técnicas". | NO APLICA
02/10/2026 16:15:35 | 23 | CAMBIO (simulado) | 7299 | POCKET VI AP NGNG 3000K | 781 | Estado | nuevo | Nuevo |  | REVISAR EQUIVALENCIA
02/10/2026 16:15:35 | 23 | CAMBIO (simulado) | 7299 | POCKET VI AP NGNG 3000K | 781 | Manual de instalación |  | POCKET VI AP | Copia de "Fichas técnicas". | NO APLICA
02/10/2026 16:15:35 | 23 | CAMBIO (simulado) | 7198 | POCKET XII AP | 782 | Manual de instalación |  | POCKET XII AP | Copia de "Fichas técnicas". | NO APLICA
02/10/2026 16:15:35 | 23 | CAMBIO (simulado) | 7198 | POCKET XII AP BLBL 2700K | 783 | Estado | activo | Activo |  | REVISAR EQUIVALENCIA
02/10/2026 16:15:35 | 23 | CAMBIO (simulado) | 7198 | POCKET XII AP BLBL 2700K | 783 | Manual de instalación |  | POCKET XII AP | Copia de "Fichas técnicas". | NO APLICA
02/10/2026 16:15:35 | 23 | CAMBIO (simulado) | 7199 | POCKET XII AP BLNG 2700K | 784 | Estado | activo | Activo |  | REVISAR EQUIVALENCIA
02/10/2026 16:15:35 | 23 | CAMBIO (simulado) | 7199 | POCKET XII AP BLNG 2700K | 784 | Manual de instalación |  | POCKET XII AP | Copia de "Fichas técnicas". | NO APLICA
02/10/2026 16:15:35 | 23 | CAMBIO (simulado) | 7200 | POCKET XII AP BLNG 3000K | 785 | Estado | activo | Activo |  | REVISAR EQUIVALENCIA
02/10/2026 16:15:35 | 23 | CAMBIO (simulado) | 7200 | POCKET XII AP BLNG 3000K | 785 | Manual de instalación |  | POCKET XII AP | Copia de "Fichas técnicas". | NO APLICA
02/10/2026 16:15:35 | 23 | CAMBIO (simulado) | 7300 | POCKET XII AP BLBL 3000K | 786 | Estado | nuevo | Nuevo |  | REVISAR EQUIVALENCIA
02/10/2026 16:15:35 | 23 | CAMBIO (simulado) | 7300 | POCKET XII AP BLBL 3000K | 786 | Manual de instalación |  | POCKET XII AP | Copia de "Fichas técnicas". | NO APLICA
02/10/2026 16:15:35 | 23 | CAMBIO (simulado) | 7301 | POCKET XII AP NGNG 2700K | 787 | Estado | nuevo | Nuevo |  | REVISAR EQUIVALENCIA
02/10/2026 16:15:35 | 23 | CAMBIO (simulado) | 7301 | POCKET XII AP NGNG 2700K | 787 | Manual de instalación |  | POCKET XII AP | Copia de "Fichas técnicas". | NO APLICA
02/10/2026 16:15:35 | 23 | CAMBIO (simulado) | 7302 | POCKET XII AP NGNG 3000K | 788 | Estado | nuevo | Nuevo |  | REVISAR EQUIVALENCIA
02/10/2026 16:15:35 | 23 | CAMBIO (simulado) | 7302 | POCKET XII AP NGNG 3000K | 788 | Manual de instalación |  | POCKET XII AP | Copia de "Fichas técnicas". | NO APLICA
02/10/2026 16:15:35 | 23 | CAMBIO (simulado) | 6582 | RIEL 3MTS 1EF BL | 789 | Manual de instalación |  | RIELES 1EF | Copia de "Fichas técnicas". | NO APLICA
02/10/2026 16:15:35 | 23 | CAMBIO (simulado) | 6810 | COBERTOR RIEL 1MT BL | 790 | Manual de instalación |  | RIELES 1EF | Copia de "Fichas técnicas". | NO APLICA
02/10/2026 16:15:35 | 23 | CAMBIO (simulado) | 7229 | RIEL 2MTS 3EF NG | 791 | Estado | activo | Activo |  | REVISAR EQUIVALENCIA
02/10/2026 16:15:35 | 23 | CAMBIO (simulado) | 7229 | RIEL 2MTS 3EF NG | 791 | Flicker free |  | N/A |  | OK
02/10/2026 16:15:35 | 23 | CAMBIO (simulado) | 7229 | RIEL 2MTS 3EF NG | 791 | UGR |  | N/A |  | OK
02/10/2026 16:15:35 | 23 | CAMBIO (simulado) | 7229 | RIEL 2MTS 3EF NG | 791 | Vida útil |  | N/A |  | REVISAR EQUIVALENCIA
02/10/2026 16:15:35 | 23 | CAMBIO (simulado) | 7229 | RIEL 2MTS 3EF NG | 791 | Manual de instalación |  | RIELES 3EF | Copia de "Fichas técnicas". | NO APLICA
02/10/2026 16:15:35 | 23 | CAMBIO (simulado) | 7230 | RIEL 2MTS 3EF BL | 792 | Estado | activo | Activo |  | REVISAR EQUIVALENCIA
02/10/2026 16:15:35 | 23 | CAMBIO (simulado) | 7230 | RIEL 2MTS 3EF BL | 792 | Flicker free |  | N/A |  | OK
02/10/2026 16:15:35 | 23 | CAMBIO (simulado) | 7230 | RIEL 2MTS 3EF BL | 792 | UGR |  | N/A |  | OK
02/10/2026 16:15:35 | 23 | CAMBIO (simulado) | 7230 | RIEL 2MTS 3EF BL | 792 | Vida útil |  | N/A |  | REVISAR EQUIVALENCIA
02/10/2026 16:15:35 | 23 | CAMBIO (simulado) | 7230 | RIEL 2MTS 3EF BL | 792 | Manual de instalación |  | RIELES 3EF | Copia de "Fichas técnicas". | NO APLICA
02/10/2026 16:15:35 | 23 | CAMBIO (simulado) | 7231 | RIEL 3MTS 3EF NG | 793 | Estado | activo | Activo |  | REVISAR EQUIVALENCIA
02/10/2026 16:15:35 | 23 | CAMBIO (simulado) | 7231 | RIEL 3MTS 3EF NG | 793 | Flicker free |  | N/A |  | OK
02/10/2026 16:15:35 | 23 | CAMBIO (simulado) | 7231 | RIEL 3MTS 3EF NG | 793 | UGR |  | N/A |  | OK
02/10/2026 16:15:35 | 23 | CAMBIO (simulado) | 7231 | RIEL 3MTS 3EF NG | 793 | Vida útil |  | N/A |  | REVISAR EQUIVALENCIA
02/10/2026 16:15:35 | 23 | CAMBIO (simulado) | 7231 | RIEL 3MTS 3EF NG | 793 | Manual de instalación |  | RIELES 3EF | Copia de "Fichas técnicas". | NO APLICA
02/10/2026 16:15:35 | 23 | CAMBIO (simulado) | 7232 | RIEL 3MTS 3EF BL | 794 | Estado | activo | Activo |  | REVISAR EQUIVALENCIA
02/10/2026 16:15:35 | 23 | CAMBIO (simulado) | 7232 | RIEL 3MTS 3EF BL | 794 | Flicker free |  | N/A |  | OK
02/10/2026 16:15:35 | 23 | CAMBIO (simulado) | 7232 | RIEL 3MTS 3EF BL | 794 | UGR |  | N/A |  | OK
02/10/2026 16:15:35 | 23 | CAMBIO (simulado) | 7232 | RIEL 3MTS 3EF BL | 794 | Vida útil |  | N/A |  | REVISAR EQUIVALENCIA
02/10/2026 16:15:35 | 23 | CAMBIO (simulado) | 7232 | RIEL 3MTS 3EF BL | 794 | Manual de instalación |  | RIELES 3EF | Copia de "Fichas técnicas". | NO APLICA
02/10/2026 16:15:35 | 23 | CAMBIO (simulado) | 7241 | RIEL 1MT 3EF NG | 795 | Estado | activo | REPO 6 |  | REVISAR EQUIVALENCIA
02/10/2026 16:15:35 | 23 | CAMBIO (simulado) | 7241 | RIEL 1MT 3EF NG | 795 | Flicker free |  | N/A |  | OK
02/10/2026 16:15:35 | 23 | CAMBIO (simulado) | 7241 | RIEL 1MT 3EF NG | 795 | UGR |  | N/A |  | OK
02/10/2026 16:15:35 | 23 | CAMBIO (simulado) | 7241 | RIEL 1MT 3EF NG | 795 | Vida útil |  | N/A |  | REVISAR EQUIVALENCIA
02/10/2026 16:15:35 | 23 | CAMBIO (simulado) | 7241 | RIEL 1MT 3EF NG | 795 | Manual de instalación |  | RIELES 3EF | Copia de "Fichas técnicas". | NO APLICA
02/10/2026 16:15:35 | 23 | CAMBIO (simulado) | 7242 | RIEL 1MT 3EF BL | 796 | Estado | activo | REPO 6 |  | REVISAR EQUIVALENCIA
02/10/2026 16:15:35 | 23 | CAMBIO (simulado) | 7242 | RIEL 1MT 3EF BL | 796 | Flicker free |  | N/A |  | OK
02/10/2026 16:15:35 | 23 | CAMBIO (simulado) | 7242 | RIEL 1MT 3EF BL | 796 | UGR |  | N/A |  | OK
02/10/2026 16:15:35 | 23 | CAMBIO (simulado) | 7242 | RIEL 1MT 3EF BL | 796 | Vida útil |  | N/A |  | REVISAR EQUIVALENCIA
02/10/2026 16:15:35 | 23 | CAMBIO (simulado) | 7242 | RIEL 1MT 3EF BL | 796 | Manual de instalación |  | RIELES 3EF | Copia de "Fichas técnicas". | NO APLICA
06/10/2026 15:23:33 | 46 | RESUMEN | [6 empty] | Cambios aplicados en Base. Filas revisadas: 631 ¦ Filas con cambios: 128 ¦ Celdas cambiadas: 517 ¦ Copias -: 0 ¦ SKU sin Maestro: 0 ¦ Duplicados (SKU + nombre): 0 ¦ Padres variables omitidos del sync: 178 ¦ Columnas sincronizadas: 30
06/10/2026 15:23:33 | 46 | ADVERTENCIA |  |  |  | Medida |  |  | El índice no tiene columna de origen en el Maestro.
06/10/2026 15:23:33 | 46 | INFO |  |  |  | Comentarios |  |  | Columna excluida por configuración (pendiente definir qué se trae).
06/10/2026 15:23:33 | 46 | CAMBIO | 6563 | KIT SUSPENSION RIEL | 163 | Fichas técnicas | Ficha Técnica - RIEL 1 EF.pdf | RIELES 1EF |  | REVISAR EQUIVALENCIA
06/10/2026 15:23:33 | 46 | CAMBIO | 6564 | ALIMENTACION EXTREMO POWER 1EF BL | 165 | Fichas técnicas | Ficha Técnica - RIEL 1 EF.pdf | RIELES 1EF |  | REVISAR EQUIVALENCIA
06/10/2026 15:23:33 | 46 | CAMBIO | 6565 | ALIMENTACION EXTREMO POWER 1EF NG | 166 | Fichas técnicas | Ficha Técnica - RIEL 1 EF.pdf | RIELES 1EF |  | REVISAR EQUIVALENCIA
06/10/2026 15:23:33 | 46 | CAMBIO | 6566 | TAPA 1EF BL | 168 | Fichas técnicas | Ficha Técnica - RIEL 1 EF.pdf | RIELES 1EF |  | REVISAR EQUIVALENCIA
06/10/2026 15:23:33 | 46 | CAMBIO | 6567 | TAPA 1EF NG | 169 | Fichas técnicas | Ficha Técnica - RIEL 1 EF.pdf | RIELES 1EF |  | REVISAR EQUIVALENCIA
06/10/2026 15:23:33 | 46 | CAMBIO | 6568 | ADAPTADOR 1EF BL | 171 | Fichas técnicas | Ficha Técnica - RIEL 1 EF.pdf | RIELES 1EF |  | REVISAR EQUIVALENCIA
06/10/2026 15:23:33 | 46 | CAMBIO | 6569 | ADAPTADOR 1EF NG | 172 | Fichas técnicas | Ficha Técnica - RIEL 1 EF.pdf | RIELES 1EF |  | REVISAR EQUIVALENCIA
06/10/2026 15:23:33 | 46 | CAMBIO | 6570 | UNION C/MOVIMIENTO 1 EF BL | 174 | Fichas técnicas | Ficha Técnica - RIEL 1 EF.pdf | RIELES 1EF |  | REVISAR EQUIVALENCIA
06/10/2026 15:23:33 | 46 | CAMBIO | 6571 | UNION C/MOVIMIENTO 1EF NG | 175 | Fichas técnicas | Ficha Técnica - RIEL 1 EF.pdf | RIELES 1EF |  | REVISAR EQUIVALENCIA
06/10/2026 15:23:33 | 46 | CAMBIO | 6572 | UNION CRUZ 1EF BL | 177 | Fichas técnicas | Ficha Técnica - RIEL 1 EF.pdf | RIELES 1EF |  | REVISAR EQUIVALENCIA
06/10/2026 15:23:33 | 46 | CAMBIO | 6573 | UNION CRUZ 1EF NG | 178 | Fichas técnicas | Ficha Técnica - RIEL 1 EF.pdf | RIELES 1EF |  | REVISAR EQUIVALENCIA
06/10/2026 15:23:33 | 46 | CAMBIO | 6574 | UNION T 1EF BL | 180 | Fichas técnicas | Ficha Técnica - RIEL 1 EF.pdf | RIELES 1EF |  | REVISAR EQUIVALENCIA
06/10/2026 15:23:33 | 46 | CAMBIO | 6575 | UNION T 1EF NG | 181 | Fichas técnicas | Ficha Técnica - RIEL 1 EF.pdf | RIELES 1EF |  | REVISAR EQUIVALENCIA
06/10/2026 15:23:33 | 46 | CAMBIO | 6576 | UNION L 1EF BL | 183 | Fichas técnicas | Ficha Técnica - RIEL 1 EF.pdf | RIELES 1EF |  | REVISAR EQUIVALENCIA
06/10/2026 15:23:33 | 46 | CAMBIO | 6577 | UNION L 1EF NG | 184 | Fichas técnicas | Ficha Técnica - RIEL 1 EF.pdf | RIELES 1EF |  | REVISAR EQUIVALENCIA
06/10/2026 15:23:33 | 46 | CAMBIO | 6578 | UNION LINEAL POWER 1EF BL | 186 | Fichas técnicas | Ficha Técnica - RIEL 1 EF.pdf | RIELES 1EF |  | REVISAR EQUIVALENCIA
06/10/2026 15:23:33 | 46 | CAMBIO | 6579 | UNION LINEAL POWER 1EF NG | 187 | Fichas técnicas | Ficha Técnica - RIEL 1 EF.pdf | RIELES 1EF |  | REVISAR EQUIVALENCIA
06/10/2026 15:23:33 | 46 | CAMBIO | 6580 | UNION LINEAL 1EF BL | 189 | Fichas técnicas | Ficha Técnica - RIEL 1 EF.pdf | RIELES 1EF |  | REVISAR EQUIVALENCIA
06/10/2026 15:23:33 | 46 | CAMBIO | 6581 | UNION LINEAL 1EF NG | 190 | Fichas técnicas | Ficha Técnica - RIEL 1 EF.pdf | RIELES 1EF |  | REVISAR EQUIVALENCIA
06/10/2026 15:23:33 | 46 | CAMBIO | 6582 | RIEL 3MTS 1EF BL | 192 | Fichas técnicas | Ficha Técnica - RIEL 1 EF.pdf | RIELES 1EF |  | REVISAR EQUIVALENCIA
06/10/2026 15:23:33 | 46 | CAMBIO | 6583 | RIEL 3MTS 1EF NG | 193 | Fichas técnicas | Ficha Técnica - RIEL 1 EF.pdf | RIELES 1EF |  | REVISAR EQUIVALENCIA
06/10/2026 15:23:33 | 46 | CAMBIO | 6584 | RIEL 2MTS 1EF BL | 194 | Fichas técnicas | Ficha Técnica - RIEL 1 EF.pdf | RIELES 1EF |  | REVISAR EQUIVALENCIA
06/10/2026 15:23:33 | 46 | CAMBIO | 6585 | RIEL 2MTS 1EF NG | 195 | Fichas técnicas | Ficha Técnica - RIEL 1 EF.pdf | RIELES 1EF |  | REVISAR EQUIVALENCIA
06/10/2026 15:23:33 | 46 | CAMBIO | 6586 | RIEL 1MT 1EF BL | 196 | Fichas técnicas | Ficha Técnica - RIEL 1 EF.pdf | RIELES 1EF |  | REVISAR EQUIVALENCIA
06/10/2026 15:23:33 | 46 | CAMBIO | 6587 | RIEL 1MT 1EF NG | 197 | Fichas técnicas | Ficha Técnica - RIEL 1 EF.pdf | RIELES 1EF |  | REVISAR EQUIVALENCIA
06/10/2026 15:23:33 | 46 | CAMBIO | 6588 | ALIMENTACION EXTREMO POWER 3EF BL | 199 | Fichas técnicas | Ficha Técnica - RIEL 3 EF.pdf | RIELES 3EF |  | REVISAR EQUIVALENCIA
06/10/2026 15:23:33 | 46 | CAMBIO | 6589 | ALIMENTACION EXTREMO POWER 3EF NG | 200 | Fichas técnicas | Ficha Técnica - RIEL 3 EF.pdf | RIELES 3EF |  | REVISAR EQUIVALENCIA
06/10/2026 15:23:33 | 46 | CAMBIO | 6590 | TAPA 3EF BL | 202 | Fichas técnicas | Ficha Técnica - RIEL 3 EF.pdf | RIELES 3EF |  | REVISAR EQUIVALENCIA
06/10/2026 15:23:33 | 46 | CAMBIO | 6591 | TAPA 3EF NG | 203 | Fichas técnicas | Ficha Técnica - RIEL 3 EF.pdf | RIELES 3EF |  | REVISAR EQUIVALENCIA
06/10/2026 15:23:33 | 46 | CAMBIO | 6592 | ADAPTADOR 3EF BL | 205 | Fichas técnicas | Ficha Técnica - RIEL 3 EF.pdf | RIELES 3EF |  | REVISAR EQUIVALENCIA
06/10/2026 15:23:33 | 46 | CAMBIO | 6593 | ADAPTADOR 3EF NG | 206 | Fichas técnicas | Ficha Técnica - RIEL 3 EF.pdf | RIELES 3EF |  | REVISAR EQUIVALENCIA
06/10/2026 15:23:33 | 46 | CAMBIO | 6594 | UNION C/MOVIMIENTO 3EF BL | 208 | Fichas técnicas | Ficha Técnica - RIEL 3 EF.pdf | RIELES 3EF |  | REVISAR EQUIVALENCIA
06/10/2026 15:23:33 | 46 | CAMBIO | 6595 | UNION C/MOVIMIENTO 3EF NG | 209 | Fichas técnicas | Ficha Técnica - RIEL 3 EF.pdf | RIELES 3EF |  | REVISAR EQUIVALENCIA
06/10/2026 15:23:33 | 46 | CAMBIO | 6596 | UNION CRUZ 3EF BL | 211 | Fichas técnicas | Ficha Técnica - RIEL 3 EF.pdf | RIELES 3EF |  | REVISAR EQUIVALENCIA
06/10/2026 15:23:33 | 46 | CAMBIO | 6597 | UNION CRUZ 3EF NG | 212 | Fichas técnicas | Ficha Técnica - RIEL 3 EF.pdf | RIELES 3EF |  | REVISAR EQUIVALENCIA
06/10/2026 15:23:33 | 46 | CAMBIO | 6598 | UNION T 3EF BL | 214 | Fichas técnicas | Ficha Técnica - RIEL 3 EF.pdf | RIELES 3EF |  | REVISAR EQUIVALENCIA
06/10/2026 15:23:33 | 46 | CAMBIO | 6599 | UNION T 3EF NG | 215 | Fichas técnicas | Ficha Técnica - RIEL 3 EF.pdf | RIELES 3EF |  | REVISAR EQUIVALENCIA
06/10/2026 15:23:33 | 46 | CAMBIO | 6600 | UNION L 3EF BL | 217 | Fichas técnicas | Ficha Técnica - RIEL 3 EF.pdf | RIELES 3EF |  | REVISAR EQUIVALENCIA
06/10/2026 15:23:33 | 46 | CAMBIO | 6601 | UNION L 3EF NG | 218 | Fichas técnicas | Ficha Técnica - RIEL 3 EF.pdf | RIELES 3EF |  | REVISAR EQUIVALENCIA
06/10/2026 15:23:33 | 46 | CAMBIO | 6602 | UNION LINEAL POWER 3EF BL | 220 | Fichas técnicas | Ficha Técnica - RIEL 3 EF.pdf | RIELES 3EF |  | REVISAR EQUIVALENCIA
06/10/2026 15:23:33 | 46 | CAMBIO | 6603 | UNION LINEAL POWER 3EF NG | 221 | Fichas técnicas | Ficha Técnica - RIEL 3 EF.pdf | RIELES 3EF |  | REVISAR EQUIVALENCIA
06/10/2026 15:23:33 | 46 | CAMBIO | 6604 | UNION LINEAL 3EF BL | 223 | Fichas técnicas | Ficha Técnica - RIEL 3 EF.pdf | RIELES 3EF |  | REVISAR EQUIVALENCIA
06/10/2026 15:23:33 | 46 | CAMBIO | 6605 | UNION LINEAL 3EF NG | 224 | Fichas técnicas | Ficha Técnica - RIEL 3 EF.pdf | RIELES 3EF |  | REVISAR EQUIVALENCIA
06/10/2026 15:23:33 | 46 | CAMBIO | 6607 | RIEL 3MTS 3EF NG | 225 | Fichas técnicas | Ficha Técnica - RIEL 3 EF.pdf | RIELES 3EF |  | REVISAR EQUIVALENCIA
06/10/2026 15:23:33 | 46 | CAMBIO | 6610 | RIEL 1MT 3EF BL | 226 | Fichas técnicas | Ficha Técnica - RIEL 3 EF.pdf | RIELES 3EF |  | REVISAR EQUIVALENCIA
06/10/2026 15:23:33 | 46 | CAMBIO | 6611 | RIEL 1MT 3EF NG | 227 | Fichas técnicas | Ficha Técnica - RIEL 3 EF.pdf | RIELES 3EF |  | REVISAR EQUIVALENCIA
06/10/2026 15:23:33 | 46 | CAMBIO | 6625 | BIZ UNIVERSAL NG | 244 | Fichas técnicas | Ficha técnica - BIZ UNIVERSAL.pdf | BIZ |  | REVISAR EQUIVALENCIA
06/10/2026 15:23:33 | 46 | CAMBIO | 6626 | BIZ UNIVERSAL BL | 245 | Fichas técnicas | Ficha técnica - BIZ UNIVERSAL.pdf | BIZ |  | REVISAR EQUIVALENCIA
06/10/2026 15:23:33 | 46 | CAMBIO | 6627 | TULA | 246 | Fichas técnicas | Ficha Técnica- Perfil Tula.pdf | TULA |  | REVISAR EQUIVALENCIA
06/10/2026 15:23:33 | 46 | CAMBIO | 6628 | DIFUSOR TULA | 247 | Fichas técnicas | Ficha Técnica- Perfil Tula.pdf | TULA |  | REVISAR EQUIVALENCIA
06/10/2026 15:23:33 | 46 | CAMBIO | 6644 | HOUSING 1EF 1MT NG | 261 | Fichas técnicas | Ficha Técnica - RIEL 1 EF.pdf | RIELES 1EF |  | REVISAR EQUIVALENCIA
06/10/2026 15:23:33 | 46 | CAMBIO | 6645 | HOUSING 1EF 1MT BL | 262 | Fichas técnicas | Ficha Técnica - RIEL 1 EF.pdf | RIELES 1EF |  | REVISAR EQUIVALENCIA
06/10/2026 15:23:33 | 46 | CAMBIO | 6646 | HOUSING 1EF 2MTS NG | 263 | Fichas técnicas | Ficha Técnica - RIEL 1 EF.pdf | RIELES 1EF |  | REVISAR EQUIVALENCIA
06/10/2026 15:23:33 | 46 | CAMBIO | 6647 | HOUSING 1EF 2MTS BL | 264 | Fichas técnicas | Ficha Técnica - RIEL 1 EF.pdf | RIELES 1EF |  | REVISAR EQUIVALENCIA
06/10/2026 15:23:33 | 46 | CAMBIO | 6648 | HOUSING 1EF 3MTS NG | 265 | Fichas técnicas | Ficha Técnica - RIEL 1 EF.pdf | RIELES 1EF |  | REVISAR EQUIVALENCIA
06/10/2026 15:23:33 | 46 | CAMBIO | 6649 | HOUSING 1EF 3MTS BL | 266 | Fichas técnicas | Ficha Técnica - RIEL 1 EF.pdf | RIELES 1EF |  | REVISAR EQUIVALENCIA
06/10/2026 15:23:33 | 46 | CAMBIO | 6650 | HOUSING 3EF 1MT NG | 268 | Fichas técnicas | Ficha Técnica - RIEL 3 EF.pdf | RIELES 3EF |  | REVISAR EQUIVALENCIA
06/10/2026 15:23:33 | 46 | CAMBIO | 6651 | HOUSING 3EF 1MT BL | 269 | Fichas técnicas | Ficha Técnica - RIEL 3 EF.pdf | RIELES 3EF |  | REVISAR EQUIVALENCIA
06/10/2026 15:23:33 | 46 | CAMBIO | 6652 | HOUSING 3EF 2MTS NG | 270 | Fichas técnicas | Ficha Técnica - RIEL 3 EF.pdf | RIELES 3EF |  | REVISAR EQUIVALENCIA
06/10/2026 15:23:33 | 46 | CAMBIO | 6653 | HOUSING 3EF 2MTS BL | 271 | Fichas técnicas | Ficha Técnica - RIEL 3 EF.pdf | RIELES 3EF |  | REVISAR EQUIVALENCIA
06/10/2026 15:23:33 | 46 | CAMBIO | 6654 | HOUSING 3EF 3MTS NG | 272 | Fichas técnicas | Ficha Técnica - RIEL 3 EF.pdf | RIELES 3EF |  | REVISAR EQUIVALENCIA
06/10/2026 15:23:33 | 46 | CAMBIO | 6655 | HOUSING 3EF 3MTS BL | 273 | Fichas técnicas | Ficha Técnica - RIEL 3 EF.pdf | RIELES 3EF |  | REVISAR EQUIVALENCIA
06/10/2026 15:23:33 | 46 | CAMBIO | 6664 | DYNA PERFIL 1MT BL | 284 | Fichas técnicas | N/A | DYNA VACIO |  | REVISAR EQUIVALENCIA
06/10/2026 15:23:33 | 46 | CAMBIO | 6665 | DYNA PERFIL 1MT NG | 285 | Fichas técnicas | N/A | DYNA VACIO |  | REVISAR EQUIVALENCIA
06/10/2026 15:23:33 | 46 | CAMBIO | 6677 | OPTIC BL 2700K | 299 | Fichas técnicas | Ficha técnica - OPTIC.pdf | MINI SPOT OPTIC |  | REVISAR EQUIVALENCIA
06/10/2026 15:23:33 | 46 | CAMBIO | 6678 | OPTIC NG 2700K | 300 | Fichas técnicas | Ficha técnica - OPTIC.pdf | MINI SPOT OPTIC |  | REVISAR EQUIVALENCIA
06/10/2026 15:23:33 | 46 | CAMBIO | 6688 | ALIMENTACION CENTRAL 1EF BL | 314 | Fichas técnicas | Ficha Técnica - RIEL 1 EF.pdf | RIELES 1EF |  | REVISAR EQUIVALENCIA
06/10/2026 15:23:33 | 46 | CAMBIO | 6689 | ALIMENTACION CENTRAL 1EF NG | 315 | Fichas técnicas | Ficha Técnica - RIEL 1 EF.pdf | RIELES 1EF |  | REVISAR EQUIVALENCIA
06/10/2026 15:23:33 | 46 | CAMBIO | 6701 | FOCO AR111 BL | 332 | Fichas técnicas | Ficha Técnica - AR111.pdf | FOCO AR111 |  | REVISAR EQUIVALENCIA
06/10/2026 15:23:33 | 46 | CAMBIO | 6702 | FOCO AR111 NG | 333 | Fichas técnicas | Ficha Técnica - AR111.pdf | FOCO AR111 |  | REVISAR EQUIVALENCIA
06/10/2026 15:23:33 | 46 | CAMBIO | 6712 | SINTRA BL 2700K | 334 | Fichas técnicas | Ficha Técnica - SINTRA BL 2700K Lote 20250710.pdf | SINTRA 2700 |  | REVISAR EQUIVALENCIA
06/10/2026 15:23:33 | 46 | CAMBIO | 6714 | YORK BL 2700K | 335 | Fichas técnicas | Ficha Técnica - YORK 2700K Lote 20250710.pdf | YORK 2700 |  | REVISAR EQUIVALENCIA
06/10/2026 15:23:33 | 46 | CAMBIO | 6715 | YORK NG 2700K | 336 | Fichas técnicas | Ficha Técnica - YORK 2700K Lote 20250710.pdf | YORK 2700 |  | REVISAR EQUIVALENCIA
06/10/2026 15:23:33 | 46 | CAMBIO | 6722 | ADAPTADOR HEMBRA 1EF NG | 345 | Fichas técnicas | Ficha Técnica - RIEL 1 EF.pdf | RIELES 1EF |  | REVISAR EQUIVALENCIA
06/10/2026 15:23:33 | 46 | CAMBIO | 6723 | ADAPTADOR HEMBRA 1EF BL | 346 | Fichas técnicas | Ficha Técnica - RIEL 1 EF.pdf | RIELES 1EF |  | REVISAR EQUIVALENCIA
06/10/2026 15:23:33 | 46 | CAMBIO | 6726 | ADAPTADOR 2EF 2N BL | 350 | Fichas técnicas | N/A | RIELES 2EF 2NEUTROS |  | REVISAR EQUIVALENCIA
06/10/2026 15:23:33 | 46 | CAMBIO | 6727 | ADAPTADOR 2EF 2N NG | 351 | Fichas técnicas | N/A | RIELES 2EF 2NEUTROS |  | REVISAR EQUIVALENCIA
06/10/2026 15:23:33 | 46 | CAMBIO | 6792 | PIETRO S BL | 426 | Fichas técnicas | Ficha Técnica - PIETRO S.pdf | PIETRO |  | REVISAR EQUIVALENCIA
06/10/2026 15:23:33 | 46 | CAMBIO | 6793 | PIETRO S NG | 427 | Fichas técnicas | Ficha Técnica - PIETRO S.pdf | PIETRO |  | REVISAR EQUIVALENCIA
06/10/2026 15:23:33 | 46 | CAMBIO | 6802 | ARKANSAS-3 S BL | 440 | Fichas técnicas | Ficha Técnica - ARKANSAS-3.pdf | ARKANSAS |  | REVISAR EQUIVALENCIA
06/10/2026 15:23:33 | 46 | CAMBIO | 6803 | ARKANSAS-3 S NG | 441 | Fichas técnicas | Ficha Técnica - ARKANSAS-3.pdf | ARKANSAS |  | REVISAR EQUIVALENCIA
06/10/2026 15:23:33 | 46 | CAMBIO | 6810 | COBERTOR RIEL 1MT BL | 449 | Fichas técnicas | Ficha Técnica - RIEL 1 EF.pdf | RIELES 1EF |  | REVISAR EQUIVALENCIA
06/10/2026 15:23:33 | 46 | CAMBIO | 6811 | COBERTOR RIEL 1MT NG | 450 | Fichas técnicas | Ficha Técnica - RIEL 1 EF.pdf | RIELES 1EF |  | REVISAR EQUIVALENCIA
06/10/2026 15:23:33 | 46 | CAMBIO | 6857 | HOKA 3 EF | 504 | Fichas técnicas | Ficha Técnica - HOKA.pdf | HOKA 3EF |  | REVISAR EQUIVALENCIA
06/10/2026 15:23:33 | 46 | CAMBIO | 6857 | HOKA 60 BL 3 EF | 505 | Fichas técnicas | Ficha Técnica - HOKA.pdf | HOKA 3EF |  | REVISAR EQUIVALENCIA
06/10/2026 15:23:33 | 46 | CAMBIO | 6858 | HOKA 60 NG 3 EF | 506 | Fichas técnicas | Ficha Técnica - HOKA.pdf | HOKA 3EF |  | REVISAR EQUIVALENCIA
06/10/2026 15:23:33 | 46 | CAMBIO | 6859 | HOKA 120 BL 3 EF | 507 | Fichas técnicas | Ficha Técnica - HOKA.pdf | HOKA 3EF |  | REVISAR EQUIVALENCIA
06/10/2026 15:23:33 | 46 | CAMBIO | 6860 | HOKA 120 NG 3 EF | 508 | Fichas técnicas | Ficha Técnica - HOKA.pdf | HOKA 3EF |  | REVISAR EQUIVALENCIA
06/10/2026 15:23:33 | 46 | CAMBIO | 7008 | ADAPTADOR HEMBRA 3EF BL | 514 | Fichas técnicas | Ficha Técnica - RIEL 3 EF.pdf | RIELES 3EF |  | REVISAR EQUIVALENCIA
06/10/2026 15:23:33 | 46 | CAMBIO | 7009 | ADAPTADOR HEMBRA 3EF NG | 515 | Fichas técnicas | Ficha Técnica - RIEL 3 EF.pdf | RIELES 3EF |  | REVISAR EQUIVALENCIA
06/10/2026 15:23:33 | 46 | CAMBIO | 7042 | MIRACLE II S NG | 560 | Fichas técnicas | Ficha Técnica - MIRACLE II S.pdf | MIRACLE II |  | REVISAR EQUIVALENCIA
06/10/2026 15:23:33 | 46 | CAMBIO | 7043 | MIRACLE II S BL | 561 | Fichas técnicas | Ficha Técnica - MIRACLE II S.pdf | MIRACLE II |  | REVISAR EQUIVALENCIA
06/10/2026 15:23:33 | 46 | CAMBIO | 7045 | MIRACLE II 180 S NG | 564 | Fichas técnicas | Ficha Técnica - MIRACLE II S.pdf | MIRACLE II |  | REVISAR EQUIVALENCIA
06/10/2026 15:23:33 | 46 | CAMBIO | 7047 | MIRACLE II 180 S BL | 566 | Fichas técnicas | Ficha Técnica - MIRACLE II S.pdf | MIRACLE II |  | REVISAR EQUIVALENCIA
06/10/2026 15:23:33 | 46 | CAMBIO | 7128 | OPTIC NG 3000K | 677 | Fichas técnicas | Ficha técnica - OPTIC.pdf | MINI SPOT OPTIC |  | REVISAR EQUIVALENCIA
06/10/2026 15:23:33 | 46 | CAMBIO | 7171 | ADAPTADOR HEMBRA 1EF II NG | 681 | Fichas técnicas | Ficha Técnica - RIEL 1 EF.pdf | RIELES 1EF |  | REVISAR EQUIVALENCIA
06/10/2026 15:23:33 | 46 | CAMBIO | 7172 | ADAPTADOR HEMBRA 1EF II BL | 682 | Fichas técnicas | Ficha Técnica - RIEL 1 EF.pdf | RIELES 1EF |  | REVISAR EQUIVALENCIA
06/10/2026 15:23:33 | 46 | CAMBIO | 7220 | EMBUTIDO CABEZAL NG | 731 | Fichas técnicas | N/A | ??? |  | REVISAR EQUIVALENCIA
06/10/2026 15:23:33 | 46 | CAMBIO | 7221 | EMBUTIDO CABEZAL BL | 732 | Fichas técnicas | N/A | ??? |  | REVISAR EQUIVALENCIA
06/10/2026 15:23:33 | 46 | CAMBIO | 7222 | APLIQUE CABEZAL NG | 734 | Fichas técnicas | N/A | ??? |  | REVISAR EQUIVALENCIA
06/10/2026 15:23:33 | 46 | CAMBIO | 7223 | APLIQUE CABEZAL BL | 735 | Fichas técnicas | N/A | ??? |  | REVISAR EQUIVALENCIA
06/10/2026 15:23:33 | 46 | CAMBIO | 7226 | ADAPTADOR 3EF II NG | 739 | Fichas técnicas | Ficha Técnica - RIEL 3 EF.pdf | RIELES 3EF |  | REVISAR EQUIVALENCIA
06/10/2026 15:23:33 | 46 | CAMBIO | 7227 | ADAPTADOR 3EF II BL | 740 | Fichas técnicas | Ficha Técnica - RIEL 3 EF.pdf | RIELES 3EF |  | REVISAR EQUIVALENCIA
06/10/2026 15:23:33 | 46 | CAMBIO | 7228 | CABLE TENSOR CORRIENTE 7MTS | 741 | Fichas técnicas | N/A | ??? |  | REVISAR EQUIVALENCIA
06/10/2026 15:23:33 | 46 | CAMBIO | 7233 | TAPA 3 EF NG | 743 | Fichas técnicas | Ficha Técnica - RIEL 3 EF.pdf | RIELES 3EF |  | REVISAR EQUIVALENCIA
06/10/2026 15:23:33 | 46 | CAMBIO | 7234 | TAPA 3 EF BL | 744 | Fichas técnicas | Ficha Técnica - RIEL 3 EF.pdf | RIELES 3EF |  | REVISAR EQUIVALENCIA
06/10/2026 15:23:33 | 46 | CAMBIO | 7235 | ALIMENTACION EXTREMO 3 EF NG | 746 | Fichas técnicas | Ficha Técnica - RIEL 3 EF.pdf | RIELES 3EF |  | REVISAR EQUIVALENCIA
06/10/2026 15:23:33 | 46 | CAMBIO | 7236 | ALIMENTACION EXTREMO 3 EF BL | 747 | Fichas técnicas | Ficha Técnica - RIEL 3 EF.pdf | RIELES 3EF |  | REVISAR EQUIVALENCIA
06/10/2026 15:23:33 | 46 | CAMBIO | 7229 | RIEL 2MTS 3EF NG | 791 | Fichas técnicas | Ficha Técnica - RIEL 3 EF.pdf | RIELES 3EF |  | REVISAR EQUIVALENCIA
06/10/2026 15:23:33 | 46 | CAMBIO | 7230 | RIEL 2MTS 3EF BL | 792 | Fichas técnicas | Ficha Técnica - RIEL 3 EF.pdf | RIELES 3EF |  | REVISAR EQUIVALENCIA
06/10/2026 15:23:33 | 46 | CAMBIO | 7231 | RIEL 3MTS 3EF NG | 793 | Fichas técnicas | Ficha Técnica - RIEL 3 EF.pdf | RIELES 3EF |  | REVISAR EQUIVALENCIA
06/10/2026 15:23:33 | 46 | CAMBIO | 7232 | RIEL 3MTS 3EF BL | 794 | Fichas técnicas | Ficha Técnica - RIEL 3 EF.pdf | RIELES 3EF |  | REVISAR EQUIVALENCIA
06/10/2026 15:23:33 | 46 | CAMBIO | 7241 | RIEL 1MT 3EF NG | 795 | Fichas técnicas | Ficha Técnica - RIEL 3 EF.pdf | RIELES 3EF |  | REVISAR EQUIVALENCIA
06/10/2026 15:23:33 | 46 | CAMBIO | 7242 | RIEL 1MT 3EF BL | 796 | Fichas técnicas | Ficha Técnica - RIEL 3 EF.pdf | RIELES 3EF |  | REVISAR EQUIVALENCIA
06/10/2026 15:23:33 | 46 | CAMBIO | 7240 | MUST BL | 797 | Fuente Lumínica |  | 1xGU10 Dicro |  | OK
06/10/2026 15:23:33 | 46 | CAMBIO | 7240 | MUST BL | 797 | Marca LED |  | N/A |  | OK
06/10/2026 15:23:33 | 46 | CAMBIO | 7240 | MUST BL | 797 | Flicker free |  | N/A |  | OK
06/10/2026 15:23:33 | 46 | CAMBIO | 7240 | MUST BL | 797 | Control |  | N/A |  | OK
06/10/2026 15:23:33 | 46 | CAMBIO | 7240 | MUST BL | 797 | Alimentación |  | 220 Vac |  | NO COINCIDE. Valor verdadero: 220
06/10/2026 15:23:33 | 46 | CAMBIO | 7240 | MUST BL | 797 | Frecuencia |  | 50 Hz |  | NO COINCIDE. Valor verdadero: 50
06/10/2026 15:23:33 | 46 | CAMBIO | 7240 | MUST BL | 797 | Potencia |  | 1 x 50W Max |  | OK
06/10/2026 15:23:33 | 46 | CAMBIO | 7240 | MUST BL | 797 | Factor de potencia |  | N/A |  | OK
06/10/2026 15:23:33 | 46 | CAMBIO | 7240 | MUST BL | 797 | Lúmenes LED |  | N/A |  | OK
06/10/2026 15:23:33 | 46 | CAMBIO | 7240 | MUST BL | 797 | Eficacia lumínica LED |  | N/A |  | OK
06/10/2026 15:23:33 | 46 | CAMBIO | 7240 | MUST BL | 797 | Flujo lumínico |  | N/A |  | OK
06/10/2026 15:23:33 | 46 | CAMBIO | 7240 | MUST BL | 797 | Eficacia lumínica |  | N/A |  | OK
06/10/2026 15:23:33 | 46 | CAMBIO | 7240 | MUST BL | 797 | Temperatura color |  | N/A |  | OK
06/10/2026 15:23:33 | 46 | CAMBIO | 7240 | MUST BL | 797 | Índice de reproducción cromatica |  | N/A |  | OK
06/10/2026 15:23:33 | 46 | CAMBIO | 7240 | MUST BL | 797 | Ángulo de apertura |  | N/A |  | OK
06/10/2026 15:23:33 | 46 | CAMBIO | 7240 | MUST BL | 797 | UGR |  | N/A |  | OK
06/10/2026 15:23:33 | 46 | CAMBIO | 7240 | MUST BL | 797 | Índice de protección |  | IP20 |  | OK
06/10/2026 15:23:33 | 46 | CAMBIO | 7240 | MUST BL | 797 | Clase de aislación |  | Clase l |  | OK
06/10/2026 15:23:33 | 46 | CAMBIO | 7240 | MUST BL | 797 | Fijación |  | Embutir |  | OK
06/10/2026 15:23:33 | 46 | CAMBIO | 7240 | MUST BL | 797 | Dimensión producto |  | Ø98 x 30 mm |  | NO COINCIDE. Valor verdadero: Ø98 x 30
06/10/2026 15:23:33 | 46 | CAMBIO | 7240 | MUST BL | 797 | Dimensión calado |  | Ø89-93 mm |  | NO COINCIDE. Valor verdadero: Ø89-93
06/10/2026 15:23:33 | 46 | CAMBIO | 7240 | MUST BL | 797 | Profundidad calado |  | 100 * |  | OK
06/10/2026 15:23:33 | 46 | CAMBIO | 7240 | MUST BL | 797 | Materialidad |  | Aluminio y Acero |  | OK
06/10/2026 15:23:33 | 46 | CAMBIO | 7240 | MUST BL | 797 | Difusor |  | N/A |  | OK
06/10/2026 15:23:33 | 46 | CAMBIO | 7240 | MUST BL | 797 | Color producto |  | Blanco Satinado |  | OK
06/10/2026 15:23:33 | 46 | CAMBIO | 7240 | MUST BL | 797 | Temp. Operativa |  | - |  | OK
06/10/2026 15:23:33 | 46 | CAMBIO | 7240 | MUST BL | 797 | Vida útil |  | N/A |  | REVISAR EQUIVALENCIA
06/10/2026 15:23:33 | 46 | CAMBIO | 7240 | MUST BL | 797 | Garantía |  | 3 Años |  | OK
06/10/2026 15:23:33 | 46 | CAMBIO | 7240 | MUST BL | 797 | Fichas técnicas |  | MUST |  | REVISAR EQUIVALENCIA
06/10/2026 15:23:33 | 46 | CAMBIO | 7303 | CHILL 5W 220V 2200K | 798 | Fuente Lumínica |  | LED integrado |  | OK
06/10/2026 15:23:33 | 46 | CAMBIO | 7303 | CHILL 5W 220V 2200K | 798 | Marca LED |  | Bridgelux |  | OK
06/10/2026 15:23:33 | 46 | CAMBIO | 7303 | CHILL 5W 220V 2200K | 798 | Control |  | ON/OFF |  | OK
06/10/2026 15:23:33 | 46 | CAMBIO | 7303 | CHILL 5W 220V 2200K | 798 | Alimentación |  | 220-240 Vac |  | NO COINCIDE. Valor verdadero: 220-240
06/10/2026 15:23:33 | 46 | CAMBIO | 7303 | CHILL 5W 220V 2200K | 798 | Frecuencia |  | 50/60 Hz |  | NO COINCIDE. Valor verdadero: 50/60
06/10/2026 15:23:33 | 46 | CAMBIO | 7303 | CHILL 5W 220V 2200K | 798 | Potencia |  | 5 W |  | NO COINCIDE. Valor verdadero: 5
06/10/2026 15:23:33 | 46 | CAMBIO | 7303 | CHILL 5W 220V 2200K | 798 | Factor de potencia |  | 0,5 |  | OK
06/10/2026 15:23:33 | 46 | CAMBIO | 7303 | CHILL 5W 220V 2200K | 798 | Lúmenes LED |  | - |  | OK
06/10/2026 15:23:33 | 46 | CAMBIO | 7303 | CHILL 5W 220V 2200K | 798 | Eficacia lumínica LED |  | - |  | OK
06/10/2026 15:23:33 | 46 | CAMBIO | 7303 | CHILL 5W 220V 2200K | 798 | Flujo lumínico |  | 280 lm |  | NO COINCIDE. Valor verdadero: 280
06/10/2026 15:23:33 | 46 | CAMBIO | 7303 | CHILL 5W 220V 2200K | 798 | Eficacia lumínica |  | 56 lm/W |  | NO COINCIDE. Valor verdadero: 56
06/10/2026 15:23:33 | 46 | CAMBIO | 7303 | CHILL 5W 220V 2200K | 798 | Temperatura color |  | 2200 K |  | NO COINCIDE. Valor verdadero: 2200
06/10/2026 15:23:33 | 46 | CAMBIO | 7303 | CHILL 5W 220V 2200K | 798 | Índice de reproducción cromatica |  | >90 |  | OK
06/10/2026 15:23:33 | 46 | CAMBIO | 7303 | CHILL 5W 220V 2200K | 798 | Ángulo de apertura |  | 15 / 24 / 36° |  | NO COINCIDE. Valor verdadero: 15 / 24 / 36
06/10/2026 15:23:33 | 46 | CAMBIO | 7303 | CHILL 5W 220V 2200K | 798 | UGR |  | < 14 |  | OK
06/10/2026 15:23:33 | 46 | CAMBIO | 7303 | CHILL 5W 220V 2200K | 798 | Índice de protección |  | IP65 |  | OK
06/10/2026 15:23:33 | 46 | CAMBIO | 7303 | CHILL 5W 220V 2200K | 798 | Clase de aislación |  | Clase l |  | OK
06/10/2026 15:23:33 | 46 | CAMBIO | 7303 | CHILL 5W 220V 2200K | 798 | Fijación |  | Aplicar, Estaca |  | OK
06/10/2026 15:23:33 | 46 | CAMBIO | 7303 | CHILL 5W 220V 2200K | 798 | Dimensión producto |  | Ø40 x 100 mm |  | NO COINCIDE. Valor verdadero: Ø40 x 100
06/10/2026 15:23:33 | 46 | CAMBIO | 7303 | CHILL 5W 220V 2200K | 798 | Dimensión calado |  | N/A |  | OK
06/10/2026 15:23:33 | 46 | CAMBIO | 7303 | CHILL 5W 220V 2200K | 798 | Profundidad calado |  | N/A |  | OK
06/10/2026 15:23:33 | 46 | CAMBIO | 7303 | CHILL 5W 220V 2200K | 798 | Materialidad |  | Aluminio |  | OK
06/10/2026 15:23:33 | 46 | CAMBIO | 7303 | CHILL 5W 220V 2200K | 798 | Difusor |  | Vidrio y Acrílico |  | OK
06/10/2026 15:23:33 | 46 | CAMBIO | 7303 | CHILL 5W 220V 2200K | 798 | Color producto |  | Negro Satinado |  | OK
06/10/2026 15:23:33 | 46 | CAMBIO | 7303 | CHILL 5W 220V 2200K | 798 | Temp. Operativa |  | - |  | OK
06/10/2026 15:23:33 | 46 | CAMBIO | 7303 | CHILL 5W 220V 2200K | 798 | Vida útil |  | 25.000hs (L70) |  | REVISAR EQUIVALENCIA
06/10/2026 15:23:33 | 46 | CAMBIO | 7303 | CHILL 5W 220V 2200K | 798 | Garantía |  | 2 Años |  | OK
06/10/2026 15:23:33 | 46 | CAMBIO | 7303 | CHILL 5W 220V 2200K | 798 | Fichas técnicas |  | CHILL |  | REVISAR EQUIVALENCIA
06/10/2026 15:23:33 | 46 | CAMBIO | 7304 | CHILL 5W 24V 2200K | 799 | Fuente Lumínica |  | LED integrado |  | OK
06/10/2026 15:23:33 | 46 | CAMBIO | 7304 | CHILL 5W 24V 2200K | 799 | Marca LED |  | Bridgelux |  | OK
06/10/2026 15:23:33 | 46 | CAMBIO | 7304 | CHILL 5W 24V 2200K | 799 | Flicker free |  | N/A |  | OK
06/10/2026 15:23:33 | 46 | CAMBIO | 7304 | CHILL 5W 24V 2200K | 799 | Control |  | ON/OFF |  | OK
06/10/2026 15:23:33 | 46 | CAMBIO | 7304 | CHILL 5W 24V 2200K | 799 | Alimentación |  | 24Vdc |  | OK
06/10/2026 15:23:33 | 46 | CAMBIO | 7304 | CHILL 5W 24V 2200K | 799 | Frecuencia |  | N/A |  | OK
06/10/2026 15:23:33 | 46 | CAMBIO | 7304 | CHILL 5W 24V 2200K | 799 | Potencia |  | 5 W |  | NO COINCIDE. Valor verdadero: 5
06/10/2026 15:23:33 | 46 | CAMBIO | 7304 | CHILL 5W 24V 2200K | 799 | Factor de potencia |  | N/A |  | OK
06/10/2026 15:23:33 | 46 | CAMBIO | 7304 | CHILL 5W 24V 2200K | 799 | Lúmenes LED |  | - |  | OK
06/10/2026 15:23:33 | 46 | CAMBIO | 7304 | CHILL 5W 24V 2200K | 799 | Eficacia lumínica LED |  | - |  | OK
06/10/2026 15:23:33 | 46 | CAMBIO | 7304 | CHILL 5W 24V 2200K | 799 | Flujo lumínico |  | 280 lm |  | NO COINCIDE. Valor verdadero: 280
06/10/2026 15:23:33 | 46 | CAMBIO | 7304 | CHILL 5W 24V 2200K | 799 | Eficacia lumínica |  | 56 lm/W |  | NO COINCIDE. Valor verdadero: 56
06/10/2026 15:23:33 | 46 | CAMBIO | 7304 | CHILL 5W 24V 2200K | 799 | Temperatura color |  | 2200 K |  | NO COINCIDE. Valor verdadero: 2200
06/10/2026 15:23:33 | 46 | CAMBIO | 7304 | CHILL 5W 24V 2200K | 799 | Índice de reproducción cromatica |  | >90 |  | OK
06/10/2026 15:23:33 | 46 | CAMBIO | 7304 | CHILL 5W 24V 2200K | 799 | Ángulo de apertura |  | 15 / 24 / 36° |  | NO COINCIDE. Valor verdadero: 15 / 24 / 36
06/10/2026 15:23:33 | 46 | CAMBIO | 7304 | CHILL 5W 24V 2200K | 799 | UGR |  | < 14 |  | OK
06/10/2026 15:23:33 | 46 | CAMBIO | 7304 | CHILL 5W 24V 2200K | 799 | Índice de protección |  | IP65 |  | OK
06/10/2026 15:23:33 | 46 | CAMBIO | 7304 | CHILL 5W 24V 2200K | 799 | Clase de aislación |  | Clase lll |  | OK
06/10/2026 15:23:33 | 46 | CAMBIO | 7304 | CHILL 5W 24V 2200K | 799 | Fijación |  | Aplicar, Estaca |  | OK
06/10/2026 15:23:33 | 46 | CAMBIO | 7304 | CHILL 5W 24V 2200K | 799 | Dimensión producto |  | Ø40 x 100 mm |  | NO COINCIDE. Valor verdadero: Ø40 x 100
06/10/2026 15:23:33 | 46 | CAMBIO | 7304 | CHILL 5W 24V 2200K | 799 | Dimensión calado |  | N/A |  | OK
06/10/2026 15:23:33 | 46 | CAMBIO | 7304 | CHILL 5W 24V 2200K | 799 | Profundidad calado |  | N/A |  | OK
06/10/2026 15:23:33 | 46 | CAMBIO | 7304 | CHILL 5W 24V 2200K | 799 | Materialidad |  | Aluminio |  | OK
06/10/2026 15:23:33 | 46 | CAMBIO | 7304 | CHILL 5W 24V 2200K | 799 | Difusor |  | Vidrio y Acrílico |  | OK
06/10/2026 15:23:33 | 46 | CAMBIO | 7304 | CHILL 5W 24V 2200K | 799 | Color producto |  | Negro Satinado |  | OK
06/10/2026 15:23:33 | 46 | CAMBIO | 7304 | CHILL 5W 24V 2200K | 799 | Temp. Operativa |  | - |  | OK
06/10/2026 15:23:33 | 46 | CAMBIO | 7304 | CHILL 5W 24V 2200K | 799 | Vida útil |  | 25.000hs (L70) |  | REVISAR EQUIVALENCIA
06/10/2026 15:23:33 | 46 | CAMBIO | 7304 | CHILL 5W 24V 2200K | 799 | Garantía |  | 2 Años |  | OK
06/10/2026 15:23:33 | 46 | CAMBIO | 7304 | CHILL 5W 24V 2200K | 799 | Fichas técnicas |  | CHILL |  | REVISAR EQUIVALENCIA
06/10/2026 15:23:33 | 46 | CAMBIO | 7305 | CHILL 10W 220V 2200K | 800 | Fuente Lumínica |  | LED integrado |  | OK
06/10/2026 15:23:33 | 46 | CAMBIO | 7305 | CHILL 10W 220V 2200K | 800 | Marca LED |  | Bridgelux |  | OK
06/10/2026 15:23:33 | 46 | CAMBIO | 7305 | CHILL 10W 220V 2200K | 800 | Control |  | ON/OFF |  | OK
06/10/2026 15:23:33 | 46 | CAMBIO | 7305 | CHILL 10W 220V 2200K | 800 | Alimentación |  | 220-240 Vac |  | NO COINCIDE. Valor verdadero: 220-240
06/10/2026 15:23:33 | 46 | CAMBIO | 7305 | CHILL 10W 220V 2200K | 800 | Frecuencia |  | 50/60 Hz |  | NO COINCIDE. Valor verdadero: 50/60
06/10/2026 15:23:33 | 46 | CAMBIO | 7305 | CHILL 10W 220V 2200K | 800 | Potencia |  | 10 W |  | NO COINCIDE. Valor verdadero: 10
06/10/2026 15:23:33 | 46 | CAMBIO | 7305 | CHILL 10W 220V 2200K | 800 | Factor de potencia |  | 0,5 |  | OK
06/10/2026 15:23:33 | 46 | CAMBIO | 7305 | CHILL 10W 220V 2200K | 800 | Lúmenes LED |  | - |  | OK
06/10/2026 15:23:33 | 46 | CAMBIO | 7305 | CHILL 10W 220V 2200K | 800 | Eficacia lumínica LED |  | - |  | OK
06/10/2026 15:23:33 | 46 | CAMBIO | 7305 | CHILL 10W 220V 2200K | 800 | Flujo lumínico |  | 675 lm |  | NO COINCIDE. Valor verdadero: 675
06/10/2026 15:23:33 | 46 | CAMBIO | 7305 | CHILL 10W 220V 2200K | 800 | Eficacia lumínica |  | 68 lm/W |  | NO COINCIDE. Valor verdadero: 68
06/10/2026 15:23:33 | 46 | CAMBIO | 7305 | CHILL 10W 220V 2200K | 800 | Temperatura color |  | 2200 K |  | NO COINCIDE. Valor verdadero: 2200
06/10/2026 15:23:33 | 46 | CAMBIO | 7305 | CHILL 10W 220V 2200K | 800 | Índice de reproducción cromatica |  | >90 |  | OK
06/10/2026 15:23:33 | 46 | CAMBIO | 7305 | CHILL 10W 220V 2200K | 800 | Ángulo de apertura |  | 15 / 24 / 36° |  | NO COINCIDE. Valor verdadero: 15 / 24 / 36
06/10/2026 15:23:33 | 46 | CAMBIO | 7305 | CHILL 10W 220V 2200K | 800 | UGR |  | < 16 |  | OK
06/10/2026 15:23:33 | 46 | CAMBIO | 7305 | CHILL 10W 220V 2200K | 800 | Índice de protección |  | IP65 |  | OK
06/10/2026 15:23:33 | 46 | CAMBIO | 7305 | CHILL 10W 220V 2200K | 800 | Clase de aislación |  | Clase l |  | OK
06/10/2026 15:23:33 | 46 | CAMBIO | 7305 | CHILL 10W 220V 2200K | 800 | Fijación |  | Aplicar, Estaca |  | OK
06/10/2026 15:23:33 | 46 | CAMBIO | 7305 | CHILL 10W 220V 2200K | 800 | Dimensión producto |  | Ø60 x 135 mm |  | NO COINCIDE. Valor verdadero: Ø60 x 135
06/10/2026 15:23:33 | 46 | CAMBIO | 7305 | CHILL 10W 220V 2200K | 800 | Dimensión calado |  | N/A |  | OK
06/10/2026 15:23:33 | 46 | CAMBIO | 7305 | CHILL 10W 220V 2200K | 800 | Profundidad calado |  | N/A |  | OK
06/10/2026 15:23:33 | 46 | CAMBIO | 7305 | CHILL 10W 220V 2200K | 800 | Materialidad |  | Aluminio |  | OK
06/10/2026 15:23:33 | 46 | CAMBIO | 7305 | CHILL 10W 220V 2200K | 800 | Difusor |  | Vidrio y Acrílico |  | OK
06/10/2026 15:23:33 | 46 | CAMBIO | 7305 | CHILL 10W 220V 2200K | 800 | Color producto |  | Negro Satinado |  | OK
06/10/2026 15:23:33 | 46 | CAMBIO | 7305 | CHILL 10W 220V 2200K | 800 | Temp. Operativa |  | - |  | OK
06/10/2026 15:23:33 | 46 | CAMBIO | 7305 | CHILL 10W 220V 2200K | 800 | Vida útil |  | 25.000hs (L70) |  | REVISAR EQUIVALENCIA
06/10/2026 15:23:33 | 46 | CAMBIO | 7305 | CHILL 10W 220V 2200K | 800 | Garantía |  | 2 Años |  | OK
06/10/2026 15:23:33 | 46 | CAMBIO | 7305 | CHILL 10W 220V 2200K | 800 | Fichas técnicas |  | CHILL |  | REVISAR EQUIVALENCIA
06/10/2026 15:23:33 | 46 | CAMBIO | 7306 | CHILL 10W 24V 2200K | 801 | Fuente Lumínica |  | LED integrado |  | OK
06/10/2026 15:23:33 | 46 | CAMBIO | 7306 | CHILL 10W 24V 2200K | 801 | Marca LED |  | Bridgelux |  | OK
06/10/2026 15:23:33 | 46 | CAMBIO | 7306 | CHILL 10W 24V 2200K | 801 | Flicker free |  | N/A |  | OK
06/10/2026 15:23:33 | 46 | CAMBIO | 7306 | CHILL 10W 24V 2200K | 801 | Control |  | ON/OFF |  | OK
06/10/2026 15:23:33 | 46 | CAMBIO | 7306 | CHILL 10W 24V 2200K | 801 | Alimentación |  | 24Vdc |  | OK
06/10/2026 15:23:33 | 46 | CAMBIO | 7306 | CHILL 10W 24V 2200K | 801 | Frecuencia |  | N/A |  | OK
06/10/2026 15:23:33 | 46 | CAMBIO | 7306 | CHILL 10W 24V 2200K | 801 | Potencia |  | 10 W |  | NO COINCIDE. Valor verdadero: 10
06/10/2026 15:23:33 | 46 | CAMBIO | 7306 | CHILL 10W 24V 2200K | 801 | Factor de potencia |  | N/A |  | OK
06/10/2026 15:23:33 | 46 | CAMBIO | 7306 | CHILL 10W 24V 2200K | 801 | Lúmenes LED |  | - |  | OK
06/10/2026 15:23:33 | 46 | CAMBIO | 7306 | CHILL 10W 24V 2200K | 801 | Eficacia lumínica LED |  | - |  | OK
06/10/2026 15:23:33 | 46 | CAMBIO | 7306 | CHILL 10W 24V 2200K | 801 | Flujo lumínico |  | 675 lm |  | NO COINCIDE. Valor verdadero: 675
06/10/2026 15:23:33 | 46 | CAMBIO | 7306 | CHILL 10W 24V 2200K | 801 | Eficacia lumínica |  | 68 lm/W |  | NO COINCIDE. Valor verdadero: 68
06/10/2026 15:23:33 | 46 | CAMBIO | 7306 | CHILL 10W 24V 2200K | 801 | Temperatura color |  | 2200 K |  | NO COINCIDE. Valor verdadero: 2200
06/10/2026 15:23:33 | 46 | CAMBIO | 7306 | CHILL 10W 24V 2200K | 801 | Índice de reproducción cromatica |  | >90 |  | OK
06/10/2026 15:23:33 | 46 | CAMBIO | 7306 | CHILL 10W 24V 2200K | 801 | Ángulo de apertura |  | 15 / 24 / 36° |  | NO COINCIDE. Valor verdadero: 15 / 24 / 36
06/10/2026 15:23:33 | 46 | CAMBIO | 7306 | CHILL 10W 24V 2200K | 801 | UGR |  | < 16 |  | OK
06/10/2026 15:23:33 | 46 | CAMBIO | 7306 | CHILL 10W 24V 2200K | 801 | Índice de protección |  | IP65 |  | OK
06/10/2026 15:23:33 | 46 | CAMBIO | 7306 | CHILL 10W 24V 2200K | 801 | Clase de aislación |  | Clase lll |  | OK
06/10/2026 15:23:33 | 46 | CAMBIO | 7306 | CHILL 10W 24V 2200K | 801 | Fijación |  | Aplicar, Estaca |  | OK
06/10/2026 15:23:33 | 46 | CAMBIO | 7306 | CHILL 10W 24V 2200K | 801 | Dimensión producto |  | Ø60 x 135 mm |  | NO COINCIDE. Valor verdadero: Ø60 x 135
06/10/2026 15:23:33 | 46 | CAMBIO | 7306 | CHILL 10W 24V 2200K | 801 | Dimensión calado |  | N/A |  | OK
06/10/2026 15:23:33 | 46 | CAMBIO | 7306 | CHILL 10W 24V 2200K | 801 | Profundidad calado |  | N/A |  | OK
06/10/2026 15:23:33 | 46 | CAMBIO | 7306 | CHILL 10W 24V 2200K | 801 | Materialidad |  | Aluminio |  | OK
06/10/2026 15:23:33 | 46 | CAMBIO | 7306 | CHILL 10W 24V 2200K | 801 | Difusor |  | Vidrio y Acrílico |  | OK
06/10/2026 15:23:33 | 46 | CAMBIO | 7306 | CHILL 10W 24V 2200K | 801 | Color producto |  | Negro Satinado |  | OK
06/10/2026 15:23:33 | 46 | CAMBIO | 7306 | CHILL 10W 24V 2200K | 801 | Temp. Operativa |  | - |  | OK
06/10/2026 15:23:33 | 46 | CAMBIO | 7306 | CHILL 10W 24V 2200K | 801 | Vida útil |  | 25.000hs (L70) |  | REVISAR EQUIVALENCIA
06/10/2026 15:23:33 | 46 | CAMBIO | 7306 | CHILL 10W 24V 2200K | 801 | Garantía |  | 2 Años |  | OK
06/10/2026 15:23:33 | 46 | CAMBIO | 7306 | CHILL 10W 24V 2200K | 801 | Fichas técnicas |  | CHILL |  | REVISAR EQUIVALENCIA
06/10/2026 15:23:33 | 46 | CAMBIO | 7307 | CHILL 20W 220V 2200K | 802 | Fuente Lumínica |  | LED integrado |  | OK
06/10/2026 15:23:33 | 46 | CAMBIO | 7307 | CHILL 20W 220V 2200K | 802 | Marca LED |  | Bridgelux |  | OK
06/10/2026 15:23:33 | 46 | CAMBIO | 7307 | CHILL 20W 220V 2200K | 802 | Control |  | ON/OFF |  | OK
06/10/2026 15:23:33 | 46 | CAMBIO | 7307 | CHILL 20W 220V 2200K | 802 | Alimentación |  | 220-240 Vac |  | NO COINCIDE. Valor verdadero: 220-240
06/10/2026 15:23:33 | 46 | CAMBIO | 7307 | CHILL 20W 220V 2200K | 802 | Frecuencia |  | 50/60 Hz |  | NO COINCIDE. Valor verdadero: 50/60
06/10/2026 15:23:33 | 46 | CAMBIO | 7307 | CHILL 20W 220V 2200K | 802 | Potencia |  | 20 W |  | NO COINCIDE. Valor verdadero: 20
06/10/2026 15:23:33 | 46 | CAMBIO | 7307 | CHILL 20W 220V 2200K | 802 | Factor de potencia |  | 0,5 |  | OK
06/10/2026 15:23:33 | 46 | CAMBIO | 7307 | CHILL 20W 220V 2200K | 802 | Lúmenes LED |  | - |  | OK
06/10/2026 15:23:33 | 46 | CAMBIO | 7307 | CHILL 20W 220V 2200K | 802 | Eficacia lumínica LED |  | - |  | OK
06/10/2026 15:23:33 | 46 | CAMBIO | 7307 | CHILL 20W 220V 2200K | 802 | Flujo lumínico |  | 1075 lm |  | NO COINCIDE. Valor verdadero: 1075
06/10/2026 15:23:33 | 46 | CAMBIO | 7307 | CHILL 20W 220V 2200K | 802 | Eficacia lumínica |  | 54 lm/W |  | NO COINCIDE. Valor verdadero: 54
06/10/2026 15:23:33 | 46 | CAMBIO | 7307 | CHILL 20W 220V 2200K | 802 | Temperatura color |  | 2200 K |  | NO COINCIDE. Valor verdadero: 2200
06/10/2026 15:23:33 | 46 | CAMBIO | 7307 | CHILL 20W 220V 2200K | 802 | Índice de reproducción cromatica |  | >90 |  | OK
06/10/2026 15:23:33 | 46 | CAMBIO | 7307 | CHILL 20W 220V 2200K | 802 | Ángulo de apertura |  | 15 / 24 / 36° |  | NO COINCIDE. Valor verdadero: 15 / 24 / 36
06/10/2026 15:23:33 | 46 | CAMBIO | 7307 | CHILL 20W 220V 2200K | 802 | UGR |  | < 16 |  | OK
06/10/2026 15:23:33 | 46 | CAMBIO | 7307 | CHILL 20W 220V 2200K | 802 | Índice de protección |  | IP65 |  | OK
06/10/2026 15:23:33 | 46 | CAMBIO | 7307 | CHILL 20W 220V 2200K | 802 | Clase de aislación |  | Clase l |  | OK
06/10/2026 15:23:33 | 46 | CAMBIO | 7307 | CHILL 20W 220V 2200K | 802 | Fijación |  | Aplicar, Estaca |  | OK
06/10/2026 15:23:33 | 46 | CAMBIO | 7307 | CHILL 20W 220V 2200K | 802 | Dimensión producto |  | Ø75 x 165 mm |  | NO COINCIDE. Valor verdadero: Ø75 x 165
06/10/2026 15:23:33 | 46 | CAMBIO | 7307 | CHILL 20W 220V 2200K | 802 | Dimensión calado |  | N/A |  | OK
06/10/2026 15:23:33 | 46 | CAMBIO | 7307 | CHILL 20W 220V 2200K | 802 | Profundidad calado |  | N/A |  | OK
06/10/2026 15:23:33 | 46 | CAMBIO | 7307 | CHILL 20W 220V 2200K | 802 | Materialidad |  | Aluminio |  | OK
06/10/2026 15:23:33 | 46 | CAMBIO | 7307 | CHILL 20W 220V 2200K | 802 | Difusor |  | Vidrio y Acrílico |  | OK
06/10/2026 15:23:33 | 46 | CAMBIO | 7307 | CHILL 20W 220V 2200K | 802 | Color producto |  | Negro Satinado |  | OK
06/10/2026 15:23:33 | 46 | CAMBIO | 7307 | CHILL 20W 220V 2200K | 802 | Temp. Operativa |  | - |  | OK
06/10/2026 15:23:33 | 46 | CAMBIO | 7307 | CHILL 20W 220V 2200K | 802 | Vida útil |  | 25.000hs (L70) |  | REVISAR EQUIVALENCIA
06/10/2026 15:23:33 | 46 | CAMBIO | 7307 | CHILL 20W 220V 2200K | 802 | Garantía |  | 2 Años |  | OK
06/10/2026 15:23:33 | 46 | CAMBIO | 7307 | CHILL 20W 220V 2200K | 802 | Fichas técnicas |  | CHILL |  | REVISAR EQUIVALENCIA
06/10/2026 15:23:33 | 46 | CAMBIO | 7308 | CHILL 20W 24V 2200K | 803 | Fuente Lumínica |  | LED integrado |  | OK
06/10/2026 15:23:33 | 46 | CAMBIO | 7308 | CHILL 20W 24V 2200K | 803 | Marca LED |  | Bridgelux |  | OK
06/10/2026 15:23:33 | 46 | CAMBIO | 7308 | CHILL 20W 24V 2200K | 803 | Flicker free |  | N/A |  | OK
06/10/2026 15:23:33 | 46 | CAMBIO | 7308 | CHILL 20W 24V 2200K | 803 | Control |  | ON/OFF |  | OK
06/10/2026 15:23:33 | 46 | CAMBIO | 7308 | CHILL 20W 24V 2200K | 803 | Alimentación |  | 24Vdc |  | OK
06/10/2026 15:23:33 | 46 | CAMBIO | 7308 | CHILL 20W 24V 2200K | 803 | Frecuencia |  | N/A |  | OK
06/10/2026 15:23:33 | 46 | CAMBIO | 7308 | CHILL 20W 24V 2200K | 803 | Potencia |  | 20 W |  | NO COINCIDE. Valor verdadero: 20
06/10/2026 15:23:33 | 46 | CAMBIO | 7308 | CHILL 20W 24V 2200K | 803 | Factor de potencia |  | N/A |  | OK
06/10/2026 15:23:33 | 46 | CAMBIO | 7308 | CHILL 20W 24V 2200K | 803 | Lúmenes LED |  | - |  | OK
06/10/2026 15:23:33 | 46 | CAMBIO | 7308 | CHILL 20W 24V 2200K | 803 | Eficacia lumínica LED |  | - |  | OK
06/10/2026 15:23:33 | 46 | CAMBIO | 7308 | CHILL 20W 24V 2200K | 803 | Flujo lumínico |  | 1075 lm |  | NO COINCIDE. Valor verdadero: 1075
06/10/2026 15:23:33 | 46 | CAMBIO | 7308 | CHILL 20W 24V 2200K | 803 | Eficacia lumínica |  | 54 lm/W |  | NO COINCIDE. Valor verdadero: 54
06/10/2026 15:23:33 | 46 | CAMBIO | 7308 | CHILL 20W 24V 2200K | 803 | Temperatura color |  | 2200 K |  | NO COINCIDE. Valor verdadero: 2200
06/10/2026 15:23:33 | 46 | CAMBIO | 7308 | CHILL 20W 24V 2200K | 803 | Índice de reproducción cromatica |  | >90 |  | OK
06/10/2026 15:23:33 | 46 | CAMBIO | 7308 | CHILL 20W 24V 2200K | 803 | Ángulo de apertura |  | 15 / 24 / 36° |  | NO COINCIDE. Valor verdadero: 15 / 24 / 36
06/10/2026 15:23:33 | 46 | CAMBIO | 7308 | CHILL 20W 24V 2200K | 803 | UGR |  | < 16 |  | OK
06/10/2026 15:23:33 | 46 | CAMBIO | 7308 | CHILL 20W 24V 2200K | 803 | Índice de protección |  | IP65 |  | OK
06/10/2026 15:23:33 | 46 | CAMBIO | 7308 | CHILL 20W 24V 2200K | 803 | Clase de aislación |  | Clase lll |  | OK
06/10/2026 15:23:33 | 46 | CAMBIO | 7308 | CHILL 20W 24V 2200K | 803 | Fijación |  | Aplicar, Estaca |  | OK
06/10/2026 15:23:33 | 46 | CAMBIO | 7308 | CHILL 20W 24V 2200K | 803 | Dimensión producto |  | Ø75 x 165 mm |  | NO COINCIDE. Valor verdadero: Ø75 x 165
06/10/2026 15:23:33 | 46 | CAMBIO | 7308 | CHILL 20W 24V 2200K | 803 | Dimensión calado |  | N/A |  | OK
06/10/2026 15:23:33 | 46 | CAMBIO | 7308 | CHILL 20W 24V 2200K | 803 | Profundidad calado |  | N/A |  | OK
06/10/2026 15:23:33 | 46 | CAMBIO | 7308 | CHILL 20W 24V 2200K | 803 | Materialidad |  | Aluminio |  | OK
06/10/2026 15:23:33 | 46 | CAMBIO | 7308 | CHILL 20W 24V 2200K | 803 | Difusor |  | Vidrio y Acrílico |  | OK
06/10/2026 15:23:33 | 46 | CAMBIO | 7308 | CHILL 20W 24V 2200K | 803 | Color producto |  | Negro Satinado |  | OK
06/10/2026 15:23:33 | 46 | CAMBIO | 7308 | CHILL 20W 24V 2200K | 803 | Temp. Operativa |  | - |  | OK
06/10/2026 15:23:33 | 46 | CAMBIO | 7308 | CHILL 20W 24V 2200K | 803 | Vida útil |  | 25.000hs (L70) |  | REVISAR EQUIVALENCIA
06/10/2026 15:23:33 | 46 | CAMBIO | 7308 | CHILL 20W 24V 2200K | 803 | Garantía |  | 2 Años |  | OK
06/10/2026 15:23:33 | 46 | CAMBIO | 7308 | CHILL 20W 24V 2200K | 803 | Fichas técnicas |  | CHILL |  | REVISAR EQUIVALENCIA
06/10/2026 15:23:33 | 46 | CAMBIO | 7309 | LUVA NG | 804 | Fuente Lumínica |  | LED SMD3030 |  | OK
06/10/2026 15:23:33 | 46 | CAMBIO | 7309 | LUVA NG | 804 | Marca LED |  | Lumileds |  | OK
06/10/2026 15:23:33 | 46 | CAMBIO | 7309 | LUVA NG | 804 | Flicker free |  | Si |  | OK
06/10/2026 15:23:33 | 46 | CAMBIO | 7309 | LUVA NG | 804 | Control |  | TRIAC |  | OK
06/10/2026 15:23:33 | 46 | CAMBIO | 7309 | LUVA NG | 804 | Alimentación |  | 220-240 Vac |  | NO COINCIDE. Valor verdadero: 220-240
06/10/2026 15:23:33 | 46 | CAMBIO | 7309 | LUVA NG | 804 | Frecuencia |  | 50/60 Hz |  | NO COINCIDE. Valor verdadero: 50/60
06/10/2026 15:23:33 | 46 | CAMBIO | 7309 | LUVA NG | 804 | Potencia |  | 30 W |  | NO COINCIDE. Valor verdadero: 30
06/10/2026 15:23:33 | 46 | CAMBIO | 7309 | LUVA NG | 804 | Factor de potencia |  | 0,95 |  | OK
06/10/2026 15:23:33 | 46 | CAMBIO | 7309 | LUVA NG | 804 | Lúmenes LED |  | - |  | OK
06/10/2026 15:23:33 | 46 | CAMBIO | 7309 | LUVA NG | 804 | Eficacia lumínica LED |  | - |  | OK
06/10/2026 15:23:33 | 46 | CAMBIO | 7309 | LUVA NG | 804 | Flujo lumínico |  | 3400 lm |  | NO COINCIDE. Valor verdadero: 3400
06/10/2026 15:23:33 | 46 | CAMBIO | 7309 | LUVA NG | 804 | Eficacia lumínica |  | 113 lm/W |  | NO COINCIDE. Valor verdadero: 113
06/10/2026 15:23:33 | 46 | CAMBIO | 7309 | LUVA NG | 804 | Temperatura color |  | 3000 K |  | NO COINCIDE. Valor verdadero: 3000
06/10/2026 15:23:33 | 46 | CAMBIO | 7309 | LUVA NG | 804 | Índice de reproducción cromatica |  | >90 |  | OK
06/10/2026 15:23:33 | 46 | CAMBIO | 7309 | LUVA NG | 804 | Ángulo de apertura |  | 165° |  | NO COINCIDE. Valor verdadero: 165
06/10/2026 15:23:33 | 46 | CAMBIO | 7309 | LUVA NG | 804 | UGR |  | N/A |  | OK
06/10/2026 15:23:33 | 46 | CAMBIO | 7309 | LUVA NG | 804 | Índice de protección |  | IP20 |  | OK
06/10/2026 15:23:33 | 46 | CAMBIO | 7309 | LUVA NG | 804 | Clase de aislación |  | Clase l |  | OK
06/10/2026 15:23:33 | 46 | CAMBIO | 7309 | LUVA NG | 804 | Fijación |  | Suspender |  | NO COINCIDE. Valor verdadero: Aplicar
06/10/2026 15:23:33 | 46 | CAMBIO | 7309 | LUVA NG | 804 | Dimensión producto |  | Ø500 x 500 mm |  | NO COINCIDE. Valor verdadero: Ø500 x 500
06/10/2026 15:23:33 | 46 | CAMBIO | 7309 | LUVA NG | 804 | Dimensión calado |  | N/A |  | OK
06/10/2026 15:23:33 | 46 | CAMBIO | 7309 | LUVA NG | 804 | Profundidad calado |  | N/A |  | OK
06/10/2026 15:23:33 | 46 | CAMBIO | 7309 | LUVA NG | 804 | Materialidad |  | Aluminio |  | OK
06/10/2026 15:23:33 | 46 | CAMBIO | 7309 | LUVA NG | 804 | Difusor |  | Policarbonato (PC) |  | OK
06/10/2026 15:23:33 | 46 | CAMBIO | 7309 | LUVA NG | 804 | Color producto |  | Negro Satinado |  | OK
06/10/2026 15:23:33 | 46 | CAMBIO | 7309 | LUVA NG | 804 | Temp. Operativa |  | - |  | OK
06/10/2026 15:23:33 | 46 | CAMBIO | 7309 | LUVA NG | 804 | Vida útil |  | 30.000hs (L70) |  | REVISAR EQUIVALENCIA
06/10/2026 15:23:33 | 46 | CAMBIO | 7309 | LUVA NG | 804 | Garantía |  | 3 Años |  | OK
06/10/2026 15:23:33 | 46 | CAMBIO | 7309 | LUVA NG | 804 | Fichas técnicas |  | LUVA |  | REVISAR EQUIVALENCIA
06/10/2026 15:23:33 | 46 | CAMBIO | 7310 | LUVA BL | 805 | Fuente Lumínica |  | LED SMD2835 |  | OK
06/10/2026 15:23:33 | 46 | CAMBIO | 7310 | LUVA BL | 805 | Marca LED |  | Lumileds |  | OK
06/10/2026 15:23:33 | 46 | CAMBIO | 7310 | LUVA BL | 805 | Flicker free |  | Si |  | OK
06/10/2026 15:23:33 | 46 | CAMBIO | 7310 | LUVA BL | 805 | Control |  | TRIAC |  | OK
06/10/2026 15:23:33 | 46 | CAMBIO | 7310 | LUVA BL | 805 | Alimentación |  | 220-240 Vac |  | NO COINCIDE. Valor verdadero: 220-240
06/10/2026 15:23:33 | 46 | CAMBIO | 7310 | LUVA BL | 805 | Frecuencia |  | 50/60 Hz |  | NO COINCIDE. Valor verdadero: 50/60
06/10/2026 15:23:33 | 46 | CAMBIO | 7310 | LUVA BL | 805 | Potencia |  | 30 W |  | NO COINCIDE. Valor verdadero: 30
06/10/2026 15:23:33 | 46 | CAMBIO | 7310 | LUVA BL | 805 | Factor de potencia |  | 0,95 |  | OK
06/10/2026 15:23:33 | 46 | CAMBIO | 7310 | LUVA BL | 805 | Lúmenes LED |  | - |  | OK
06/10/2026 15:23:33 | 46 | CAMBIO | 7310 | LUVA BL | 805 | Eficacia lumínica LED |  | - |  | OK
06/10/2026 15:23:33 | 46 | CAMBIO | 7310 | LUVA BL | 805 | Flujo lumínico |  | 3400 lm |  | NO COINCIDE. Valor verdadero: 3400
06/10/2026 15:23:33 | 46 | CAMBIO | 7310 | LUVA BL | 805 | Eficacia lumínica |  | 113 lm/W |  | NO COINCIDE. Valor verdadero: 113
06/10/2026 15:23:33 | 46 | CAMBIO | 7310 | LUVA BL | 805 | Temperatura color |  | 3000 K |  | NO COINCIDE. Valor verdadero: 3000
06/10/2026 15:23:33 | 46 | CAMBIO | 7310 | LUVA BL | 805 | Índice de reproducción cromatica |  | >90 |  | OK
06/10/2026 15:23:33 | 46 | CAMBIO | 7310 | LUVA BL | 805 | Ángulo de apertura |  | 165° |  | NO COINCIDE. Valor verdadero: 165
06/10/2026 15:23:33 | 46 | CAMBIO | 7310 | LUVA BL | 805 | UGR |  | N/A |  | OK
06/10/2026 15:23:33 | 46 | CAMBIO | 7310 | LUVA BL | 805 | Índice de protección |  | IP20 |  | OK
06/10/2026 15:23:33 | 46 | CAMBIO | 7310 | LUVA BL | 805 | Clase de aislación |  | Clase l |  | OK
06/10/2026 15:23:33 | 46 | CAMBIO | 7310 | LUVA BL | 805 | Fijación |  | Suspender |  | NO COINCIDE. Valor verdadero: Aplicar
06/10/2026 15:23:33 | 46 | CAMBIO | 7310 | LUVA BL | 805 | Dimensión producto |  | Ø500 x 500 mm |  | NO COINCIDE. Valor verdadero: Ø500 x 500
06/10/2026 15:23:33 | 46 | CAMBIO | 7310 | LUVA BL | 805 | Dimensión calado |  | N/A |  | OK
06/10/2026 15:23:33 | 46 | CAMBIO | 7310 | LUVA BL | 805 | Profundidad calado |  | N/A |  | OK
06/10/2026 15:23:33 | 46 | CAMBIO | 7310 | LUVA BL | 805 | Materialidad |  | Aluminio |  | OK
06/10/2026 15:23:33 | 46 | CAMBIO | 7310 | LUVA BL | 805 | Difusor |  | Policarbonato (PC) |  | OK
06/10/2026 15:23:33 | 46 | CAMBIO | 7310 | LUVA BL | 805 | Color producto |  | Blanco Satinado |  | OK
06/10/2026 15:23:33 | 46 | CAMBIO | 7310 | LUVA BL | 805 | Temp. Operativa |  | - |  | OK
06/10/2026 15:23:33 | 46 | CAMBIO | 7310 | LUVA BL | 805 | Vida útil |  | 30.000hs (L70) |  | REVISAR EQUIVALENCIA
06/10/2026 15:23:33 | 46 | CAMBIO | 7310 | LUVA BL | 805 | Garantía |  | 3 Años |  | OK
06/10/2026 15:23:33 | 46 | CAMBIO | 7310 | LUVA BL | 805 | Fichas técnicas |  | LUVA |  | REVISAR EQUIVALENCIA
06/10/2026 15:23:33 | 46 | CAMBIO | 7425 | EKO VR | 806 | Fuente Lumínica |  | LED COB |  | OK
06/10/2026 15:23:33 | 46 | CAMBIO | 7425 | EKO VR | 806 | Marca LED |  | CREE |  | OK
06/10/2026 15:23:33 | 46 | CAMBIO | 7425 | EKO VR | 806 | Flicker free |  | Si |  | OK
06/10/2026 15:23:33 | 46 | CAMBIO | 7425 | EKO VR | 806 | Control |  | ON/OFF |  | OK
06/10/2026 15:23:33 | 46 | CAMBIO | 7425 | EKO VR | 806 | Alimentación |  | 220-240 Vac |  | NO COINCIDE. Valor verdadero: 220-240
06/10/2026 15:23:33 | 46 | CAMBIO | 7425 | EKO VR | 806 | Frecuencia |  | 50/60 Hz |  | NO COINCIDE. Valor verdadero: 50/60
06/10/2026 15:23:33 | 46 | CAMBIO | 7425 | EKO VR | 806 | Potencia |  | 5 W |  | NO COINCIDE. Valor verdadero: 5
06/10/2026 15:23:33 | 46 | CAMBIO | 7425 | EKO VR | 806 | Factor de potencia |  | 0,6 |  | OK
06/10/2026 15:23:33 | 46 | CAMBIO | 7425 | EKO VR | 806 | Lúmenes LED |  | - |  | OK
06/10/2026 15:23:33 | 46 | CAMBIO | 7425 | EKO VR | 806 | Eficacia lumínica LED |  | - |  | OK
06/10/2026 15:23:33 | 46 | CAMBIO | 7425 | EKO VR | 806 | Flujo lumínico |  | 85 lm |  | NO COINCIDE. Valor verdadero: 85
06/10/2026 15:23:33 | 46 | CAMBIO | 7425 | EKO VR | 806 | Eficacia lumínica |  | 17 lm/W |  | NO COINCIDE. Valor verdadero: 17
06/10/2026 15:23:33 | 46 | CAMBIO | 7425 | EKO VR | 806 | Temperatura color |  | 3000 K |  | NO COINCIDE. Valor verdadero: 3000
06/10/2026 15:23:33 | 46 | CAMBIO | 7425 | EKO VR | 806 | Índice de reproducción cromatica |  | >95 |  | OK
06/10/2026 15:23:33 | 46 | CAMBIO | 7425 | EKO VR | 806 | Ángulo de apertura |  | 175° |  | NO COINCIDE. Valor verdadero: 175
06/10/2026 15:23:33 | 46 | CAMBIO | 7425 | EKO VR | 806 | UGR |  | N/A |  | OK
06/10/2026 15:23:33 | 46 | CAMBIO | 7425 | EKO VR | 806 | Índice de protección |  | IP20 |  | OK
06/10/2026 15:23:33 | 46 | CAMBIO | 7425 | EKO VR | 806 | Clase de aislación |  | Clase l |  | OK
06/10/2026 15:23:33 | 46 | CAMBIO | 7425 | EKO VR | 806 | Fijación |  | Aplicar |  | OK
06/10/2026 15:23:33 | 46 | CAMBIO | 7425 | EKO VR | 806 | Dimensión producto |  | Ø450 x 100 mm |  | NO COINCIDE. Valor verdadero: Ø450 x 100
06/10/2026 15:23:33 | 46 | CAMBIO | 7425 | EKO VR | 806 | Dimensión calado |  | N/A |  | OK
06/10/2026 15:23:33 | 46 | CAMBIO | 7425 | EKO VR | 806 | Profundidad calado |  | N/A |  | OK
06/10/2026 15:23:33 | 46 | CAMBIO | 7425 | EKO VR | 806 | Materialidad |  | Fieltro y Aluminio |  | OK
06/10/2026 15:23:33 | 46 | CAMBIO | 7425 | EKO VR | 806 | Difusor |  | Policarbonato (PC) |  | OK
06/10/2026 15:23:33 | 46 | CAMBIO | 7425 | EKO VR | 806 | Color producto |  | Verde Oliva |  | OK
06/10/2026 15:23:33 | 46 | CAMBIO | 7425 | EKO VR | 806 | Temp. Operativa |  | - |  | OK
06/10/2026 15:23:33 | 46 | CAMBIO | 7425 | EKO VR | 806 | Vida útil |  | 30.000hs (L70) |  | REVISAR EQUIVALENCIA
06/10/2026 15:23:33 | 46 | CAMBIO | 7425 | EKO VR | 806 | Garantía |  | 3 Años |  | OK
06/10/2026 15:23:33 | 46 | CAMBIO | 7425 | EKO VR | 806 | Fichas técnicas |  | EKO |  | REVISAR EQUIVALENCIA
06/10/2026 15:23:33 | 46 | CAMBIO | 7426 | AXIS BL | 807 | Fuente Lumínica |  | LED COB |  | OK
06/10/2026 15:23:33 | 46 | CAMBIO | 7426 | AXIS BL | 807 | Marca LED |  | CREE |  | OK
06/10/2026 15:23:33 | 46 | CAMBIO | 7426 | AXIS BL | 807 | Flicker free |  | Si |  | OK
06/10/2026 15:23:33 | 46 | CAMBIO | 7426 | AXIS BL | 807 | Control |  | TRIAC |  | OK
06/10/2026 15:23:33 | 46 | CAMBIO | 7426 | AXIS BL | 807 | Alimentación |  | 220-240 Vac |  | NO COINCIDE. Valor verdadero: 220-240
06/10/2026 15:23:33 | 46 | CAMBIO | 7426 | AXIS BL | 807 | Frecuencia |  | 50/60 Hz |  | NO COINCIDE. Valor verdadero: 50/60
06/10/2026 15:23:33 | 46 | CAMBIO | 7426 | AXIS BL | 807 | Potencia |  | 10 W |  | NO COINCIDE. Valor verdadero: 10
06/10/2026 15:23:33 | 46 | CAMBIO | 7426 | AXIS BL | 807 | Factor de potencia |  | 0,95 |  | OK
06/10/2026 15:23:33 | 46 | CAMBIO | 7426 | AXIS BL | 807 | Lúmenes LED |  | - |  | OK
06/10/2026 15:23:33 | 46 | CAMBIO | 7426 | AXIS BL | 807 | Eficacia lumínica LED |  | - |  | OK
06/10/2026 15:23:33 | 46 | CAMBIO | 7426 | AXIS BL | 807 | Flujo lumínico |  | 735 lm |  | NO COINCIDE. Valor verdadero: 735
06/10/2026 15:23:33 | 46 | CAMBIO | 7426 | AXIS BL | 807 | Eficacia lumínica |  | 74 lm/W |  | NO COINCIDE. Valor verdadero: 74
06/10/2026 15:23:33 | 46 | CAMBIO | 7426 | AXIS BL | 807 | Temperatura color |  | 3000 K |  | NO COINCIDE. Valor verdadero: 3000
06/10/2026 15:23:33 | 46 | CAMBIO | 7426 | AXIS BL | 807 | Índice de reproducción cromatica |  | >95 |  | OK
06/10/2026 15:23:33 | 46 | CAMBIO | 7426 | AXIS BL | 807 | Ángulo de apertura |  | 38° |  | NO COINCIDE. Valor verdadero: 38
06/10/2026 15:23:33 | 46 | CAMBIO | 7426 | AXIS BL | 807 | UGR |  | < 16 |  | OK
06/10/2026 15:23:33 | 46 | CAMBIO | 7426 | AXIS BL | 807 | Índice de protección |  | IP20 |  | OK
06/10/2026 15:23:33 | 46 | CAMBIO | 7426 | AXIS BL | 807 | Clase de aislación |  | Clase l |  | OK
06/10/2026 15:23:33 | 46 | CAMBIO | 7426 | AXIS BL | 807 | Fijación |  | Suspender |  | OK
06/10/2026 15:23:33 | 46 | CAMBIO | 7426 | AXIS BL | 807 | Dimensión producto |  | Ø57 x 400 mm |  | NO COINCIDE. Valor verdadero: Ø57 x 400
06/10/2026 15:23:33 | 46 | CAMBIO | 7426 | AXIS BL | 807 | Dimensión calado |  | N/A |  | OK
06/10/2026 15:23:33 | 46 | CAMBIO | 7426 | AXIS BL | 807 | Profundidad calado |  | N/A |  | OK
06/10/2026 15:23:33 | 46 | CAMBIO | 7426 | AXIS BL | 807 | Materialidad |  | Aluminio |  | OK
06/10/2026 15:23:33 | 46 | CAMBIO | 7426 | AXIS BL | 807 | Difusor |  | PMMA |  | OK
06/10/2026 15:23:33 | 46 | CAMBIO | 7426 | AXIS BL | 807 | Color producto |  | Blanco Mate |  | OK
06/10/2026 15:23:33 | 46 | CAMBIO | 7426 | AXIS BL | 807 | Temp. Operativa |  | - |  | OK
06/10/2026 15:23:33 | 46 | CAMBIO | 7426 | AXIS BL | 807 | Vida útil |  | 30.000hs (L70) |  | REVISAR EQUIVALENCIA
06/10/2026 15:23:33 | 46 | CAMBIO | 7426 | AXIS BL | 807 | Garantía |  | 3 Años |  | OK
06/10/2026 15:23:33 | 46 | CAMBIO | 7426 | AXIS BL | 807 | Fichas técnicas |  | AXIS |  | REVISAR EQUIVALENCIA
06/10/2026 15:23:33 | 46 | CAMBIO | 7427 | AXIS II BL | 808 | Fuente Lumínica |  | LED COB |  | OK
06/10/2026 15:23:33 | 46 | CAMBIO | 7427 | AXIS II BL | 808 | Marca LED |  | CREE |  | OK
06/10/2026 15:23:33 | 46 | CAMBIO | 7427 | AXIS II BL | 808 | Flicker free |  | Si |  | OK
06/10/2026 15:23:33 | 46 | CAMBIO | 7427 | AXIS II BL | 808 | Control |  | TRIAC |  | OK
06/10/2026 15:23:33 | 46 | CAMBIO | 7427 | AXIS II BL | 808 | Alimentación |  | 220-240 Vac |  | NO COINCIDE. Valor verdadero: 220-240
06/10/2026 15:23:33 | 46 | CAMBIO | 7427 | AXIS II BL | 808 | Frecuencia |  | 50/60 Hz |  | NO COINCIDE. Valor verdadero: 50/60
06/10/2026 15:23:33 | 46 | CAMBIO | 7427 | AXIS II BL | 808 | Potencia |  | 10 W |  | NO COINCIDE. Valor verdadero: 10
06/10/2026 15:23:33 | 46 | CAMBIO | 7427 | AXIS II BL | 808 | Factor de potencia |  | 0,95 |  | OK
06/10/2026 15:23:33 | 46 | CAMBIO | 7427 | AXIS II BL | 808 | Lúmenes LED |  | - |  | OK
06/10/2026 15:23:33 | 46 | CAMBIO | 7427 | AXIS II BL | 808 | Eficacia lumínica LED |  | - |  | OK
06/10/2026 15:23:33 | 46 | CAMBIO | 7427 | AXIS II BL | 808 | Flujo lumínico |  | 785 lm |  | NO COINCIDE. Valor verdadero: 785
06/10/2026 15:23:33 | 46 | CAMBIO | 7427 | AXIS II BL | 808 | Eficacia lumínica |  | 79 lm/W |  | NO COINCIDE. Valor verdadero: 79
06/10/2026 15:23:33 | 46 | CAMBIO | 7427 | AXIS II BL | 808 | Temperatura color |  | 3000 K |  | NO COINCIDE. Valor verdadero: 3000
06/10/2026 15:23:33 | 46 | CAMBIO | 7427 | AXIS II BL | 808 | Índice de reproducción cromatica |  | >95 |  | OK
06/10/2026 15:23:33 | 46 | CAMBIO | 7427 | AXIS II BL | 808 | Ángulo de apertura |  | 38° |  | NO COINCIDE. Valor verdadero: 38
06/10/2026 15:23:33 | 46 | CAMBIO | 7427 | AXIS II BL | 808 | UGR |  | < 16 |  | OK
06/10/2026 15:23:33 | 46 | CAMBIO | 7427 | AXIS II BL | 808 | Índice de protección |  | IP20 |  | OK
06/10/2026 15:23:33 | 46 | CAMBIO | 7427 | AXIS II BL | 808 | Clase de aislación |  | Clase l |  | OK
06/10/2026 15:23:33 | 46 | CAMBIO | 7427 | AXIS II BL | 808 | Fijación |  | Suspender |  | OK
06/10/2026 15:23:33 | 46 | CAMBIO | 7427 | AXIS II BL | 808 | Dimensión producto |  | Ø76 x 600 mm |  | NO COINCIDE. Valor verdadero: Ø76 x 600
06/10/2026 15:23:33 | 46 | CAMBIO | 7427 | AXIS II BL | 808 | Dimensión calado |  | N/A |  | OK
06/10/2026 15:23:33 | 46 | CAMBIO | 7427 | AXIS II BL | 808 | Profundidad calado |  | N/A |  | OK
06/10/2026 15:23:33 | 46 | CAMBIO | 7427 | AXIS II BL | 808 | Materialidad |  | Aluminio |  | OK
06/10/2026 15:23:33 | 46 | CAMBIO | 7427 | AXIS II BL | 808 | Difusor |  | PMMA |  | OK
06/10/2026 15:23:33 | 46 | CAMBIO | 7427 | AXIS II BL | 808 | Color producto |  | Blanco Mate |  | OK
06/10/2026 15:23:33 | 46 | CAMBIO | 7427 | AXIS II BL | 808 | Temp. Operativa |  | - |  | OK
06/10/2026 15:23:33 | 46 | CAMBIO | 7427 | AXIS II BL | 808 | Vida útil |  | 30.000hs (L70) |  | REVISAR EQUIVALENCIA
06/10/2026 15:23:33 | 46 | CAMBIO | 7427 | AXIS II BL | 808 | Garantía |  | 3 Años |  | OK
06/10/2026 15:23:33 | 46 | CAMBIO | 7427 | AXIS II BL | 808 | Fichas técnicas |  | AXIS |  | REVISAR EQUIVALENCIA
06/10/2026 15:23:33 | 46 | CAMBIO | 7608 | SONA CUBO NG | 809 | Fuente Lumínica |  | N/A |  | OK
06/10/2026 15:23:33 | 46 | CAMBIO | 7608 | SONA CUBO NG | 809 | Marca LED |  | N/A |  | OK
06/10/2026 15:23:33 | 46 | CAMBIO | 7608 | SONA CUBO NG | 809 | Flicker free |  | N/A |  | OK
06/10/2026 15:23:33 | 46 | CAMBIO | 7608 | SONA CUBO NG | 809 | Control |  | N/A |  | OK
06/10/2026 15:23:33 | 46 | CAMBIO | 7608 | SONA CUBO NG | 809 | Alimentación |  | N/A |  | OK
06/10/2026 15:23:33 | 46 | CAMBIO | 7608 | SONA CUBO NG | 809 | Frecuencia |  | N/A |  | OK
06/10/2026 15:23:33 | 46 | CAMBIO | 7608 | SONA CUBO NG | 809 | Potencia |  | N/A |  | OK
06/10/2026 15:23:33 | 46 | CAMBIO | 7608 | SONA CUBO NG | 809 | Factor de potencia |  | N/A |  | OK
06/10/2026 15:23:33 | 46 | CAMBIO | 7608 | SONA CUBO NG | 809 | Lúmenes LED |  | N/A |  | OK
06/10/2026 15:23:33 | 46 | CAMBIO | 7608 | SONA CUBO NG | 809 | Eficacia lumínica LED |  | N/A |  | OK
06/10/2026 15:23:33 | 46 | CAMBIO | 7608 | SONA CUBO NG | 809 | Flujo lumínico |  | N/A |  | OK
06/10/2026 15:23:33 | 46 | CAMBIO | 7608 | SONA CUBO NG | 809 | Eficacia lumínica |  | N/A |  | OK
06/10/2026 15:23:33 | 46 | CAMBIO | 7608 | SONA CUBO NG | 809 | Temperatura color |  | N/A |  | OK
06/10/2026 15:23:33 | 46 | CAMBIO | 7608 | SONA CUBO NG | 809 | Índice de reproducción cromatica |  | N/A |  | OK
06/10/2026 15:23:33 | 46 | CAMBIO | 7608 | SONA CUBO NG | 809 | Ángulo de apertura |  | N/A |  | OK
06/10/2026 15:23:33 | 46 | CAMBIO | 7608 | SONA CUBO NG | 809 | UGR |  | N/A |  | OK
06/10/2026 15:23:33 | 46 | CAMBIO | 7608 | SONA CUBO NG | 809 | Índice de protección |  | IP20 |  | OK
06/10/2026 15:23:33 | 46 | CAMBIO | 7608 | SONA CUBO NG | 809 | Clase de aislación |  | N/A |  | OK
06/10/2026 15:23:33 | 46 | CAMBIO | 7608 | SONA CUBO NG | 809 | Fijación |  | Aplicar |  | OK
06/10/2026 15:23:33 | 46 | CAMBIO | 7608 | SONA CUBO NG | 809 | Dimensión producto |  | 605 x 605 x 50 mm |  | NO COINCIDE. Valor verdadero: 605 x 605 x 50
06/10/2026 15:23:33 | 46 | CAMBIO | 7608 | SONA CUBO NG | 809 | Dimensión calado |  | N/A |  | OK
06/10/2026 15:23:33 | 46 | CAMBIO | 7608 | SONA CUBO NG | 809 | Profundidad calado |  | N/A |  | OK
06/10/2026 15:23:33 | 46 | CAMBIO | 7608 | SONA CUBO NG | 809 | Materialidad |  | Fieltro |  | OK
06/10/2026 15:23:33 | 46 | CAMBIO | 7608 | SONA CUBO NG | 809 | Difusor |  | N/A |  | OK
06/10/2026 15:23:33 | 46 | CAMBIO | 7608 | SONA CUBO NG | 809 | Color producto |  | Negro Mate |  | OK
06/10/2026 15:23:33 | 46 | CAMBIO | 7608 | SONA CUBO NG | 809 | Temp. Operativa |  | N/A |  | OK
06/10/2026 15:23:33 | 46 | CAMBIO | 7608 | SONA CUBO NG | 809 | Vida útil |  | N/A |  | REVISAR EQUIVALENCIA
06/10/2026 15:23:33 | 46 | CAMBIO | 7608 | SONA CUBO NG | 809 | Garantía |  | 3 Años |  | OK
06/10/2026 15:23:33 | 46 | CAMBIO | 7608 | SONA CUBO NG | 809 | Fichas técnicas |  | SONA |  | REVISAR EQUIVALENCIA
06/10/2026 15:23:33 | 46 | CAMBIO | 7609 | SONA HALO NG | 810 | Fuente Lumínica |  | N/A |  | OK
06/10/2026 15:23:33 | 46 | CAMBIO | 7609 | SONA HALO NG | 810 | Marca LED |  | N/A |  | OK
06/10/2026 15:23:33 | 46 | CAMBIO | 7609 | SONA HALO NG | 810 | Flicker free |  | N/A |  | OK
06/10/2026 15:23:33 | 46 | CAMBIO | 7609 | SONA HALO NG | 810 | Control |  | N/A |  | OK
06/10/2026 15:23:33 | 46 | CAMBIO | 7609 | SONA HALO NG | 810 | Alimentación |  | N/A |  | OK
06/10/2026 15:23:33 | 46 | CAMBIO | 7609 | SONA HALO NG | 810 | Frecuencia |  | N/A |  | OK
06/10/2026 15:23:33 | 46 | CAMBIO | 7609 | SONA HALO NG | 810 | Potencia |  | N/A |  | OK
06/10/2026 15:23:33 | 46 | CAMBIO | 7609 | SONA HALO NG | 810 | Factor de potencia |  | N/A |  | OK
06/10/2026 15:23:33 | 46 | CAMBIO | 7609 | SONA HALO NG | 810 | Lúmenes LED |  | N/A |  | OK
06/10/2026 15:23:33 | 46 | CAMBIO | 7609 | SONA HALO NG | 810 | Eficacia lumínica LED |  | N/A |  | OK
06/10/2026 15:23:33 | 46 | CAMBIO | 7609 | SONA HALO NG | 810 | Flujo lumínico |  | N/A |  | OK
06/10/2026 15:23:33 | 46 | CAMBIO | 7609 | SONA HALO NG | 810 | Eficacia lumínica |  | N/A |  | OK
06/10/2026 15:23:33 | 46 | CAMBIO | 7609 | SONA HALO NG | 810 | Temperatura color |  | N/A |  | OK
06/10/2026 15:23:33 | 46 | CAMBIO | 7609 | SONA HALO NG | 810 | Índice de reproducción cromatica |  | N/A |  | OK
06/10/2026 15:23:33 | 46 | CAMBIO | 7609 | SONA HALO NG | 810 | Ángulo de apertura |  | N/A |  | OK
06/10/2026 15:23:33 | 46 | CAMBIO | 7609 | SONA HALO NG | 810 | UGR |  | N/A |  | OK
06/10/2026 15:23:33 | 46 | CAMBIO | 7609 | SONA HALO NG | 810 | Índice de protección |  | IP20 |  | OK
06/10/2026 15:23:33 | 46 | CAMBIO | 7609 | SONA HALO NG | 810 | Clase de aislación |  | N/A |  | OK
06/10/2026 15:23:33 | 46 | CAMBIO | 7609 | SONA HALO NG | 810 | Fijación |  | Aplicar |  | OK
06/10/2026 15:23:33 | 46 | CAMBIO | 7609 | SONA HALO NG | 810 | Dimensión producto |  | 605 x 605 x 138 mm |  | NO COINCIDE. Valor verdadero: 605 x 605 x 138
06/10/2026 15:23:33 | 46 | CAMBIO | 7609 | SONA HALO NG | 810 | Dimensión calado |  | N/A |  | OK
06/10/2026 15:23:33 | 46 | CAMBIO | 7609 | SONA HALO NG | 810 | Profundidad calado |  | N/A |  | OK
06/10/2026 15:23:33 | 46 | CAMBIO | 7609 | SONA HALO NG | 810 | Materialidad |  | Fieltro |  | OK
06/10/2026 15:23:33 | 46 | CAMBIO | 7609 | SONA HALO NG | 810 | Difusor |  | N/A |  | OK
06/10/2026 15:23:33 | 46 | CAMBIO | 7609 | SONA HALO NG | 810 | Color producto |  | Negro Mate |  | OK
06/10/2026 15:23:33 | 46 | CAMBIO | 7609 | SONA HALO NG | 810 | Temp. Operativa |  | N/A |  | OK
06/10/2026 15:23:33 | 46 | CAMBIO | 7609 | SONA HALO NG | 810 | Vida útil |  | N/A |  | REVISAR EQUIVALENCIA
06/10/2026 15:23:33 | 46 | CAMBIO | 7609 | SONA HALO NG | 810 | Garantía |  | 3 Años |  | OK
06/10/2026 15:23:33 | 46 | CAMBIO | 7609 | SONA HALO NG | 810 | Fichas técnicas |  | SONA |  | REVISAR EQUIVALENCIA
06/10/2026 15:27:47 | 47 | RESUMEN | [6 empty] | Sin cambios. Filas revisadas: 631 ¦ Filas con cambios: 0 ¦ Celdas cambiadas: 0 ¦ Copias -: 0 ¦ SKU sin Maestro: 0 ¦ Duplicados (SKU + nombre): 0 ¦ Padres variables omitidos del sync: 178 ¦ Columnas sincronizadas: 30
06/10/2026 15:27:47 | 47 | ADVERTENCIA |  |  |  | Medida |  |  | El índice no tiene columna de origen en el Maestro.
06/10/2026 15:27:47 | 47 | INFO |  |  |  | Comentarios |  |  | Columna excluida por configuración (pendiente definir qué se trae).
07/10/2026 07:00:06 | 55 | RESUMEN | [6 empty] | Sin cambios. Filas revisadas: 631 ¦ Filas con cambios: 0 ¦ Celdas cambiadas: 0 ¦ Copias -: 0 ¦ SKU sin Maestro: 0 ¦ Duplicados (SKU + nombre): 0 ¦ Padres variables omitidos del sync: 178 ¦ Columnas sincronizadas: 30
07/10/2026 07:00:06 | 55 | ADVERTENCIA |  |  |  | Medida |  |  | El índice no tiene columna de origen en el Maestro.
07/10/2026 07:00:06 | 55 | INFO |  |  |  | Comentarios |  |  | Columna excluida por configuración (pendiente definir qué se trae).
08/10/2026 07:00:11 | 58 | RESUMEN | [6 empty] | Sin cambios. Filas revisadas: 631 ¦ Filas con cambios: 0 ¦ Celdas cambiadas: 0 ¦ Copias -: 0 ¦ SKU sin Maestro: 0 ¦ Duplicados (SKU + nombre): 0 ¦ Padres variables omitidos del sync: 178 ¦ Columnas sincronizadas: 30
08/10/2026 07:00:11 | 58 | ADVERTENCIA |  |  |  | Medida |  |  | El índice no tiene columna de origen en el Maestro.
08/10/2026 07:00:11 | 58 | INFO |  |  |  | Comentarios |  |  | Columna excluida por configuración (pendiente definir qué se trae).
09/10/2026 07:00:08 | 63 | RESUMEN | [6 empty] | Sin cambios. Filas revisadas: 631 ¦ Filas con cambios: 0 ¦ Celdas cambiadas: 0 ¦ Copias -: 0 ¦ SKU sin Maestro: 0 ¦ Duplicados (SKU + nombre): 0 ¦ Padres variables omitidos del sync: 178 ¦ Columnas sincronizadas: 30
09/10/2026 07:00:08 | 63 | ADVERTENCIA |  |  |  | Medida |  |  | El índice no tiene columna de origen en el Maestro.
09/10/2026 07:00:08 | 63 | INFO |  |  |  | Comentarios |  |  | Columna excluida por configuración (pendiente definir qué se trae).
12/10/2026 07:00:12 | 66 | RESUMEN | [6 empty] | Sin cambios. Filas revisadas: 631 ¦ Filas con cambios: 0 ¦ Celdas cambiadas: 0 ¦ Copias -: 0 ¦ SKU sin Maestro: 0 ¦ Duplicados (SKU + nombre): 0 ¦ Padres variables omitidos del sync: 178 ¦ Columnas sincronizadas: 30
12/10/2026 07:00:12 | 66 | ADVERTENCIA |  |  |  | Medida |  |  | El índice no tiene columna de origen en el Maestro.
12/10/2026 07:00:12 | 66 | INFO |  |  |  | Comentarios |  |  | Columna excluida por configuración (pendiente definir qué se trae).
13/10/2026 07:00:06 | 69 | RESUMEN | [6 empty] | Sin cambios. Filas revisadas: 631 ¦ Filas con cambios: 0 ¦ Celdas cambiadas: 0 ¦ Copias -: 0 ¦ SKU sin Maestro: 0 ¦ Duplicados (SKU + nombre): 0 ¦ Padres variables omitidos del sync: 178 ¦ Columnas sincronizadas: 30
13/10/2026 07:00:06 | 69 | ADVERTENCIA |  |  |  | Medida |  |  | El índice no tiene columna de origen en el Maestro.
13/10/2026 07:00:06 | 69 | INFO |  |  |  | Comentarios |  |  | Columna excluida por configuración (pendiente definir qué se trae).
14/10/2026 07:00:08 | 72 | RESUMEN | [6 empty] | Cambios aplicados en Base. Filas revisadas: 629 ¦ Filas con cambios: 13 ¦ Celdas cambiadas: 13 ¦ Copias -: 0 ¦ SKU sin Maestro: 0 ¦ Duplicados (SKU + nombre): 0 ¦ Padres variables omitidos del sync: 180 ¦ Columnas sincronizadas: 30
14/10/2026 07:00:08 | 72 | ADVERTENCIA |  |  |  | Medida |  |  | El índice no tiene columna de origen en el Maestro.
14/10/2026 07:00:08 | 72 | INFO |  |  |  | Comentarios |  |  | Columna excluida por configuración (pendiente definir qué se trae).
14/10/2026 07:00:08 | 72 | CAMBIO | 7248 | PRISMA GR 12W IP44 | 752 | Estado | Activo | Nuevo |  | REVISAR EQUIVALENCIA
14/10/2026 07:00:08 | 72 | CAMBIO | 7249 | PRISMA GR 20W IP44 | 753 | Estado | Activo | Nuevo |  | REVISAR EQUIVALENCIA
14/10/2026 07:00:08 | 72 | CAMBIO | 7251 | LAIVA BL 3000K | 755 | Estado | Activo | Nuevo |  | REVISAR EQUIVALENCIA
14/10/2026 07:00:08 | 72 | CAMBIO | 7252 | LAIVA II NGNG 3000K | 757 | Estado | Activo | Nuevo |  | REVISAR EQUIVALENCIA
14/10/2026 07:00:08 | 72 | CAMBIO | 7253 | LAIVA II NG 3000K | 758 | Estado | Activo | Nuevo |  | REVISAR EQUIVALENCIA
14/10/2026 07:00:08 | 72 | CAMBIO | 7297 | POCKET VI AP BLBL 3000K | 779 | Estado | Activo | Nuevo |  | REVISAR EQUIVALENCIA
14/10/2026 07:00:08 | 72 | CAMBIO | 7298 | POCKET VI AP NGNG 2700K | 780 | Estado | Activo | Nuevo |  | REVISAR EQUIVALENCIA
14/10/2026 07:00:08 | 72 | CAMBIO | 7299 | POCKET VI AP NGNG 3000K | 781 | Estado | Activo | Nuevo |  | REVISAR EQUIVALENCIA
14/10/2026 07:00:08 | 72 | CAMBIO | 7300 | POCKET XII AP BLBL 3000K | 786 | Estado | Activo | Nuevo |  | REVISAR EQUIVALENCIA
14/10/2026 07:00:08 | 72 | CAMBIO | 7301 | POCKET XII AP NGNG 2700K | 787 | Estado | Activo | Nuevo |  | REVISAR EQUIVALENCIA
14/10/2026 07:00:08 | 72 | CAMBIO | 7302 | POCKET XII AP NGNG 3000K | 788 | Estado | Activo | Nuevo |  | REVISAR EQUIVALENCIA
14/10/2026 07:00:08 | 72 | CAMBIO | 7309 | LUVA NG | 806 | Fijación | Suspender | Aplicar |  | OK
14/10/2026 07:00:08 | 72 | CAMBIO | 7310 | LUVA BL | 807 | Fijación | Suspender | Aplicar |  | OK
14/10/2026 14:50:20 | 78 | RESUMEN | [6 empty] | Modo prueba: no se escribió en Base. Filas revisadas: 629 ¦ Filas con cambios: 431 ¦ Celdas cambiadas: 980 ¦ Copias -: 0 ¦ SKU sin Maestro: 0 ¦ Duplicados (SKU + nombre): 0 ¦ Padres variables omitidos del sync: 180 ¦ Columnas sincronizadas: 33
14/10/2026 14:50:20 | 78 | ADVERTENCIA |  |  |  | Medida |  |  | El índice no tiene columna de origen en el Maestro.
14/10/2026 14:50:20 | 78 | INFO |  |  |  | Comentarios |  |  | Columna excluida por configuración (pendiente definir qué se trae).
14/10/2026 14:50:20 | 78 | CAMBIO (simulado) | 4169 | MOLY I | 3 | Subcategoría |  | Aplique |  | OK
14/10/2026 14:50:20 | 78 | CAMBIO (simulado) | 4169 | MOLY I | 3 | Categoría |  | De Pared |  | OK
14/10/2026 14:50:20 | 78 | CAMBIO (simulado) | 4169 | MOLY I | 3 | Colección |  | - |  | OK
14/10/2026 14:50:20 | 78 | CAMBIO (simulado) | 4170 | MOLY II | 4 | Subcategoría |  | Aplique |  | OK
14/10/2026 14:50:20 | 78 | CAMBIO (simulado) | 4170 | MOLY II | 4 | Categoría |  | De Pared |  | OK
14/10/2026 14:50:20 | 78 | CAMBIO (simulado) | 4170 | MOLY II | 4 | Colección |  | - |  | OK
14/10/2026 14:50:20 | 78 | CAMBIO (simulado) | 4179 | ORTHOG I BL | 7 | Subcategoría |  | Aplique |  | OK
14/10/2026 14:50:20 | 78 | CAMBIO (simulado) | 4179 | ORTHOG I BL | 7 | Categoría |  | De Pared |  | OK
14/10/2026 14:50:20 | 78 | CAMBIO (simulado) | 4179 | ORTHOG I BL | 7 | Colección |  | - |  | OK
14/10/2026 14:50:20 | 78 | CAMBIO (simulado) | 4180 | ORTHOG I NG | 8 | Subcategoría |  | Aplique |  | OK
14/10/2026 14:50:20 | 78 | CAMBIO (simulado) | 4180 | ORTHOG I NG | 8 | Categoría |  | De Pared |  | OK
14/10/2026 14:50:20 | 78 | CAMBIO (simulado) | 4180 | ORTHOG I NG | 8 | Colección |  | - |  | OK
14/10/2026 14:50:20 | 78 | CAMBIO (simulado) | 4181 | ALOUMI | 9 | Categoría | - | De Pared |  | OK
14/10/2026 14:50:20 | 78 | CAMBIO (simulado) | 4182 | TETRA BL | 11 | Subcategoría |  | Aplique |  | OK
14/10/2026 14:50:20 | 78 | CAMBIO (simulado) | 4182 | TETRA BL | 11 | Categoría |  | De Pared |  | OK
14/10/2026 14:50:20 | 78 | CAMBIO (simulado) | 4182 | TETRA BL | 11 | Colección |  | - |  | OK
14/10/2026 14:50:20 | 78 | CAMBIO (simulado) | 4183 | TETRA NG | 12 | Subcategoría |  | Aplique |  | OK
14/10/2026 14:50:20 | 78 | CAMBIO (simulado) | 4183 | TETRA NG | 12 | Categoría |  | De Pared |  | OK
14/10/2026 14:50:20 | 78 | CAMBIO (simulado) | 4183 | TETRA NG | 12 | Colección |  | - |  | OK
14/10/2026 14:50:20 | 78 | CAMBIO (simulado) | 4184 | SKOTE BL | 14 | Subcategoría |  | Aplique |  | OK
14/10/2026 14:50:20 | 78 | CAMBIO (simulado) | 4184 | SKOTE BL | 14 | Categoría |  | De Pared |  | OK
14/10/2026 14:50:20 | 78 | CAMBIO (simulado) | 4184 | SKOTE BL | 14 | Colección |  | - |  | OK
14/10/2026 14:50:20 | 78 | CAMBIO (simulado) | 4185 | SKOTE NG | 15 | Subcategoría |  | Aplique |  | OK
14/10/2026 14:50:20 | 78 | CAMBIO (simulado) | 4185 | SKOTE NG | 15 | Categoría |  | De Pared |  | OK
14/10/2026 14:50:20 | 78 | CAMBIO (simulado) | 4185 | SKOTE NG | 15 | Colección |  | - |  | OK
14/10/2026 14:50:20 | 78 | CAMBIO (simulado) | 4197 | KATHARO I NG | 22 | Subcategoría |  | Aplique |  | OK
14/10/2026 14:50:20 | 78 | CAMBIO (simulado) | 4197 | KATHARO I NG | 22 | Categoría |  | De Techo |  | OK
14/10/2026 14:50:20 | 78 | CAMBIO (simulado) | 4197 | KATHARO I NG | 22 | Colección |  | - |  | OK
14/10/2026 14:50:20 | 78 | CAMBIO (simulado) | 4198 | KATHARO II BL | 23 | Subcategoría |  | Aplique |  | OK
14/10/2026 14:50:20 | 78 | CAMBIO (simulado) | 4198 | KATHARO II BL | 23 | Categoría |  | De Techo |  | OK
14/10/2026 14:50:20 | 78 | CAMBIO (simulado) | 4198 | KATHARO II BL | 23 | Colección |  | - |  | OK
14/10/2026 14:50:20 | 78 | CAMBIO (simulado) | 4199 | KATHARO II NG | 24 | Subcategoría |  | Aplique |  | OK
14/10/2026 14:50:20 | 78 | CAMBIO (simulado) | 4199 | KATHARO II NG | 24 | Categoría |  | De Techo |  | OK
14/10/2026 14:50:20 | 78 | CAMBIO (simulado) | 4199 | KATHARO II NG | 24 | Colección |  | - |  | OK
14/10/2026 14:50:20 | 78 | CAMBIO (simulado) | 4200 | KATHARO III BL | 25 | Subcategoría |  | Aplique |  | OK
14/10/2026 14:50:20 | 78 | CAMBIO (simulado) | 4200 | KATHARO III BL | 25 | Categoría |  | De Techo |  | OK
14/10/2026 14:50:20 | 78 | CAMBIO (simulado) | 4200 | KATHARO III BL | 25 | Colección |  | - |  | OK
14/10/2026 14:50:20 | 78 | CAMBIO (simulado) | 4201 | KATHARO III NG | 26 | Subcategoría |  | Aplique |  | OK
14/10/2026 14:50:20 | 78 | CAMBIO (simulado) | 4201 | KATHARO III NG | 26 | Categoría |  | De Techo |  | OK
14/10/2026 14:50:20 | 78 | CAMBIO (simulado) | 4201 | KATHARO III NG | 26 | Colección |  | - |  | OK
14/10/2026 14:50:20 | 78 | CAMBIO (simulado) | 4202 | KATHARO IV BL | 27 | Subcategoría |  | Aplique |  | OK
14/10/2026 14:50:20 | 78 | CAMBIO (simulado) | 4202 | KATHARO IV BL | 27 | Categoría |  | De Techo |  | OK
14/10/2026 14:50:20 | 78 | CAMBIO (simulado) | 4202 | KATHARO IV BL | 27 | Colección |  | - |  | OK
14/10/2026 14:50:20 | 78 | CAMBIO (simulado) | 4203 | KATHARO IV NG | 28 | Subcategoría |  | Aplique |  | OK
14/10/2026 14:50:20 | 78 | CAMBIO (simulado) | 4203 | KATHARO IV NG | 28 | Categoría |  | De Techo |  | OK
14/10/2026 14:50:20 | 78 | CAMBIO (simulado) | 4203 | KATHARO IV NG | 28 | Colección |  | - |  | OK
14/10/2026 14:50:20 | 78 | CAMBIO (simulado) | 4205 | KATHARO SW NG | 31 | Subcategoría |  | Aplique |  | OK
14/10/2026 14:50:20 | 78 | CAMBIO (simulado) | 4205 | KATHARO SW NG | 31 | Categoría |  | De Pared |  | OK
14/10/2026 14:50:20 | 78 | CAMBIO (simulado) | 4205 | KATHARO SW NG | 31 | Colección |  | - |  | OK
14/10/2026 14:50:20 | 78 | CAMBIO (simulado) | 4217 | ORTHOG II NG | 32 | Subcategoría |  | Aplique |  | OK
14/10/2026 14:50:20 | 78 | CAMBIO (simulado) | 4217 | ORTHOG II NG | 32 | Categoría |  | De Pared |  | OK
14/10/2026 14:50:20 | 78 | CAMBIO (simulado) | 4217 | ORTHOG II NG | 32 | Colección |  | - |  | OK
14/10/2026 14:50:20 | 78 | CAMBIO (simulado) | 4232 | KATHARO IV SQ NG | 34 | Subcategoría |  | Aplique |  | OK
14/10/2026 14:50:20 | 78 | CAMBIO (simulado) | 4232 | KATHARO IV SQ NG | 34 | Categoría |  | De Techo |  | OK
14/10/2026 14:50:20 | 78 | CAMBIO (simulado) | 4232 | KATHARO IV SQ NG | 34 | Colección |  | - |  | OK
14/10/2026 14:50:20 | 78 | CAMBIO (simulado) | 4233 | KATHARO IV SQ BL | 35 | Subcategoría |  | Aplique |  | OK
14/10/2026 14:50:20 | 78 | CAMBIO (simulado) | 4233 | KATHARO IV SQ BL | 35 | Categoría |  | De Techo |  | OK
14/10/2026 14:50:20 | 78 | CAMBIO (simulado) | 4233 | KATHARO IV SQ BL | 35 | Colección |  | - |  | OK
14/10/2026 14:50:20 | 78 | CAMBIO (simulado) | 6031 | BEMUS | 38 | Categoría | Estacas | De Piso |  | OK
14/10/2026 14:50:20 | 78 | CAMBIO (simulado) | 6032 | UNAI | 39 | Subcategoría | Embutido | Empotrable |  | OK
14/10/2026 14:50:20 | 78 | CAMBIO (simulado) | 6033 | KOLDO | 40 | Subcategoría | Embutido | Empotrable |  | OK
14/10/2026 14:50:20 | 78 | CAMBIO (simulado) | 6034 | ACACIA NG | 42 | Subcategoría | Embutido | Empotrable |  | OK
14/10/2026 14:50:20 | 78 | CAMBIO (simulado) | 6035 | ACACIA BL | 43 | Subcategoría |  | Empotrable |  | OK
14/10/2026 14:50:20 | 78 | CAMBIO (simulado) | 6035 | ACACIA BL | 43 | Categoría |  | De Pared |  | OK
14/10/2026 14:50:20 | 78 | CAMBIO (simulado) | 6035 | ACACIA BL | 43 | Colección |  | - |  | OK
14/10/2026 14:50:20 | 78 | CAMBIO (simulado) | 6036 | PATOMA | 44 | Subcategoría | Embutido | Empotrable |  | OK
14/10/2026 14:50:20 | 78 | CAMBIO (simulado) | 6038 | POLUX | 46 | Subcategoría | Embutido | Empotrable |  | OK
14/10/2026 14:50:20 | 78 | CAMBIO (simulado) | 6039 | LETO | 47 | Subcategoría | Embutido | Empotrable |  | OK
14/10/2026 14:50:20 | 78 | CAMBIO (simulado) | 6046 | EPICUR BL | 50 | Subcategoría |  | Aplique |  | OK
14/10/2026 14:50:20 | 78 | CAMBIO (simulado) | 6046 | EPICUR BL | 50 | Categoría |  | De Techo |  | OK
14/10/2026 14:50:20 | 78 | CAMBIO (simulado) | 6046 | EPICUR BL | 50 | Colección |  | - |  | OK
14/10/2026 14:50:20 | 78 | CAMBIO (simulado) | 6096 | AKE I BL | 52 | Subcategoría | Embutido | Empotrable |  | OK
14/10/2026 14:50:20 | 78 | CAMBIO (simulado) | 6097 | AXE I BL | 54 | Subcategoría |  | Empotrable |  | OK
14/10/2026 14:50:20 | 78 | CAMBIO (simulado) | 6097 | AXE I BL | 54 | Categoría |  | De Techo |  | OK
14/10/2026 14:50:20 | 78 | CAMBIO (simulado) | 6098 | AXE I NG | 55 | Subcategoría |  | Empotrable |  | OK
14/10/2026 14:50:20 | 78 | CAMBIO (simulado) | 6098 | AXE I NG | 55 | Categoría |  | De Techo |  | OK
14/10/2026 14:50:20 | 78 | CAMBIO (simulado) | 6099 | BERSH I BL | 57 | Subcategoría |  | Empotrable |  | OK
14/10/2026 14:50:20 | 78 | CAMBIO (simulado) | 6099 | BERSH I BL | 57 | Categoría |  | De Techo |  | OK
14/10/2026 14:50:20 | 78 | CAMBIO (simulado) | 6099 | BERSH I BL | 57 | Colección |  | - |  | OK
14/10/2026 14:50:20 | 78 | CAMBIO (simulado) | 6100 | BERSH I BLN | 58 | Subcategoría |  | Empotrable |  | OK
14/10/2026 14:50:20 | 78 | CAMBIO (simulado) | 6100 | BERSH I BLN | 58 | Categoría |  | De Techo |  | OK
14/10/2026 14:50:20 | 78 | CAMBIO (simulado) | 6100 | BERSH I BLN | 58 | Colección |  | - |  | OK
14/10/2026 14:50:20 | 78 | CAMBIO (simulado) | 6101 | BERSH I NG | 59 | Subcategoría |  | Empotrable |  | OK
14/10/2026 14:50:20 | 78 | CAMBIO (simulado) | 6101 | BERSH I NG | 59 | Categoría |  | De Techo |  | OK
14/10/2026 14:50:20 | 78 | CAMBIO (simulado) | 6101 | BERSH I NG | 59 | Colección |  | - |  | OK
14/10/2026 14:50:20 | 78 | CAMBIO (simulado) | 6102 | CUFA I BL | 61 | Subcategoría |  | Empotrable |  | OK
14/10/2026 14:50:20 | 78 | CAMBIO (simulado) | 6102 | CUFA I BL | 61 | Categoría |  | De Techo |  | OK
14/10/2026 14:50:20 | 78 | CAMBIO (simulado) | 6102 | CUFA I BL | 61 | Colección |  | - |  | OK
14/10/2026 14:50:20 | 78 | CAMBIO (simulado) | 6103 | CUFA I NG | 62 | Subcategoría |  | Empotrable |  | OK
14/10/2026 14:50:20 | 78 | CAMBIO (simulado) | 6103 | CUFA I NG | 62 | Categoría |  | De Techo |  | OK
14/10/2026 14:50:20 | 78 | CAMBIO (simulado) | 6103 | CUFA I NG | 62 | Colección |  | - |  | OK
14/10/2026 14:50:20 | 78 | CAMBIO (simulado) | 6104 | DEB I BL | 64 | Subcategoría |  | Empotrable |  | OK
14/10/2026 14:50:20 | 78 | CAMBIO (simulado) | 6104 | DEB I BL | 64 | Categoría |  | De Techo |  | OK
14/10/2026 14:50:20 | 78 | CAMBIO (simulado) | 6104 | DEB I BL | 64 | Colección |  | - |  | OK
14/10/2026 14:50:20 | 78 | CAMBIO (simulado) | 6106 | EMI I BL | 65 | Subcategoría | Embutido | Empotrable |  | OK
14/10/2026 14:50:20 | 78 | CAMBIO (simulado) | 6108 | FACH l BL | 67 | Subcategoría |  | Aplique |  | OK
14/10/2026 14:50:20 | 78 | CAMBIO (simulado) | 6108 | FACH l BL | 67 | Categoría |  | De Techo |  | OK
14/10/2026 14:50:20 | 78 | CAMBIO (simulado) | 6108 | FACH l BL | 67 | Colección |  | - |  | OK
14/10/2026 14:50:20 | 78 | CAMBIO (simulado) | 6109 | FACH l NG | 68 | Subcategoría |  | Aplique |  | OK
14/10/2026 14:50:20 | 78 | CAMBIO (simulado) | 6109 | FACH l NG | 68 | Categoría |  | De Techo |  | OK
14/10/2026 14:50:20 | 78 | CAMBIO (simulado) | 6109 | FACH l NG | 68 | Colección |  | - |  | OK
14/10/2026 14:50:20 | 78 | CAMBIO (simulado) | 6113 | IOJU I NG | 70 | Subcategoría |  | Empotrable |  | OK
14/10/2026 14:50:20 | 78 | CAMBIO (simulado) | 6113 | IOJU I NG | 70 | Categoría |  | De Techo |  | OK
14/10/2026 14:50:20 | 78 | CAMBIO (simulado) | 6113 | IOJU I NG | 70 | Colección |  | - |  | OK
14/10/2026 14:50:20 | 78 | CAMBIO (simulado) | 6116 | LOA I BL | 72 | Subcategoría |  | Empotrable |  | OK
14/10/2026 14:50:20 | 78 | CAMBIO (simulado) | 6116 | LOA I BL | 72 | Categoría |  | De Techo |  | OK
14/10/2026 14:50:20 | 78 | CAMBIO (simulado) | 6117 | LOA I NG | 73 | Subcategoría |  | Empotrable |  | OK
14/10/2026 14:50:20 | 78 | CAMBIO (simulado) | 6117 | LOA I NG | 73 | Categoría |  | De Techo |  | OK
14/10/2026 14:50:20 | 78 | CAMBIO (simulado) | 6118 | MATT l BL | 75 | Subcategoría |  | Empotrable |  | OK
14/10/2026 14:50:20 | 78 | CAMBIO (simulado) | 6118 | MATT l BL | 75 | Categoría |  | De Techo |  | OK
14/10/2026 14:50:20 | 78 | CAMBIO (simulado) | 6118 | MATT l BL | 75 | Colección |  | - |  | OK
14/10/2026 14:50:20 | 78 | CAMBIO (simulado) | 6119 | MATT l BLNG | 76 | Subcategoría |  | Empotrable |  | OK
14/10/2026 14:50:20 | 78 | CAMBIO (simulado) | 6119 | MATT l BLNG | 76 | Categoría |  | De Techo |  | OK
14/10/2026 14:50:20 | 78 | CAMBIO (simulado) | 6119 | MATT l BLNG | 76 | Colección |  | - |  | OK
14/10/2026 14:50:20 | 78 | CAMBIO (simulado) | 6120 | MATT l NG | 77 | Subcategoría |  | Empotrable |  | OK
14/10/2026 14:50:20 | 78 | CAMBIO (simulado) | 6120 | MATT l NG | 77 | Categoría |  | De Techo |  | OK
14/10/2026 14:50:20 | 78 | CAMBIO (simulado) | 6120 | MATT l NG | 77 | Colección |  | - |  | OK
14/10/2026 14:50:20 | 78 | CAMBIO (simulado) | 6123 | MATT ll NG | 78 | Subcategoría |  | Empotrable |  | OK
14/10/2026 14:50:20 | 78 | CAMBIO (simulado) | 6123 | MATT ll NG | 78 | Categoría |  | De Techo |  | OK
14/10/2026 14:50:20 | 78 | CAMBIO (simulado) | 6126 | ONA l BLNG | 80 | Subcategoría |  | Empotrable |  | OK
14/10/2026 14:50:20 | 78 | CAMBIO (simulado) | 6126 | ONA l BLNG | 80 | Categoría |  | De Techo |  | OK
14/10/2026 14:50:20 | 78 | CAMBIO (simulado) | 6127 | ONA l NG | 81 | Subcategoría |  | Empotrable |  | OK
14/10/2026 14:50:20 | 78 | CAMBIO (simulado) | 6127 | ONA l NG | 81 | Categoría |  | De Techo |  | OK
14/10/2026 14:50:20 | 78 | CAMBIO (simulado) | 6128 | ONA ll BL | 82 | Subcategoría |  | Empotrable |  | OK
14/10/2026 14:50:20 | 78 | CAMBIO (simulado) | 6128 | ONA ll BL | 82 | Categoría |  | De Techo |  | OK
14/10/2026 14:50:20 | 78 | CAMBIO (simulado) | 6129 | ONA ll BLNG | 83 | Subcategoría |  | Empotrable |  | OK
14/10/2026 14:50:20 | 78 | CAMBIO (simulado) | 6129 | ONA ll BLNG | 83 | Categoría |  | De Techo |  | OK
14/10/2026 14:50:20 | 78 | CAMBIO (simulado) | 6130 | ONA ll NG | 84 | Subcategoría |  | Empotrable |  | OK
14/10/2026 14:50:20 | 78 | CAMBIO (simulado) | 6130 | ONA ll NG | 84 | Categoría |  | De Techo |  | OK
14/10/2026 14:50:20 | 78 | CAMBIO (simulado) | 6131 | RAMI I BL | 85 | Subcategoría | Embutido | Empotrable |  | OK
14/10/2026 14:50:20 | 78 | CAMBIO (simulado) | 6132 | RITA I BL | 87 | Subcategoría |  | Empotrable |  | OK
14/10/2026 14:50:20 | 78 | CAMBIO (simulado) | 6132 | RITA I BL | 87 | Categoría |  | De Techo |  | OK
14/10/2026 14:50:20 | 78 | CAMBIO (simulado) | 6133 | RITA I NG | 88 | Subcategoría |  | Empotrable |  | OK
14/10/2026 14:50:20 | 78 | CAMBIO (simulado) | 6133 | RITA I NG | 88 | Categoría |  | De Techo |  | OK
14/10/2026 14:50:20 | 78 | CAMBIO (simulado) | 6135 | SEB I BLNG | 90 | Subcategoría |  | Empotrable |  | OK
14/10/2026 14:50:20 | 78 | CAMBIO (simulado) | 6135 | SEB I BLNG | 90 | Categoría |  | De Techo |  | OK
14/10/2026 14:50:20 | 78 | CAMBIO (simulado) | 6135 | SEB I BLNG | 90 | Colección |  | - |  | OK
14/10/2026 14:50:20 | 78 | CAMBIO (simulado) | 6136 | SEB I NG | 91 | Subcategoría |  | Empotrable |  | OK
14/10/2026 14:50:20 | 78 | CAMBIO (simulado) | 6136 | SEB I NG | 91 | Categoría |  | De Techo |  | OK
14/10/2026 14:50:20 | 78 | CAMBIO (simulado) | 6136 | SEB I NG | 91 | Colección |  | - |  | OK
14/10/2026 14:50:20 | 78 | CAMBIO (simulado) | 6138 | ZALO I BL | 92 | Subcategoría | Embutido | Empotrable |  | OK
14/10/2026 14:50:20 | 78 | CAMBIO (simulado) | 6323 | AXE ll BL | 93 | Subcategoría |  | Empotrable |  | OK
14/10/2026 14:50:20 | 78 | CAMBIO (simulado) | 6323 | AXE ll BL | 93 | Categoría |  | De Techo |  | OK
14/10/2026 14:50:20 | 78 | CAMBIO (simulado) | 6324 | AXE ll NG | 94 | Subcategoría |  | Empotrable |  | OK
14/10/2026 14:50:20 | 78 | CAMBIO (simulado) | 6324 | AXE ll NG | 94 | Categoría |  | De Techo |  | OK
14/10/2026 14:50:20 | 78 | CAMBIO (simulado) | 6325 | FACH ll BL | 95 | Subcategoría |  | Empotrable |  | OK
14/10/2026 14:50:20 | 78 | CAMBIO (simulado) | 6325 | FACH ll BL | 95 | Categoría |  | De Techo |  | OK
14/10/2026 14:50:20 | 78 | CAMBIO (simulado) | 6327 | JEN I BL | 97 | Subcategoría | Embutido | Empotrable |  | OK
14/10/2026 14:50:20 | 78 | CAMBIO (simulado) | 6328 | JEN I NG | 98 | Subcategoría |  | Empotrable |  | OK
14/10/2026 14:50:20 | 78 | CAMBIO (simulado) | 6328 | JEN I NG | 98 | Categoría |  | De Techo |  | OK
14/10/2026 14:50:20 | 78 | CAMBIO (simulado) | 6328 | JEN I NG | 98 | Colección |  | - |  | OK
14/10/2026 14:50:20 | 78 | CAMBIO (simulado) | 6329 | MAG I BL | 99 | Subcategoría | Embutido | Empotrable |  | OK
14/10/2026 14:50:20 | 78 | CAMBIO (simulado) | 6330 | MAG I NG | 100 | Subcategoría |  | Empotrable |  | OK
14/10/2026 14:50:20 | 78 | CAMBIO (simulado) | 6330 | MAG I NG | 100 | Categoría |  | De Techo |  | OK
14/10/2026 14:50:20 | 78 | CAMBIO (simulado) | 6331 | NAT I BL | 102 | Subcategoría | Embutido | Empotrable |  | OK
14/10/2026 14:50:20 | 78 | CAMBIO (simulado) | 6332 | NAT I NG | 103 | Subcategoría |  | Empotrable |  | OK
14/10/2026 14:50:20 | 78 | CAMBIO (simulado) | 6332 | NAT I NG | 103 | Categoría |  | De Techo |  | OK
14/10/2026 14:50:20 | 78 | CAMBIO (simulado) | 6383 | ORTHOG II BL | 104 | Subcategoría |  | Aplique |  | OK
14/10/2026 14:50:20 | 78 | CAMBIO (simulado) | 6383 | ORTHOG II BL | 104 | Categoría |  | De Pared |  | OK
14/10/2026 14:50:20 | 78 | CAMBIO (simulado) | 6383 | ORTHOG II BL | 104 | Colección |  | - |  | OK
14/10/2026 14:50:20 | 78 | CAMBIO (simulado) | 6427 | MATT III BL | 105 | Subcategoría |  | Empotrable |  | OK
14/10/2026 14:50:20 | 78 | CAMBIO (simulado) | 6427 | MATT III BL | 105 | Categoría |  | De Techo |  | OK
14/10/2026 14:50:20 | 78 | CAMBIO (simulado) | 6428 | MATT III NG | 106 | Subcategoría |  | Empotrable |  | OK
14/10/2026 14:50:20 | 78 | CAMBIO (simulado) | 6428 | MATT III NG | 106 | Categoría |  | De Techo |  | OK
14/10/2026 14:50:20 | 78 | CAMBIO (simulado) | 6431 | JEN I BLNG | 107 | Subcategoría |  | Empotrable |  | OK
14/10/2026 14:50:20 | 78 | CAMBIO (simulado) | 6431 | JEN I BLNG | 107 | Categoría |  | De Techo |  | OK
14/10/2026 14:50:20 | 78 | CAMBIO (simulado) | 6431 | JEN I BLNG | 107 | Colección |  | - |  | OK
14/10/2026 14:50:20 | 78 | CAMBIO (simulado) | 6432 | ROY I BL | 109 | Subcategoría | Embutido | Empotrable |  | OK
14/10/2026 14:50:20 | 78 | CAMBIO (simulado) | 6433 | ROY I NG | 110 | Subcategoría |  | Empotrable |  | OK
14/10/2026 14:50:20 | 78 | CAMBIO (simulado) | 6433 | ROY I NG | 110 | Categoría |  | De Techo |  | OK
14/10/2026 14:50:20 | 78 | CAMBIO (simulado) | 6434 | LARU I BL | 112 | Subcategoría | Embutido | Empotrable |  | OK
14/10/2026 14:50:20 | 78 | CAMBIO (simulado) | 6435 | LARU I NG | 113 | Subcategoría |  | Empotrable |  | OK
14/10/2026 14:50:20 | 78 | CAMBIO (simulado) | 6435 | LARU I NG | 113 | Categoría |  | De Techo |  | OK
14/10/2026 14:50:20 | 78 | CAMBIO (simulado) | 6437 | YANA l NG | 116 | Subcategoría |  | Aplique |  | OK
14/10/2026 14:50:20 | 78 | CAMBIO (simulado) | 6437 | YANA l NG | 116 | Categoría |  | De Techo |  | OK
14/10/2026 14:50:20 | 78 | CAMBIO (simulado) | 6437 | YANA l NG | 116 | Colección |  | - |  | OK
14/10/2026 14:50:20 | 78 | CAMBIO (simulado) | 6438 | PRA I BL | 117 | Subcategoría | Embutido | Empotrable |  | OK
14/10/2026 14:50:20 | 78 | CAMBIO (simulado) | 6439 | NIK I BL | 118 | Subcategoría | Embutido | Empotrable |  | OK
14/10/2026 14:50:20 | 78 | CAMBIO (simulado) | 6441 | ANTON I BL | 121 | Subcategoría |  | Aplique |  | OK
14/10/2026 14:50:20 | 78 | CAMBIO (simulado) | 6441 | ANTON I BL | 121 | Categoría |  | De Techo |  | OK
14/10/2026 14:50:20 | 78 | CAMBIO (simulado) | 6442 | KAROL I NG | 123 | Subcategoría | Embutido | Empotrable |  | OK
14/10/2026 14:50:20 | 78 | CAMBIO (simulado) | 6443 | KAROL I BL | 124 | Subcategoría |  | Empotrable |  | OK
14/10/2026 14:50:20 | 78 | CAMBIO (simulado) | 6443 | KAROL I BL | 124 | Categoría |  | De Techo |  | OK
14/10/2026 14:50:20 | 78 | CAMBIO (simulado) | 6443 | KAROL I BL | 124 | Colección |  | Cardánico |  | OK
14/10/2026 14:50:20 | 78 | CAMBIO (simulado) | 6445 | BERDY I BL | 127 | Subcategoría |  | Aplique |  | OK
14/10/2026 14:50:20 | 78 | CAMBIO (simulado) | 6445 | BERDY I BL | 127 | Categoría |  | De Techo |  | OK
14/10/2026 14:50:20 | 78 | CAMBIO (simulado) | 6446 | MILA I NG | 129 | Subcategoría | Embutido | Empotrable |  | OK
14/10/2026 14:50:20 | 78 | CAMBIO (simulado) | 6447 | MILA I BL | 130 | Subcategoría |  | Empotrable |  | OK
14/10/2026 14:50:20 | 78 | CAMBIO (simulado) | 6447 | MILA I BL | 130 | Categoría |  | De Techo |  | OK
14/10/2026 14:50:20 | 78 | CAMBIO (simulado) | 6448 | ANTON II NG | 131 | Subcategoría |  | Aplique |  | OK
14/10/2026 14:50:20 | 78 | CAMBIO (simulado) | 6448 | ANTON II NG | 131 | Categoría |  | De Techo |  | OK
14/10/2026 14:50:20 | 78 | CAMBIO (simulado) | 6449 | ANTON II BL | 132 | Subcategoría |  | Aplique |  | OK
14/10/2026 14:50:20 | 78 | CAMBIO (simulado) | 6449 | ANTON II BL | 132 | Categoría |  | De Techo |  | OK
14/10/2026 14:50:20 | 78 | CAMBIO (simulado) | 6450 | KAROL II NG | 133 | Subcategoría |  | Empotrable |  | OK
14/10/2026 14:50:20 | 78 | CAMBIO (simulado) | 6450 | KAROL II NG | 133 | Categoría |  | De Techo |  | OK
14/10/2026 14:50:20 | 78 | CAMBIO (simulado) | 6450 | KAROL II NG | 133 | Colección |  | Cardánico |  | OK
14/10/2026 14:50:20 | 78 | CAMBIO (simulado) | 6451 | KAROL II BL | 134 | Subcategoría |  | Empotrable |  | OK
14/10/2026 14:50:20 | 78 | CAMBIO (simulado) | 6451 | KAROL II BL | 134 | Categoría |  | De Techo |  | OK
14/10/2026 14:50:20 | 78 | CAMBIO (simulado) | 6451 | KAROL II BL | 134 | Colección |  | Cardánico |  | OK
14/10/2026 14:50:20 | 78 | CAMBIO (simulado) | 6452 | BERDY II NG | 135 | Subcategoría |  | Aplique |  | OK
14/10/2026 14:50:20 | 78 | CAMBIO (simulado) | 6452 | BERDY II NG | 135 | Categoría |  | De Techo |  | OK
14/10/2026 14:50:20 | 78 | CAMBIO (simulado) | 6453 | BERDY II BL | 136 | Subcategoría |  | Aplique |  | OK
14/10/2026 14:50:20 | 78 | CAMBIO (simulado) | 6453 | BERDY II BL | 136 | Categoría |  | De Techo |  | OK
14/10/2026 14:50:20 | 78 | CAMBIO (simulado) | 6454 | MILA II NG | 137 | Subcategoría |  | Empotrable |  | OK
14/10/2026 14:50:20 | 78 | CAMBIO (simulado) | 6454 | MILA II NG | 137 | Categoría |  | De Techo |  | OK
14/10/2026 14:50:20 | 78 | CAMBIO (simulado) | 6455 | MILA II BL | 138 | Subcategoría |  | Empotrable |  | OK
14/10/2026 14:50:20 | 78 | CAMBIO (simulado) | 6455 | MILA II BL | 138 | Categoría |  | De Techo |  | OK
14/10/2026 14:50:20 | 78 | CAMBIO (simulado) | 6456 | ANTON III NG | 139 | Subcategoría |  | Aplique |  | OK
14/10/2026 14:50:20 | 78 | CAMBIO (simulado) | 6456 | ANTON III NG | 139 | Categoría |  | De Techo |  | OK
14/10/2026 14:50:20 | 78 | CAMBIO (simulado) | 6457 | ANTON III BL | 140 | Subcategoría |  | Aplique |  | OK
14/10/2026 14:50:20 | 78 | CAMBIO (simulado) | 6457 | ANTON III BL | 140 | Categoría |  | De Techo |  | OK
14/10/2026 14:50:20 | 78 | CAMBIO (simulado) | 6458 | KAROL III NG | 141 | Subcategoría |  | Empotrable |  | OK
14/10/2026 14:50:20 | 78 | CAMBIO (simulado) | 6458 | KAROL III NG | 141 | Categoría |  | De Techo |  | OK
14/10/2026 14:50:20 | 78 | CAMBIO (simulado) | 6458 | KAROL III NG | 141 | Colección |  | Cardánico |  | OK
14/10/2026 14:50:20 | 78 | CAMBIO (simulado) | 6459 | KAROL III BL | 142 | Subcategoría |  | Empotrable |  | OK
14/10/2026 14:50:20 | 78 | CAMBIO (simulado) | 6459 | KAROL III BL | 142 | Categoría |  | De Techo |  | OK
14/10/2026 14:50:20 | 78 | CAMBIO (simulado) | 6459 | KAROL III BL | 142 | Colección |  | Cardánico |  | OK
14/10/2026 14:50:20 | 78 | CAMBIO (simulado) | 6460 | BERDY III NG | 143 | Subcategoría |  | Aplique |  | OK
14/10/2026 14:50:20 | 78 | CAMBIO (simulado) | 6460 | BERDY III NG | 143 | Categoría |  | De Techo |  | OK
14/10/2026 14:50:20 | 78 | CAMBIO (simulado) | 6461 | BERDY III BL | 144 | Subcategoría |  | Aplique |  | OK
14/10/2026 14:50:20 | 78 | CAMBIO (simulado) | 6461 | BERDY III BL | 144 | Categoría |  | De Techo |  | OK
14/10/2026 14:50:20 | 78 | CAMBIO (simulado) | 6462 | MILA III NG | 145 | Subcategoría |  | Empotrable |  | OK
14/10/2026 14:50:20 | 78 | CAMBIO (simulado) | 6462 | MILA III NG | 145 | Categoría |  | De Techo |  | OK
14/10/2026 14:50:20 | 78 | CAMBIO (simulado) | 6463 | MILA III BL | 146 | Subcategoría |  | Empotrable |  | OK
14/10/2026 14:50:20 | 78 | CAMBIO (simulado) | 6463 | MILA III BL | 146 | Categoría |  | De Techo |  | OK
14/10/2026 14:50:20 | 78 | CAMBIO (simulado) | 6464 | ANTON IV NG | 147 | Subcategoría |  | Aplique |  | OK
14/10/2026 14:50:20 | 78 | CAMBIO (simulado) | 6464 | ANTON IV NG | 147 | Categoría |  | De Techo |  | OK
14/10/2026 14:50:20 | 78 | CAMBIO (simulado) | 6465 | ANTON IV BL | 148 | Subcategoría |  | Aplique |  | OK
14/10/2026 14:50:20 | 78 | CAMBIO (simulado) | 6465 | ANTON IV BL | 148 | Categoría |  | De Techo |  | OK
14/10/2026 14:50:20 | 78 | CAMBIO (simulado) | 6466 | KAROL IV NG | 149 | Subcategoría |  | Empotrable |  | OK
14/10/2026 14:50:20 | 78 | CAMBIO (simulado) | 6466 | KAROL IV NG | 149 | Categoría |  | De Techo |  | OK
14/10/2026 14:50:20 | 78 | CAMBIO (simulado) | 6466 | KAROL IV NG | 149 | Colección |  | Cardánico |  | OK
14/10/2026 14:50:20 | 78 | CAMBIO (simulado) | 6467 | KAROL IV BL | 150 | Subcategoría |  | Empotrable |  | OK
14/10/2026 14:50:20 | 78 | CAMBIO (simulado) | 6467 | KAROL IV BL | 150 | Categoría |  | De Techo |  | OK
14/10/2026 14:50:20 | 78 | CAMBIO (simulado) | 6467 | KAROL IV BL | 150 | Colección |  | Cardánico |  | OK
14/10/2026 14:50:20 | 78 | CAMBIO (simulado) | 6468 | BERDY IV NG | 151 | Subcategoría |  | Aplique |  | OK
14/10/2026 14:50:20 | 78 | CAMBIO (simulado) | 6468 | BERDY IV NG | 151 | Categoría |  | De Techo |  | OK
14/10/2026 14:50:20 | 78 | CAMBIO (simulado) | 6469 | BERDY IV BL | 152 | Subcategoría |  | Aplique |  | OK
14/10/2026 14:50:20 | 78 | CAMBIO (simulado) | 6469 | BERDY IV BL | 152 | Categoría |  | De Techo |  | OK
14/10/2026 14:50:20 | 78 | CAMBIO (simulado) | 6470 | MILA IV NG | 153 | Subcategoría |  | Empotrable |  | OK
14/10/2026 14:50:20 | 78 | CAMBIO (simulado) | 6470 | MILA IV NG | 153 | Categoría |  | De Techo |  | OK
14/10/2026 14:50:20 | 78 | CAMBIO (simulado) | 6471 | MILA IV BL | 154 | Subcategoría |  | Empotrable |  | OK
14/10/2026 14:50:20 | 78 | CAMBIO (simulado) | 6471 | MILA IV BL | 154 | Categoría |  | De Techo |  | OK
14/10/2026 14:50:20 | 78 | CAMBIO (simulado) | 6485 | LAMPY M NG | 156 | Subcategoría |  | Mesa |  | OK
14/10/2026 14:50:20 | 78 | CAMBIO (simulado) | 6485 | LAMPY M NG | 156 | Categoría |  | De Apoyo |  | OK
14/10/2026 14:50:20 | 78 | CAMBIO (simulado) | 6485 | LAMPY M NG | 156 | Colección |  | - |  | OK
14/10/2026 14:50:20 | 78 | CAMBIO (simulado) | 6486 | LAMPY M BL | 157 | Subcategoría |  | Mesa |  | OK
14/10/2026 14:50:20 | 78 | CAMBIO (simulado) | 6486 | LAMPY M BL | 157 | Categoría |  | De Apoyo |  | OK
14/10/2026 14:50:20 | 78 | CAMBIO (simulado) | 6486 | LAMPY M BL | 157 | Colección |  | - |  | OK
14/10/2026 14:50:20 | 78 | CAMBIO (simulado) | 6487 | LAMPY M AZ | 158 | Subcategoría |  | Mesa |  | OK
14/10/2026 14:50:20 | 78 | CAMBIO (simulado) | 6487 | LAMPY M AZ | 158 | Categoría |  | De Apoyo |  | OK
14/10/2026 14:50:20 | 78 | CAMBIO (simulado) | 6487 | LAMPY M AZ | 158 | Colección |  | - |  | OK
14/10/2026 14:50:20 | 78 | CAMBIO (simulado) | 6488 | LAMPY M VR | 159 | Subcategoría |  | Mesa |  | OK
14/10/2026 14:50:20 | 78 | CAMBIO (simulado) | 6488 | LAMPY M VR | 159 | Categoría |  | De Apoyo |  | OK
14/10/2026 14:50:20 | 78 | CAMBIO (simulado) | 6488 | LAMPY M VR | 159 | Colección |  | - |  | OK
14/10/2026 14:50:20 | 78 | CAMBIO (simulado) | 6489 | LAMPY M BD | 160 | Subcategoría |  | Mesa |  | OK
14/10/2026 14:50:20 | 78 | CAMBIO (simulado) | 6489 | LAMPY M BD | 160 | Categoría |  | De Apoyo |  | OK
14/10/2026 14:50:20 | 78 | CAMBIO (simulado) | 6489 | LAMPY M BD | 160 | Colección |  | - |  | OK
14/10/2026 14:50:20 | 78 | CAMBIO (simulado) | 6492 | LAMPY P AZ | 161 | Subcategoría |  | Pie |  | OK
14/10/2026 14:50:20 | 78 | CAMBIO (simulado) | 6492 | LAMPY P AZ | 161 | Categoría |  | De Apoyo |  | OK
14/10/2026 14:50:20 | 78 | CAMBIO (simulado) | 6492 | LAMPY P AZ | 161 | Colección |  | - |  | OK
14/10/2026 14:50:20 | 78 | CAMBIO (simulado) | 6494 | LAMPY P BD | 162 | Subcategoría |  | Pie |  | OK
14/10/2026 14:50:20 | 78 | CAMBIO (simulado) | 6494 | LAMPY P BD | 162 | Categoría |  | De Apoyo |  | OK
14/10/2026 14:50:20 | 78 | CAMBIO (simulado) | 6494 | LAMPY P BD | 162 | Colección |  | - |  | OK
14/10/2026 14:50:20 | 78 | CAMBIO (simulado) | 6565 | ALIMENTACION EXTREMO POWER 1EF NG | 166 | Subcategoría |  | Unión |  | OK
14/10/2026 14:50:20 | 78 | CAMBIO (simulado) | 6565 | ALIMENTACION EXTREMO POWER 1EF NG | 166 | Colección |  | - |  | OK
14/10/2026 14:50:20 | 78 | CAMBIO (simulado) | 6567 | TAPA 1EF NG | 169 | Subcategoría |  | Accesorio |  | OK
14/10/2026 14:50:20 | 78 | CAMBIO (simulado) | 6567 | TAPA 1EF NG | 169 | Categoría |  | Rieles |  | OK
14/10/2026 14:50:20 | 78 | CAMBIO (simulado) | 6567 | TAPA 1EF NG | 169 | Colección |  | - |  | OK
14/10/2026 14:50:20 | 78 | CAMBIO (simulado) | 6568 | ADAPTADOR 1EF BL | 171 | Subcategoría |  | Accesorio |  | OK
14/10/2026 14:50:20 | 78 | CAMBIO (simulado) | 6568 | ADAPTADOR 1EF BL | 171 | Categoría |  | Rieles |  | OK
14/10/2026 14:50:20 | 78 | CAMBIO (simulado) | 6568 | ADAPTADOR 1EF BL | 171 | Colección |  | - |  | OK
14/10/2026 14:50:20 | 78 | CAMBIO (simulado) | 6569 | ADAPTADOR 1EF NG | 172 | Subcategoría |  | Accesorio |  | OK
14/10/2026 14:50:20 | 78 | CAMBIO (simulado) | 6569 | ADAPTADOR 1EF NG | 172 | Categoría |  | Rieles |  | OK
14/10/2026 14:50:20 | 78 | CAMBIO (simulado) | 6569 | ADAPTADOR 1EF NG | 172 | Colección |  | - |  | OK
14/10/2026 14:50:20 | 78 | CAMBIO (simulado) | 6570 | UNION C/MOVIMIENTO 1 EF BL | 174 | Subcategoría |  | Unión |  | OK
14/10/2026 14:50:20 | 78 | CAMBIO (simulado) | 6570 | UNION C/MOVIMIENTO 1 EF BL | 174 | Categoría |  | Rieles |  | OK
14/10/2026 14:50:20 | 78 | CAMBIO (simulado) | 6570 | UNION C/MOVIMIENTO 1 EF BL | 174 | Colección |  | - |  | OK
14/10/2026 14:50:20 | 78 | CAMBIO (simulado) | 6571 | UNION C/MOVIMIENTO 1EF NG | 175 | Subcategoría |  | Unión |  | OK
14/10/2026 14:50:20 | 78 | CAMBIO (simulado) | 6571 | UNION C/MOVIMIENTO 1EF NG | 175 | Categoría |  | Rieles |  | OK
14/10/2026 14:50:20 | 78 | CAMBIO (simulado) | 6571 | UNION C/MOVIMIENTO 1EF NG | 175 | Colección |  | - |  | OK
14/10/2026 14:50:20 | 78 | CAMBIO (simulado) | 6573 | UNION CRUZ 1EF NG | 178 | Subcategoría |  | Unión |  | OK
14/10/2026 14:50:20 | 78 | CAMBIO (simulado) | 6573 | UNION CRUZ 1EF NG | 178 | Categoría |  | Rieles |  | OK
14/10/2026 14:50:20 | 78 | CAMBIO (simulado) | 6573 | UNION CRUZ 1EF NG | 178 | Colección |  | - |  | OK
14/10/2026 14:50:20 | 78 | CAMBIO (simulado) | 6575 | UNION T 1EF NG | 181 | Subcategoría |  | Unión |  | OK
14/10/2026 14:50:20 | 78 | CAMBIO (simulado) | 6575 | UNION T 1EF NG | 181 | Categoría |  | Rieles |  | OK
14/10/2026 14:50:20 | 78 | CAMBIO (simulado) | 6575 | UNION T 1EF NG | 181 | Colección |  | - |  | OK
14/10/2026 14:50:20 | 78 | CAMBIO (simulado) | 6577 | UNION L 1EF NG | 184 | Subcategoría |  | Unión |  | OK
14/10/2026 14:50:20 | 78 | CAMBIO (simulado) | 6577 | UNION L 1EF NG | 184 | Categoría |  | Rieles |  | OK
14/10/2026 14:50:20 | 78 | CAMBIO (simulado) | 6577 | UNION L 1EF NG | 184 | Colección |  | - |  | OK
14/10/2026 14:50:20 | 78 | CAMBIO (simulado) | 6579 | UNION LINEAL POWER 1EF NG | 187 | Subcategoría |  | Unión |  | OK
14/10/2026 14:50:20 | 78 | CAMBIO (simulado) | 6579 | UNION LINEAL POWER 1EF NG | 187 | Categoría |  | Rieles |  | OK
14/10/2026 14:50:20 | 78 | CAMBIO (simulado) | 6579 | UNION LINEAL POWER 1EF NG | 187 | Colección |  | - |  | OK
14/10/2026 14:50:20 | 78 | CAMBIO (simulado) | 6581 | UNION LINEAL 1EF NG | 190 | Subcategoría |  | Unión |  | OK
14/10/2026 14:50:20 | 78 | CAMBIO (simulado) | 6581 | UNION LINEAL 1EF NG | 190 | Categoría |  | Rieles |  | OK
14/10/2026 14:50:20 | 78 | CAMBIO (simulado) | 6581 | UNION LINEAL 1EF NG | 190 | Colección |  | - |  | OK
14/10/2026 14:50:20 | 78 | CAMBIO (simulado) | 6583 | RIEL 3MTS 1EF NG | 193 | Subcategoría |  | Riel |  | OK
14/10/2026 14:50:20 | 78 | CAMBIO (simulado) | 6583 | RIEL 3MTS 1EF NG | 193 | Categoría |  | Rieles |  | OK
14/10/2026 14:50:20 | 78 | CAMBIO (simulado) | 6583 | RIEL 3MTS 1EF NG | 193 | Colección |  | - |  | OK
14/10/2026 14:50:20 | 78 | CAMBIO (simulado) | 6584 | RIEL 2MTS 1EF BL | 194 | Subcategoría |  | Riel |  | OK
14/10/2026 14:50:20 | 78 | CAMBIO (simulado) | 6584 | RIEL 2MTS 1EF BL | 194 | Categoría |  | Rieles |  | OK
14/10/2026 14:50:20 | 78 | CAMBIO (simulado) | 6584 | RIEL 2MTS 1EF BL | 194 | Colección |  | - |  | OK
14/10/2026 14:50:20 | 78 | CAMBIO (simulado) | 6585 | RIEL 2MTS 1EF NG | 195 | Subcategoría |  | Riel |  | OK
14/10/2026 14:50:20 | 78 | CAMBIO (simulado) | 6585 | RIEL 2MTS 1EF NG | 195 | Categoría |  | Rieles |  | OK
14/10/2026 14:50:20 | 78 | CAMBIO (simulado) | 6585 | RIEL 2MTS 1EF NG | 195 | Colección |  | - |  | OK
14/10/2026 14:50:20 | 78 | CAMBIO (simulado) | 6586 | RIEL 1MT 1EF BL | 196 | Subcategoría |  | Riel |  | OK
14/10/2026 14:50:20 | 78 | CAMBIO (simulado) | 6586 | RIEL 1MT 1EF BL | 196 | Categoría |  | Rieles |  | OK
14/10/2026 14:50:20 | 78 | CAMBIO (simulado) | 6586 | RIEL 1MT 1EF BL | 196 | Colección |  | - |  | OK
14/10/2026 14:50:20 | 78 | CAMBIO (simulado) | 6587 | RIEL 1MT 1EF NG | 197 | Subcategoría |  | Riel |  | OK
14/10/2026 14:50:20 | 78 | CAMBIO (simulado) | 6587 | RIEL 1MT 1EF NG | 197 | Categoría |  | Rieles |  | OK
14/10/2026 14:50:20 | 78 | CAMBIO (simulado) | 6587 | RIEL 1MT 1EF NG | 197 | Colección |  | - |  | OK
14/10/2026 14:50:20 | 78 | CAMBIO (simulado) | 6589 | ALIMENTACION EXTREMO POWER 3EF NG | 200 | Subcategoría |  | Unión |  | OK
14/10/2026 14:50:20 | 78 | CAMBIO (simulado) | 6589 | ALIMENTACION EXTREMO POWER 3EF NG | 200 | Categoría |  | Rieles |  | OK
14/10/2026 14:50:20 | 78 | CAMBIO (simulado) | 6589 | ALIMENTACION EXTREMO POWER 3EF NG | 200 | Colección |  | - |  | OK
14/10/2026 14:50:20 | 78 | CAMBIO (simulado) | 6591 | TAPA 3EF NG | 203 | Subcategoría |  | Accesorio |  | OK
14/10/2026 14:50:20 | 78 | CAMBIO (simulado) | 6591 | TAPA 3EF NG | 203 | Categoría |  | Rieles |  | OK
14/10/2026 14:50:20 | 78 | CAMBIO (simulado) | 6591 | TAPA 3EF NG | 203 | Colección |  | - |  | OK
14/10/2026 14:50:20 | 78 | CAMBIO (simulado) | 6593 | ADAPTADOR 3EF NG | 206 | Subcategoría |  | Accesorio |  | OK
14/10/2026 14:50:20 | 78 | CAMBIO (simulado) | 6593 | ADAPTADOR 3EF NG | 206 | Categoría |  | Rieles |  | OK
14/10/2026 14:50:20 | 78 | CAMBIO (simulado) | 6593 | ADAPTADOR 3EF NG | 206 | Colección |  | - |  | OK
14/10/2026 14:50:20 | 78 | CAMBIO (simulado) | 6595 | UNION C/MOVIMIENTO 3EF NG | 209 | Subcategoría |  | Unión |  | OK
14/10/2026 14:50:20 | 78 | CAMBIO (simulado) | 6595 | UNION C/MOVIMIENTO 3EF NG | 209 | Categoría |  | Rieles |  | OK
14/10/2026 14:50:20 | 78 | CAMBIO (simulado) | 6595 | UNION C/MOVIMIENTO 3EF NG | 209 | Colección |  | - |  | OK
14/10/2026 14:50:20 | 78 | CAMBIO (simulado) | 6597 | UNION CRUZ 3EF NG | 212 | Subcategoría |  | Unión |  | OK
14/10/2026 14:50:20 | 78 | CAMBIO (simulado) | 6597 | UNION CRUZ 3EF NG | 212 | Categoría |  | Rieles |  | OK
14/10/2026 14:50:20 | 78 | CAMBIO (simulado) | 6597 | UNION CRUZ 3EF NG | 212 | Colección |  | - |  | OK
14/10/2026 14:50:20 | 78 | CAMBIO (simulado) | 6599 | UNION T 3EF NG | 215 | Subcategoría |  | Unión |  | OK
14/10/2026 14:50:20 | 78 | CAMBIO (simulado) | 6599 | UNION T 3EF NG | 215 | Categoría |  | Rieles |  | OK
14/10/2026 14:50:20 | 78 | CAMBIO (simulado) | 6599 | UNION T 3EF NG | 215 | Colección |  | - |  | OK
14/10/2026 14:50:20 | 78 | CAMBIO (simulado) | 6601 | UNION L 3EF NG | 218 | Subcategoría |  | Unión |  | OK
14/10/2026 14:50:20 | 78 | CAMBIO (simulado) | 6601 | UNION L 3EF NG | 218 | Categoría |  | Rieles |  | OK
14/10/2026 14:50:20 | 78 | CAMBIO (simulado) | 6601 | UNION L 3EF NG | 218 | Colección |  | - |  | OK
14/10/2026 14:50:20 | 78 | CAMBIO (simulado) | 6603 | UNION LINEAL POWER 3EF NG | 221 | Subcategoría |  | Unión |  | OK
14/10/2026 14:50:20 | 78 | CAMBIO (simulado) | 6603 | UNION LINEAL POWER 3EF NG | 221 | Categoría |  | Rieles |  | OK
14/10/2026 14:50:20 | 78 | CAMBIO (simulado) | 6603 | UNION LINEAL POWER 3EF NG | 221 | Colección |  | - |  | OK
14/10/2026 14:50:20 | 78 | CAMBIO (simulado) | 6605 | UNION LINEAL 3EF NG | 224 | Subcategoría |  | Unión |  | OK
14/10/2026 14:50:20 | 78 | CAMBIO (simulado) | 6605 | UNION LINEAL 3EF NG | 224 | Categoría |  | Rieles |  | OK
14/10/2026 14:50:20 | 78 | CAMBIO (simulado) | 6605 | UNION LINEAL 3EF NG | 224 | Colección |  | - |  | OK
14/10/2026 14:50:20 | 78 | CAMBIO (simulado) | 6607 | RIEL 3MTS 3EF NG | 225 | Subcategoría |  | Riel |  | OK
14/10/2026 14:50:20 | 78 | CAMBIO (simulado) | 6607 | RIEL 3MTS 3EF NG | 225 | Categoría |  | Rieles |  | OK
14/10/2026 14:50:20 | 78 | CAMBIO (simulado) | 6607 | RIEL 3MTS 3EF NG | 225 | Colección |  | - |  | OK
14/10/2026 14:50:20 | 78 | CAMBIO (simulado) | 6610 | RIEL 1MT 3EF BL | 226 | Subcategoría |  | Riel |  | OK
14/10/2026 14:50:20 | 78 | CAMBIO (simulado) | 6610 | RIEL 1MT 3EF BL | 226 | Categoría |  | Rieles |  | OK
14/10/2026 14:50:20 | 78 | CAMBIO (simulado) | 6610 | RIEL 1MT 3EF BL | 226 | Colección |  | - |  | OK
14/10/2026 14:50:20 | 78 | CAMBIO (simulado) | 6611 | RIEL 1MT 3EF NG | 227 | Subcategoría |  | Riel |  | OK
14/10/2026 14:50:20 | 78 | CAMBIO (simulado) | 6611 | RIEL 1MT 3EF NG | 227 | Categoría |  | Rieles |  | OK
14/10/2026 14:50:20 | 78 | CAMBIO (simulado) | 6611 | RIEL 1MT 3EF NG | 227 | Colección |  | - |  | OK
14/10/2026 14:50:20 | 78 | CAMBIO (simulado) | 6613 | FOCO DICRO NG | 230 | Subcategoría |  | Cabezal |  | OK
14/10/2026 14:50:20 | 78 | CAMBIO (simulado) | 6613 | FOCO DICRO NG | 230 | Categoría |  | De Techo |  | OK
14/10/2026 14:50:20 | 78 | CAMBIO (simulado) | 6613 | FOCO DICRO NG | 230 | Colección |  | - |  | OK
14/10/2026 14:50:20 | 78 | CAMBIO (simulado) | 6615 | YORK BL | 233 | Subcategoría |  | Aplique |  | OK
14/10/2026 14:50:20 | 78 | CAMBIO (simulado) | 6615 | YORK BL | 233 | Categoría |  | De Techo |  | OK
14/10/2026 14:50:20 | 78 | CAMBIO (simulado) | 6615 | YORK BL | 233 | Colección |  | - |  | OK
14/10/2026 14:50:20 | 78 | CAMBIO (simulado) | 6622 | BIZ 1 EF BL | 239 | Subcategoría |  | Cabezal |  | OK
14/10/2026 14:50:20 | 78 | CAMBIO (simulado) | 6622 | BIZ 1 EF BL | 239 | Categoría |  | Rieles |  | OK
14/10/2026 14:50:20 | 78 | CAMBIO (simulado) | 6622 | BIZ 1 EF BL | 239 | Colección |  | - |  | OK
14/10/2026 14:50:20 | 78 | CAMBIO (simulado) | 6624 | BIZ 3 EF BL | 242 | Subcategoría |  | Cabezal |  | OK
14/10/2026 14:50:20 | 78 | CAMBIO (simulado) | 6624 | BIZ 3 EF BL | 242 | Categoría |  | Rieles |  | OK
14/10/2026 14:50:20 | 78 | CAMBIO (simulado) | 6624 | BIZ 3 EF BL | 242 | Colección |  | - |  | OK
14/10/2026 14:50:20 | 78 | CAMBIO (simulado) | 6626 | BIZ UNIVERSAL BL | 245 | Subcategoría |  | Cabezal |  | OK
14/10/2026 14:50:20 | 78 | CAMBIO (simulado) | 6626 | BIZ UNIVERSAL BL | 245 | Categoría |  | De Techo |  | OK
14/10/2026 14:50:20 | 78 | CAMBIO (simulado) | 6626 | BIZ UNIVERSAL BL | 245 | Colección |  | - |  | OK
14/10/2026 14:50:20 | 78 | CAMBIO (simulado) | 6631 | ACRU NG | 249 | Subcategoría | Embutido | Empotrable |  | OK
14/10/2026 14:50:20 | 78 | CAMBIO (simulado) | 6632 | ACRU BL | 250 | Subcategoría |  | Empotrable |  | OK
14/10/2026 14:50:20 | 78 | CAMBIO (simulado) | 6632 | ACRU BL | 250 | Categoría |  | De Pared |  | OK
14/10/2026 14:50:20 | 78 | CAMBIO (simulado) | 6632 | ACRU BL | 250 | Colección |  | - |  | OK
14/10/2026 14:50:20 | 78 | CAMBIO (simulado) | 6634 | BIG SKOTE BL | 253 | Subcategoría |  | Aplique |  | OK
14/10/2026 14:50:20 | 78 | CAMBIO (simulado) | 6634 | BIG SKOTE BL | 253 | Categoría |  | De Pared |  | OK
14/10/2026 14:50:20 | 78 | CAMBIO (simulado) | 6634 | BIG SKOTE BL | 253 | Colección |  | - |  | OK
14/10/2026 14:50:20 | 78 | CAMBIO (simulado) | 6642 | SCALA | 258 | Subcategoría | Embutido | Empotrable |  | OK
14/10/2026 14:50:20 | 78 | CAMBIO (simulado) | 6643 | ESTACA | 259 | Categoría | Estacas | De Piso |  | OK
14/10/2026 14:50:20 | 78 | CAMBIO (simulado) | 6645 | HOUSING 1EF 1MT BL | 262 | Subcategoría |  | Accesorio |  | OK
14/10/2026 14:50:20 | 78 | CAMBIO (simulado) | 6645 | HOUSING 1EF 1MT BL | 262 | Categoría |  | Rieles |  | OK
14/10/2026 14:50:20 | 78 | CAMBIO (simulado) | 6645 | HOUSING 1EF 1MT BL | 262 | Colección |  | - |  | OK
14/10/2026 14:50:20 | 78 | CAMBIO (simulado) | 6646 | HOUSING 1EF 2MTS NG | 263 | Subcategoría |  | Accesorio |  | OK
14/10/2026 14:50:20 | 78 | CAMBIO (simulado) | 6646 | HOUSING 1EF 2MTS NG | 263 | Categoría |  | Rieles |  | OK
14/10/2026 14:50:20 | 78 | CAMBIO (simulado) | 6646 | HOUSING 1EF 2MTS NG | 263 | Colección |  | - |  | OK
14/10/2026 14:50:20 | 78 | CAMBIO (simulado) | 6647 | HOUSING 1EF 2MTS BL | 264 | Subcategoría |  | Accesorio |  | OK
14/10/2026 14:50:20 | 78 | CAMBIO (simulado) | 6647 | HOUSING 1EF 2MTS BL | 264 | Categoría |  | Rieles |  | OK
14/10/2026 14:50:20 | 78 | CAMBIO (simulado) | 6647 | HOUSING 1EF 2MTS BL | 264 | Colección |  | - |  | OK
14/10/2026 14:50:20 | 78 | CAMBIO (simulado) | 6648 | HOUSING 1EF 3MTS NG | 265 | Subcategoría |  | Accesorio |  | OK
14/10/2026 14:50:20 | 78 | CAMBIO (simulado) | 6648 | HOUSING 1EF 3MTS NG | 265 | Categoría |  | Rieles |  | OK
14/10/2026 14:50:20 | 78 | CAMBIO (simulado) | 6648 | HOUSING 1EF 3MTS NG | 265 | Colección |  | - |  | OK
14/10/2026 14:50:20 | 78 | CAMBIO (simulado) | 6649 | HOUSING 1EF 3MTS BL | 266 | Subcategoría |  | Accesorio |  | OK
14/10/2026 14:50:20 | 78 | CAMBIO (simulado) | 6649 | HOUSING 1EF 3MTS BL | 266 | Categoría |  | Rieles |  | OK
14/10/2026 14:50:20 | 78 | CAMBIO (simulado) | 6649 | HOUSING 1EF 3MTS BL | 266 | Colección |  | - |  | OK
14/10/2026 14:50:20 | 78 | CAMBIO (simulado) | 6651 | HOUSING 3EF 1MT BL | 269 | Subcategoría |  | Accesorio |  | OK
14/10/2026 14:50:20 | 78 | CAMBIO (simulado) | 6651 | HOUSING 3EF 1MT BL | 269 | Categoría |  | Rieles |  | OK
14/10/2026 14:50:20 | 78 | CAMBIO (simulado) | 6651 | HOUSING 3EF 1MT BL | 269 | Colección |  | - |  | OK
14/10/2026 14:50:20 | 78 | CAMBIO (simulado) | 6652 | HOUSING 3EF 2MTS NG | 270 | Subcategoría |  | Accesorio |  | OK
14/10/2026 14:50:20 | 78 | CAMBIO (simulado) | 6652 | HOUSING 3EF 2MTS NG | 270 | Categoría |  | Rieles |  | OK
14/10/2026 14:50:20 | 78 | CAMBIO (simulado) | 6652 | HOUSING 3EF 2MTS NG | 270 | Colección |  | - |  | OK
14/10/2026 14:50:20 | 78 | CAMBIO (simulado) | 6653 | HOUSING 3EF 2MTS BL | 271 | Subcategoría |  | Accesorio |  | OK
14/10/2026 14:50:20 | 78 | CAMBIO (simulado) | 6653 | HOUSING 3EF 2MTS BL | 271 | Categoría |  | Rieles |  | OK
14/10/2026 14:50:20 | 78 | CAMBIO (simulado) | 6653 | HOUSING 3EF 2MTS BL | 271 | Colección |  | - |  | OK
14/10/2026 14:50:20 | 78 | CAMBIO (simulado) | 6654 | HOUSING 3EF 3MTS NG | 272 | Subcategoría |  | Accesorio |  | OK
14/10/2026 14:50:20 | 78 | CAMBIO (simulado) | 6654 | HOUSING 3EF 3MTS NG | 272 | Categoría |  | Rieles |  | OK
14/10/2026 14:50:20 | 78 | CAMBIO (simulado) | 6654 | HOUSING 3EF 3MTS NG | 272 | Colección |  | - |  | OK
14/10/2026 14:50:20 | 78 | CAMBIO (simulado) | 6655 | HOUSING 3EF 3MTS BL | 273 | Subcategoría |  | Accesorio |  | OK
14/10/2026 14:50:20 | 78 | CAMBIO (simulado) | 6655 | HOUSING 3EF 3MTS BL | 273 | Categoría |  | Rieles |  | OK
14/10/2026 14:50:20 | 78 | CAMBIO (simulado) | 6655 | HOUSING 3EF 3MTS BL | 273 | Colección |  | - |  | OK
14/10/2026 14:50:20 | 78 | CAMBIO (simulado) | 6657 | DYNA 60 NG | 276 | Subcategoría |  | Lineal |  | OK
14/10/2026 14:50:20 | 78 | CAMBIO (simulado) | 6657 | DYNA 60 NG | 276 | Categoría |  | Lineales |  | OK
14/10/2026 14:50:20 | 78 | CAMBIO (simulado) | 6659 | DYNA 120 NG | 278 | Subcategoría |  | Lineal |  | OK
14/10/2026 14:50:20 | 78 | CAMBIO (simulado) | 6659 | DYNA 120 NG | 278 | Categoría |  | Lineales |  | OK
14/10/2026 14:50:20 | 78 | CAMBIO (simulado) | 6661 | DYNA 180 NG | 280 | Subcategoría |  | Lineal |  | OK
14/10/2026 14:50:20 | 78 | CAMBIO (simulado) | 6661 | DYNA 180 NG | 280 | Categoría |  | Lineales |  | OK
14/10/2026 14:50:20 | 78 | CAMBIO (simulado) | 6663 | DYNA 240 NG | 282 | Subcategoría |  | Lineal |  | OK
14/10/2026 14:50:20 | 78 | CAMBIO (simulado) | 6663 | DYNA 240 NG | 282 | Categoría |  | Lineales |  | OK
14/10/2026 14:50:20 | 78 | CAMBIO (simulado) | 6665 | DYNA PERFIL 1MT NG | 285 | Subcategoría |  | Perfil |  | OK
14/10/2026 14:50:20 | 78 | CAMBIO (simulado) | 6665 | DYNA PERFIL 1MT NG | 285 | Categoría |  | Perfiles |  | OK
14/10/2026 14:50:20 | 78 | CAMBIO (simulado) | 6672 | DYNA UNION T NG | 291 | Subcategoría |  | Unión |  | OK
14/10/2026 14:50:20 | 78 | CAMBIO (simulado) | 6672 | DYNA UNION T NG | 291 | Categoría |  | Lineales |  | OK
14/10/2026 14:50:20 | 78 | CAMBIO (simulado) | 6674 | DYNA UNION X NG | 294 | Subcategoría |  | Unión |  | OK
14/10/2026 14:50:20 | 78 | CAMBIO (simulado) | 6674 | DYNA UNION X NG | 294 | Categoría |  | Lineales |  | OK
14/10/2026 14:50:20 | 78 | CAMBIO (simulado) | 6675 | DYNA UNION L BL | 296 | Subcategoría |  | Unión |  | OK
14/10/2026 14:50:20 | 78 | CAMBIO (simulado) | 6675 | DYNA UNION L BL | 296 | Categoría |  | Lineales |  | OK
14/10/2026 14:50:20 | 78 | CAMBIO (simulado) | 6676 | DYNA UNION L NG | 297 | Subcategoría |  | Unión |  | OK
14/10/2026 14:50:20 | 78 | CAMBIO (simulado) | 6676 | DYNA UNION L NG | 297 | Categoría |  | Lineales |  | OK
14/10/2026 14:50:20 | 78 | CAMBIO (simulado) | 6677 | OPTIC BL 2700K | 299 | Subcategoría | Embutido | Empotrable |  | OK
14/10/2026 14:50:20 | 78 | CAMBIO (simulado) | 6678 | OPTIC NG 2700K | 300 | Subcategoría |  | Empotrable |  | OK
14/10/2026 14:50:20 | 78 | CAMBIO (simulado) | 6678 | OPTIC NG 2700K | 300 | Categoría |  | De Techo |  | OK
14/10/2026 14:50:20 | 78 | CAMBIO (simulado) | 6678 | OPTIC NG 2700K | 300 | Colección |  | - |  | OK
14/10/2026 14:50:20 | 78 | CAMBIO (simulado) | 6679 | UKI I BL | 302 | Subcategoría | Embutido | Empotrable |  | OK
14/10/2026 14:50:20 | 78 | CAMBIO (simulado) | 6680 | UKI I NG | 303 | Subcategoría |  | Empotrable |  | OK
14/10/2026 14:50:20 | 78 | CAMBIO (simulado) | 6680 | UKI I NG | 303 | Categoría |  | De Techo |  | OK
14/10/2026 14:50:20 | 78 | CAMBIO (simulado) | 6681 | UKI I BLNG | 304 | Subcategoría |  | Empotrable |  | OK
14/10/2026 14:50:20 | 78 | CAMBIO (simulado) | 6681 | UKI I BLNG | 304 | Categoría |  | De Techo |  | OK
14/10/2026 14:50:20 | 78 | CAMBIO (simulado) | 6682 | ASA I BL | 306 | Subcategoría | Embutido | Empotrable |  | OK
14/10/2026 14:50:20 | 78 | CAMBIO (simulado) | 6683 | ASA I BLNG | 307 | Subcategoría |  | Empotrable |  | OK
14/10/2026 14:50:20 | 78 | CAMBIO (simulado) | 6683 | ASA I BLNG | 307 | Categoría |  | De Techo |  | OK
14/10/2026 14:50:20 | 78 | CAMBIO (simulado) | 6684 | ASA I NG | 308 | Subcategoría |  | Empotrable |  | OK
14/10/2026 14:50:20 | 78 | CAMBIO (simulado) | 6684 | ASA I NG | 308 | Categoría |  | De Techo |  | OK
14/10/2026 14:50:20 | 78 | CAMBIO (simulado) | 6685 | AKE I NG | 309 | Subcategoría |  | Empotrable |  | OK
14/10/2026 14:50:20 | 78 | CAMBIO (simulado) | 6685 | AKE I NG | 309 | Categoría |  | De Techo |  | OK
14/10/2026 14:50:20 | 78 | CAMBIO (simulado) | 6687 | TAPA DYNA NG | 312 | Subcategoría |  | Accesorio |  | OK
14/10/2026 14:50:20 | 78 | CAMBIO (simulado) | 6687 | TAPA DYNA NG | 312 | Categoría |  | Lineales |  | OK
14/10/2026 14:50:20 | 78 | CAMBIO (simulado) | 6689 | ALIMENTACION CENTRAL 1EF NG | 315 | Subcategoría |  | Accesorio |  | OK
14/10/2026 14:50:20 | 78 | CAMBIO (simulado) | 6689 | ALIMENTACION CENTRAL 1EF NG | 315 | Categoría |  | Rieles |  | OK
14/10/2026 14:50:20 | 78 | CAMBIO (simulado) | 6689 | ALIMENTACION CENTRAL 1EF NG | 315 | Colección |  | - |  | OK
14/10/2026 14:50:20 | 78 | CAMBIO (simulado) | 6690 | GUM | 316 | Categoría | Estacas | De Piso |  | OK
14/10/2026 14:50:20 | 78 | CAMBIO (simulado) | 6691 | DRIVER TRIAC 30W | 318 | Subcategoría |  | Accesorio |  | OK
14/10/2026 14:50:20 | 78 | CAMBIO (simulado) | 6691 | DRIVER TRIAC 30W | 318 | Categoría |  | Lineales |  | OK
14/10/2026 14:50:20 | 78 | CAMBIO (simulado) | 6692 | DRIVER DALI 30W | 319 | Subcategoría |  | Accesorio |  | OK
14/10/2026 14:50:20 | 78 | CAMBIO (simulado) | 6692 | DRIVER DALI 30W | 319 | Categoría |  | Lineales |  | OK
14/10/2026 14:50:20 | 78 | CAMBIO (simulado) | 6695 | YUKON BL | 323 | Subcategoría | Embutido | Empotrable |  | OK
14/10/2026 14:50:20 | 78 | CAMBIO (simulado) | 6696 | YUKON NG | 324 | Subcategoría |  | Empotrable |  | OK
14/10/2026 14:50:20 | 78 | CAMBIO (simulado) | 6696 | YUKON NG | 324 | Categoría |  | De Pared |  | OK
14/10/2026 14:50:20 | 78 | CAMBIO (simulado) | 6696 | YUKON NG | 324 | Colección |  | - |  | OK
14/10/2026 14:50:20 | 78 | CAMBIO (simulado) | 6698 | FLORON LINEAL BL | 327 | Subcategoría |  | Accesorio |  | OK
14/10/2026 14:50:20 | 78 | CAMBIO (simulado) | 6698 | FLORON LINEAL BL | 327 | Categoría |  | Lineales |  | OK
14/10/2026 14:50:20 | 78 | CAMBIO (simulado) | 6700 | DYNA UNION TECHO PARED BL | 330 | Subcategoría |  | Unión |  | OK
14/10/2026 14:50:20 | 78 | CAMBIO (simulado) | 6700 | DYNA UNION TECHO PARED BL | 330 | Categoría |  | Lineales |  | OK
14/10/2026 14:50:20 | 78 | CAMBIO (simulado) | 6702 | FOCO AR111 NG | 333 | Subcategoría |  | Cabezal |  | OK
14/10/2026 14:50:20 | 78 | CAMBIO (simulado) | 6702 | FOCO AR111 NG | 333 | Categoría |  | De Techo |  | OK
14/10/2026 14:50:20 | 78 | CAMBIO (simulado) | 6702 | FOCO AR111 NG | 333 | Colección |  | - |  | OK
14/10/2026 14:50:20 | 78 | CAMBIO (simulado) | 6712 | SINTRA BL 2700K | 334 | Subcategoría |  | Aplique |  | OK
14/10/2026 14:50:20 | 78 | CAMBIO (simulado) | 6712 | SINTRA BL 2700K | 334 | Categoría |  | De Techo |  | OK
14/10/2026 14:50:20 | 78 | CAMBIO (simulado) | 6712 | SINTRA BL 2700K | 334 | Colección |  | - |  | OK
14/10/2026 14:50:20 | 78 | CAMBIO (simulado) | 6714 | YORK BL 2700K | 335 | Subcategoría |  | Aplique |  | OK
14/10/2026 14:50:20 | 78 | CAMBIO (simulado) | 6714 | YORK BL 2700K | 335 | Categoría |  | De Techo |  | OK
14/10/2026 14:50:20 | 78 | CAMBIO (simulado) | 6714 | YORK BL 2700K | 335 | Colección |  | - |  | OK
14/10/2026 14:50:20 | 78 | CAMBIO (simulado) | 6715 | YORK NG 2700K | 336 | Subcategoría |  | Aplique |  | OK
14/10/2026 14:50:20 | 78 | CAMBIO (simulado) | 6715 | YORK NG 2700K | 336 | Categoría |  | De Techo |  | OK
14/10/2026 14:50:20 | 78 | CAMBIO (simulado) | 6715 | YORK NG 2700K | 336 | Colección |  | - |  | OK
14/10/2026 14:50:20 | 78 | CAMBIO (simulado) | 6719 | MOMO III NG | 341 | Subcategoría |  | Aplique |  | OK
14/10/2026 14:50:20 | 78 | CAMBIO (simulado) | 6719 | MOMO III NG | 341 | Categoría |  | De Pared |  | OK
14/10/2026 14:50:20 | 78 | CAMBIO (simulado) | 6719 | MOMO III NG | 341 | Colección |  | - |  | OK
14/10/2026 14:50:20 | 78 | CAMBIO (simulado) | 6720 | MOMO II BL | 342 | Subcategoría |  | Aplique |  | OK
14/10/2026 14:50:20 | 78 | CAMBIO (simulado) | 6720 | MOMO II BL | 342 | Categoría |  | De Pared |  | OK
14/10/2026 14:50:20 | 78 | CAMBIO (simulado) | 6720 | MOMO II BL | 342 | Colección |  | - |  | OK
14/10/2026 14:50:20 | 78 | CAMBIO (simulado) | 6721 | MOMO II NG | 343 | Subcategoría |  | Aplique |  | OK
14/10/2026 14:50:20 | 78 | CAMBIO (simulado) | 6721 | MOMO II NG | 343 | Categoría |  | De Pared |  | OK
14/10/2026 14:50:20 | 78 | CAMBIO (simulado) | 6721 | MOMO II NG | 343 | Colección |  | - |  | OK
14/10/2026 14:50:20 | 78 | CAMBIO (simulado) | 6723 | ADAPTADOR HEMBRA 1EF BL | 346 | Subcategoría |  | Accesorio |  | OK
14/10/2026 14:50:20 | 78 | CAMBIO (simulado) | 6723 | ADAPTADOR HEMBRA 1EF BL | 346 | Categoría |  | Rieles |  | OK
14/10/2026 14:50:20 | 78 | CAMBIO (simulado) | 6723 | ADAPTADOR HEMBRA 1EF BL | 346 | Colección |  | - |  | OK
14/10/2026 14:50:20 | 78 | CAMBIO (simulado) | 6724 | MOMO I BL | 347 | Subcategoría |  | Aplique |  | OK
14/10/2026 14:50:20 | 78 | CAMBIO (simulado) | 6724 | MOMO I BL | 347 | Categoría |  | De Pared |  | OK
14/10/2026 14:50:20 | 78 | CAMBIO (simulado) | 6724 | MOMO I BL | 347 | Colección |  | - |  | OK
14/10/2026 14:50:20 | 78 | CAMBIO (simulado) | 6725 | MOMO I NG | 348 | Subcategoría |  | Aplique |  | OK
14/10/2026 14:50:20 | 78 | CAMBIO (simulado) | 6725 | MOMO I NG | 348 | Categoría |  | De Pared |  | OK
14/10/2026 14:50:20 | 78 | CAMBIO (simulado) | 6725 | MOMO I NG | 348 | Colección |  | - |  | OK
14/10/2026 14:50:20 | 78 | CAMBIO (simulado) | 6727 | ADAPTADOR 2EF 2N NG | 351 | Subcategoría |  | Accesorio |  | OK
14/10/2026 14:50:20 | 78 | CAMBIO (simulado) | 6727 | ADAPTADOR 2EF 2N NG | 351 | Categoría |  | Rieles |  | OK
14/10/2026 14:50:20 | 78 | CAMBIO (simulado) | 6727 | ADAPTADOR 2EF 2N NG | 351 | Colección |  | - |  | OK
14/10/2026 14:50:20 | 78 | CAMBIO (simulado) | 6735 | DYNA UNION CABEZAL NG | 354 | Subcategoría |  | Unión |  | OK
14/10/2026 14:50:20 | 78 | CAMBIO (simulado) | 6735 | DYNA UNION CABEZAL NG | 354 | Categoría |  | Lineales |  | OK
14/10/2026 14:50:20 | 78 | CAMBIO (simulado) | 6737 | PRISMA BL | 357 | Subcategoría |  | Aplique |  | OK
14/10/2026 14:50:20 | 78 | CAMBIO (simulado) | 6737 | PRISMA BL | 357 | Categoría |  | De Techo |  | OK
14/10/2026 14:50:20 | 78 | CAMBIO (simulado) | 6737 | PRISMA BL | 357 | Colección |  | - |  | OK
14/10/2026 14:50:20 | 78 | CAMBIO (simulado) | 6739 | SHIR I BL | 360 | Subcategoría |  | Aplique |  | OK
14/10/2026 14:50:20 | 78 | CAMBIO (simulado) | 6739 | SHIR I BL | 360 | Categoría |  | De Techo |  | OK
14/10/2026 14:50:20 | 78 | CAMBIO (simulado) | 6739 | SHIR I BL | 360 | Colección |  | - |  | OK
14/10/2026 14:50:20 | 78 | CAMBIO (simulado) | 6740 | SHIR II NG | 361 | Subcategoría |  | Aplique |  | OK
14/10/2026 14:50:20 | 78 | CAMBIO (simulado) | 6740 | SHIR II NG | 361 | Categoría |  | De Techo |  | OK
14/10/2026 14:50:20 | 78 | CAMBIO (simulado) | 6740 | SHIR II NG | 361 | Colección |  | - |  | OK
14/10/2026 14:50:20 | 78 | CAMBIO (simulado) | 6741 | SHIR II BL | 362 | Subcategoría |  | Aplique |  | OK
14/10/2026 14:50:20 | 78 | CAMBIO (simulado) | 6741 | SHIR II BL | 362 | Categoría |  | De Techo |  | OK
14/10/2026 14:50:20 | 78 | CAMBIO (simulado) | 6741 | SHIR II BL | 362 | Colección |  | - |  | OK
14/10/2026 14:50:20 | 78 | CAMBIO (simulado) | 6742 | CHILL 5W 220V 2700K | 364 | Categoría | Estacas | De Piso |  | OK
14/10/2026 14:50:20 | 78 | CAMBIO (simulado) | 6743 | CHILL 5W 220V 3000K | 365 | Subcategoría |  | Proyector |  | OK
14/10/2026 14:50:20 | 78 | CAMBIO (simulado) | 6743 | CHILL 5W 220V 3000K | 365 | Categoría |  | De Piso |  | OK
14/10/2026 14:50:20 | 78 | CAMBIO (simulado) | 6744 | CHILL 5W 24V 2700K | 366 | Subcategoría |  | Proyector |  | OK
14/10/2026 14:50:20 | 78 | CAMBIO (simulado) | 6744 | CHILL 5W 24V 2700K | 366 | Categoría |  | De Piso |  | OK
14/10/2026 14:50:20 | 78 | CAMBIO (simulado) | 6745 | CHILL 5W 24V 3000K | 367 | Subcategoría |  | Proyector |  | OK
14/10/2026 14:50:20 | 78 | CAMBIO (simulado) | 6745 | CHILL 5W 24V 3000K | 367 | Categoría |  | De Piso |  | OK
14/10/2026 14:50:20 | 78 | CAMBIO (simulado) | 6746 | CHILL 10W 220V 2700K | 368 | Subcategoría |  | Proyector |  | OK
14/10/2026 14:50:20 | 78 | CAMBIO (simulado) | 6746 | CHILL 10W 220V 2700K | 368 | Categoría |  | De Piso |  | OK
14/10/2026 14:50:20 | 78 | CAMBIO (simulado) | 6747 | CHILL 10W 220V 3000K | 369 | Subcategoría |  | Proyector |  | OK
14/10/2026 14:50:20 | 78 | CAMBIO (simulado) | 6747 | CHILL 10W 220V 3000K | 369 | Categoría |  | De Piso |  | OK
14/10/2026 14:50:20 | 78 | CAMBIO (simulado) | 6748 | CHILL 10W 24V 2700K | 370 | Subcategoría |  | Proyector |  | OK
14/10/2026 14:50:20 | 78 | CAMBIO (simulado) | 6748 | CHILL 10W 24V 2700K | 370 | Categoría |  | De Piso |  | OK
14/10/2026 14:50:20 | 78 | CAMBIO (simulado) | 6749 | CHILL 10W 24V 3000K | 371 | Subcategoría |  | Proyector |  | OK
14/10/2026 14:50:20 | 78 | CAMBIO (simulado) | 6749 | CHILL 10W 24V 3000K | 371 | Categoría |  | De Piso |  | OK
14/10/2026 14:50:20 | 78 | CAMBIO (simulado) | 6750 | CHILL 20W 220V 2700K | 372 | Subcategoría |  | Proyector |  | OK
14/10/2026 14:50:20 | 78 | CAMBIO (simulado) | 6750 | CHILL 20W 220V 2700K | 372 | Categoría |  | De Piso |  | OK
14/10/2026 14:50:20 | 78 | CAMBIO (simulado) | 6752 | MUSK | 374 | Categoría | Estacas | De Piso |  | OK
14/10/2026 14:50:20 | 78 | CAMBIO (simulado) | 6758 | ELON | 380 | Subcategoría | Embutido | Empotrable |  | OK
14/10/2026 14:50:20 | 78 | CAMBIO (simulado) | 6759 | KIM I | 382 | Subcategoría | Embutido | Empotrable |  | OK
14/10/2026 14:50:20 | 78 | CAMBIO (simulado) | 6760 | KIM II | 384 | Subcategoría | Embutido | Empotrable |  | OK
14/10/2026 14:50:20 | 78 | CAMBIO (simulado) | 6760 | KIM II | 384 | Colección |  | - |  | OK
14/10/2026 14:50:20 | 78 | CAMBIO (simulado) | 6763 | KIT CHILL 40 | 389 | Categoría | Estacas | De Piso |  | OK
14/10/2026 14:50:20 | 78 | CAMBIO (simulado) | 6764 | KIT CHILL 80 | 390 | Categoría | Estacas | De Piso |  | OK
14/10/2026 14:50:20 | 78 | CAMBIO (simulado) | 6766 | MIRACLE S BL | 393 | Subcategoría |  | Colgante |  | OK
14/10/2026 14:50:20 | 78 | CAMBIO (simulado) | 6766 | MIRACLE S BL | 393 | Categoría |  | De Techo |  | OK
14/10/2026 14:50:20 | 78 | CAMBIO (simulado) | 6770 | CHESTER NGMD | 398 | Subcategoría |  | Aplique |  | OK
14/10/2026 14:50:20 | 78 | CAMBIO (simulado) | 6770 | CHESTER NGMD | 398 | Categoría |  | De Techo |  | OK
14/10/2026 14:50:20 | 78 | CAMBIO (simulado) | 6770 | CHESTER NGMD | 398 | Colección |  | - |  | OK
14/10/2026 14:50:20 | 78 | CAMBIO (simulado) | 6774 | CITY NG 15W | 403 | Subcategoría |  | Aplique |  | OK
14/10/2026 14:50:20 | 78 | CAMBIO (simulado) | 6774 | CITY NG 15W | 403 | Categoría |  | De Techo |  | OK
14/10/2026 14:50:20 | 78 | CAMBIO (simulado) | 6774 | CITY NG 15W | 403 | Colección |  | - |  | OK
14/10/2026 14:50:20 | 78 | CAMBIO (simulado) | 6775 | CITY BL 45W | 404 | Subcategoría |  | Aplique |  | OK
14/10/2026 14:50:20 | 78 | CAMBIO (simulado) | 6775 | CITY BL 45W | 404 | Categoría |  | De Techo |  | OK
14/10/2026 14:50:20 | 78 | CAMBIO (simulado) | 6775 | CITY BL 45W | 404 | Colección |  | - |  | OK
14/10/2026 14:50:20 | 78 | CAMBIO (simulado) | 6776 | CITY NG 45W | 405 | Subcategoría |  | Aplique |  | OK
14/10/2026 14:50:20 | 78 | CAMBIO (simulado) | 6776 | CITY NG 45W | 405 | Categoría |  | De Techo |  | OK
14/10/2026 14:50:20 | 78 | CAMBIO (simulado) | 6776 | CITY NG 45W | 405 | Colección |  | - |  | OK
14/10/2026 14:50:20 | 78 | CAMBIO (simulado) | 6777 | CITY BL 55W | 406 | Subcategoría |  | Aplique |  | OK
14/10/2026 14:50:20 | 78 | CAMBIO (simulado) | 6777 | CITY BL 55W | 406 | Categoría |  | De Techo |  | OK
14/10/2026 14:50:20 | 78 | CAMBIO (simulado) | 6777 | CITY BL 55W | 406 | Colección |  | - |  | OK
14/10/2026 14:50:20 | 78 | CAMBIO (simulado) | 6778 | CITY NG 55W | 407 | Subcategoría |  | Aplique |  | OK
14/10/2026 14:50:20 | 78 | CAMBIO (simulado) | 6778 | CITY NG 55W | 407 | Categoría |  | De Techo |  | OK
14/10/2026 14:50:20 | 78 | CAMBIO (simulado) | 6778 | CITY NG 55W | 407 | Colección |  | - |  | OK
14/10/2026 14:50:20 | 78 | CAMBIO (simulado) | 6781 | GALACTIC NG 45W | 410 | Subcategoría |  | Aplique |  | OK
14/10/2026 14:50:20 | 78 | CAMBIO (simulado) | 6781 | GALACTIC NG 45W | 410 | Categoría |  | De Techo |  | OK
14/10/2026 14:50:20 | 78 | CAMBIO (simulado) | 6781 | GALACTIC NG 45W | 410 | Colección |  | - |  | OK
14/10/2026 14:50:20 | 78 | CAMBIO (simulado) | 6782 | GALACTIC BLMD 45W | 411 | Subcategoría |  | Aplique |  | OK
14/10/2026 14:50:20 | 78 | CAMBIO (simulado) | 6782 | GALACTIC BLMD 45W | 411 | Categoría |  | De Techo |  | OK
14/10/2026 14:50:20 | 78 | CAMBIO (simulado) | 6782 | GALACTIC BLMD 45W | 411 | Colección |  | - |  | OK
14/10/2026 14:50:20 | 78 | CAMBIO (simulado) | 6783 | GALACTIC NGMD 45W | 412 | Subcategoría |  | Aplique |  | OK
14/10/2026 14:50:20 | 78 | CAMBIO (simulado) | 6783 | GALACTIC NGMD 45W | 412 | Categoría |  | De Techo |  | OK
14/10/2026 14:50:20 | 78 | CAMBIO (simulado) | 6783 | GALACTIC NGMD 45W | 412 | Colección |  | - |  | OK
14/10/2026 14:50:20 | 78 | CAMBIO (simulado) | 6785 | SWEET NG | 415 | Subcategoría |  | Aplique |  | OK
14/10/2026 14:50:20 | 78 | CAMBIO (simulado) | 6785 | SWEET NG | 415 | Categoría |  | De Techo |  | OK
14/10/2026 14:50:20 | 78 | CAMBIO (simulado) | 6785 | SWEET NG | 415 | Colección |  | - |  | OK
14/10/2026 14:50:20 | 78 | CAMBIO (simulado) | 6787 | BELA NGOR | 418 | Subcategoría |  | Aplique |  | OK
14/10/2026 14:50:20 | 78 | CAMBIO (simulado) | 6787 | BELA NGOR | 418 | Categoría |  | De Techo |  | OK
14/10/2026 14:50:20 | 78 | CAMBIO (simulado) | 6787 | BELA NGOR | 418 | Colección |  | - |  | OK
14/10/2026 14:50:20 | 78 | CAMBIO (simulado) | 6789 | MARLEY NG | 421 | Subcategoría |  | Aplique |  | OK
14/10/2026 14:50:20 | 78 | CAMBIO (simulado) | 6789 | MARLEY NG | 421 | Categoría |  | De Techo |  | OK
14/10/2026 14:50:20 | 78 | CAMBIO (simulado) | 6789 | MARLEY NG | 421 | Colección |  | - |  | OK
14/10/2026 14:50:20 | 78 | CAMBIO (simulado) | 6791 | NICHI NG | 424 | Subcategoría |  | Aplique |  | OK
14/10/2026 14:50:20 | 78 | CAMBIO (simulado) | 6791 | NICHI NG | 424 | Categoría |  | De Techo |  | OK
14/10/2026 14:50:20 | 78 | CAMBIO (simulado) | 6791 | NICHI NG | 424 | Colección |  | - |  | OK
14/10/2026 14:50:20 | 78 | CAMBIO (simulado) | 6793 | PIETRO S NG | 427 | Subcategoría |  | Colgante |  | OK
14/10/2026 14:50:20 | 78 | CAMBIO (simulado) | 6793 | PIETRO S NG | 427 | Categoría |  | De Techo |  | OK
14/10/2026 14:50:20 | 78 | CAMBIO (simulado) | 6793 | PIETRO S NG | 427 | Colección |  | - |  | OK
14/10/2026 14:50:20 | 78 | CAMBIO (simulado) | 6795 | CAMBOYA S NG 28W | 430 | Subcategoría |  | Colgante |  | OK
14/10/2026 14:50:20 | 78 | CAMBIO (simulado) | 6795 | CAMBOYA S NG 28W | 430 | Categoría |  | De Techo |  | OK
14/10/2026 14:50:20 | 78 | CAMBIO (simulado) | 6795 | CAMBOYA S NG 28W | 430 | Colección |  | - |  | OK
14/10/2026 14:50:20 | 78 | CAMBIO (simulado) | 6796 | CAMBOYA S BL 36W | 431 | Subcategoría |  | Colgante |  | OK
14/10/2026 14:50:20 | 78 | CAMBIO (simulado) | 6796 | CAMBOYA S BL 36W | 431 | Categoría |  | De Techo |  | OK
14/10/2026 14:50:20 | 78 | CAMBIO (simulado) | 6796 | CAMBOYA S BL 36W | 431 | Colección |  | - |  | OK
14/10/2026 14:50:20 | 78 | CAMBIO (simulado) | 6797 | CAMBOYA S NG 36W | 432 | Subcategoría |  | Colgante |  | OK
14/10/2026 14:50:20 | 78 | CAMBIO (simulado) | 6797 | CAMBOYA S NG 36W | 432 | Categoría |  | De Techo |  | OK
14/10/2026 14:50:20 | 78 | CAMBIO (simulado) | 6797 | CAMBOYA S NG 36W | 432 | Colección |  | - |  | OK
14/10/2026 14:50:20 | 78 | CAMBIO (simulado) | 6799 | DAKOTA NGMD | 435 | Subcategoría |  | Aplique |  | OK
14/10/2026 14:50:20 | 78 | CAMBIO (simulado) | 6799 | DAKOTA NGMD | 435 | Categoría |  | De Techo |  | OK
14/10/2026 14:50:20 | 78 | CAMBIO (simulado) | 6799 | DAKOTA NGMD | 435 | Colección |  | - |  | OK
14/10/2026 14:50:20 | 78 | CAMBIO (simulado) | 6801 | COSMO NG | 438 | Subcategoría |  | Colgante |  | OK
14/10/2026 14:50:20 | 78 | CAMBIO (simulado) | 6801 | COSMO NG | 438 | Categoría |  | De Techo |  | OK
14/10/2026 14:50:20 | 78 | CAMBIO (simulado) | 6801 | COSMO NG | 438 | Colección |  | - |  | OK
14/10/2026 14:50:20 | 78 | CAMBIO (simulado) | 6803 | ARKANSAS-3 S NG | 441 | Subcategoría |  | Colgante |  | OK
14/10/2026 14:50:20 | 78 | CAMBIO (simulado) | 6803 | ARKANSAS-3 S NG | 441 | Categoría |  | De Techo |  | OK
14/10/2026 14:50:20 | 78 | CAMBIO (simulado) | 6803 | ARKANSAS-3 S NG | 441 | Colección |  | - |  | OK
14/10/2026 14:50:20 | 78 | CAMBIO (simulado) | 6804 | ORI I BL | 443 | Subcategoría | Embutido | Empotrable |  | OK
14/10/2026 14:50:20 | 78 | CAMBIO (simulado) | 6805 | ORI I NG | 444 | Subcategoría |  | Empotrable |  | OK
14/10/2026 14:50:20 | 78 | CAMBIO (simulado) | 6805 | ORI I NG | 444 | Categoría |  | De Techo |  | OK
14/10/2026 14:50:20 | 78 | CAMBIO (simulado) | 6805 | ORI I NG | 444 | Colección |  | - |  | OK
14/10/2026 14:50:20 | 78 | CAMBIO (simulado) | 6806 | OLU I BL | 446 | Subcategoría | Embutido | Empotrable |  | OK
14/10/2026 14:50:20 | 78 | CAMBIO (simulado) | 6807 | OLU I NG | 447 | Subcategoría |  | Empotrable |  | OK
14/10/2026 14:50:20 | 78 | CAMBIO (simulado) | 6807 | OLU I NG | 447 | Categoría |  | De Techo |  | OK
14/10/2026 14:50:20 | 78 | CAMBIO (simulado) | 6807 | OLU I NG | 447 | Colección |  | - |  | OK
14/10/2026 14:50:20 | 78 | CAMBIO (simulado) | 6811 | COBERTOR RIEL 1MT NG | 450 | Subcategoría |  | Accesorio |  | OK
14/10/2026 14:50:20 | 78 | CAMBIO (simulado) | 6811 | COBERTOR RIEL 1MT NG | 450 | Categoría |  | Rieles |  | OK
14/10/2026 14:50:20 | 78 | CAMBIO (simulado) | 6811 | COBERTOR RIEL 1MT NG | 450 | Colección |  | - |  | OK
14/10/2026 14:50:20 | 78 | CAMBIO (simulado) | 6813 | CHILL 20W 220V 3000K | 452 | Subcategoría |  | Proyector |  | OK
14/10/2026 14:50:20 | 78 | CAMBIO (simulado) | 6813 | CHILL 20W 220V 3000K | 452 | Categoría |  | De Piso |  | OK
14/10/2026 14:50:20 | 78 | CAMBIO (simulado) | 6814 | CHILL 20W 24V 2700K | 453 | Subcategoría |  | Proyector |  | OK
14/10/2026 14:50:20 | 78 | CAMBIO (simulado) | 6814 | CHILL 20W 24V 2700K | 453 | Categoría |  | De Piso |  | OK
14/10/2026 14:50:20 | 78 | CAMBIO (simulado) | 6815 | CHILL 20W 24V 3000K | 454 | Subcategoría |  | Proyector |  | OK
14/10/2026 14:50:20 | 78 | CAMBIO (simulado) | 6815 | CHILL 20W 24V 3000K | 454 | Categoría |  | De Piso |  | OK
14/10/2026 14:50:20 | 78 | CAMBIO (simulado) | 6817 | LEX 24V | 456 | Subcategoría |  | Aplique |  | OK
14/10/2026 14:50:20 | 78 | CAMBIO (simulado) | 6817 | LEX 24V | 456 | Categoría |  | De Piso |  | OK
14/10/2026 14:50:20 | 78 | CAMBIO (simulado) | 6817 | LEX 24V | 456 | Colección |  | - |  | OK
14/10/2026 14:50:20 | 78 | CAMBIO (simulado) | 6818 | ELON 24V | 457 | Subcategoría |  | Empotrable |  | OK
14/10/2026 14:50:20 | 78 | CAMBIO (simulado) | 6818 | ELON 24V | 457 | Categoría |  | De Piso |  | OK
14/10/2026 14:50:20 | 78 | CAMBIO (simulado) | 6818 | ELON 24V | 457 | Colección |  | - |  | OK
14/10/2026 14:50:20 | 78 | CAMBIO (simulado) | 6819 | KIM I 24V | 458 | Subcategoría |  | Empotrable |  | OK
14/10/2026 14:50:20 | 78 | CAMBIO (simulado) | 6819 | KIM I 24V | 458 | Categoría |  | De Piso |  | OK
14/10/2026 14:50:20 | 78 | CAMBIO (simulado) | 6819 | KIM I 24V | 458 | Colección |  | - |  | OK
14/10/2026 14:50:20 | 78 | CAMBIO (simulado) | 6820 | KIM II 24V | 459 | Subcategoría |  | Empotrable |  | OK
14/10/2026 14:50:20 | 78 | CAMBIO (simulado) | 6820 | KIM II 24V | 459 | Categoría |  | De Piso |  | OK
14/10/2026 14:50:20 | 78 | CAMBIO (simulado) | 6820 | KIM II 24V | 459 | Colección |  | - |  | OK
14/10/2026 14:50:20 | 78 | CAMBIO (simulado) | 6821 | CORREA CHILL 3MTS | 460 | Categoría | Estacas | De Piso |  | OK
14/10/2026 14:50:20 | 78 | CAMBIO (simulado) | 6822 | BASE CORREA CHILL | 461 | Categoría | Estacas | De Piso |  | OK
14/10/2026 14:50:20 | 78 | CAMBIO (simulado) | 6823 | CONECTOR 3 POLOS | 462 | Categoría | Estacas | De Piso |  | OK
14/10/2026 14:50:20 | 78 | CAMBIO (simulado) | 6824 | CONECTOR T 3 POLOS | 463 | Categoría | Estacas | De Piso |  | OK
14/10/2026 14:50:20 | 78 | CAMBIO (simulado) | 6825 | SOPORTE KIT CHILL | 464 | Categoría | Estacas | De Piso |  | OK
14/10/2026 14:50:20 | 78 | CAMBIO (simulado) | 6827 | MEX NG 18W | 467 | Subcategoría |  | Cabezal |  | OK
14/10/2026 14:50:20 | 78 | CAMBIO (simulado) | 6827 | MEX NG 18W | 467 | Categoría |  | De Techo |  | OK
14/10/2026 14:50:20 | 78 | CAMBIO (simulado) | 6827 | MEX NG 18W | 467 | Colección |  | - |  | OK
14/10/2026 14:50:20 | 78 | CAMBIO (simulado) | 6828 | MEX NG 25W | 468 | Subcategoría |  | Cabezal |  | OK
14/10/2026 14:50:20 | 78 | CAMBIO (simulado) | 6828 | MEX NG 25W | 468 | Categoría |  | De Techo |  | OK
14/10/2026 14:50:20 | 78 | CAMBIO (simulado) | 6828 | MEX NG 25W | 468 | Colección |  | - |  | OK
14/10/2026 14:50:20 | 78 | CAMBIO (simulado) | 6830 | KIT SUSPENSION 3 TENSORES + ALIMENTACIÓN NG | 471 | Subcategoría |  | Accesorio |  | OK
14/10/2026 14:50:20 | 78 | CAMBIO (simulado) | 6830 | KIT SUSPENSION 3 TENSORES + ALIMENTACIÓN NG | 471 | Categoría |  | De Techo |  | OK
14/10/2026 14:50:20 | 78 | CAMBIO (simulado) | 6830 | KIT SUSPENSION 3 TENSORES + ALIMENTACIÓN NG | 471 | Colección |  | - |  | OK
14/10/2026 14:50:20 | 78 | CAMBIO (simulado) | 6831 | REN 30x60 | 473 | Subcategoría | Embutido | Empotrable |  | OK
14/10/2026 14:50:20 | 78 | CAMBIO (simulado) | 6832 | REN 30x120 | 474 | Subcategoría | Embutido | Empotrable |  | OK
14/10/2026 14:50:20 | 78 | CAMBIO (simulado) | 6834 | SUN 60x60 | 476 | Subcategoría | Embutido | Empotrable |  | OK
14/10/2026 14:50:20 | 78 | CAMBIO (simulado) | 6835 | SUN 120x120 | 477 | Subcategoría | Embutido | Empotrable |  | OK
14/10/2026 14:50:20 | 78 | CAMBIO (simulado) | 6837 | ZAR | 478 | Subcategoría | Embutido | Empotrable |  | OK
14/10/2026 14:50:20 | 78 | CAMBIO (simulado) | 6839 | SIRENA NG 10W | 481 | Subcategoría |  | Aplique |  | OK
14/10/2026 14:50:20 | 78 | CAMBIO (simulado) | 6839 | SIRENA NG 10W | 481 | Categoría |  | De Techo |  | OK
14/10/2026 14:50:20 | 78 | CAMBIO (simulado) | 6839 | SIRENA NG 10W | 481 | Colección |  | - |  | OK
14/10/2026 14:50:20 | 78 | CAMBIO (simulado) | 6841 | WILLY NG 10W | 484 | Subcategoría |  | Aplique |  | OK
14/10/2026 14:50:20 | 78 | CAMBIO (simulado) | 6841 | WILLY NG 10W | 484 | Categoría |  | De Techo |  | OK
14/10/2026 14:50:20 | 78 | CAMBIO (simulado) | 6841 | WILLY NG 10W | 484 | Colección |  | - |  | OK
14/10/2026 14:50:20 | 78 | CAMBIO (simulado) | 6844 | MIJA R NG 12W | 489 | Subcategoría |  | Aplique |  | OK
14/10/2026 14:50:20 | 78 | CAMBIO (simulado) | 6844 | MIJA R NG 12W | 489 | Categoría |  | De Pared |  | OK
14/10/2026 14:50:20 | 78 | CAMBIO (simulado) | 6844 | MIJA R NG 12W | 489 | Colección |  | - |  | OK
14/10/2026 14:50:20 | 78 | CAMBIO (simulado) | 6846 | MIJA C NG 12W | 492 | Subcategoría |  | Aplique |  | OK
14/10/2026 14:50:20 | 78 | CAMBIO (simulado) | 6846 | MIJA C NG 12W | 492 | Categoría |  | De Pared |  | OK
14/10/2026 14:50:20 | 78 | CAMBIO (simulado) | 6846 | MIJA C NG 12W | 492 | Colección |  | - |  | OK
14/10/2026 14:50:20 | 78 | CAMBIO (simulado) | 6847 | PRISMA BL 20W | 493 | Subcategoría |  | Aplique |  | OK
14/10/2026 14:50:20 | 78 | CAMBIO (simulado) | 6847 | PRISMA BL 20W | 493 | Categoría |  | De Techo |  | OK
14/10/2026 14:50:20 | 78 | CAMBIO (simulado) | 6847 | PRISMA BL 20W | 493 | Colección |  | - |  | OK
14/10/2026 14:50:20 | 78 | CAMBIO (simulado) | 6848 | PRISMA NG 20W | 494 | Subcategoría |  | Aplique |  | OK
14/10/2026 14:50:20 | 78 | CAMBIO (simulado) | 6848 | PRISMA NG 20W | 494 | Categoría |  | De Techo |  | OK
14/10/2026 14:50:20 | 78 | CAMBIO (simulado) | 6848 | PRISMA NG 20W | 494 | Colección |  | - |  | OK
14/10/2026 14:50:20 | 78 | CAMBIO (simulado) | 6849 | CITY BLMD 45W | 495 | Subcategoría |  | Aplique |  | OK
14/10/2026 14:50:20 | 78 | CAMBIO (simulado) | 6849 | CITY BLMD 45W | 495 | Categoría |  | De Techo |  | OK
14/10/2026 14:50:20 | 78 | CAMBIO (simulado) | 6849 | CITY BLMD 45W | 495 | Colección |  | - |  | OK
14/10/2026 14:50:20 | 78 | CAMBIO (simulado) | 6850 | MEX BL 10W | 496 | Subcategoría |  | Cabezal |  | OK
14/10/2026 14:50:20 | 78 | CAMBIO (simulado) | 6850 | MEX BL 10W | 496 | Categoría |  | De Techo |  | OK
14/10/2026 14:50:20 | 78 | CAMBIO (simulado) | 6850 | MEX BL 10W | 496 | Colección |  | - |  | OK
14/10/2026 14:50:20 | 78 | CAMBIO (simulado) | 6851 | MEX BL 18W | 497 | Subcategoría |  | Cabezal |  | OK
14/10/2026 14:50:20 | 78 | CAMBIO (simulado) | 6851 | MEX BL 18W | 497 | Categoría |  | De Techo |  | OK
14/10/2026 14:50:20 | 78 | CAMBIO (simulado) | 6851 | MEX BL 18W | 497 | Colección |  | - |  | OK
14/10/2026 14:50:20 | 78 | CAMBIO (simulado) | 6852 | MEX BL 25W | 498 | Subcategoría |  | Cabezal |  | OK
14/10/2026 14:50:20 | 78 | CAMBIO (simulado) | 6852 | MEX BL 25W | 498 | Categoría |  | De Techo |  | OK
14/10/2026 14:50:20 | 78 | CAMBIO (simulado) | 6852 | MEX BL 25W | 498 | Colección |  | - |  | OK
14/10/2026 14:50:20 | 78 | CAMBIO (simulado) | 6854 | DYNA UNION 30 NG | 501 | Subcategoría |  | Unión |  | OK
14/10/2026 14:50:20 | 78 | CAMBIO (simulado) | 6854 | DYNA UNION 30 NG | 501 | Categoría |  | Lineales |  | OK
14/10/2026 14:50:20 | 78 | CAMBIO (simulado) | 6855 | CAPI NG | 502 | Subcategoría |  | Aplique |  | OK
14/10/2026 14:50:20 | 78 | CAMBIO (simulado) | 6855 | CAPI NG | 502 | Categoría |  | De Pared |  | OK
14/10/2026 14:50:20 | 78 | CAMBIO (simulado) | 6855 | CAPI NG | 502 | Colección |  | - |  | OK
14/10/2026 14:50:20 | 78 | CAMBIO (simulado) | 6856 | CAPI BL | 503 | Subcategoría |  | Aplique |  | OK
14/10/2026 14:50:20 | 78 | CAMBIO (simulado) | 6856 | CAPI BL | 503 | Categoría |  | De Pared |  | OK
14/10/2026 14:50:20 | 78 | CAMBIO (simulado) | 6856 | CAPI BL | 503 | Colección |  | - |  | OK
14/10/2026 14:50:20 | 78 | CAMBIO (simulado) | 6858 | HOKA 60 NG 3 EF | 506 | Subcategoría |  | Barral LED |  | OK
14/10/2026 14:50:20 | 78 | CAMBIO (simulado) | 6858 | HOKA 60 NG 3 EF | 506 | Categoría |  | Rieles |  | OK
14/10/2026 14:50:20 | 78 | CAMBIO (simulado) | 6858 | HOKA 60 NG 3 EF | 506 | Colección |  | - |  | OK
14/10/2026 14:50:20 | 78 | CAMBIO (simulado) | 6860 | HOKA 120 NG 3 EF | 508 | Subcategoría |  | Barral LED |  | OK
14/10/2026 14:50:20 | 78 | CAMBIO (simulado) | 6860 | HOKA 120 NG 3 EF | 508 | Categoría |  | Rieles |  | OK
14/10/2026 14:50:20 | 78 | CAMBIO (simulado) | 6860 | HOKA 120 NG 3 EF | 508 | Colección |  | - |  | OK
14/10/2026 14:50:20 | 78 | CAMBIO (simulado) | 6868 | MIJA R NG 6W | 509 | Subcategoría |  | Aplique |  | OK
14/10/2026 14:50:20 | 78 | CAMBIO (simulado) | 6868 | MIJA R NG 6W | 509 | Categoría |  | De Pared |  | OK
14/10/2026 14:50:20 | 78 | CAMBIO (simulado) | 6868 | MIJA R NG 6W | 509 | Colección |  | - |  | OK
14/10/2026 14:50:20 | 78 | CAMBIO (simulado) | 6869 | MIJA R BL 6W | 510 | Subcategoría |  | Aplique |  | OK
14/10/2026 14:50:20 | 78 | CAMBIO (simulado) | 6869 | MIJA R BL 6W | 510 | Categoría |  | De Pared |  | OK
14/10/2026 14:50:20 | 78 | CAMBIO (simulado) | 6869 | MIJA R BL 6W | 510 | Colección |  | - |  | OK
14/10/2026 14:50:20 | 78 | CAMBIO (simulado) | 6870 | MIJA C NG 6W | 511 | Subcategoría |  | Aplique |  | OK
14/10/2026 14:50:20 | 78 | CAMBIO (simulado) | 6870 | MIJA C NG 6W | 511 | Categoría |  | De Pared |  | OK
14/10/2026 14:50:20 | 78 | CAMBIO (simulado) | 6870 | MIJA C NG 6W | 511 | Colección |  | - |  | OK
14/10/2026 14:50:20 | 78 | CAMBIO (simulado) | 6871 | MIJA C BL 6W | 512 | Subcategoría |  | Aplique |  | OK
14/10/2026 14:50:20 | 78 | CAMBIO (simulado) | 6871 | MIJA C BL 6W | 512 | Categoría |  | De Pared |  | OK
14/10/2026 14:50:20 | 78 | CAMBIO (simulado) | 6871 | MIJA C BL 6W | 512 | Colección |  | - |  | OK
14/10/2026 14:50:20 | 78 | CAMBIO (simulado) | 7009 | ADAPTADOR HEMBRA 3EF NG | 515 | Subcategoría |  | Accesorio |  | OK
14/10/2026 14:50:20 | 78 | CAMBIO (simulado) | 7009 | ADAPTADOR HEMBRA 3EF NG | 515 | Categoría |  | Rieles |  | OK
14/10/2026 14:50:20 | 78 | CAMBIO (simulado) | 7009 | ADAPTADOR HEMBRA 3EF NG | 515 | Colección |  | - |  | OK
14/10/2026 14:50:20 | 78 | CAMBIO (simulado) | 7011 | DYNA EM 60 NG | 519 | Subcategoría |  | Lineal |  | OK
14/10/2026 14:50:20 | 78 | CAMBIO (simulado) | 7011 | DYNA EM 60 NG | 519 | Categoría |  | Lineales |  | OK
14/10/2026 14:50:20 | 78 | CAMBIO (simulado) | 7013 | DYNA EM 120 NG | 522 | Subcategoría |  | Lineal |  | OK
14/10/2026 14:50:20 | 78 | CAMBIO (simulado) | 7013 | DYNA EM 120 NG | 522 | Categoría |  | Lineales |  | OK
14/10/2026 14:50:20 | 78 | CAMBIO (simulado) | 7015 | DYNA EM 180 NG | 525 | Subcategoría |  | Lineal |  | OK
14/10/2026 14:50:20 | 78 | CAMBIO (simulado) | 7015 | DYNA EM 180 NG | 525 | Categoría |  | Lineales |  | OK
14/10/2026 14:50:20 | 78 | CAMBIO (simulado) | 7019 | DYNA EM UNION L NG | 530 | Subcategoría |  | Unión |  | OK
14/10/2026 14:50:20 | 78 | CAMBIO (simulado) | 7019 | DYNA EM UNION L NG | 530 | Categoría |  | Lineales |  | OK
14/10/2026 14:50:20 | 78 | CAMBIO (simulado) | 7021 | DYNA UNION ANG120 NG | 533 | Subcategoría |  | Unión |  | OK
14/10/2026 14:50:20 | 78 | CAMBIO (simulado) | 7021 | DYNA UNION ANG120 NG | 533 | Categoría |  | Lineales |  | OK
14/10/2026 14:50:20 | 78 | CAMBIO (simulado) | 7023 | DYNA UNION Y NG | 536 | Subcategoría |  | Unión |  | OK
14/10/2026 14:50:20 | 78 | CAMBIO (simulado) | 7023 | DYNA UNION Y NG | 536 | Categoría |  | Lineales |  | OK
14/10/2026 14:50:20 | 78 | CAMBIO (simulado) | 7025 | CAMBOYA AP NG 32W | 539 | Subcategoría |  | Aplique |  | OK
14/10/2026 14:50:20 | 78 | CAMBIO (simulado) | 7025 | CAMBOYA AP NG 32W | 539 | Categoría |  | De Techo |  | OK
14/10/2026 14:50:20 | 78 | CAMBIO (simulado) | 7025 | CAMBOYA AP NG 32W | 539 | Colección |  | - |  | OK
14/10/2026 14:50:20 | 78 | CAMBIO (simulado) | 7026 | CAMBOYA AP BL 45W | 540 | Subcategoría |  | Aplique |  | OK
14/10/2026 14:50:20 | 78 | CAMBIO (simulado) | 7026 | CAMBOYA AP BL 45W | 540 | Categoría |  | De Techo |  | OK
14/10/2026 14:50:20 | 78 | CAMBIO (simulado) | 7026 | CAMBOYA AP BL 45W | 540 | Colección |  | - |  | OK
14/10/2026 14:50:20 | 78 | CAMBIO (simulado) | 7027 | CAMBOYA AP NG 45W | 541 | Subcategoría |  | Aplique |  | OK
14/10/2026 14:50:20 | 78 | CAMBIO (simulado) | 7027 | CAMBOYA AP NG 45W | 541 | Categoría |  | De Techo |  | OK
14/10/2026 14:50:20 | 78 | CAMBIO (simulado) | 7027 | CAMBOYA AP NG 45W | 541 | Colección |  | - |  | OK
14/10/2026 14:50:20 | 78 | CAMBIO (simulado) | 7028 | SINTRA BL 10W | 542 | Subcategoría |  | Aplique |  | OK
14/10/2026 14:50:20 | 78 | CAMBIO (simulado) | 7028 | SINTRA BL 10W | 542 | Categoría |  | De Techo |  | OK
14/10/2026 14:50:20 | 78 | CAMBIO (simulado) | 7028 | SINTRA BL 10W | 542 | Colección |  | - |  | OK
14/10/2026 14:50:20 | 78 | CAMBIO (simulado) | 7029 | SINTRA BL 18W | 543 | Subcategoría |  | Aplique |  | OK
14/10/2026 14:50:20 | 78 | CAMBIO (simulado) | 7029 | SINTRA BL 18W | 543 | Categoría |  | De Techo |  | OK
14/10/2026 14:50:20 | 78 | CAMBIO (simulado) | 7029 | SINTRA BL 18W | 543 | Colección |  | - |  | OK
14/10/2026 14:50:20 | 78 | CAMBIO (simulado) | 7031 | DUNA GR 18W | 546 | Subcategoría |  | Aplique |  | OK
14/10/2026 14:50:20 | 78 | CAMBIO (simulado) | 7031 | DUNA GR 18W | 546 | Categoría |  | De Techo |  | OK
14/10/2026 14:50:20 | 78 | CAMBIO (simulado) | 7033 | BARON GR 28W | 549 | Subcategoría |  | Aplique |  | OK
14/10/2026 14:50:20 | 78 | CAMBIO (simulado) | 7033 | BARON GR 28W | 549 | Categoría |  | De Techo |  | OK
14/10/2026 14:50:20 | 78 | CAMBIO (simulado) | 7035 | XAPO NG | 552 | Subcategoría |  | Aplique |  | OK
14/10/2026 14:50:20 | 78 | CAMBIO (simulado) | 7035 | XAPO NG | 552 | Categoría |  | De Techo |  | OK
14/10/2026 14:50:20 | 78 | CAMBIO (simulado) | 7035 | XAPO NG | 552 | Colección |  | - |  | OK
14/10/2026 14:50:20 | 78 | CAMBIO (simulado) | 7036 | MEX BL 10W 3CCT | 553 | Subcategoría |  | Cabezal |  | OK
14/10/2026 14:50:20 | 78 | CAMBIO (simulado) | 7036 | MEX BL 10W 3CCT | 553 | Categoría |  | De Techo |  | OK
14/10/2026 14:50:20 | 78 | CAMBIO (simulado) | 7036 | MEX BL 10W 3CCT | 553 | Colección |  | - |  | OK
14/10/2026 14:50:20 | 78 | CAMBIO (simulado) | 7037 | MEX BL 18W 3CCT | 554 | Subcategoría |  | Cabezal |  | OK
14/10/2026 14:50:20 | 78 | CAMBIO (simulado) | 7037 | MEX BL 18W 3CCT | 554 | Categoría |  | De Techo |  | OK
14/10/2026 14:50:20 | 78 | CAMBIO (simulado) | 7037 | MEX BL 18W 3CCT | 554 | Colección |  | - |  | OK
14/10/2026 14:50:20 | 78 | CAMBIO (simulado) | 7038 | MEX BL 25W 3CCT | 555 | Subcategoría |  | Cabezal |  | OK
14/10/2026 14:50:20 | 78 | CAMBIO (simulado) | 7038 | MEX BL 25W 3CCT | 555 | Categoría |  | De Techo |  | OK
14/10/2026 14:50:20 | 78 | CAMBIO (simulado) | 7038 | MEX BL 25W 3CCT | 555 | Colección |  | - |  | OK
14/10/2026 14:50:20 | 78 | CAMBIO (simulado) | 7039 | MEX NG 10W 3CCT | 556 | Subcategoría |  | Cabezal |  | OK
14/10/2026 14:50:20 | 78 | CAMBIO (simulado) | 7039 | MEX NG 10W 3CCT | 556 | Categoría |  | De Techo |  | OK
14/10/2026 14:50:20 | 78 | CAMBIO (simulado) | 7039 | MEX NG 10W 3CCT | 556 | Colección |  | - |  | OK
14/10/2026 14:50:20 | 78 | CAMBIO (simulado) | 7040 | MEX NG 18W 3CCT | 557 | Subcategoría |  | Cabezal |  | OK
14/10/2026 14:50:20 | 78 | CAMBIO (simulado) | 7040 | MEX NG 18W 3CCT | 557 | Categoría |  | De Techo |  | OK
14/10/2026 14:50:20 | 78 | CAMBIO (simulado) | 7040 | MEX NG 18W 3CCT | 557 | Colección |  | - |  | OK
14/10/2026 14:50:20 | 78 | CAMBIO (simulado) | 7041 | MEX NG 25W 3CCT | 558 | Subcategoría |  | Cabezal |  | OK
14/10/2026 14:50:20 | 78 | CAMBIO (simulado) | 7041 | MEX NG 25W 3CCT | 558 | Categoría |  | De Techo |  | OK
14/10/2026 14:50:20 | 78 | CAMBIO (simulado) | 7041 | MEX NG 25W 3CCT | 558 | Colección |  | - |  | OK
14/10/2026 14:50:20 | 78 | CAMBIO (simulado) | 7042 | MIRACLE II S NG | 560 | Subcategoría |  | Colgante |  | OK
14/10/2026 14:50:20 | 78 | CAMBIO (simulado) | 7042 | MIRACLE II S NG | 560 | Categoría |  | De Techo |  | OK
14/10/2026 14:50:20 | 78 | CAMBIO (simulado) | 7043 | MIRACLE II S BL | 561 | Subcategoría |  | Colgante |  | OK
14/10/2026 14:50:20 | 78 | CAMBIO (simulado) | 7043 | MIRACLE II S BL | 561 | Categoría |  | De Techo |  | OK
14/10/2026 14:50:20 | 78 | CAMBIO (simulado) | 7045 | MIRACLE II 180 S NG | 564 | Subcategoría |  | Colgante |  | OK
14/10/2026 14:50:20 | 78 | CAMBIO (simulado) | 7045 | MIRACLE II 180 S NG | 564 | Categoría |  | De Techo |  | OK
14/10/2026 14:50:20 | 78 | CAMBIO (simulado) | 7046 | MIRACLE 180 S BL | 565 | Subcategoría |  | Colgante |  | OK
14/10/2026 14:50:20 | 78 | CAMBIO (simulado) | 7046 | MIRACLE 180 S BL | 565 | Categoría |  | De Techo |  | OK
14/10/2026 14:50:20 | 78 | CAMBIO (simulado) | 7047 | MIRACLE II 180 S BL | 566 | Subcategoría |  | Colgante |  | OK
14/10/2026 14:50:20 | 78 | CAMBIO (simulado) | 7047 | MIRACLE II 180 S BL | 566 | Categoría |  | De Techo |  | OK
14/10/2026 14:50:20 | 78 | CAMBIO (simulado) | 7050 | VALK NG | 570 | Subcategoría |  | Colgante |  | OK
14/10/2026 14:50:20 | 78 | CAMBIO (simulado) | 7050 | VALK NG | 570 | Categoría |  | De Techo |  | OK
14/10/2026 14:50:20 | 78 | CAMBIO (simulado) | 7050 | VALK NG | 570 | Colección |  | - |  | OK
14/10/2026 14:50:20 | 78 | CAMBIO (simulado) | 7052 | FREYA NG | 573 | Subcategoría |  | Colgante |  | OK
14/10/2026 14:50:20 | 78 | CAMBIO (simulado) | 7052 | FREYA NG | 573 | Categoría |  | De Techo |  | OK
14/10/2026 14:50:20 | 78 | CAMBIO (simulado) | 7052 | FREYA NG | 573 | Colección |  | - |  | OK
14/10/2026 14:50:20 | 78 | CAMBIO (simulado) | 7054 | LEIF NG | 576 | Subcategoría |  | Colgante |  | OK
14/10/2026 14:50:20 | 78 | CAMBIO (simulado) | 7054 | LEIF NG | 576 | Categoría |  | De Techo |  | OK
14/10/2026 14:50:20 | 78 | CAMBIO (simulado) | 7054 | LEIF NG | 576 | Colección |  | - |  | OK
14/10/2026 14:50:20 | 78 | CAMBIO (simulado) | 7056 | NEULA NG | 579 | Subcategoría |  | Colgante |  | OK
14/10/2026 14:50:20 | 78 | CAMBIO (simulado) | 7056 | NEULA NG | 579 | Categoría |  | De Techo |  | OK
14/10/2026 14:50:20 | 78 | CAMBIO (simulado) | 7056 | NEULA NG | 579 | Colección |  | - |  | OK
14/10/2026 14:50:20 | 78 | CAMBIO (simulado) | 7058 | TRAKKE NG | 582 | Subcategoría |  | Colgante |  | OK
14/10/2026 14:50:20 | 78 | CAMBIO (simulado) | 7058 | TRAKKE NG | 582 | Categoría |  | De Techo |  | OK
14/10/2026 14:50:20 | 78 | CAMBIO (simulado) | 7058 | TRAKKE NG | 582 | Colección |  | - |  | OK
14/10/2026 14:50:20 | 78 | CAMBIO (simulado) | 7062 | DRABE NG | 588 | Subcategoría |  | Colgante |  | OK
14/10/2026 14:50:20 | 78 | CAMBIO (simulado) | 7062 | DRABE NG | 588 | Categoría |  | De Techo |  | OK
14/10/2026 14:50:20 | 78 | CAMBIO (simulado) | 7062 | DRABE NG | 588 | Colección |  | - |  | OK
14/10/2026 14:50:20 | 78 | CAMBIO (simulado) | 7064 | KARTIO NG | 591 | Subcategoría |  | Colgante |  | OK
14/10/2026 14:50:20 | 78 | CAMBIO (simulado) | 7064 | KARTIO NG | 591 | Categoría |  | De Techo |  | OK
14/10/2026 14:50:20 | 78 | CAMBIO (simulado) | 7064 | KARTIO NG | 591 | Colección |  | - |  | OK
14/10/2026 14:50:20 | 78 | CAMBIO (simulado) | 7075 | MARDAI NG | 604 | Subcategoría |  | Colgante |  | OK
14/10/2026 14:50:20 | 78 | CAMBIO (simulado) | 7075 | MARDAI NG | 604 | Categoría |  | De Techo |  | OK
14/10/2026 14:50:20 | 78 | CAMBIO (simulado) | 7075 | MARDAI NG | 604 | Colección |  | - |  | OK
14/10/2026 14:50:20 | 78 | CAMBIO (simulado) | 7076 | MARDAI II NG | 605 | Subcategoría |  | Colgante |  | OK
14/10/2026 14:50:20 | 78 | CAMBIO (simulado) | 7076 | MARDAI II NG | 605 | Categoría |  | De Techo |  | OK
14/10/2026 14:50:20 | 78 | CAMBIO (simulado) | 7076 | MARDAI II NG | 605 | Colección |  | - |  | OK
14/10/2026 14:50:20 | 78 | CAMBIO (simulado) | 7078 | NIAO SU BL | 608 | Subcategoría |  | Colgante |  | OK
14/10/2026 14:50:20 | 78 | CAMBIO (simulado) | 7078 | NIAO SU BL | 608 | Categoría |  | De Techo |  | OK
14/10/2026 14:50:20 | 78 | CAMBIO (simulado) | 7080 | NIAO BL | 611 | Subcategoría |  | Colgante |  | OK
14/10/2026 14:50:20 | 78 | CAMBIO (simulado) | 7080 | NIAO BL | 611 | Categoría |  | De Techo |  | OK
14/10/2026 14:50:20 | 78 | CAMBIO (simulado) | 7081 | NIAO AZ | 612 | Subcategoría |  | Colgante |  | OK
14/10/2026 14:50:20 | 78 | CAMBIO (simulado) | 7081 | NIAO AZ | 612 | Categoría |  | De Techo |  | OK
14/10/2026 14:50:20 | 78 | CAMBIO (simulado) | 7082 | NIAO VR | 613 | Subcategoría |  | Colgante |  | OK
14/10/2026 14:50:20 | 78 | CAMBIO (simulado) | 7082 | NIAO VR | 613 | Categoría |  | De Techo |  | OK
14/10/2026 14:50:20 | 78 | CAMBIO (simulado) | 7083 | NIAO III NG | 615 | Subcategoría |  | Colgante |  | OK
14/10/2026 14:50:20 | 78 | CAMBIO (simulado) | 7083 | NIAO III NG | 615 | Categoría |  | De Techo |  | OK
14/10/2026 14:50:20 | 78 | CAMBIO (simulado) | 7084 | NIAO III BL | 616 | Subcategoría |  | Colgante |  | OK
14/10/2026 14:50:20 | 78 | CAMBIO (simulado) | 7084 | NIAO III BL | 616 | Categoría |  | De Techo |  | OK
14/10/2026 14:50:20 | 78 | CAMBIO (simulado) | 7085 | NIAO II NG | 618 | Subcategoría |  | Colgante |  | OK
14/10/2026 14:50:20 | 78 | CAMBIO (simulado) | 7085 | NIAO II NG | 618 | Categoría |  | De Techo |  | OK
14/10/2026 14:50:20 | 78 | CAMBIO (simulado) | 7086 | NIAO II BL | 619 | Subcategoría |  | Colgante |  | OK
14/10/2026 14:50:20 | 78 | CAMBIO (simulado) | 7086 | NIAO II BL | 619 | Categoría |  | De Techo |  | OK
14/10/2026 14:50:20 | 78 | CAMBIO (simulado) | 7087 | NIAO II AZ | 620 | Subcategoría |  | Colgante |  | OK
14/10/2026 14:50:20 | 78 | CAMBIO (simulado) | 7087 | NIAO II AZ | 620 | Categoría |  | De Techo |  | OK
14/10/2026 14:50:20 | 78 | CAMBIO (simulado) | 7088 | NIAO II VR | 621 | Subcategoría |  | Colgante |  | OK
14/10/2026 14:50:20 | 78 | CAMBIO (simulado) | 7088 | NIAO II VR | 621 | Categoría |  | De Techo |  | OK
14/10/2026 14:50:20 | 78 | CAMBIO (simulado) | 7090 | NIAO AP BL | 624 | Subcategoría |  | Aplique |  | OK
14/10/2026 14:50:20 | 78 | CAMBIO (simulado) | 7090 | NIAO AP BL | 624 | Categoría |  | De Pared |  | OK
14/10/2026 14:50:20 | 78 | CAMBIO (simulado) | 7092 | NIAO MS BL | 627 | Subcategoría |  | Mesa |  | OK
14/10/2026 14:50:20 | 78 | CAMBIO (simulado) | 7092 | NIAO MS BL | 627 | Categoría |  | De Apoyo |  | OK
14/10/2026 14:50:20 | 78 | CAMBIO (simulado) | 7094 | LAZU BL | 630 | Subcategoría |  | Aplique |  | OK
14/10/2026 14:50:20 | 78 | CAMBIO (simulado) | 7094 | LAZU BL | 630 | Categoría |  | De Pared |  | OK
14/10/2026 14:50:20 | 78 | CAMBIO (simulado) | 7094 | LAZU BL | 630 | Colección |  | - |  | OK
14/10/2026 14:50:20 | 78 | CAMBIO (simulado) | 7096 | SUTSKE BL | 633 | Subcategoría |  | Pie |  | OK
14/10/2026 14:50:20 | 78 | CAMBIO (simulado) | 7096 | SUTSKE BL | 633 | Categoría |  | De Apoyo |  | OK
14/10/2026 14:50:20 | 78 | CAMBIO (simulado) | 7096 | SUTSKE BL | 633 | Colección |  | - |  | OK
14/10/2026 14:50:20 | 78 | CAMBIO (simulado) | 7100 | WEST R VDNG | 639 | Subcategoría |  | Aplique |  | OK
14/10/2026 14:50:20 | 78 | CAMBIO (simulado) | 7100 | WEST R VDNG | 639 | Categoría |  | De Pared |  | OK
14/10/2026 14:50:20 | 78 | CAMBIO (simulado) | 7100 | WEST R VDNG | 639 | Colección |  | - |  | OK
14/10/2026 14:50:20 | 78 | CAMBIO (simulado) | 7101 | WEST R BLNT | 640 | Subcategoría |  | Aplique |  | OK
14/10/2026 14:50:20 | 78 | CAMBIO (simulado) | 7101 | WEST R BLNT | 640 | Categoría |  | De Pared |  | OK
14/10/2026 14:50:20 | 78 | CAMBIO (simulado) | 7101 | WEST R BLNT | 640 | Colección |  | - |  | OK
14/10/2026 14:50:20 | 78 | CAMBIO (simulado) | 7103 | WEST VDNG | 643 | Subcategoría |  | Aplique |  | OK
14/10/2026 14:50:20 | 78 | CAMBIO (simulado) | 7103 | WEST VDNG | 643 | Categoría |  | De Pared |  | OK
14/10/2026 14:50:20 | 78 | CAMBIO (simulado) | 7103 | WEST VDNG | 643 | Colección |  | - |  | OK
14/10/2026 14:50:20 | 78 | CAMBIO (simulado) | 7104 | WEST BLNT | 644 | Subcategoría |  | Aplique |  | OK
14/10/2026 14:50:20 | 78 | CAMBIO (simulado) | 7104 | WEST BLNT | 644 | Categoría |  | De Pared |  | OK
14/10/2026 14:50:20 | 78 | CAMBIO (simulado) | 7104 | WEST BLNT | 644 | Colección |  | - |  | OK
14/10/2026 14:50:20 | 78 | CAMBIO (simulado) | 7106 | RIU II | 647 | Subcategoría |  | Bolardo |  | OK
14/10/2026 14:50:20 | 78 | CAMBIO (simulado) | 7106 | RIU II | 647 | Categoría |  | De Piso |  | OK
14/10/2026 14:50:20 | 78 | CAMBIO (simulado) | 7106 | RIU II | 647 | Colección |  | - |  | OK
14/10/2026 14:50:20 | 78 | CAMBIO (simulado) | 7111 | LOFI AP 20W | 653 | Subcategoría |  | Aplique |  | OK
14/10/2026 14:50:20 | 78 | CAMBIO (simulado) | 7111 | LOFI AP 20W | 653 | Categoría |  | De Pared |  | OK
14/10/2026 14:50:20 | 78 | CAMBIO (simulado) | 7111 | LOFI AP 20W | 653 | Colección |  | - |  | OK
14/10/2026 14:50:20 | 78 | CAMBIO (simulado) | 7113 | LOFI 24W | 656 | Subcategoría |  | Bolardo |  | OK
14/10/2026 14:50:20 | 78 | CAMBIO (simulado) | 7113 | LOFI 24W | 656 | Categoría |  | De Piso |  | OK
14/10/2026 14:50:20 | 78 | CAMBIO (simulado) | 7113 | LOFI 24W | 656 | Colección |  | - |  | OK
14/10/2026 14:50:20 | 78 | CAMBIO (simulado) | 7115 | FORTE BL 12W | 659 | Subcategoría |  | Aplique |  | OK
14/10/2026 14:50:20 | 78 | CAMBIO (simulado) | 7115 | FORTE BL 12W | 659 | Categoría |  | De Techo |  | OK
14/10/2026 14:50:20 | 78 | CAMBIO (simulado) | 7115 | FORTE BL 12W | 659 | Colección |  | - |  | OK
14/10/2026 14:50:20 | 78 | CAMBIO (simulado) | 7116 | FORTE NG 18W | 660 | Subcategoría |  | Aplique |  | OK
14/10/2026 14:50:20 | 78 | CAMBIO (simulado) | 7116 | FORTE NG 18W | 660 | Categoría |  | De Techo |  | OK
14/10/2026 14:50:20 | 78 | CAMBIO (simulado) | 7116 | FORTE NG 18W | 660 | Colección |  | - |  | OK
14/10/2026 14:50:20 | 78 | CAMBIO (simulado) | 7117 | FORTE BL 18W | 661 | Subcategoría |  | Aplique |  | OK
14/10/2026 14:50:20 | 78 | CAMBIO (simulado) | 7117 | FORTE BL 18W | 661 | Categoría |  | De Techo |  | OK
14/10/2026 14:50:20 | 78 | CAMBIO (simulado) | 7117 | FORTE BL 18W | 661 | Colección |  | - |  | OK
14/10/2026 14:50:20 | 78 | CAMBIO (simulado) | 7118 | FAMA BL | 663 | Subcategoría | Embutido | Empotrable |  | OK
14/10/2026 14:50:20 | 78 | CAMBIO (simulado) | 7119 | FAMA NG | 664 | Subcategoría |  | Empotrable |  | OK
14/10/2026 14:50:20 | 78 | CAMBIO (simulado) | 7119 | FAMA NG | 664 | Categoría |  | De Techo |  | OK
14/10/2026 14:50:20 | 78 | CAMBIO (simulado) | 7119 | FAMA NG | 664 | Colección |  | - |  | OK
14/10/2026 14:50:20 | 78 | CAMBIO (simulado) | 7120 | MUST BLNG | 666 | Subcategoría | Embutido | Empotrable |  | OK
14/10/2026 14:50:20 | 78 | CAMBIO (simulado) | 7121 | MUST NG | 667 | Subcategoría |  | Empotrable |  | OK
14/10/2026 14:50:20 | 78 | CAMBIO (simulado) | 7121 | MUST NG | 667 | Categoría |  | De Techo |  | OK
14/10/2026 14:50:20 | 78 | CAMBIO (simulado) | 7121 | MUST NG | 667 | Colección |  | - |  | OK
14/10/2026 14:50:20 | 78 | CAMBIO (simulado) | 7122 | DONA BL | 669 | Subcategoría | Embutido | Empotrable |  | OK
14/10/2026 14:50:20 | 78 | CAMBIO (simulado) | 7123 | DONA NG | 670 | Subcategoría |  | Empotrable |  | OK
14/10/2026 14:50:20 | 78 | CAMBIO (simulado) | 7123 | DONA NG | 670 | Categoría |  | De Techo |  | OK
14/10/2026 14:50:20 | 78 | CAMBIO (simulado) | 7123 | DONA NG | 670 | Colección |  | - |  | OK
14/10/2026 14:50:20 | 78 | CAMBIO (simulado) | 7124 | OMNIA BL | 672 | Subcategoría | Embutido | Empotrable |  | OK
14/10/2026 14:50:20 | 78 | CAMBIO (simulado) | 7125 | OMNIA NG | 673 | Subcategoría |  | Empotrable |  | OK
14/10/2026 14:50:20 | 78 | CAMBIO (simulado) | 7125 | OMNIA NG | 673 | Categoría |  | De Techo |  | OK
14/10/2026 14:50:20 | 78 | CAMBIO (simulado) | 7125 | OMNIA NG | 673 | Colección |  | - |  | OK
14/10/2026 14:50:20 | 78 | CAMBIO (simulado) | 7126 | STUPA BL | 675 | Subcategoría | Embutido | Empotrable |  | OK
14/10/2026 14:50:20 | 78 | CAMBIO (simulado) | 7127 | STUPA NG | 676 | Subcategoría |  | Empotrable |  | OK
14/10/2026 14:50:20 | 78 | CAMBIO (simulado) | 7127 | STUPA NG | 676 | Categoría |  | De Techo |  | OK
14/10/2026 14:50:20 | 78 | CAMBIO (simulado) | 7127 | STUPA NG | 676 | Colección |  | - |  | OK
14/10/2026 14:50:20 | 78 | CAMBIO (simulado) | 7128 | OPTIC NG 3000K | 677 | Subcategoría |  | Empotrable |  | OK
14/10/2026 14:50:20 | 78 | CAMBIO (simulado) | 7128 | OPTIC NG 3000K | 677 | Categoría |  | De Techo |  | OK
14/10/2026 14:50:20 | 78 | CAMBIO (simulado) | 7128 | OPTIC NG 3000K | 677 | Colección |  | - |  | OK
14/10/2026 14:50:20 | 78 | CAMBIO (simulado) | 7133 | LEX II 220V | 679 | Subcategoría |  | Aplique |  | OK
14/10/2026 14:50:20 | 78 | CAMBIO (simulado) | 7133 | LEX II 220V | 679 | Categoría |  | De Piso |  | OK
14/10/2026 14:50:20 | 78 | CAMBIO (simulado) | 7133 | LEX II 220V | 679 | Colección |  | - |  | OK
14/10/2026 14:50:20 | 78 | CAMBIO (simulado) | 7134 | LEX II 24V | 680 | Subcategoría |  | Aplique |  | OK
14/10/2026 14:50:20 | 78 | CAMBIO (simulado) | 7134 | LEX II 24V | 680 | Categoría |  | De Piso |  | OK
14/10/2026 14:50:20 | 78 | CAMBIO (simulado) | 7134 | LEX II 24V | 680 | Colección |  | - |  | OK
14/10/2026 14:50:20 | 78 | CAMBIO (simulado) | 7171 | ADAPTADOR HEMBRA 1EF II NG | 681 | Subcategoría |  | Accesorio |  | OK
14/10/2026 14:50:20 | 78 | CAMBIO (simulado) | 7171 | ADAPTADOR HEMBRA 1EF II NG | 681 | Categoría |  | Rieles |  | OK
14/10/2026 14:50:20 | 78 | CAMBIO (simulado) | 7171 | ADAPTADOR HEMBRA 1EF II NG | 681 | Colección |  | - |  | OK
14/10/2026 14:50:20 | 78 | CAMBIO (simulado) | 7172 | ADAPTADOR HEMBRA 1EF II BL | 682 | Subcategoría |  | Accesorio |  | OK
14/10/2026 14:50:20 | 78 | CAMBIO (simulado) | 7172 | ADAPTADOR HEMBRA 1EF II BL | 682 | Categoría |  | Rieles |  | OK
14/10/2026 14:50:20 | 78 | CAMBIO (simulado) | 7172 | ADAPTADOR HEMBRA 1EF II BL | 682 | Colección |  | - |  | OK
14/10/2026 14:50:20 | 78 | CAMBIO (simulado) | 7179 | POCKET III BLBL 2700K | 685 | Subcategoría | Embutido | Empotrable |  | OK
14/10/2026 14:50:20 | 78 | CAMBIO (simulado) | 7180 | POCKET III BLNG 2700K | 686 | Subcategoría | Embutido | Empotrable |  | OK
14/10/2026 14:50:20 | 78 | CAMBIO (simulado) | 7181 | POCKET III BLNG 3000K | 687 | Subcategoría | Embutido | Empotrable |  | OK
14/10/2026 14:50:20 | 78 | CAMBIO (simulado) | 7281 | POCKET III BLBL 3000K | 688 | Subcategoría | Embutido | Empotrable |  | OK
14/10/2026 14:50:20 | 78 | CAMBIO (simulado) | 7282 | POCKET III NGNG 2700K | 689 | Subcategoría | Embutido | Empotrable |  | OK
14/10/2026 14:50:20 | 78 | CAMBIO (simulado) | 7283 | POCKET III NGNG 3000K | 690 | Subcategoría | Embutido | Empotrable |  | OK
14/10/2026 14:50:20 | 78 | CAMBIO (simulado) | 7177 | POCKET III BLNG 2700K TRIAC | 692 | Subcategoría | Embutido | Empotrable |  | OK
14/10/2026 14:50:20 | 78 | CAMBIO (simulado) | 7178 | POCKET III BLNG 3000K TRIAC | 693 | Subcategoría | Embutido | Empotrable |  | OK
14/10/2026 14:50:20 | 78 | CAMBIO (simulado) | 7280 | POCKET III NGNG 3000K TRIAC | 694 | Subcategoría | Embutido | Empotrable |  | OK
14/10/2026 14:50:20 | 78 | CAMBIO (simulado) | 7317 | POCKET III NGNG 2700K TRIAC | 695 | Subcategoría | Embutido | Empotrable |  | OK
14/10/2026 14:50:20 | 78 | CAMBIO (simulado) | 7182 | POCKET IV BLBL 2700K | 697 | Subcategoría | Embutido | Empotrable |  | OK
14/10/2026 14:50:20 | 78 | CAMBIO (simulado) | 7183 | POCKET IV BLNG 2700K | 698 | Subcategoría | Embutido | Empotrable |  | OK
14/10/2026 14:50:20 | 78 | CAMBIO (simulado) | 7184 | POCKET IV BLNG 3000K | 699 | Subcategoría | Embutido | Empotrable |  | OK
14/10/2026 14:50:20 | 78 | CAMBIO (simulado) | 7284 | POCKET IV BLBL 3000K | 700 | Subcategoría | Embutido | Empotrable |  | OK
14/10/2026 14:50:20 | 78 | CAMBIO (simulado) | 7285 | POCKET IV NGNG 2700K | 701 | Subcategoría | Embutido | Empotrable |  | OK
14/10/2026 14:50:20 | 78 | CAMBIO (simulado) | 7286 | POCKET IV NGNG 3000K | 702 | Subcategoría | Embutido | Empotrable |  | OK
14/10/2026 14:50:20 | 78 | CAMBIO (simulado) | 7187 | POCKET VI BLBL 2700K | 704 | Subcategoría | Embutido | Empotrable |  | OK
14/10/2026 14:50:20 | 78 | CAMBIO (simulado) | 7188 | POCKET VI BLNG 2700K | 705 | Subcategoría | Embutido | Empotrable |  | OK
14/10/2026 14:50:20 | 78 | CAMBIO (simulado) | 7189 | POCKET VI BLNG 3000K | 706 | Subcategoría | Embutido | Empotrable |  | OK
14/10/2026 14:50:20 | 78 | CAMBIO (simulado) | 7289 | POCKET VI BLBL 3000K | 707 | Subcategoría | Embutido | Empotrable |  | OK
14/10/2026 14:50:20 | 78 | CAMBIO (simulado) | 7290 | POCKET VI NGNG 2700K | 708 | Subcategoría | Embutido | Empotrable |  | OK
14/10/2026 14:50:20 | 78 | CAMBIO (simulado) | 7291 | POCKET VI NGNG 3000K | 709 | Subcategoría | Embutido | Empotrable |  | OK
14/10/2026 14:50:20 | 78 | CAMBIO (simulado) | 7201 | LIV S 7W 4000K | 712 | Subcategoría | Embutido | Empotrable |  | OK
14/10/2026 14:50:20 | 78 | CAMBIO (simulado) | 7202 | LIV S 7W 3000K | 713 | Subcategoría |  | Empotrable |  | OK
14/10/2026 14:50:20 | 78 | CAMBIO (simulado) | 7202 | LIV S 7W 3000K | 713 | Categoría |  | De Techo |  | OK
14/10/2026 14:50:20 | 78 | CAMBIO (simulado) | 7202 | LIV S 7W 3000K | 713 | Colección |  | - |  | OK
14/10/2026 14:50:20 | 78 | CAMBIO (simulado) | 7203 | LIV M 12W 4000K | 715 | Subcategoría | Embutido | Empotrable |  | OK
14/10/2026 14:50:20 | 78 | CAMBIO (simulado) | 7204 | LIV M 12W 3000K | 716 | Subcategoría |  | Empotrable |  | OK
14/10/2026 14:50:20 | 78 | CAMBIO (simulado) | 7204 | LIV M 12W 3000K | 716 | Categoría |  | De Techo |  | OK
14/10/2026 14:50:20 | 78 | CAMBIO (simulado) | 7204 | LIV M 12W 3000K | 716 | Colección |  | - |  | OK
14/10/2026 14:50:20 | 78 | CAMBIO (simulado) | 7205 | LIV L 20W 4000K | 718 | Subcategoría | Embutido | Empotrable |  | OK
14/10/2026 14:50:20 | 78 | CAMBIO (simulado) | 7206 | LIV L 20W 3000K | 719 | Subcategoría |  | Empotrable |  | OK
14/10/2026 14:50:20 | 78 | CAMBIO (simulado) | 7206 | LIV L 20W 3000K | 719 | Categoría |  | De Techo |  | OK
14/10/2026 14:50:20 | 78 | CAMBIO (simulado) | 7206 | LIV L 20W 3000K | 719 | Colección |  | - |  | OK
14/10/2026 14:50:20 | 78 | CAMBIO (simulado) | 7211 | KRONE BL 70W 3CCT | 721 | Subcategoría |  | Colgante |  | OK
14/10/2026 14:50:20 | 78 | CAMBIO (simulado) | 7211 | KRONE BL 70W 3CCT | 721 | Categoría |  | De Techo |  | OK
14/10/2026 14:50:20 | 78 | CAMBIO (simulado) | 7212 | KRONE NG 70W 3CCT | 722 | Subcategoría |  | Colgante |  | OK
14/10/2026 14:50:20 | 78 | CAMBIO (simulado) | 7212 | KRONE NG 70W 3CCT | 722 | Categoría |  | De Techo |  | OK
14/10/2026 14:50:20 | 78 | CAMBIO (simulado) | 7213 | KRONE BL 84W 3CCT | 723 | Subcategoría |  | Colgante |  | OK
14/10/2026 14:50:20 | 78 | CAMBIO (simulado) | 7213 | KRONE BL 84W 3CCT | 723 | Categoría |  | De Techo |  | OK
14/10/2026 14:50:20 | 78 | CAMBIO (simulado) | 7214 | KRONE NG 84W 3CCT | 724 | Subcategoría |  | Colgante |  | OK
14/10/2026 14:50:20 | 78 | CAMBIO (simulado) | 7214 | KRONE NG 84W 3CCT | 724 | Categoría |  | De Techo |  | OK
14/10/2026 14:50:20 | 78 | CAMBIO (simulado) | 7215 | REN SLIM | 725 | Subcategoría | Embutido | Empotrable |  | OK
14/10/2026 14:50:20 | 78 | CAMBIO (simulado) | 7216 | PRISMA BL 12W IP44 | 726 | Subcategoría |  | Aplique |  | OK
14/10/2026 14:50:20 | 78 | CAMBIO (simulado) | 7216 | PRISMA BL 12W IP44 | 726 | Categoría |  | De Techo |  | OK
14/10/2026 14:50:20 | 78 | CAMBIO (simulado) | 7216 | PRISMA BL 12W IP44 | 726 | Colección |  | - |  | OK
14/10/2026 14:50:20 | 78 | CAMBIO (simulado) | 7217 | PRISMA NG 12W IP44 | 727 | Subcategoría |  | Aplique |  | OK
14/10/2026 14:50:20 | 78 | CAMBIO (simulado) | 7217 | PRISMA NG 12W IP44 | 727 | Categoría |  | De Techo |  | OK
14/10/2026 14:50:20 | 78 | CAMBIO (simulado) | 7217 | PRISMA NG 12W IP44 | 727 | Colección |  | - |  | OK
14/10/2026 14:50:20 | 78 | CAMBIO (simulado) | 7218 | PRISMA BL 20W IP44 | 728 | Subcategoría |  | Aplique |  | OK
14/10/2026 14:50:20 | 78 | CAMBIO (simulado) | 7218 | PRISMA BL 20W IP44 | 728 | Categoría |  | De Techo |  | OK
14/10/2026 14:50:20 | 78 | CAMBIO (simulado) | 7218 | PRISMA BL 20W IP44 | 728 | Colección |  | - |  | OK
14/10/2026 14:50:20 | 78 | CAMBIO (simulado) | 7219 | PRISMA NG 20W IP44 | 729 | Subcategoría |  | Aplique |  | OK
14/10/2026 14:50:20 | 78 | CAMBIO (simulado) | 7219 | PRISMA NG 20W IP44 | 729 | Categoría |  | De Techo |  | OK
14/10/2026 14:50:20 | 78 | CAMBIO (simulado) | 7219 | PRISMA NG 20W IP44 | 729 | Colección |  | - |  | OK
14/10/2026 14:50:20 | 78 | CAMBIO (simulado) | 7221 | EMBUTIDO CABEZAL BL | 732 | Subcategoría |  | Accesorio |  | OK
14/10/2026 14:50:20 | 78 | CAMBIO (simulado) | 7221 | EMBUTIDO CABEZAL BL | 732 | Categoría |  | De Techo |  | OK
14/10/2026 14:50:20 | 78 | CAMBIO (simulado) | 7221 | EMBUTIDO CABEZAL BL | 732 | Colección |  | - |  | OK
14/10/2026 14:50:20 | 78 | CAMBIO (simulado) | 7223 | APLIQUE CABEZAL BL | 735 | Subcategoría |  | Accesorio |  | OK
14/10/2026 14:50:20 | 78 | CAMBIO (simulado) | 7223 | APLIQUE CABEZAL BL | 735 | Categoría |  | De Techo |  | OK
14/10/2026 14:50:20 | 78 | CAMBIO (simulado) | 7223 | APLIQUE CABEZAL BL | 735 | Colección |  | - |  | OK
14/10/2026 14:50:20 | 78 | CAMBIO (simulado) | 7224 | KIT CHILL 1,2 MTS | 736 | Categoría | Estacas | De Piso |  | OK
14/10/2026 14:50:20 | 78 | CAMBIO (simulado) | 7225 | KIT CHILL 1,8 MTS | 737 | Categoría | Estacas | De Piso |  | OK
14/10/2026 14:50:20 | 78 | CAMBIO (simulado) | 7226 | ADAPTADOR 3EF II NG | 739 | Subcategoría |  | Accesorio |  | OK
14/10/2026 14:50:20 | 78 | CAMBIO (simulado) | 7226 | ADAPTADOR 3EF II NG | 739 | Categoría |  | Rieles |  | OK
14/10/2026 14:50:20 | 78 | CAMBIO (simulado) | 7226 | ADAPTADOR 3EF II NG | 739 | Colección |  | - |  | OK
14/10/2026 14:50:20 | 78 | CAMBIO (simulado) | 7227 | ADAPTADOR 3EF II BL | 740 | Subcategoría |  | Accesorio |  | OK
14/10/2026 14:50:20 | 78 | CAMBIO (simulado) | 7227 | ADAPTADOR 3EF II BL | 740 | Categoría |  | Rieles |  | OK
14/10/2026 14:50:20 | 78 | CAMBIO (simulado) | 7227 | ADAPTADOR 3EF II BL | 740 | Colección |  | - |  | OK
14/10/2026 14:50:20 | 78 | CAMBIO (simulado) | 7234 | TAPA 3 EF BL | 744 | Subcategoría |  | Accesorio |  | OK
14/10/2026 14:50:20 | 78 | CAMBIO (simulado) | 7234 | TAPA 3 EF BL | 744 | Categoría |  | Rieles |  | OK
14/10/2026 14:50:20 | 78 | CAMBIO (simulado) | 7234 | TAPA 3 EF BL | 744 | Colección |  | - |  | OK
14/10/2026 14:50:20 | 78 | CAMBIO (simulado) | 7236 | ALIMENTACION EXTREMO 3 EF BL | 747 | Subcategoría |  | Unión |  | OK
14/10/2026 14:50:20 | 78 | CAMBIO (simulado) | 7236 | ALIMENTACION EXTREMO 3 EF BL | 747 | Categoría |  | Rieles |  | OK
14/10/2026 14:50:20 | 78 | CAMBIO (simulado) | 7236 | ALIMENTACION EXTREMO 3 EF BL | 747 | Colección |  | - |  | OK
14/10/2026 14:50:20 | 78 | CAMBIO (simulado) | 7238 | TAPA DYNA EM AL BL | 749 | Colección | Dyna | - |  | OK
14/10/2026 14:50:20 | 78 | CAMBIO (simulado) | 7239 | TAPA DYNA EM AL NG | 750 | Subcategoría |  | Accesorio |  | OK
14/10/2026 14:50:20 | 78 | CAMBIO (simulado) | 7239 | TAPA DYNA EM AL NG | 750 | Categoría |  | Lineales |  | OK
14/10/2026 14:50:20 | 78 | CAMBIO (simulado) | 7239 | TAPA DYNA EM AL NG | 750 | Colección | Dyna | - |  | OK
14/10/2026 14:50:20 | 78 | CAMBIO (simulado) | 7185 | POCKET VI BLNG 2700K TRIAC | 759 | Subcategoría | Embutido | Empotrable |  | OK
14/10/2026 14:50:20 | 78 | CAMBIO (simulado) | 7186 | POCKET VI BLNG 3000K TRIAC | 760 | Subcategoría |  | Empotrable |  | OK
14/10/2026 14:50:20 | 78 | CAMBIO (simulado) | 7186 | POCKET VI BLNG 3000K TRIAC | 760 | Categoría |  | De Techo |  | OK
14/10/2026 14:50:20 | 78 | CAMBIO (simulado) | 7287 | POCKET VI NGNG 2700K TRIAC | 761 | Subcategoría | Embutido | Empotrable |  | OK
14/10/2026 14:50:20 | 78 | CAMBIO (simulado) | 7288 | POCKET VI NGNG 3000K TRIAC | 762 | Subcategoría | Embutido | Empotrable |  | OK
14/10/2026 14:50:20 | 78 | CAMBIO (simulado) | 7192 | POCKET XII BLBL 2700K | 764 | Subcategoría | Embutido | Empotrable |  | OK
14/10/2026 14:50:20 | 78 | CAMBIO (simulado) | 7193 | POCKET XII BLNG 2700K | 765 | Subcategoría | Embutido | Empotrable |  | OK
14/10/2026 14:50:20 | 78 | CAMBIO (simulado) | 7194 | POCKET XII BLNG 3000K | 766 | Subcategoría | Embutido | Empotrable |  | OK
14/10/2026 14:50:20 | 78 | CAMBIO (simulado) | 7294 | POCKET XII BLBL 3000K | 767 | Subcategoría | Embutido | Empotrable |  | OK
14/10/2026 14:50:20 | 78 | CAMBIO (simulado) | 7295 | POCKET XII NGNG 2700K | 768 | Subcategoría | Embutido | Empotrable |  | OK
14/10/2026 14:50:20 | 78 | CAMBIO (simulado) | 7296 | POCKET XII NGNG 3000K | 769 | Subcategoría | Embutido | Empotrable |  | OK
14/10/2026 14:50:20 | 78 | CAMBIO (simulado) | 7190 | POCKET XII BLNG 2700K TRIAC | 771 | Subcategoría | Embutido | Empotrable |  | OK
14/10/2026 14:50:20 | 78 | CAMBIO (simulado) | 7191 | POCKET XII BLNG 3000K TRIAC | 772 | Subcategoría | Embutido | Empotrable |  | OK
14/10/2026 14:50:20 | 78 | CAMBIO (simulado) | 7292 | POCKET XII NGNG 2700K TRIAC | 773 | Subcategoría | Embutido | Empotrable |  | OK
14/10/2026 14:50:20 | 78 | CAMBIO (simulado) | 7293 | POCKET XII NGNG 3000K TRIAC | 774 | Subcategoría | Embutido | Empotrable |  | OK
14/10/2026 14:50:20 | 78 | CAMBIO (simulado) | 7229 | RIEL 2MTS 3EF NG | 792 | Colección |  | - |  | OK
14/10/2026 14:50:20 | 78 | CAMBIO (simulado) | 7230 | RIEL 2MTS 3EF BL | 793 | Colección |  | - |  | OK
14/10/2026 14:50:20 | 78 | CAMBIO (simulado) | 7231 | RIEL 3MTS 3EF NG | 794 | Colección |  | - |  | OK
14/10/2026 14:50:20 | 78 | CAMBIO (simulado) | 7232 | RIEL 3MTS 3EF BL | 795 | Colección |  | - |  | OK
14/10/2026 14:50:20 | 78 | CAMBIO (simulado) | 7241 | RIEL 1MT 3EF NG | 796 | Colección |  | - |  | OK
14/10/2026 14:50:20 | 78 | CAMBIO (simulado) | 7242 | RIEL 1MT 3EF BL | 797 | Colección |  | - |  | OK
14/10/2026 14:50:20 | 78 | CAMBIO (simulado) | 7240 | MUST BL | 798 | Subcategoría | Embutido | Empotrable |  | OK
14/10/2026 14:50:20 | 78 | CAMBIO (simulado) | 7309 | LUVA NG | 806 | Subcategoría | Colgante | Aplique |  | OK
14/10/2026 14:50:20 | 78 | CAMBIO (simulado) | 7310 | LUVA BL | 807 | Subcategoría | Colgante | Aplique |  | OK
14/10/2026 17:16:33 | 79 | RESUMEN | [6 empty] | Cambios aplicados en Base. Filas revisadas: 629 ¦ Filas con cambios: 431 ¦ Celdas cambiadas: 980 ¦ Copias -: 0 ¦ SKU sin Maestro: 0 ¦ Duplicados (SKU + nombre): 0 ¦ Padres variables omitidos del sync: 180 ¦ Columnas sincronizadas: 33
14/10/2026 17:16:33 | 79 | ADVERTENCIA |  |  |  | Medida |  |  | El índice no tiene columna de origen en el Maestro.
14/10/2026 17:16:33 | 79 | INFO |  |  |  | Comentarios |  |  | Columna excluida por configuración (pendiente definir qué se trae).
14/10/2026 17:16:33 | 79 | CAMBIO | 4169 | MOLY I | 3 | Subcategoría |  | Aplique |  | OK
14/10/2026 17:16:33 | 79 | CAMBIO | 4169 | MOLY I | 3 | Categoría |  | De Pared |  | OK
14/10/2026 17:16:33 | 79 | CAMBIO | 4169 | MOLY I | 3 | Colección |  | - |  | OK
14/10/2026 17:16:33 | 79 | CAMBIO | 4170 | MOLY II | 4 | Subcategoría |  | Aplique |  | OK
14/10/2026 17:16:33 | 79 | CAMBIO | 4170 | MOLY II | 4 | Categoría |  | De Pared |  | OK
14/10/2026 17:16:33 | 79 | CAMBIO | 4170 | MOLY II | 4 | Colección |  | - |  | OK
14/10/2026 17:16:33 | 79 | CAMBIO | 4179 | ORTHOG I BL | 7 | Subcategoría |  | Aplique |  | OK
14/10/2026 17:16:33 | 79 | CAMBIO | 4179 | ORTHOG I BL | 7 | Categoría |  | De Pared |  | OK
14/10/2026 17:16:33 | 79 | CAMBIO | 4179 | ORTHOG I BL | 7 | Colección |  | - |  | OK
14/10/2026 17:16:33 | 79 | CAMBIO | 4180 | ORTHOG I NG | 8 | Subcategoría |  | Aplique |  | OK
14/10/2026 17:16:33 | 79 | CAMBIO | 4180 | ORTHOG I NG | 8 | Categoría |  | De Pared |  | OK
14/10/2026 17:16:33 | 79 | CAMBIO | 4180 | ORTHOG I NG | 8 | Colección |  | - |  | OK
14/10/2026 17:16:33 | 79 | CAMBIO | 4181 | ALOUMI | 9 | Categoría | - | De Pared |  | OK
14/10/2026 17:16:33 | 79 | CAMBIO | 4182 | TETRA BL | 11 | Subcategoría |  | Aplique |  | OK
14/10/2026 17:16:33 | 79 | CAMBIO | 4182 | TETRA BL | 11 | Categoría |  | De Pared |  | OK
14/10/2026 17:16:33 | 79 | CAMBIO | 4182 | TETRA BL | 11 | Colección |  | - |  | OK
14/10/2026 17:16:33 | 79 | CAMBIO | 4183 | TETRA NG | 12 | Subcategoría |  | Aplique |  | OK
14/10/2026 17:16:33 | 79 | CAMBIO | 4183 | TETRA NG | 12 | Categoría |  | De Pared |  | OK
14/10/2026 17:16:33 | 79 | CAMBIO | 4183 | TETRA NG | 12 | Colección |  | - |  | OK
14/10/2026 17:16:33 | 79 | CAMBIO | 4184 | SKOTE BL | 14 | Subcategoría |  | Aplique |  | OK
14/10/2026 17:16:33 | 79 | CAMBIO | 4184 | SKOTE BL | 14 | Categoría |  | De Pared |  | OK
14/10/2026 17:16:33 | 79 | CAMBIO | 4184 | SKOTE BL | 14 | Colección |  | - |  | OK
14/10/2026 17:16:33 | 79 | CAMBIO | 4185 | SKOTE NG | 15 | Subcategoría |  | Aplique |  | OK
14/10/2026 17:16:33 | 79 | CAMBIO | 4185 | SKOTE NG | 15 | Categoría |  | De Pared |  | OK
14/10/2026 17:16:33 | 79 | CAMBIO | 4185 | SKOTE NG | 15 | Colección |  | - |  | OK
14/10/2026 17:16:33 | 79 | CAMBIO | 4197 | KATHARO I NG | 22 | Subcategoría |  | Aplique |  | OK
14/10/2026 17:16:33 | 79 | CAMBIO | 4197 | KATHARO I NG | 22 | Categoría |  | De Techo |  | OK
14/10/2026 17:16:33 | 79 | CAMBIO | 4197 | KATHARO I NG | 22 | Colección |  | - |  | OK
14/10/2026 17:16:33 | 79 | CAMBIO | 4198 | KATHARO II BL | 23 | Subcategoría |  | Aplique |  | OK
14/10/2026 17:16:33 | 79 | CAMBIO | 4198 | KATHARO II BL | 23 | Categoría |  | De Techo |  | OK
14/10/2026 17:16:33 | 79 | CAMBIO | 4198 | KATHARO II BL | 23 | Colección |  | - |  | OK
14/10/2026 17:16:33 | 79 | CAMBIO | 4199 | KATHARO II NG | 24 | Subcategoría |  | Aplique |  | OK
14/10/2026 17:16:33 | 79 | CAMBIO | 4199 | KATHARO II NG | 24 | Categoría |  | De Techo |  | OK
14/10/2026 17:16:33 | 79 | CAMBIO | 4199 | KATHARO II NG | 24 | Colección |  | - |  | OK
14/10/2026 17:16:33 | 79 | CAMBIO | 4200 | KATHARO III BL | 25 | Subcategoría |  | Aplique |  | OK
14/10/2026 17:16:33 | 79 | CAMBIO | 4200 | KATHARO III BL | 25 | Categoría |  | De Techo |  | OK
14/10/2026 17:16:33 | 79 | CAMBIO | 4200 | KATHARO III BL | 25 | Colección |  | - |  | OK
14/10/2026 17:16:33 | 79 | CAMBIO | 4201 | KATHARO III NG | 26 | Subcategoría |  | Aplique |  | OK
14/10/2026 17:16:33 | 79 | CAMBIO | 4201 | KATHARO III NG | 26 | Categoría |  | De Techo |  | OK
14/10/2026 17:16:33 | 79 | CAMBIO | 4201 | KATHARO III NG | 26 | Colección |  | - |  | OK
14/10/2026 17:16:33 | 79 | CAMBIO | 4202 | KATHARO IV BL | 27 | Subcategoría |  | Aplique |  | OK
14/10/2026 17:16:33 | 79 | CAMBIO | 4202 | KATHARO IV BL | 27 | Categoría |  | De Techo |  | OK
14/10/2026 17:16:33 | 79 | CAMBIO | 4202 | KATHARO IV BL | 27 | Colección |  | - |  | OK
14/10/2026 17:16:33 | 79 | CAMBIO | 4203 | KATHARO IV NG | 28 | Subcategoría |  | Aplique |  | OK
14/10/2026 17:16:33 | 79 | CAMBIO | 4203 | KATHARO IV NG | 28 | Categoría |  | De Techo |  | OK
14/10/2026 17:16:33 | 79 | CAMBIO | 4203 | KATHARO IV NG | 28 | Colección |  | - |  | OK
14/10/2026 17:16:33 | 79 | CAMBIO | 4205 | KATHARO SW NG | 31 | Subcategoría |  | Aplique |  | OK
14/10/2026 17:16:33 | 79 | CAMBIO | 4205 | KATHARO SW NG | 31 | Categoría |  | De Pared |  | OK
14/10/2026 17:16:33 | 79 | CAMBIO | 4205 | KATHARO SW NG | 31 | Colección |  | - |  | OK
14/10/2026 17:16:33 | 79 | CAMBIO | 4217 | ORTHOG II NG | 32 | Subcategoría |  | Aplique |  | OK
14/10/2026 17:16:33 | 79 | CAMBIO | 4217 | ORTHOG II NG | 32 | Categoría |  | De Pared |  | OK
14/10/2026 17:16:33 | 79 | CAMBIO | 4217 | ORTHOG II NG | 32 | Colección |  | - |  | OK
14/10/2026 17:16:33 | 79 | CAMBIO | 4232 | KATHARO IV SQ NG | 34 | Subcategoría |  | Aplique |  | OK
14/10/2026 17:16:33 | 79 | CAMBIO | 4232 | KATHARO IV SQ NG | 34 | Categoría |  | De Techo |  | OK
14/10/2026 17:16:33 | 79 | CAMBIO | 4232 | KATHARO IV SQ NG | 34 | Colección |  | - |  | OK
14/10/2026 17:16:33 | 79 | CAMBIO | 4233 | KATHARO IV SQ BL | 35 | Subcategoría |  | Aplique |  | OK
14/10/2026 17:16:33 | 79 | CAMBIO | 4233 | KATHARO IV SQ BL | 35 | Categoría |  | De Techo |  | OK
14/10/2026 17:16:33 | 79 | CAMBIO | 4233 | KATHARO IV SQ BL | 35 | Colección |  | - |  | OK
14/10/2026 17:16:33 | 79 | CAMBIO | 6031 | BEMUS | 38 | Categoría | Estacas | De Piso |  | OK
14/10/2026 17:16:33 | 79 | CAMBIO | 6032 | UNAI | 39 | Subcategoría | Embutido | Empotrable |  | OK
14/10/2026 17:16:33 | 79 | CAMBIO | 6033 | KOLDO | 40 | Subcategoría | Embutido | Empotrable |  | OK
14/10/2026 17:16:33 | 79 | CAMBIO | 6034 | ACACIA NG | 42 | Subcategoría | Embutido | Empotrable |  | OK
14/10/2026 17:16:33 | 79 | CAMBIO | 6035 | ACACIA BL | 43 | Subcategoría |  | Empotrable |  | OK
14/10/2026 17:16:33 | 79 | CAMBIO | 6035 | ACACIA BL | 43 | Categoría |  | De Pared |  | OK
14/10/2026 17:16:33 | 79 | CAMBIO | 6035 | ACACIA BL | 43 | Colección |  | - |  | OK
14/10/2026 17:16:33 | 79 | CAMBIO | 6036 | PATOMA | 44 | Subcategoría | Embutido | Empotrable |  | OK
14/10/2026 17:16:33 | 79 | CAMBIO | 6038 | POLUX | 46 | Subcategoría | Embutido | Empotrable |  | OK
14/10/2026 17:16:33 | 79 | CAMBIO | 6039 | LETO | 47 | Subcategoría | Embutido | Empotrable |  | OK
14/10/2026 17:16:33 | 79 | CAMBIO | 6046 | EPICUR BL | 50 | Subcategoría |  | Aplique |  | OK
14/10/2026 17:16:33 | 79 | CAMBIO | 6046 | EPICUR BL | 50 | Categoría |  | De Techo |  | OK
14/10/2026 17:16:33 | 79 | CAMBIO | 6046 | EPICUR BL | 50 | Colección |  | - |  | OK
14/10/2026 17:16:33 | 79 | CAMBIO | 6096 | AKE I BL | 52 | Subcategoría | Embutido | Empotrable |  | OK
14/10/2026 17:16:33 | 79 | CAMBIO | 6097 | AXE I BL | 54 | Subcategoría |  | Empotrable |  | OK
14/10/2026 17:16:33 | 79 | CAMBIO | 6097 | AXE I BL | 54 | Categoría |  | De Techo |  | OK
14/10/2026 17:16:33 | 79 | CAMBIO | 6098 | AXE I NG | 55 | Subcategoría |  | Empotrable |  | OK
14/10/2026 17:16:33 | 79 | CAMBIO | 6098 | AXE I NG | 55 | Categoría |  | De Techo |  | OK
14/10/2026 17:16:33 | 79 | CAMBIO | 6099 | BERSH I BL | 57 | Subcategoría |  | Empotrable |  | OK
14/10/2026 17:16:33 | 79 | CAMBIO | 6099 | BERSH I BL | 57 | Categoría |  | De Techo |  | OK
14/10/2026 17:16:33 | 79 | CAMBIO | 6099 | BERSH I BL | 57 | Colección |  | - |  | OK
14/10/2026 17:16:33 | 79 | CAMBIO | 6100 | BERSH I BLN | 58 | Subcategoría |  | Empotrable |  | OK
14/10/2026 17:16:33 | 79 | CAMBIO | 6100 | BERSH I BLN | 58 | Categoría |  | De Techo |  | OK
14/10/2026 17:16:33 | 79 | CAMBIO | 6100 | BERSH I BLN | 58 | Colección |  | - |  | OK
14/10/2026 17:16:33 | 79 | CAMBIO | 6101 | BERSH I NG | 59 | Subcategoría |  | Empotrable |  | OK
14/10/2026 17:16:33 | 79 | CAMBIO | 6101 | BERSH I NG | 59 | Categoría |  | De Techo |  | OK
14/10/2026 17:16:33 | 79 | CAMBIO | 6101 | BERSH I NG | 59 | Colección |  | - |  | OK
14/10/2026 17:16:33 | 79 | CAMBIO | 6102 | CUFA I BL | 61 | Subcategoría |  | Empotrable |  | OK
14/10/2026 17:16:33 | 79 | CAMBIO | 6102 | CUFA I BL | 61 | Categoría |  | De Techo |  | OK
14/10/2026 17:16:33 | 79 | CAMBIO | 6102 | CUFA I BL | 61 | Colección |  | - |  | OK
14/10/2026 17:16:33 | 79 | CAMBIO | 6103 | CUFA I NG | 62 | Subcategoría |  | Empotrable |  | OK
14/10/2026 17:16:33 | 79 | CAMBIO | 6103 | CUFA I NG | 62 | Categoría |  | De Techo |  | OK
14/10/2026 17:16:33 | 79 | CAMBIO | 6103 | CUFA I NG | 62 | Colección |  | - |  | OK
14/10/2026 17:16:33 | 79 | CAMBIO | 6104 | DEB I BL | 64 | Subcategoría |  | Empotrable |  | OK
14/10/2026 17:16:33 | 79 | CAMBIO | 6104 | DEB I BL | 64 | Categoría |  | De Techo |  | OK
14/10/2026 17:16:33 | 79 | CAMBIO | 6104 | DEB I BL | 64 | Colección |  | - |  | OK
14/10/2026 17:16:33 | 79 | CAMBIO | 6106 | EMI I BL | 65 | Subcategoría | Embutido | Empotrable |  | OK
14/10/2026 17:16:33 | 79 | CAMBIO | 6108 | FACH l BL | 67 | Subcategoría |  | Aplique |  | OK
14/10/2026 17:16:33 | 79 | CAMBIO | 6108 | FACH l BL | 67 | Categoría |  | De Techo |  | OK
14/10/2026 17:16:33 | 79 | CAMBIO | 6108 | FACH l BL | 67 | Colección |  | - |  | OK
14/10/2026 17:16:33 | 79 | CAMBIO | 6109 | FACH l NG | 68 | Subcategoría |  | Aplique |  | OK
14/10/2026 17:16:33 | 79 | CAMBIO | 6109 | FACH l NG | 68 | Categoría |  | De Techo |  | OK
14/10/2026 17:16:33 | 79 | CAMBIO | 6109 | FACH l NG | 68 | Colección |  | - |  | OK
14/10/2026 17:16:33 | 79 | CAMBIO | 6113 | IOJU I NG | 70 | Subcategoría |  | Empotrable |  | OK
14/10/2026 17:16:33 | 79 | CAMBIO | 6113 | IOJU I NG | 70 | Categoría |  | De Techo |  | OK
14/10/2026 17:16:33 | 79 | CAMBIO | 6113 | IOJU I NG | 70 | Colección |  | - |  | OK
14/10/2026 17:16:33 | 79 | CAMBIO | 6116 | LOA I BL | 72 | Subcategoría |  | Empotrable |  | OK
14/10/2026 17:16:33 | 79 | CAMBIO | 6116 | LOA I BL | 72 | Categoría |  | De Techo |  | OK
14/10/2026 17:16:33 | 79 | CAMBIO | 6117 | LOA I NG | 73 | Subcategoría |  | Empotrable |  | OK
14/10/2026 17:16:33 | 79 | CAMBIO | 6117 | LOA I NG | 73 | Categoría |  | De Techo |  | OK
14/10/2026 17:16:33 | 79 | CAMBIO | 6118 | MATT l BL | 75 | Subcategoría |  | Empotrable |  | OK
14/10/2026 17:16:33 | 79 | CAMBIO | 6118 | MATT l BL | 75 | Categoría |  | De Techo |  | OK
14/10/2026 17:16:33 | 79 | CAMBIO | 6118 | MATT l BL | 75 | Colección |  | - |  | OK
14/10/2026 17:16:33 | 79 | CAMBIO | 6119 | MATT l BLNG | 76 | Subcategoría |  | Empotrable |  | OK
14/10/2026 17:16:33 | 79 | CAMBIO | 6119 | MATT l BLNG | 76 | Categoría |  | De Techo |  | OK
14/10/2026 17:16:33 | 79 | CAMBIO | 6119 | MATT l BLNG | 76 | Colección |  | - |  | OK
14/10/2026 17:16:33 | 79 | CAMBIO | 6120 | MATT l NG | 77 | Subcategoría |  | Empotrable |  | OK
14/10/2026 17:16:33 | 79 | CAMBIO | 6120 | MATT l NG | 77 | Categoría |  | De Techo |  | OK
14/10/2026 17:16:33 | 79 | CAMBIO | 6120 | MATT l NG | 77 | Colección |  | - |  | OK
14/10/2026 17:16:33 | 79 | CAMBIO | 6123 | MATT ll NG | 78 | Subcategoría |  | Empotrable |  | OK
14/10/2026 17:16:33 | 79 | CAMBIO | 6123 | MATT ll NG | 78 | Categoría |  | De Techo |  | OK
14/10/2026 17:16:33 | 79 | CAMBIO | 6126 | ONA l BLNG | 80 | Subcategoría |  | Empotrable |  | OK
14/10/2026 17:16:33 | 79 | CAMBIO | 6126 | ONA l BLNG | 80 | Categoría |  | De Techo |  | OK
14/10/2026 17:16:33 | 79 | CAMBIO | 6127 | ONA l NG | 81 | Subcategoría |  | Empotrable |  | OK
14/10/2026 17:16:33 | 79 | CAMBIO | 6127 | ONA l NG | 81 | Categoría |  | De Techo |  | OK
14/10/2026 17:16:33 | 79 | CAMBIO | 6128 | ONA ll BL | 82 | Subcategoría |  | Empotrable |  | OK
14/10/2026 17:16:33 | 79 | CAMBIO | 6128 | ONA ll BL | 82 | Categoría |  | De Techo |  | OK
14/10/2026 17:16:33 | 79 | CAMBIO | 6129 | ONA ll BLNG | 83 | Subcategoría |  | Empotrable |  | OK
14/10/2026 17:16:33 | 79 | CAMBIO | 6129 | ONA ll BLNG | 83 | Categoría |  | De Techo |  | OK
14/10/2026 17:16:33 | 79 | CAMBIO | 6130 | ONA ll NG | 84 | Subcategoría |  | Empotrable |  | OK
14/10/2026 17:16:33 | 79 | CAMBIO | 6130 | ONA ll NG | 84 | Categoría |  | De Techo |  | OK
14/10/2026 17:16:33 | 79 | CAMBIO | 6131 | RAMI I BL | 85 | Subcategoría | Embutido | Empotrable |  | OK
14/10/2026 17:16:33 | 79 | CAMBIO | 6132 | RITA I BL | 87 | Subcategoría |  | Empotrable |  | OK
14/10/2026 17:16:33 | 79 | CAMBIO | 6132 | RITA I BL | 87 | Categoría |  | De Techo |  | OK
14/10/2026 17:16:33 | 79 | CAMBIO | 6133 | RITA I NG | 88 | Subcategoría |  | Empotrable |  | OK
14/10/2026 17:16:33 | 79 | CAMBIO | 6133 | RITA I NG | 88 | Categoría |  | De Techo |  | OK
14/10/2026 17:16:33 | 79 | CAMBIO | 6135 | SEB I BLNG | 90 | Subcategoría |  | Empotrable |  | OK
14/10/2026 17:16:33 | 79 | CAMBIO | 6135 | SEB I BLNG | 90 | Categoría |  | De Techo |  | OK
14/10/2026 17:16:33 | 79 | CAMBIO | 6135 | SEB I BLNG | 90 | Colección |  | - |  | OK
14/10/2026 17:16:33 | 79 | CAMBIO | 6136 | SEB I NG | 91 | Subcategoría |  | Empotrable |  | OK
14/10/2026 17:16:33 | 79 | CAMBIO | 6136 | SEB I NG | 91 | Categoría |  | De Techo |  | OK
14/10/2026 17:16:33 | 79 | CAMBIO | 6136 | SEB I NG | 91 | Colección |  | - |  | OK
14/10/2026 17:16:33 | 79 | CAMBIO | 6138 | ZALO I BL | 92 | Subcategoría | Embutido | Empotrable |  | OK
14/10/2026 17:16:33 | 79 | CAMBIO | 6323 | AXE ll BL | 93 | Subcategoría |  | Empotrable |  | OK
14/10/2026 17:16:33 | 79 | CAMBIO | 6323 | AXE ll BL | 93 | Categoría |  | De Techo |  | OK
14/10/2026 17:16:33 | 79 | CAMBIO | 6324 | AXE ll NG | 94 | Subcategoría |  | Empotrable |  | OK
14/10/2026 17:16:33 | 79 | CAMBIO | 6324 | AXE ll NG | 94 | Categoría |  | De Techo |  | OK
14/10/2026 17:16:33 | 79 | CAMBIO | 6325 | FACH ll BL | 95 | Subcategoría |  | Empotrable |  | OK
14/10/2026 17:16:33 | 79 | CAMBIO | 6325 | FACH ll BL | 95 | Categoría |  | De Techo |  | OK
14/10/2026 17:16:33 | 79 | CAMBIO | 6327 | JEN I BL | 97 | Subcategoría | Embutido | Empotrable |  | OK
14/10/2026 17:16:33 | 79 | CAMBIO | 6328 | JEN I NG | 98 | Subcategoría |  | Empotrable |  | OK
14/10/2026 17:16:33 | 79 | CAMBIO | 6328 | JEN I NG | 98 | Categoría |  | De Techo |  | OK
14/10/2026 17:16:33 | 79 | CAMBIO | 6328 | JEN I NG | 98 | Colección |  | - |  | OK
14/10/2026 17:16:33 | 79 | CAMBIO | 6329 | MAG I BL | 99 | Subcategoría | Embutido | Empotrable |  | OK
14/10/2026 17:16:33 | 79 | CAMBIO | 6330 | MAG I NG | 100 | Subcategoría |  | Empotrable |  | OK
14/10/2026 17:16:33 | 79 | CAMBIO | 6330 | MAG I NG | 100 | Categoría |  | De Techo |  | OK
14/10/2026 17:16:33 | 79 | CAMBIO | 6331 | NAT I BL | 102 | Subcategoría | Embutido | Empotrable |  | OK
14/10/2026 17:16:33 | 79 | CAMBIO | 6332 | NAT I NG | 103 | Subcategoría |  | Empotrable |  | OK
14/10/2026 17:16:33 | 79 | CAMBIO | 6332 | NAT I NG | 103 | Categoría |  | De Techo |  | OK
14/10/2026 17:16:33 | 79 | CAMBIO | 6383 | ORTHOG II BL | 104 | Subcategoría |  | Aplique |  | OK
14/10/2026 17:16:33 | 79 | CAMBIO | 6383 | ORTHOG II BL | 104 | Categoría |  | De Pared |  | OK
14/10/2026 17:16:33 | 79 | CAMBIO | 6383 | ORTHOG II BL | 104 | Colección |  | - |  | OK
14/10/2026 17:16:33 | 79 | CAMBIO | 6427 | MATT III BL | 105 | Subcategoría |  | Empotrable |  | OK
14/10/2026 17:16:33 | 79 | CAMBIO | 6427 | MATT III BL | 105 | Categoría |  | De Techo |  | OK
14/10/2026 17:16:33 | 79 | CAMBIO | 6428 | MATT III NG | 106 | Subcategoría |  | Empotrable |  | OK
14/10/2026 17:16:33 | 79 | CAMBIO | 6428 | MATT III NG | 106 | Categoría |  | De Techo |  | OK
14/10/2026 17:16:33 | 79 | CAMBIO | 6431 | JEN I BLNG | 107 | Subcategoría |  | Empotrable |  | OK
14/10/2026 17:16:33 | 79 | CAMBIO | 6431 | JEN I BLNG | 107 | Categoría |  | De Techo |  | OK
14/10/2026 17:16:33 | 79 | CAMBIO | 6431 | JEN I BLNG | 107 | Colección |  | - |  | OK
14/10/2026 17:16:33 | 79 | CAMBIO | 6432 | ROY I BL | 109 | Subcategoría | Embutido | Empotrable |  | OK
14/10/2026 17:16:33 | 79 | CAMBIO | 6433 | ROY I NG | 110 | Subcategoría |  | Empotrable |  | OK
14/10/2026 17:16:33 | 79 | CAMBIO | 6433 | ROY I NG | 110 | Categoría |  | De Techo |  | OK
14/10/2026 17:16:33 | 79 | CAMBIO | 6434 | LARU I BL | 112 | Subcategoría | Embutido | Empotrable |  | OK
14/10/2026 17:16:33 | 79 | CAMBIO | 6435 | LARU I NG | 113 | Subcategoría |  | Empotrable |  | OK
14/10/2026 17:16:33 | 79 | CAMBIO | 6435 | LARU I NG | 113 | Categoría |  | De Techo |  | OK
14/10/2026 17:16:33 | 79 | CAMBIO | 6437 | YANA l NG | 116 | Subcategoría |  | Aplique |  | OK
14/10/2026 17:16:33 | 79 | CAMBIO | 6437 | YANA l NG | 116 | Categoría |  | De Techo |  | OK
14/10/2026 17:16:33 | 79 | CAMBIO | 6437 | YANA l NG | 116 | Colección |  | - |  | OK
14/10/2026 17:16:33 | 79 | CAMBIO | 6438 | PRA I BL | 117 | Subcategoría | Embutido | Empotrable |  | OK
14/10/2026 17:16:33 | 79 | CAMBIO | 6439 | NIK I BL | 118 | Subcategoría | Embutido | Empotrable |  | OK
14/10/2026 17:16:33 | 79 | CAMBIO | 6441 | ANTON I BL | 121 | Subcategoría |  | Aplique |  | OK
14/10/2026 17:16:33 | 79 | CAMBIO | 6441 | ANTON I BL | 121 | Categoría |  | De Techo |  | OK
14/10/2026 17:16:33 | 79 | CAMBIO | 6442 | KAROL I NG | 123 | Subcategoría | Embutido | Empotrable |  | OK
14/10/2026 17:16:33 | 79 | CAMBIO | 6443 | KAROL I BL | 124 | Subcategoría |  | Empotrable |  | OK
14/10/2026 17:16:33 | 79 | CAMBIO | 6443 | KAROL I BL | 124 | Categoría |  | De Techo |  | OK
14/10/2026 17:16:33 | 79 | CAMBIO | 6443 | KAROL I BL | 124 | Colección |  | Cardánico |  | OK
14/10/2026 17:16:33 | 79 | CAMBIO | 6445 | BERDY I BL | 127 | Subcategoría |  | Aplique |  | OK
14/10/2026 17:16:33 | 79 | CAMBIO | 6445 | BERDY I BL | 127 | Categoría |  | De Techo |  | OK
14/10/2026 17:16:33 | 79 | CAMBIO | 6446 | MILA I NG | 129 | Subcategoría | Embutido | Empotrable |  | OK
14/10/2026 17:16:33 | 79 | CAMBIO | 6447 | MILA I BL | 130 | Subcategoría |  | Empotrable |  | OK
14/10/2026 17:16:33 | 79 | CAMBIO | 6447 | MILA I BL | 130 | Categoría |  | De Techo |  | OK
14/10/2026 17:16:33 | 79 | CAMBIO | 6448 | ANTON II NG | 131 | Subcategoría |  | Aplique |  | OK
14/10/2026 17:16:33 | 79 | CAMBIO | 6448 | ANTON II NG | 131 | Categoría |  | De Techo |  | OK
14/10/2026 17:16:33 | 79 | CAMBIO | 6449 | ANTON II BL | 132 | Subcategoría |  | Aplique |  | OK
14/10/2026 17:16:33 | 79 | CAMBIO | 6449 | ANTON II BL | 132 | Categoría |  | De Techo |  | OK
14/10/2026 17:16:33 | 79 | CAMBIO | 6450 | KAROL II NG | 133 | Subcategoría |  | Empotrable |  | OK
14/10/2026 17:16:33 | 79 | CAMBIO | 6450 | KAROL II NG | 133 | Categoría |  | De Techo |  | OK
14/10/2026 17:16:33 | 79 | CAMBIO | 6450 | KAROL II NG | 133 | Colección |  | Cardánico |  | OK
14/10/2026 17:16:33 | 79 | CAMBIO | 6451 | KAROL II BL | 134 | Subcategoría |  | Empotrable |  | OK
14/10/2026 17:16:33 | 79 | CAMBIO | 6451 | KAROL II BL | 134 | Categoría |  | De Techo |  | OK
14/10/2026 17:16:33 | 79 | CAMBIO | 6451 | KAROL II BL | 134 | Colección |  | Cardánico |  | OK
14/10/2026 17:16:33 | 79 | CAMBIO | 6452 | BERDY II NG | 135 | Subcategoría |  | Aplique |  | OK
14/10/2026 17:16:33 | 79 | CAMBIO | 6452 | BERDY II NG | 135 | Categoría |  | De Techo |  | OK
14/10/2026 17:16:33 | 79 | CAMBIO | 6453 | BERDY II BL | 136 | Subcategoría |  | Aplique |  | OK
14/10/2026 17:16:33 | 79 | CAMBIO | 6453 | BERDY II BL | 136 | Categoría |  | De Techo |  | OK
14/10/2026 17:16:33 | 79 | CAMBIO | 6454 | MILA II NG | 137 | Subcategoría |  | Empotrable |  | OK
14/10/2026 17:16:33 | 79 | CAMBIO | 6454 | MILA II NG | 137 | Categoría |  | De Techo |  | OK
14/10/2026 17:16:33 | 79 | CAMBIO | 6455 | MILA II BL | 138 | Subcategoría |  | Empotrable |  | OK
14/10/2026 17:16:33 | 79 | CAMBIO | 6455 | MILA II BL | 138 | Categoría |  | De Techo |  | OK
14/10/2026 17:16:33 | 79 | CAMBIO | 6456 | ANTON III NG | 139 | Subcategoría |  | Aplique |  | OK
14/10/2026 17:16:33 | 79 | CAMBIO | 6456 | ANTON III NG | 139 | Categoría |  | De Techo |  | OK
14/10/2026 17:16:33 | 79 | CAMBIO | 6457 | ANTON III BL | 140 | Subcategoría |  | Aplique |  | OK
14/10/2026 17:16:33 | 79 | CAMBIO | 6457 | ANTON III BL | 140 | Categoría |  | De Techo |  | OK
14/10/2026 17:16:33 | 79 | CAMBIO | 6458 | KAROL III NG | 141 | Subcategoría |  | Empotrable |  | OK
14/10/2026 17:16:33 | 79 | CAMBIO | 6458 | KAROL III NG | 141 | Categoría |  | De Techo |  | OK
14/10/2026 17:16:33 | 79 | CAMBIO | 6458 | KAROL III NG | 141 | Colección |  | Cardánico |  | OK
14/10/2026 17:16:33 | 79 | CAMBIO | 6459 | KAROL III BL | 142 | Subcategoría |  | Empotrable |  | OK
14/10/2026 17:16:33 | 79 | CAMBIO | 6459 | KAROL III BL | 142 | Categoría |  | De Techo |  | OK
14/10/2026 17:16:33 | 79 | CAMBIO | 6459 | KAROL III BL | 142 | Colección |  | Cardánico |  | OK
14/10/2026 17:16:33 | 79 | CAMBIO | 6460 | BERDY III NG | 143 | Subcategoría |  | Aplique |  | OK
14/10/2026 17:16:33 | 79 | CAMBIO | 6460 | BERDY III NG | 143 | Categoría |  | De Techo |  | OK
14/10/2026 17:16:33 | 79 | CAMBIO | 6461 | BERDY III BL | 144 | Subcategoría |  | Aplique |  | OK
14/10/2026 17:16:33 | 79 | CAMBIO | 6461 | BERDY III BL | 144 | Categoría |  | De Techo |  | OK
14/10/2026 17:16:33 | 79 | CAMBIO | 6462 | MILA III NG | 145 | Subcategoría |  | Empotrable |  | OK
14/10/2026 17:16:33 | 79 | CAMBIO | 6462 | MILA III NG | 145 | Categoría |  | De Techo |  | OK
14/10/2026 17:16:33 | 79 | CAMBIO | 6463 | MILA III BL | 146 | Subcategoría |  | Empotrable |  | OK
14/10/2026 17:16:33 | 79 | CAMBIO | 6463 | MILA III BL | 146 | Categoría |  | De Techo |  | OK
14/10/2026 17:16:33 | 79 | CAMBIO | 6464 | ANTON IV NG | 147 | Subcategoría |  | Aplique |  | OK
14/10/2026 17:16:33 | 79 | CAMBIO | 6464 | ANTON IV NG | 147 | Categoría |  | De Techo |  | OK
14/10/2026 17:16:33 | 79 | CAMBIO | 6465 | ANTON IV BL | 148 | Subcategoría |  | Aplique |  | OK
14/10/2026 17:16:33 | 79 | CAMBIO | 6465 | ANTON IV BL | 148 | Categoría |  | De Techo |  | OK
14/10/2026 17:16:33 | 79 | CAMBIO | 6466 | KAROL IV NG | 149 | Subcategoría |  | Empotrable |  | OK
14/10/2026 17:16:33 | 79 | CAMBIO | 6466 | KAROL IV NG | 149 | Categoría |  | De Techo |  | OK
14/10/2026 17:16:33 | 79 | CAMBIO | 6466 | KAROL IV NG | 149 | Colección |  | Cardánico |  | OK
14/10/2026 17:16:33 | 79 | CAMBIO | 6467 | KAROL IV BL | 150 | Subcategoría |  | Empotrable |  | OK
14/10/2026 17:16:33 | 79 | CAMBIO | 6467 | KAROL IV BL | 150 | Categoría |  | De Techo |  | OK
14/10/2026 17:16:33 | 79 | CAMBIO | 6467 | KAROL IV BL | 150 | Colección |  | Cardánico |  | OK
14/10/2026 17:16:33 | 79 | CAMBIO | 6468 | BERDY IV NG | 151 | Subcategoría |  | Aplique |  | OK
14/10/2026 17:16:33 | 79 | CAMBIO | 6468 | BERDY IV NG | 151 | Categoría |  | De Techo |  | OK
14/10/2026 17:16:33 | 79 | CAMBIO | 6469 | BERDY IV BL | 152 | Subcategoría |  | Aplique |  | OK
14/10/2026 17:16:33 | 79 | CAMBIO | 6469 | BERDY IV BL | 152 | Categoría |  | De Techo |  | OK
14/10/2026 17:16:33 | 79 | CAMBIO | 6470 | MILA IV NG | 153 | Subcategoría |  | Empotrable |  | OK
14/10/2026 17:16:33 | 79 | CAMBIO | 6470 | MILA IV NG | 153 | Categoría |  | De Techo |  | OK
14/10/2026 17:16:33 | 79 | CAMBIO | 6471 | MILA IV BL | 154 | Subcategoría |  | Empotrable |  | OK
14/10/2026 17:16:33 | 79 | CAMBIO | 6471 | MILA IV BL | 154 | Categoría |  | De Techo |  | OK
14/10/2026 17:16:33 | 79 | CAMBIO | 6485 | LAMPY M NG | 156 | Subcategoría |  | Mesa |  | OK
14/10/2026 17:16:33 | 79 | CAMBIO | 6485 | LAMPY M NG | 156 | Categoría |  | De Apoyo |  | OK
14/10/2026 17:16:33 | 79 | CAMBIO | 6485 | LAMPY M NG | 156 | Colección |  | - |  | OK
14/10/2026 17:16:33 | 79 | CAMBIO | 6486 | LAMPY M BL | 157 | Subcategoría |  | Mesa |  | OK
14/10/2026 17:16:33 | 79 | CAMBIO | 6486 | LAMPY M BL | 157 | Categoría |  | De Apoyo |  | OK
14/10/2026 17:16:33 | 79 | CAMBIO | 6486 | LAMPY M BL | 157 | Colección |  | - |  | OK
14/10/2026 17:16:33 | 79 | CAMBIO | 6487 | LAMPY M AZ | 158 | Subcategoría |  | Mesa |  | OK
14/10/2026 17:16:33 | 79 | CAMBIO | 6487 | LAMPY M AZ | 158 | Categoría |  | De Apoyo |  | OK
14/10/2026 17:16:33 | 79 | CAMBIO | 6487 | LAMPY M AZ | 158 | Colección |  | - |  | OK
14/10/2026 17:16:33 | 79 | CAMBIO | 6488 | LAMPY M VR | 159 | Subcategoría |  | Mesa |  | OK
14/10/2026 17:16:33 | 79 | CAMBIO | 6488 | LAMPY M VR | 159 | Categoría |  | De Apoyo |  | OK
14/10/2026 17:16:33 | 79 | CAMBIO | 6488 | LAMPY M VR | 159 | Colección |  | - |  | OK
14/10/2026 17:16:33 | 79 | CAMBIO | 6489 | LAMPY M BD | 160 | Subcategoría |  | Mesa |  | OK
14/10/2026 17:16:33 | 79 | CAMBIO | 6489 | LAMPY M BD | 160 | Categoría |  | De Apoyo |  | OK
14/10/2026 17:16:33 | 79 | CAMBIO | 6489 | LAMPY M BD | 160 | Colección |  | - |  | OK
14/10/2026 17:16:33 | 79 | CAMBIO | 6492 | LAMPY P AZ | 161 | Subcategoría |  | Pie |  | OK
14/10/2026 17:16:33 | 79 | CAMBIO | 6492 | LAMPY P AZ | 161 | Categoría |  | De Apoyo |  | OK
14/10/2026 17:16:33 | 79 | CAMBIO | 6492 | LAMPY P AZ | 161 | Colección |  | - |  | OK
14/10/2026 17:16:33 | 79 | CAMBIO | 6494 | LAMPY P BD | 162 | Subcategoría |  | Pie |  | OK
14/10/2026 17:16:33 | 79 | CAMBIO | 6494 | LAMPY P BD | 162 | Categoría |  | De Apoyo |  | OK
14/10/2026 17:16:33 | 79 | CAMBIO | 6494 | LAMPY P BD | 162 | Colección |  | - |  | OK
14/10/2026 17:16:33 | 79 | CAMBIO | 6565 | ALIMENTACION EXTREMO POWER 1EF NG | 166 | Subcategoría |  | Unión |  | OK
14/10/2026 17:16:33 | 79 | CAMBIO | 6565 | ALIMENTACION EXTREMO POWER 1EF NG | 166 | Colección |  | - |  | OK
14/10/2026 17:16:33 | 79 | CAMBIO | 6567 | TAPA 1EF NG | 169 | Subcategoría |  | Accesorio |  | OK
14/10/2026 17:16:33 | 79 | CAMBIO | 6567 | TAPA 1EF NG | 169 | Categoría |  | Rieles |  | OK
14/10/2026 17:16:33 | 79 | CAMBIO | 6567 | TAPA 1EF NG | 169 | Colección |  | - |  | OK
14/10/2026 17:16:33 | 79 | CAMBIO | 6568 | ADAPTADOR 1EF BL | 171 | Subcategoría |  | Accesorio |  | OK
14/10/2026 17:16:33 | 79 | CAMBIO | 6568 | ADAPTADOR 1EF BL | 171 | Categoría |  | Rieles |  | OK
14/10/2026 17:16:33 | 79 | CAMBIO | 6568 | ADAPTADOR 1EF BL | 171 | Colección |  | - |  | OK
14/10/2026 17:16:33 | 79 | CAMBIO | 6569 | ADAPTADOR 1EF NG | 172 | Subcategoría |  | Accesorio |  | OK
14/10/2026 17:16:33 | 79 | CAMBIO | 6569 | ADAPTADOR 1EF NG | 172 | Categoría |  | Rieles |  | OK
14/10/2026 17:16:33 | 79 | CAMBIO | 6569 | ADAPTADOR 1EF NG | 172 | Colección |  | - |  | OK
14/10/2026 17:16:33 | 79 | CAMBIO | 6570 | UNION C/MOVIMIENTO 1 EF BL | 174 | Subcategoría |  | Unión |  | OK
14/10/2026 17:16:33 | 79 | CAMBIO | 6570 | UNION C/MOVIMIENTO 1 EF BL | 174 | Categoría |  | Rieles |  | OK
14/10/2026 17:16:33 | 79 | CAMBIO | 6570 | UNION C/MOVIMIENTO 1 EF BL | 174 | Colección |  | - |  | OK
14/10/2026 17:16:33 | 79 | CAMBIO | 6571 | UNION C/MOVIMIENTO 1EF NG | 175 | Subcategoría |  | Unión |  | OK
14/10/2026 17:16:33 | 79 | CAMBIO | 6571 | UNION C/MOVIMIENTO 1EF NG | 175 | Categoría |  | Rieles |  | OK
14/10/2026 17:16:33 | 79 | CAMBIO | 6571 | UNION C/MOVIMIENTO 1EF NG | 175 | Colección |  | - |  | OK
14/10/2026 17:16:33 | 79 | CAMBIO | 6573 | UNION CRUZ 1EF NG | 178 | Subcategoría |  | Unión |  | OK
14/10/2026 17:16:33 | 79 | CAMBIO | 6573 | UNION CRUZ 1EF NG | 178 | Categoría |  | Rieles |  | OK
14/10/2026 17:16:33 | 79 | CAMBIO | 6573 | UNION CRUZ 1EF NG | 178 | Colección |  | - |  | OK
14/10/2026 17:16:33 | 79 | CAMBIO | 6575 | UNION T 1EF NG | 181 | Subcategoría |  | Unión |  | OK
14/10/2026 17:16:33 | 79 | CAMBIO | 6575 | UNION T 1EF NG | 181 | Categoría |  | Rieles |  | OK
14/10/2026 17:16:33 | 79 | CAMBIO | 6575 | UNION T 1EF NG | 181 | Colección |  | - |  | OK
14/10/2026 17:16:33 | 79 | CAMBIO | 6577 | UNION L 1EF NG | 184 | Subcategoría |  | Unión |  | OK
14/10/2026 17:16:33 | 79 | CAMBIO | 6577 | UNION L 1EF NG | 184 | Categoría |  | Rieles |  | OK
14/10/2026 17:16:33 | 79 | CAMBIO | 6577 | UNION L 1EF NG | 184 | Colección |  | - |  | OK
14/10/2026 17:16:33 | 79 | CAMBIO | 6579 | UNION LINEAL POWER 1EF NG | 187 | Subcategoría |  | Unión |  | OK
14/10/2026 17:16:33 | 79 | CAMBIO | 6579 | UNION LINEAL POWER 1EF NG | 187 | Categoría |  | Rieles |  | OK
14/10/2026 17:16:33 | 79 | CAMBIO | 6579 | UNION LINEAL POWER 1EF NG | 187 | Colección |  | - |  | OK
14/10/2026 17:16:33 | 79 | CAMBIO | 6581 | UNION LINEAL 1EF NG | 190 | Subcategoría |  | Unión |  | OK
14/10/2026 17:16:33 | 79 | CAMBIO | 6581 | UNION LINEAL 1EF NG | 190 | Categoría |  | Rieles |  | OK
14/10/2026 17:16:33 | 79 | CAMBIO | 6581 | UNION LINEAL 1EF NG | 190 | Colección |  | - |  | OK
14/10/2026 17:16:33 | 79 | CAMBIO | 6583 | RIEL 3MTS 1EF NG | 193 | Subcategoría |  | Riel |  | OK
14/10/2026 17:16:33 | 79 | CAMBIO | 6583 | RIEL 3MTS 1EF NG | 193 | Categoría |  | Rieles |  | OK
14/10/2026 17:16:33 | 79 | CAMBIO | 6583 | RIEL 3MTS 1EF NG | 193 | Colección |  | - |  | OK
14/10/2026 17:16:33 | 79 | CAMBIO | 6584 | RIEL 2MTS 1EF BL | 194 | Subcategoría |  | Riel |  | OK
14/10/2026 17:16:33 | 79 | CAMBIO | 6584 | RIEL 2MTS 1EF BL | 194 | Categoría |  | Rieles |  | OK
14/10/2026 17:16:33 | 79 | CAMBIO | 6584 | RIEL 2MTS 1EF BL | 194 | Colección |  | - |  | OK
14/10/2026 17:16:33 | 79 | CAMBIO | 6585 | RIEL 2MTS 1EF NG | 195 | Subcategoría |  | Riel |  | OK
14/10/2026 17:16:33 | 79 | CAMBIO | 6585 | RIEL 2MTS 1EF NG | 195 | Categoría |  | Rieles |  | OK
14/10/2026 17:16:33 | 79 | CAMBIO | 6585 | RIEL 2MTS 1EF NG | 195 | Colección |  | - |  | OK
14/10/2026 17:16:33 | 79 | CAMBIO | 6586 | RIEL 1MT 1EF BL | 196 | Subcategoría |  | Riel |  | OK
14/10/2026 17:16:33 | 79 | CAMBIO | 6586 | RIEL 1MT 1EF BL | 196 | Categoría |  | Rieles |  | OK
14/10/2026 17:16:33 | 79 | CAMBIO | 6586 | RIEL 1MT 1EF BL | 196 | Colección |  | - |  | OK
14/10/2026 17:16:33 | 79 | CAMBIO | 6587 | RIEL 1MT 1EF NG | 197 | Subcategoría |  | Riel |  | OK
14/10/2026 17:16:33 | 79 | CAMBIO | 6587 | RIEL 1MT 1EF NG | 197 | Categoría |  | Rieles |  | OK
14/10/2026 17:16:33 | 79 | CAMBIO | 6587 | RIEL 1MT 1EF NG | 197 | Colección |  | - |  | OK
14/10/2026 17:16:33 | 79 | CAMBIO | 6589 | ALIMENTACION EXTREMO POWER 3EF NG | 200 | Subcategoría |  | Unión |  | OK
14/10/2026 17:16:33 | 79 | CAMBIO | 6589 | ALIMENTACION EXTREMO POWER 3EF NG | 200 | Categoría |  | Rieles |  | OK
14/10/2026 17:16:33 | 79 | CAMBIO | 6589 | ALIMENTACION EXTREMO POWER 3EF NG | 200 | Colección |  | - |  | OK
14/10/2026 17:16:33 | 79 | CAMBIO | 6591 | TAPA 3EF NG | 203 | Subcategoría |  | Accesorio |  | OK
14/10/2026 17:16:33 | 79 | CAMBIO | 6591 | TAPA 3EF NG | 203 | Categoría |  | Rieles |  | OK
14/10/2026 17:16:33 | 79 | CAMBIO | 6591 | TAPA 3EF NG | 203 | Colección |  | - |  | OK
14/10/2026 17:16:33 | 79 | CAMBIO | 6593 | ADAPTADOR 3EF NG | 206 | Subcategoría |  | Accesorio |  | OK
14/10/2026 17:16:33 | 79 | CAMBIO | 6593 | ADAPTADOR 3EF NG | 206 | Categoría |  | Rieles |  | OK
14/10/2026 17:16:33 | 79 | CAMBIO | 6593 | ADAPTADOR 3EF NG | 206 | Colección |  | - |  | OK
14/10/2026 17:16:33 | 79 | CAMBIO | 6595 | UNION C/MOVIMIENTO 3EF NG | 209 | Subcategoría |  | Unión |  | OK
14/10/2026 17:16:33 | 79 | CAMBIO | 6595 | UNION C/MOVIMIENTO 3EF NG | 209 | Categoría |  | Rieles |  | OK
14/10/2026 17:16:33 | 79 | CAMBIO | 6595 | UNION C/MOVIMIENTO 3EF NG | 209 | Colección |  | - |  | OK
14/10/2026 17:16:33 | 79 | CAMBIO | 6597 | UNION CRUZ 3EF NG | 212 | Subcategoría |  | Unión |  | OK
14/10/2026 17:16:33 | 79 | CAMBIO | 6597 | UNION CRUZ 3EF NG | 212 | Categoría |  | Rieles |  | OK
14/10/2026 17:16:33 | 79 | CAMBIO | 6597 | UNION CRUZ 3EF NG | 212 | Colección |  | - |  | OK
14/10/2026 17:16:33 | 79 | CAMBIO | 6599 | UNION T 3EF NG | 215 | Subcategoría |  | Unión |  | OK
14/10/2026 17:16:33 | 79 | CAMBIO | 6599 | UNION T 3EF NG | 215 | Categoría |  | Rieles |  | OK
14/10/2026 17:16:33 | 79 | CAMBIO | 6599 | UNION T 3EF NG | 215 | Colección |  | - |  | OK
14/10/2026 17:16:33 | 79 | CAMBIO | 6601 | UNION L 3EF NG | 218 | Subcategoría |  | Unión |  | OK
14/10/2026 17:16:33 | 79 | CAMBIO | 6601 | UNION L 3EF NG | 218 | Categoría |  | Rieles |  | OK
14/10/2026 17:16:33 | 79 | CAMBIO | 6601 | UNION L 3EF NG | 218 | Colección |  | - |  | OK
14/10/2026 17:16:33 | 79 | CAMBIO | 6603 | UNION LINEAL POWER 3EF NG | 221 | Subcategoría |  | Unión |  | OK
14/10/2026 17:16:33 | 79 | CAMBIO | 6603 | UNION LINEAL POWER 3EF NG | 221 | Categoría |  | Rieles |  | OK
14/10/2026 17:16:33 | 79 | CAMBIO | 6603 | UNION LINEAL POWER 3EF NG | 221 | Colección |  | - |  | OK
14/10/2026 17:16:33 | 79 | CAMBIO | 6605 | UNION LINEAL 3EF NG | 224 | Subcategoría |  | Unión |  | OK
14/10/2026 17:16:33 | 79 | CAMBIO | 6605 | UNION LINEAL 3EF NG | 224 | Categoría |  | Rieles |  | OK
14/10/2026 17:16:33 | 79 | CAMBIO | 6605 | UNION LINEAL 3EF NG | 224 | Colección |  | - |  | OK
14/10/2026 17:16:33 | 79 | CAMBIO | 6607 | RIEL 3MTS 3EF NG | 225 | Subcategoría |  | Riel |  | OK
14/10/2026 17:16:33 | 79 | CAMBIO | 6607 | RIEL 3MTS 3EF NG | 225 | Categoría |  | Rieles |  | OK
14/10/2026 17:16:33 | 79 | CAMBIO | 6607 | RIEL 3MTS 3EF NG | 225 | Colección |  | - |  | OK
14/10/2026 17:16:33 | 79 | CAMBIO | 6610 | RIEL 1MT 3EF BL | 226 | Subcategoría |  | Riel |  | OK
14/10/2026 17:16:33 | 79 | CAMBIO | 6610 | RIEL 1MT 3EF BL | 226 | Categoría |  | Rieles |  | OK
14/10/2026 17:16:33 | 79 | CAMBIO | 6610 | RIEL 1MT 3EF BL | 226 | Colección |  | - |  | OK
14/10/2026 17:16:33 | 79 | CAMBIO | 6611 | RIEL 1MT 3EF NG | 227 | Subcategoría |  | Riel |  | OK
14/10/2026 17:16:33 | 79 | CAMBIO | 6611 | RIEL 1MT 3EF NG | 227 | Categoría |  | Rieles |  | OK
14/10/2026 17:16:33 | 79 | CAMBIO | 6611 | RIEL 1MT 3EF NG | 227 | Colección |  | - |  | OK
14/10/2026 17:16:33 | 79 | CAMBIO | 6613 | FOCO DICRO NG | 230 | Subcategoría |  | Cabezal |  | OK
14/10/2026 17:16:33 | 79 | CAMBIO | 6613 | FOCO DICRO NG | 230 | Categoría |  | De Techo |  | OK
14/10/2026 17:16:33 | 79 | CAMBIO | 6613 | FOCO DICRO NG | 230 | Colección |  | - |  | OK
14/10/2026 17:16:33 | 79 | CAMBIO | 6615 | YORK BL | 233 | Subcategoría |  | Aplique |  | OK
14/10/2026 17:16:33 | 79 | CAMBIO | 6615 | YORK BL | 233 | Categoría |  | De Techo |  | OK
14/10/2026 17:16:33 | 79 | CAMBIO | 6615 | YORK BL | 233 | Colección |  | - |  | OK
14/10/2026 17:16:33 | 79 | CAMBIO | 6622 | BIZ 1 EF BL | 239 | Subcategoría |  | Cabezal |  | OK
14/10/2026 17:16:33 | 79 | CAMBIO | 6622 | BIZ 1 EF BL | 239 | Categoría |  | Rieles |  | OK
14/10/2026 17:16:33 | 79 | CAMBIO | 6622 | BIZ 1 EF BL | 239 | Colección |  | - |  | OK
14/10/2026 17:16:33 | 79 | CAMBIO | 6624 | BIZ 3 EF BL | 242 | Subcategoría |  | Cabezal |  | OK
14/10/2026 17:16:33 | 79 | CAMBIO | 6624 | BIZ 3 EF BL | 242 | Categoría |  | Rieles |  | OK
14/10/2026 17:16:33 | 79 | CAMBIO | 6624 | BIZ 3 EF BL | 242 | Colección |  | - |  | OK
14/10/2026 17:16:33 | 79 | CAMBIO | 6626 | BIZ UNIVERSAL BL | 245 | Subcategoría |  | Cabezal |  | OK
14/10/2026 17:16:33 | 79 | CAMBIO | 6626 | BIZ UNIVERSAL BL | 245 | Categoría |  | De Techo |  | OK
14/10/2026 17:16:33 | 79 | CAMBIO | 6626 | BIZ UNIVERSAL BL | 245 | Colección |  | - |  | OK
14/10/2026 17:16:33 | 79 | CAMBIO | 6631 | ACRU NG | 249 | Subcategoría | Embutido | Empotrable |  | OK
14/10/2026 17:16:33 | 79 | CAMBIO | 6632 | ACRU BL | 250 | Subcategoría |  | Empotrable |  | OK
14/10/2026 17:16:33 | 79 | CAMBIO | 6632 | ACRU BL | 250 | Categoría |  | De Pared |  | OK
14/10/2026 17:16:33 | 79 | CAMBIO | 6632 | ACRU BL | 250 | Colección |  | - |  | OK
14/10/2026 17:16:33 | 79 | CAMBIO | 6634 | BIG SKOTE BL | 253 | Subcategoría |  | Aplique |  | OK
14/10/2026 17:16:33 | 79 | CAMBIO | 6634 | BIG SKOTE BL | 253 | Categoría |  | De Pared |  | OK
14/10/2026 17:16:33 | 79 | CAMBIO | 6634 | BIG SKOTE BL | 253 | Colección |  | - |  | OK
14/10/2026 17:16:33 | 79 | CAMBIO | 6642 | SCALA | 258 | Subcategoría | Embutido | Empotrable |  | OK
14/10/2026 17:16:33 | 79 | CAMBIO | 6643 | ESTACA | 259 | Categoría | Estacas | De Piso |  | OK
14/10/2026 17:16:33 | 79 | CAMBIO | 6645 | HOUSING 1EF 1MT BL | 262 | Subcategoría |  | Accesorio |  | OK
14/10/2026 17:16:33 | 79 | CAMBIO | 6645 | HOUSING 1EF 1MT BL | 262 | Categoría |  | Rieles |  | OK
14/10/2026 17:16:33 | 79 | CAMBIO | 6645 | HOUSING 1EF 1MT BL | 262 | Colección |  | - |  | OK
14/10/2026 17:16:33 | 79 | CAMBIO | 6646 | HOUSING 1EF 2MTS NG | 263 | Subcategoría |  | Accesorio |  | OK
14/10/2026 17:16:33 | 79 | CAMBIO | 6646 | HOUSING 1EF 2MTS NG | 263 | Categoría |  | Rieles |  | OK
14/10/2026 17:16:33 | 79 | CAMBIO | 6646 | HOUSING 1EF 2MTS NG | 263 | Colección |  | - |  | OK
14/10/2026 17:16:33 | 79 | CAMBIO | 6647 | HOUSING 1EF 2MTS BL | 264 | Subcategoría |  | Accesorio |  | OK
14/10/2026 17:16:33 | 79 | CAMBIO | 6647 | HOUSING 1EF 2MTS BL | 264 | Categoría |  | Rieles |  | OK
14/10/2026 17:16:33 | 79 | CAMBIO | 6647 | HOUSING 1EF 2MTS BL | 264 | Colección |  | - |  | OK
14/10/2026 17:16:33 | 79 | CAMBIO | 6648 | HOUSING 1EF 3MTS NG | 265 | Subcategoría |  | Accesorio |  | OK
14/10/2026 17:16:33 | 79 | CAMBIO | 6648 | HOUSING 1EF 3MTS NG | 265 | Categoría |  | Rieles |  | OK
14/10/2026 17:16:33 | 79 | CAMBIO | 6648 | HOUSING 1EF 3MTS NG | 265 | Colección |  | - |  | OK
14/10/2026 17:16:33 | 79 | CAMBIO | 6649 | HOUSING 1EF 3MTS BL | 266 | Subcategoría |  | Accesorio |  | OK
14/10/2026 17:16:33 | 79 | CAMBIO | 6649 | HOUSING 1EF 3MTS BL | 266 | Categoría |  | Rieles |  | OK
14/10/2026 17:16:33 | 79 | CAMBIO | 6649 | HOUSING 1EF 3MTS BL | 266 | Colección |  | - |  | OK
14/10/2026 17:16:33 | 79 | CAMBIO | 6651 | HOUSING 3EF 1MT BL | 269 | Subcategoría |  | Accesorio |  | OK
14/10/2026 17:16:33 | 79 | CAMBIO | 6651 | HOUSING 3EF 1MT BL | 269 | Categoría |  | Rieles |  | OK
14/10/2026 17:16:33 | 79 | CAMBIO | 6651 | HOUSING 3EF 1MT BL | 269 | Colección |  | - |  | OK
14/10/2026 17:16:33 | 79 | CAMBIO | 6652 | HOUSING 3EF 2MTS NG | 270 | Subcategoría |  | Accesorio |  | OK
14/10/2026 17:16:33 | 79 | CAMBIO | 6652 | HOUSING 3EF 2MTS NG | 270 | Categoría |  | Rieles |  | OK
14/10/2026 17:16:33 | 79 | CAMBIO | 6652 | HOUSING 3EF 2MTS NG | 270 | Colección |  | - |  | OK
14/10/2026 17:16:33 | 79 | CAMBIO | 6653 | HOUSING 3EF 2MTS BL | 271 | Subcategoría |  | Accesorio |  | OK
14/10/2026 17:16:33 | 79 | CAMBIO | 6653 | HOUSING 3EF 2MTS BL | 271 | Categoría |  | Rieles |  | OK
14/10/2026 17:16:33 | 79 | CAMBIO | 6653 | HOUSING 3EF 2MTS BL | 271 | Colección |  | - |  | OK
14/10/2026 17:16:33 | 79 | CAMBIO | 6654 | HOUSING 3EF 3MTS NG | 272 | Subcategoría |  | Accesorio |  | OK
14/10/2026 17:16:33 | 79 | CAMBIO | 6654 | HOUSING 3EF 3MTS NG | 272 | Categoría |  | Rieles |  | OK
14/10/2026 17:16:33 | 79 | CAMBIO | 6654 | HOUSING 3EF 3MTS NG | 272 | Colección |  | - |  | OK
14/10/2026 17:16:33 | 79 | CAMBIO | 6655 | HOUSING 3EF 3MTS BL | 273 | Subcategoría |  | Accesorio |  | OK
14/10/2026 17:16:33 | 79 | CAMBIO | 6655 | HOUSING 3EF 3MTS BL | 273 | Categoría |  | Rieles |  | OK
14/10/2026 17:16:33 | 79 | CAMBIO | 6655 | HOUSING 3EF 3MTS BL | 273 | Colección |  | - |  | OK
14/10/2026 17:16:33 | 79 | CAMBIO | 6657 | DYNA 60 NG | 276 | Subcategoría |  | Lineal |  | OK
14/10/2026 17:16:33 | 79 | CAMBIO | 6657 | DYNA 60 NG | 276 | Categoría |  | Lineales |  | OK
14/10/2026 17:16:33 | 79 | CAMBIO | 6659 | DYNA 120 NG | 278 | Subcategoría |  | Lineal |  | OK
14/10/2026 17:16:33 | 79 | CAMBIO | 6659 | DYNA 120 NG | 278 | Categoría |  | Lineales |  | OK
14/10/2026 17:16:33 | 79 | CAMBIO | 6661 | DYNA 180 NG | 280 | Subcategoría |  | Lineal |  | OK
14/10/2026 17:16:33 | 79 | CAMBIO | 6661 | DYNA 180 NG | 280 | Categoría |  | Lineales |  | OK
14/10/2026 17:16:33 | 79 | CAMBIO | 6663 | DYNA 240 NG | 282 | Subcategoría |  | Lineal |  | OK
14/10/2026 17:16:33 | 79 | CAMBIO | 6663 | DYNA 240 NG | 282 | Categoría |  | Lineales |  | OK
14/10/2026 17:16:33 | 79 | CAMBIO | 6665 | DYNA PERFIL 1MT NG | 285 | Subcategoría |  | Perfil |  | OK
14/10/2026 17:16:33 | 79 | CAMBIO | 6665 | DYNA PERFIL 1MT NG | 285 | Categoría |  | Perfiles |  | OK
14/10/2026 17:16:33 | 79 | CAMBIO | 6672 | DYNA UNION T NG | 291 | Subcategoría |  | Unión |  | OK
14/10/2026 17:16:33 | 79 | CAMBIO | 6672 | DYNA UNION T NG | 291 | Categoría |  | Lineales |  | OK
14/10/2026 17:16:33 | 79 | CAMBIO | 6674 | DYNA UNION X NG | 294 | Subcategoría |  | Unión |  | OK
14/10/2026 17:16:33 | 79 | CAMBIO | 6674 | DYNA UNION X NG | 294 | Categoría |  | Lineales |  | OK
14/10/2026 17:16:33 | 79 | CAMBIO | 6675 | DYNA UNION L BL | 296 | Subcategoría |  | Unión |  | OK
14/10/2026 17:16:33 | 79 | CAMBIO | 6675 | DYNA UNION L BL | 296 | Categoría |  | Lineales |  | OK
14/10/2026 17:16:33 | 79 | CAMBIO | 6676 | DYNA UNION L NG | 297 | Subcategoría |  | Unión |  | OK
14/10/2026 17:16:33 | 79 | CAMBIO | 6676 | DYNA UNION L NG | 297 | Categoría |  | Lineales |  | OK
14/10/2026 17:16:33 | 79 | CAMBIO | 6677 | OPTIC BL 2700K | 299 | Subcategoría | Embutido | Empotrable |  | OK
14/10/2026 17:16:33 | 79 | CAMBIO | 6678 | OPTIC NG 2700K | 300 | Subcategoría |  | Empotrable |  | OK
14/10/2026 17:16:33 | 79 | CAMBIO | 6678 | OPTIC NG 2700K | 300 | Categoría |  | De Techo |  | OK
14/10/2026 17:16:33 | 79 | CAMBIO | 6678 | OPTIC NG 2700K | 300 | Colección |  | - |  | OK
14/10/2026 17:16:33 | 79 | CAMBIO | 6679 | UKI I BL | 302 | Subcategoría | Embutido | Empotrable |  | OK
14/10/2026 17:16:33 | 79 | CAMBIO | 6680 | UKI I NG | 303 | Subcategoría |  | Empotrable |  | OK
14/10/2026 17:16:33 | 79 | CAMBIO | 6680 | UKI I NG | 303 | Categoría |  | De Techo |  | OK
14/10/2026 17:16:33 | 79 | CAMBIO | 6681 | UKI I BLNG | 304 | Subcategoría |  | Empotrable |  | OK
14/10/2026 17:16:33 | 79 | CAMBIO | 6681 | UKI I BLNG | 304 | Categoría |  | De Techo |  | OK
14/10/2026 17:16:33 | 79 | CAMBIO | 6682 | ASA I BL | 306 | Subcategoría | Embutido | Empotrable |  | OK
14/10/2026 17:16:33 | 79 | CAMBIO | 6683 | ASA I BLNG | 307 | Subcategoría |  | Empotrable |  | OK
14/10/2026 17:16:33 | 79 | CAMBIO | 6683 | ASA I BLNG | 307 | Categoría |  | De Techo |  | OK
14/10/2026 17:16:33 | 79 | CAMBIO | 6684 | ASA I NG | 308 | Subcategoría |  | Empotrable |  | OK
14/10/2026 17:16:33 | 79 | CAMBIO | 6684 | ASA I NG | 308 | Categoría |  | De Techo |  | OK
14/10/2026 17:16:33 | 79 | CAMBIO | 6685 | AKE I NG | 309 | Subcategoría |  | Empotrable |  | OK
14/10/2026 17:16:33 | 79 | CAMBIO | 6685 | AKE I NG | 309 | Categoría |  | De Techo |  | OK
14/10/2026 17:16:33 | 79 | CAMBIO | 6687 | TAPA DYNA NG | 312 | Subcategoría |  | Accesorio |  | OK
14/10/2026 17:16:33 | 79 | CAMBIO | 6687 | TAPA DYNA NG | 312 | Categoría |  | Lineales |  | OK
14/10/2026 17:16:33 | 79 | CAMBIO | 6689 | ALIMENTACION CENTRAL 1EF NG | 315 | Subcategoría |  | Accesorio |  | OK
14/10/2026 17:16:33 | 79 | CAMBIO | 6689 | ALIMENTACION CENTRAL 1EF NG | 315 | Categoría |  | Rieles |  | OK
14/10/2026 17:16:33 | 79 | CAMBIO | 6689 | ALIMENTACION CENTRAL 1EF NG | 315 | Colección |  | - |  | OK
14/10/2026 17:16:33 | 79 | CAMBIO | 6690 | GUM | 316 | Categoría | Estacas | De Piso |  | OK
14/10/2026 17:16:33 | 79 | CAMBIO | 6691 | DRIVER TRIAC 30W | 318 | Subcategoría |  | Accesorio |  | OK
14/10/2026 17:16:33 | 79 | CAMBIO | 6691 | DRIVER TRIAC 30W | 318 | Categoría |  | Lineales |  | OK
14/10/2026 17:16:33 | 79 | CAMBIO | 6692 | DRIVER DALI 30W | 319 | Subcategoría |  | Accesorio |  | OK
14/10/2026 17:16:33 | 79 | CAMBIO | 6692 | DRIVER DALI 30W | 319 | Categoría |  | Lineales |  | OK
14/10/2026 17:16:33 | 79 | CAMBIO | 6695 | YUKON BL | 323 | Subcategoría | Embutido | Empotrable |  | OK
14/10/2026 17:16:33 | 79 | CAMBIO | 6696 | YUKON NG | 324 | Subcategoría |  | Empotrable |  | OK
14/10/2026 17:16:33 | 79 | CAMBIO | 6696 | YUKON NG | 324 | Categoría |  | De Pared |  | OK
14/10/2026 17:16:33 | 79 | CAMBIO | 6696 | YUKON NG | 324 | Colección |  | - |  | OK
14/10/2026 17:16:33 | 79 | CAMBIO | 6698 | FLORON LINEAL BL | 327 | Subcategoría |  | Accesorio |  | OK
14/10/2026 17:16:33 | 79 | CAMBIO | 6698 | FLORON LINEAL BL | 327 | Categoría |  | Lineales |  | OK
14/10/2026 17:16:33 | 79 | CAMBIO | 6700 | DYNA UNION TECHO PARED BL | 330 | Subcategoría |  | Unión |  | OK
14/10/2026 17:16:33 | 79 | CAMBIO | 6700 | DYNA UNION TECHO PARED BL | 330 | Categoría |  | Lineales |  | OK
14/10/2026 17:16:33 | 79 | CAMBIO | 6702 | FOCO AR111 NG | 333 | Subcategoría |  | Cabezal |  | OK
14/10/2026 17:16:33 | 79 | CAMBIO | 6702 | FOCO AR111 NG | 333 | Categoría |  | De Techo |  | OK
14/10/2026 17:16:33 | 79 | CAMBIO | 6702 | FOCO AR111 NG | 333 | Colección |  | - |  | OK
14/10/2026 17:16:33 | 79 | CAMBIO | 6712 | SINTRA BL 2700K | 334 | Subcategoría |  | Aplique |  | OK
14/10/2026 17:16:33 | 79 | CAMBIO | 6712 | SINTRA BL 2700K | 334 | Categoría |  | De Techo |  | OK
14/10/2026 17:16:33 | 79 | CAMBIO | 6712 | SINTRA BL 2700K | 334 | Colección |  | - |  | OK
14/10/2026 17:16:33 | 79 | CAMBIO | 6714 | YORK BL 2700K | 335 | Subcategoría |  | Aplique |  | OK
14/10/2026 17:16:33 | 79 | CAMBIO | 6714 | YORK BL 2700K | 335 | Categoría |  | De Techo |  | OK
14/10/2026 17:16:33 | 79 | CAMBIO | 6714 | YORK BL 2700K | 335 | Colección |  | - |  | OK
14/10/2026 17:16:33 | 79 | CAMBIO | 6715 | YORK NG 2700K | 336 | Subcategoría |  | Aplique |  | OK
14/10/2026 17:16:33 | 79 | CAMBIO | 6715 | YORK NG 2700K | 336 | Categoría |  | De Techo |  | OK
14/10/2026 17:16:33 | 79 | CAMBIO | 6715 | YORK NG 2700K | 336 | Colección |  | - |  | OK
14/10/2026 17:16:33 | 79 | CAMBIO | 6719 | MOMO III NG | 341 | Subcategoría |  | Aplique |  | OK
14/10/2026 17:16:33 | 79 | CAMBIO | 6719 | MOMO III NG | 341 | Categoría |  | De Pared |  | OK
14/10/2026 17:16:33 | 79 | CAMBIO | 6719 | MOMO III NG | 341 | Colección |  | - |  | OK
14/10/2026 17:16:33 | 79 | CAMBIO | 6720 | MOMO II BL | 342 | Subcategoría |  | Aplique |  | OK
14/10/2026 17:16:33 | 79 | CAMBIO | 6720 | MOMO II BL | 342 | Categoría |  | De Pared |  | OK
14/10/2026 17:16:33 | 79 | CAMBIO | 6720 | MOMO II BL | 342 | Colección |  | - |  | OK
14/10/2026 17:16:33 | 79 | CAMBIO | 6721 | MOMO II NG | 343 | Subcategoría |  | Aplique |  | OK
14/10/2026 17:16:33 | 79 | CAMBIO | 6721 | MOMO II NG | 343 | Categoría |  | De Pared |  | OK
14/10/2026 17:16:33 | 79 | CAMBIO | 6721 | MOMO II NG | 343 | Colección |  | - |  | OK
14/10/2026 17:16:33 | 79 | CAMBIO | 6723 | ADAPTADOR HEMBRA 1EF BL | 346 | Subcategoría |  | Accesorio |  | OK
14/10/2026 17:16:33 | 79 | CAMBIO | 6723 | ADAPTADOR HEMBRA 1EF BL | 346 | Categoría |  | Rieles |  | OK
14/10/2026 17:16:33 | 79 | CAMBIO | 6723 | ADAPTADOR HEMBRA 1EF BL | 346 | Colección |  | - |  | OK
14/10/2026 17:16:33 | 79 | CAMBIO | 6724 | MOMO I BL | 347 | Subcategoría |  | Aplique |  | OK
14/10/2026 17:16:33 | 79 | CAMBIO | 6724 | MOMO I BL | 347 | Categoría |  | De Pared |  | OK
14/10/2026 17:16:33 | 79 | CAMBIO | 6724 | MOMO I BL | 347 | Colección |  | - |  | OK
14/10/2026 17:16:33 | 79 | CAMBIO | 6725 | MOMO I NG | 348 | Subcategoría |  | Aplique |  | OK
14/10/2026 17:16:33 | 79 | CAMBIO | 6725 | MOMO I NG | 348 | Categoría |  | De Pared |  | OK
14/10/2026 17:16:33 | 79 | CAMBIO | 6725 | MOMO I NG | 348 | Colección |  | - |  | OK
14/10/2026 17:16:33 | 79 | CAMBIO | 6727 | ADAPTADOR 2EF 2N NG | 351 | Subcategoría |  | Accesorio |  | OK
14/10/2026 17:16:33 | 79 | CAMBIO | 6727 | ADAPTADOR 2EF 2N NG | 351 | Categoría |  | Rieles |  | OK
14/10/2026 17:16:33 | 79 | CAMBIO | 6727 | ADAPTADOR 2EF 2N NG | 351 | Colección |  | - |  | OK
14/10/2026 17:16:33 | 79 | CAMBIO | 6735 | DYNA UNION CABEZAL NG | 354 | Subcategoría |  | Unión |  | OK
14/10/2026 17:16:33 | 79 | CAMBIO | 6735 | DYNA UNION CABEZAL NG | 354 | Categoría |  | Lineales |  | OK
14/10/2026 17:16:33 | 79 | CAMBIO | 6737 | PRISMA BL | 357 | Subcategoría |  | Aplique |  | OK
14/10/2026 17:16:33 | 79 | CAMBIO | 6737 | PRISMA BL | 357 | Categoría |  | De Techo |  | OK
14/10/2026 17:16:33 | 79 | CAMBIO | 6737 | PRISMA BL | 357 | Colección |  | - |  | OK
14/10/2026 17:16:33 | 79 | CAMBIO | 6739 | SHIR I BL | 360 | Subcategoría |  | Aplique |  | OK
14/10/2026 17:16:33 | 79 | CAMBIO | 6739 | SHIR I BL | 360 | Categoría |  | De Techo |  | OK
14/10/2026 17:16:33 | 79 | CAMBIO | 6739 | SHIR I BL | 360 | Colección |  | - |  | OK
14/10/2026 17:16:33 | 79 | CAMBIO | 6740 | SHIR II NG | 361 | Subcategoría |  | Aplique |  | OK
14/10/2026 17:16:33 | 79 | CAMBIO | 6740 | SHIR II NG | 361 | Categoría |  | De Techo |  | OK
14/10/2026 17:16:33 | 79 | CAMBIO | 6740 | SHIR II NG | 361 | Colección |  | - |  | OK
14/10/2026 17:16:33 | 79 | CAMBIO | 6741 | SHIR II BL | 362 | Subcategoría |  | Aplique |  | OK
14/10/2026 17:16:33 | 79 | CAMBIO | 6741 | SHIR II BL | 362 | Categoría |  | De Techo |  | OK
14/10/2026 17:16:33 | 79 | CAMBIO | 6741 | SHIR II BL | 362 | Colección |  | - |  | OK
14/10/2026 17:16:33 | 79 | CAMBIO | 6742 | CHILL 5W 220V 2700K | 364 | Categoría | Estacas | De Piso |  | OK
14/10/2026 17:16:33 | 79 | CAMBIO | 6743 | CHILL 5W 220V 3000K | 365 | Subcategoría |  | Proyector |  | OK
14/10/2026 17:16:33 | 79 | CAMBIO | 6743 | CHILL 5W 220V 3000K | 365 | Categoría |  | De Piso |  | OK
14/10/2026 17:16:33 | 79 | CAMBIO | 6744 | CHILL 5W 24V 2700K | 366 | Subcategoría |  | Proyector |  | OK
14/10/2026 17:16:33 | 79 | CAMBIO | 6744 | CHILL 5W 24V 2700K | 366 | Categoría |  | De Piso |  | OK
14/10/2026 17:16:33 | 79 | CAMBIO | 6745 | CHILL 5W 24V 3000K | 367 | Subcategoría |  | Proyector |  | OK
14/10/2026 17:16:33 | 79 | CAMBIO | 6745 | CHILL 5W 24V 3000K | 367 | Categoría |  | De Piso |  | OK
14/10/2026 17:16:33 | 79 | CAMBIO | 6746 | CHILL 10W 220V 2700K | 368 | Subcategoría |  | Proyector |  | OK
14/10/2026 17:16:33 | 79 | CAMBIO | 6746 | CHILL 10W 220V 2700K | 368 | Categoría |  | De Piso |  | OK
14/10/2026 17:16:33 | 79 | CAMBIO | 6747 | CHILL 10W 220V 3000K | 369 | Subcategoría |  | Proyector |  | OK
14/10/2026 17:16:33 | 79 | CAMBIO | 6747 | CHILL 10W 220V 3000K | 369 | Categoría |  | De Piso |  | OK
14/10/2026 17:16:33 | 79 | CAMBIO | 6748 | CHILL 10W 24V 2700K | 370 | Subcategoría |  | Proyector |  | OK
14/10/2026 17:16:33 | 79 | CAMBIO | 6748 | CHILL 10W 24V 2700K | 370 | Categoría |  | De Piso |  | OK
14/10/2026 17:16:33 | 79 | CAMBIO | 6749 | CHILL 10W 24V 3000K | 371 | Subcategoría |  | Proyector |  | OK
14/10/2026 17:16:33 | 79 | CAMBIO | 6749 | CHILL 10W 24V 3000K | 371 | Categoría |  | De Piso |  | OK
14/10/2026 17:16:33 | 79 | CAMBIO | 6750 | CHILL 20W 220V 2700K | 372 | Subcategoría |  | Proyector |  | OK
14/10/2026 17:16:33 | 79 | CAMBIO | 6750 | CHILL 20W 220V 2700K | 372 | Categoría |  | De Piso |  | OK
14/10/2026 17:16:33 | 79 | CAMBIO | 6752 | MUSK | 374 | Categoría | Estacas | De Piso |  | OK
14/10/2026 17:16:33 | 79 | CAMBIO | 6758 | ELON | 380 | Subcategoría | Embutido | Empotrable |  | OK
14/10/2026 17:16:33 | 79 | CAMBIO | 6759 | KIM I | 382 | Subcategoría | Embutido | Empotrable |  | OK
14/10/2026 17:16:33 | 79 | CAMBIO | 6760 | KIM II | 384 | Subcategoría | Embutido | Empotrable |  | OK
14/10/2026 17:16:33 | 79 | CAMBIO | 6760 | KIM II | 384 | Colección |  | - |  | OK
14/10/2026 17:16:33 | 79 | CAMBIO | 6763 | KIT CHILL 40 | 389 | Categoría | Estacas | De Piso |  | OK
14/10/2026 17:16:33 | 79 | CAMBIO | 6764 | KIT CHILL 80 | 390 | Categoría | Estacas | De Piso |  | OK
14/10/2026 17:16:33 | 79 | CAMBIO | 6766 | MIRACLE S BL | 393 | Subcategoría |  | Colgante |  | OK
14/10/2026 17:16:33 | 79 | CAMBIO | 6766 | MIRACLE S BL | 393 | Categoría |  | De Techo |  | OK
14/10/2026 17:16:33 | 79 | CAMBIO | 6770 | CHESTER NGMD | 398 | Subcategoría |  | Aplique |  | OK
14/10/2026 17:16:33 | 79 | CAMBIO | 6770 | CHESTER NGMD | 398 | Categoría |  | De Techo |  | OK
14/10/2026 17:16:33 | 79 | CAMBIO | 6770 | CHESTER NGMD | 398 | Colección |  | - |  | OK
14/10/2026 17:16:33 | 79 | CAMBIO | 6774 | CITY NG 15W | 403 | Subcategoría |  | Aplique |  | OK
14/10/2026 17:16:33 | 79 | CAMBIO | 6774 | CITY NG 15W | 403 | Categoría |  | De Techo |  | OK
14/10/2026 17:16:33 | 79 | CAMBIO | 6774 | CITY NG 15W | 403 | Colección |  | - |  | OK
14/10/2026 17:16:33 | 79 | CAMBIO | 6775 | CITY BL 45W | 404 | Subcategoría |  | Aplique |  | OK
14/10/2026 17:16:33 | 79 | CAMBIO | 6775 | CITY BL 45W | 404 | Categoría |  | De Techo |  | OK
14/10/2026 17:16:33 | 79 | CAMBIO | 6775 | CITY BL 45W | 404 | Colección |  | - |  | OK
14/10/2026 17:16:33 | 79 | CAMBIO | 6776 | CITY NG 45W | 405 | Subcategoría |  | Aplique |  | OK
14/10/2026 17:16:33 | 79 | CAMBIO | 6776 | CITY NG 45W | 405 | Categoría |  | De Techo |  | OK
14/10/2026 17:16:33 | 79 | CAMBIO | 6776 | CITY NG 45W | 405 | Colección |  | - |  | OK
14/10/2026 17:16:33 | 79 | CAMBIO | 6777 | CITY BL 55W | 406 | Subcategoría |  | Aplique |  | OK
14/10/2026 17:16:33 | 79 | CAMBIO | 6777 | CITY BL 55W | 406 | Categoría |  | De Techo |  | OK
14/10/2026 17:16:33 | 79 | CAMBIO | 6777 | CITY BL 55W | 406 | Colección |  | - |  | OK
14/10/2026 17:16:33 | 79 | CAMBIO | 6778 | CITY NG 55W | 407 | Subcategoría |  | Aplique |  | OK
14/10/2026 17:16:33 | 79 | CAMBIO | 6778 | CITY NG 55W | 407 | Categoría |  | De Techo |  | OK
14/10/2026 17:16:33 | 79 | CAMBIO | 6778 | CITY NG 55W | 407 | Colección |  | - |  | OK
14/10/2026 17:16:33 | 79 | CAMBIO | 6781 | GALACTIC NG 45W | 410 | Subcategoría |  | Aplique |  | OK
14/10/2026 17:16:33 | 79 | CAMBIO | 6781 | GALACTIC NG 45W | 410 | Categoría |  | De Techo |  | OK
14/10/2026 17:16:33 | 79 | CAMBIO | 6781 | GALACTIC NG 45W | 410 | Colección |  | - |  | OK
14/10/2026 17:16:33 | 79 | CAMBIO | 6782 | GALACTIC BLMD 45W | 411 | Subcategoría |  | Aplique |  | OK
14/10/2026 17:16:33 | 79 | CAMBIO | 6782 | GALACTIC BLMD 45W | 411 | Categoría |  | De Techo |  | OK
14/10/2026 17:16:33 | 79 | CAMBIO | 6782 | GALACTIC BLMD 45W | 411 | Colección |  | - |  | OK
14/10/2026 17:16:33 | 79 | CAMBIO | 6783 | GALACTIC NGMD 45W | 412 | Subcategoría |  | Aplique |  | OK
14/10/2026 17:16:33 | 79 | CAMBIO | 6783 | GALACTIC NGMD 45W | 412 | Categoría |  | De Techo |  | OK
14/10/2026 17:16:33 | 79 | CAMBIO | 6783 | GALACTIC NGMD 45W | 412 | Colección |  | - |  | OK
14/10/2026 17:16:33 | 79 | CAMBIO | 6785 | SWEET NG | 415 | Subcategoría |  | Aplique |  | OK
14/10/2026 17:16:33 | 79 | CAMBIO | 6785 | SWEET NG | 415 | Categoría |  | De Techo |  | OK
14/10/2026 17:16:33 | 79 | CAMBIO | 6785 | SWEET NG | 415 | Colección |  | - |  | OK
14/10/2026 17:16:33 | 79 | CAMBIO | 6787 | BELA NGOR | 418 | Subcategoría |  | Aplique |  | OK
14/10/2026 17:16:33 | 79 | CAMBIO | 6787 | BELA NGOR | 418 | Categoría |  | De Techo |  | OK
14/10/2026 17:16:33 | 79 | CAMBIO | 6787 | BELA NGOR | 418 | Colección |  | - |  | OK
14/10/2026 17:16:33 | 79 | CAMBIO | 6789 | MARLEY NG | 421 | Subcategoría |  | Aplique |  | OK
14/10/2026 17:16:33 | 79 | CAMBIO | 6789 | MARLEY NG | 421 | Categoría |  | De Techo |  | OK
14/10/2026 17:16:33 | 79 | CAMBIO | 6789 | MARLEY NG | 421 | Colección |  | - |  | OK
14/10/2026 17:16:33 | 79 | CAMBIO | 6791 | NICHI NG | 424 | Subcategoría |  | Aplique |  | OK
14/10/2026 17:16:33 | 79 | CAMBIO | 6791 | NICHI NG | 424 | Categoría |  | De Techo |  | OK
14/10/2026 17:16:33 | 79 | CAMBIO | 6791 | NICHI NG | 424 | Colección |  | - |  | OK
14/10/2026 17:16:33 | 79 | CAMBIO | 6793 | PIETRO S NG | 427 | Subcategoría |  | Colgante |  | OK
14/10/2026 17:16:33 | 79 | CAMBIO | 6793 | PIETRO S NG | 427 | Categoría |  | De Techo |  | OK
14/10/2026 17:16:33 | 79 | CAMBIO | 6793 | PIETRO S NG | 427 | Colección |  | - |  | OK
14/10/2026 17:16:33 | 79 | CAMBIO | 6795 | CAMBOYA S NG 28W | 430 | Subcategoría |  | Colgante |  | OK
14/10/2026 17:16:33 | 79 | CAMBIO | 6795 | CAMBOYA S NG 28W | 430 | Categoría |  | De Techo |  | OK
14/10/2026 17:16:33 | 79 | CAMBIO | 6795 | CAMBOYA S NG 28W | 430 | Colección |  | - |  | OK
14/10/2026 17:16:33 | 79 | CAMBIO | 6796 | CAMBOYA S BL 36W | 431 | Subcategoría |  | Colgante |  | OK
14/10/2026 17:16:33 | 79 | CAMBIO | 6796 | CAMBOYA S BL 36W | 431 | Categoría |  | De Techo |  | OK
14/10/2026 17:16:33 | 79 | CAMBIO | 6796 | CAMBOYA S BL 36W | 431 | Colección |  | - |  | OK
14/10/2026 17:16:33 | 79 | CAMBIO | 6797 | CAMBOYA S NG 36W | 432 | Subcategoría |  | Colgante |  | OK
14/10/2026 17:16:33 | 79 | CAMBIO | 6797 | CAMBOYA S NG 36W | 432 | Categoría |  | De Techo |  | OK
14/10/2026 17:16:33 | 79 | CAMBIO | 6797 | CAMBOYA S NG 36W | 432 | Colección |  | - |  | OK
14/10/2026 17:16:33 | 79 | CAMBIO | 6799 | DAKOTA NGMD | 435 | Subcategoría |  | Aplique |  | OK
14/10/2026 17:16:33 | 79 | CAMBIO | 6799 | DAKOTA NGMD | 435 | Categoría |  | De Techo |  | OK
14/10/2026 17:16:33 | 79 | CAMBIO | 6799 | DAKOTA NGMD | 435 | Colección |  | - |  | OK
14/10/2026 17:16:33 | 79 | CAMBIO | 6801 | COSMO NG | 438 | Subcategoría |  | Colgante |  | OK
14/10/2026 17:16:33 | 79 | CAMBIO | 6801 | COSMO NG | 438 | Categoría |  | De Techo |  | OK
14/10/2026 17:16:33 | 79 | CAMBIO | 6801 | COSMO NG | 438 | Colección |  | - |  | OK
14/10/2026 17:16:33 | 79 | CAMBIO | 6803 | ARKANSAS-3 S NG | 441 | Subcategoría |  | Colgante |  | OK
14/10/2026 17:16:33 | 79 | CAMBIO | 6803 | ARKANSAS-3 S NG | 441 | Categoría |  | De Techo |  | OK
14/10/2026 17:16:33 | 79 | CAMBIO | 6803 | ARKANSAS-3 S NG | 441 | Colección |  | - |  | OK
14/10/2026 17:16:33 | 79 | CAMBIO | 6804 | ORI I BL | 443 | Subcategoría | Embutido | Empotrable |  | OK
14/10/2026 17:16:33 | 79 | CAMBIO | 6805 | ORI I NG | 444 | Subcategoría |  | Empotrable |  | OK
14/10/2026 17:16:33 | 79 | CAMBIO | 6805 | ORI I NG | 444 | Categoría |  | De Techo |  | OK
14/10/2026 17:16:33 | 79 | CAMBIO | 6805 | ORI I NG | 444 | Colección |  | - |  | OK
14/10/2026 17:16:33 | 79 | CAMBIO | 6806 | OLU I BL | 446 | Subcategoría | Embutido | Empotrable |  | OK
14/10/2026 17:16:33 | 79 | CAMBIO | 6807 | OLU I NG | 447 | Subcategoría |  | Empotrable |  | OK
14/10/2026 17:16:33 | 79 | CAMBIO | 6807 | OLU I NG | 447 | Categoría |  | De Techo |  | OK
14/10/2026 17:16:33 | 79 | CAMBIO | 6807 | OLU I NG | 447 | Colección |  | - |  | OK
14/10/2026 17:16:33 | 79 | CAMBIO | 6811 | COBERTOR RIEL 1MT NG | 450 | Subcategoría |  | Accesorio |  | OK
14/10/2026 17:16:33 | 79 | CAMBIO | 6811 | COBERTOR RIEL 1MT NG | 450 | Categoría |  | Rieles |  | OK
14/10/2026 17:16:33 | 79 | CAMBIO | 6811 | COBERTOR RIEL 1MT NG | 450 | Colección |  | - |  | OK
14/10/2026 17:16:33 | 79 | CAMBIO | 6813 | CHILL 20W 220V 3000K | 452 | Subcategoría |  | Proyector |  | OK
14/10/2026 17:16:33 | 79 | CAMBIO | 6813 | CHILL 20W 220V 3000K | 452 | Categoría |  | De Piso |  | OK
14/10/2026 17:16:33 | 79 | CAMBIO | 6814 | CHILL 20W 24V 2700K | 453 | Subcategoría |  | Proyector |  | OK
14/10/2026 17:16:33 | 79 | CAMBIO | 6814 | CHILL 20W 24V 2700K | 453 | Categoría |  | De Piso |  | OK
14/10/2026 17:16:33 | 79 | CAMBIO | 6815 | CHILL 20W 24V 3000K | 454 | Subcategoría |  | Proyector |  | OK
14/10/2026 17:16:33 | 79 | CAMBIO | 6815 | CHILL 20W 24V 3000K | 454 | Categoría |  | De Piso |  | OK
14/10/2026 17:16:33 | 79 | CAMBIO | 6817 | LEX 24V | 456 | Subcategoría |  | Aplique |  | OK
14/10/2026 17:16:33 | 79 | CAMBIO | 6817 | LEX 24V | 456 | Categoría |  | De Piso |  | OK
14/10/2026 17:16:33 | 79 | CAMBIO | 6817 | LEX 24V | 456 | Colección |  | - |  | OK
14/10/2026 17:16:33 | 79 | CAMBIO | 6818 | ELON 24V | 457 | Subcategoría |  | Empotrable |  | OK
14/10/2026 17:16:33 | 79 | CAMBIO | 6818 | ELON 24V | 457 | Categoría |  | De Piso |  | OK
14/10/2026 17:16:33 | 79 | CAMBIO | 6818 | ELON 24V | 457 | Colección |  | - |  | OK
14/10/2026 17:16:33 | 79 | CAMBIO | 6819 | KIM I 24V | 458 | Subcategoría |  | Empotrable |  | OK
14/10/2026 17:16:33 | 79 | CAMBIO | 6819 | KIM I 24V | 458 | Categoría |  | De Piso |  | OK
14/10/2026 17:16:33 | 79 | CAMBIO | 6819 | KIM I 24V | 458 | Colección |  | - |  | OK
14/10/2026 17:16:33 | 79 | CAMBIO | 6820 | KIM II 24V | 459 | Subcategoría |  | Empotrable |  | OK
14/10/2026 17:16:33 | 79 | CAMBIO | 6820 | KIM II 24V | 459 | Categoría |  | De Piso |  | OK
14/10/2026 17:16:33 | 79 | CAMBIO | 6820 | KIM II 24V | 459 | Colección |  | - |  | OK
14/10/2026 17:16:33 | 79 | CAMBIO | 6821 | CORREA CHILL 3MTS | 460 | Categoría | Estacas | De Piso |  | OK
14/10/2026 17:16:33 | 79 | CAMBIO | 6822 | BASE CORREA CHILL | 461 | Categoría | Estacas | De Piso |  | OK
14/10/2026 17:16:33 | 79 | CAMBIO | 6823 | CONECTOR 3 POLOS | 462 | Categoría | Estacas | De Piso |  | OK
14/10/2026 17:16:33 | 79 | CAMBIO | 6824 | CONECTOR T 3 POLOS | 463 | Categoría | Estacas | De Piso |  | OK
14/10/2026 17:16:33 | 79 | CAMBIO | 6825 | SOPORTE KIT CHILL | 464 | Categoría | Estacas | De Piso |  | OK
14/10/2026 17:16:33 | 79 | CAMBIO | 6827 | MEX NG 18W | 467 | Subcategoría |  | Cabezal |  | OK
14/10/2026 17:16:33 | 79 | CAMBIO | 6827 | MEX NG 18W | 467 | Categoría |  | De Techo |  | OK
14/10/2026 17:16:33 | 79 | CAMBIO | 6827 | MEX NG 18W | 467 | Colección |  | - |  | OK
14/10/2026 17:16:33 | 79 | CAMBIO | 6828 | MEX NG 25W | 468 | Subcategoría |  | Cabezal |  | OK
14/10/2026 17:16:33 | 79 | CAMBIO | 6828 | MEX NG 25W | 468 | Categoría |  | De Techo |  | OK
14/10/2026 17:16:33 | 79 | CAMBIO | 6828 | MEX NG 25W | 468 | Colección |  | - |  | OK
14/10/2026 17:16:33 | 79 | CAMBIO | 6830 | KIT SUSPENSION 3 TENSORES + ALIMENTACIÓN NG | 471 | Subcategoría |  | Accesorio |  | OK
14/10/2026 17:16:33 | 79 | CAMBIO | 6830 | KIT SUSPENSION 3 TENSORES + ALIMENTACIÓN NG | 471 | Categoría |  | De Techo |  | OK
14/10/2026 17:16:33 | 79 | CAMBIO | 6830 | KIT SUSPENSION 3 TENSORES + ALIMENTACIÓN NG | 471 | Colección |  | - |  | OK
14/10/2026 17:16:33 | 79 | CAMBIO | 6831 | REN 30x60 | 473 | Subcategoría | Embutido | Empotrable |  | OK
14/10/2026 17:16:33 | 79 | CAMBIO | 6832 | REN 30x120 | 474 | Subcategoría | Embutido | Empotrable |  | OK
14/10/2026 17:16:33 | 79 | CAMBIO | 6834 | SUN 60x60 | 476 | Subcategoría | Embutido | Empotrable |  | OK
14/10/2026 17:16:33 | 79 | CAMBIO | 6835 | SUN 120x120 | 477 | Subcategoría | Embutido | Empotrable |  | OK
14/10/2026 17:16:33 | 79 | CAMBIO | 6837 | ZAR | 478 | Subcategoría | Embutido | Empotrable |  | OK
14/10/2026 17:16:33 | 79 | CAMBIO | 6839 | SIRENA NG 10W | 481 | Subcategoría |  | Aplique |  | OK
14/10/2026 17:16:33 | 79 | CAMBIO | 6839 | SIRENA NG 10W | 481 | Categoría |  | De Techo |  | OK
14/10/2026 17:16:33 | 79 | CAMBIO | 6839 | SIRENA NG 10W | 481 | Colección |  | - |  | OK
14/10/2026 17:16:33 | 79 | CAMBIO | 6841 | WILLY NG 10W | 484 | Subcategoría |  | Aplique |  | OK
14/10/2026 17:16:33 | 79 | CAMBIO | 6841 | WILLY NG 10W | 484 | Categoría |  | De Techo |  | OK
14/10/2026 17:16:33 | 79 | CAMBIO | 6841 | WILLY NG 10W | 484 | Colección |  | - |  | OK
14/10/2026 17:16:33 | 79 | CAMBIO | 6844 | MIJA R NG 12W | 489 | Subcategoría |  | Aplique |  | OK
14/10/2026 17:16:33 | 79 | CAMBIO | 6844 | MIJA R NG 12W | 489 | Categoría |  | De Pared |  | OK
14/10/2026 17:16:33 | 79 | CAMBIO | 6844 | MIJA R NG 12W | 489 | Colección |  | - |  | OK
14/10/2026 17:16:33 | 79 | CAMBIO | 6846 | MIJA C NG 12W | 492 | Subcategoría |  | Aplique |  | OK
14/10/2026 17:16:33 | 79 | CAMBIO | 6846 | MIJA C NG 12W | 492 | Categoría |  | De Pared |  | OK
14/10/2026 17:16:33 | 79 | CAMBIO | 6846 | MIJA C NG 12W | 492 | Colección |  | - |  | OK
14/10/2026 17:16:33 | 79 | CAMBIO | 6847 | PRISMA BL 20W | 493 | Subcategoría |  | Aplique |  | OK
14/10/2026 17:16:33 | 79 | CAMBIO | 6847 | PRISMA BL 20W | 493 | Categoría |  | De Techo |  | OK
14/10/2026 17:16:33 | 79 | CAMBIO | 6847 | PRISMA BL 20W | 493 | Colección |  | - |  | OK
14/10/2026 17:16:33 | 79 | CAMBIO | 6848 | PRISMA NG 20W | 494 | Subcategoría |  | Aplique |  | OK
14/10/2026 17:16:33 | 79 | CAMBIO | 6848 | PRISMA NG 20W | 494 | Categoría |  | De Techo |  | OK
14/10/2026 17:16:33 | 79 | CAMBIO | 6848 | PRISMA NG 20W | 494 | Colección |  | - |  | OK
14/10/2026 17:16:33 | 79 | CAMBIO | 6849 | CITY BLMD 45W | 495 | Subcategoría |  | Aplique |  | OK
14/10/2026 17:16:33 | 79 | CAMBIO | 6849 | CITY BLMD 45W | 495 | Categoría |  | De Techo |  | OK
14/10/2026 17:16:33 | 79 | CAMBIO | 6849 | CITY BLMD 45W | 495 | Colección |  | - |  | OK
14/10/2026 17:16:33 | 79 | CAMBIO | 6850 | MEX BL 10W | 496 | Subcategoría |  | Cabezal |  | OK
14/10/2026 17:16:33 | 79 | CAMBIO | 6850 | MEX BL 10W | 496 | Categoría |  | De Techo |  | OK
14/10/2026 17:16:33 | 79 | CAMBIO | 6850 | MEX BL 10W | 496 | Colección |  | - |  | OK
14/10/2026 17:16:33 | 79 | CAMBIO | 6851 | MEX BL 18W | 497 | Subcategoría |  | Cabezal |  | OK
14/10/2026 17:16:33 | 79 | CAMBIO | 6851 | MEX BL 18W | 497 | Categoría |  | De Techo |  | OK
14/10/2026 17:16:33 | 79 | CAMBIO | 6851 | MEX BL 18W | 497 | Colección |  | - |  | OK
14/10/2026 17:16:33 | 79 | CAMBIO | 6852 | MEX BL 25W | 498 | Subcategoría |  | Cabezal |  | OK
14/10/2026 17:16:33 | 79 | CAMBIO | 6852 | MEX BL 25W | 498 | Categoría |  | De Techo |  | OK
14/10/2026 17:16:33 | 79 | CAMBIO | 6852 | MEX BL 25W | 498 | Colección |  | - |  | OK
14/10/2026 17:16:33 | 79 | CAMBIO | 6854 | DYNA UNION 30 NG | 501 | Subcategoría |  | Unión |  | OK
14/10/2026 17:16:33 | 79 | CAMBIO | 6854 | DYNA UNION 30 NG | 501 | Categoría |  | Lineales |  | OK
14/10/2026 17:16:33 | 79 | CAMBIO | 6855 | CAPI NG | 502 | Subcategoría |  | Aplique |  | OK
14/10/2026 17:16:33 | 79 | CAMBIO | 6855 | CAPI NG | 502 | Categoría |  | De Pared |  | OK
14/10/2026 17:16:33 | 79 | CAMBIO | 6855 | CAPI NG | 502 | Colección |  | - |  | OK
14/10/2026 17:16:33 | 79 | CAMBIO | 6856 | CAPI BL | 503 | Subcategoría |  | Aplique |  | OK
14/10/2026 17:16:33 | 79 | CAMBIO | 6856 | CAPI BL | 503 | Categoría |  | De Pared |  | OK
14/10/2026 17:16:33 | 79 | CAMBIO | 6856 | CAPI BL | 503 | Colección |  | - |  | OK
14/10/2026 17:16:33 | 79 | CAMBIO | 6858 | HOKA 60 NG 3 EF | 506 | Subcategoría |  | Barral LED |  | OK
14/10/2026 17:16:33 | 79 | CAMBIO | 6858 | HOKA 60 NG 3 EF | 506 | Categoría |  | Rieles |  | OK
14/10/2026 17:16:33 | 79 | CAMBIO | 6858 | HOKA 60 NG 3 EF | 506 | Colección |  | - |  | OK
14/10/2026 17:16:33 | 79 | CAMBIO | 6860 | HOKA 120 NG 3 EF | 508 | Subcategoría |  | Barral LED |  | OK
14/10/2026 17:16:33 | 79 | CAMBIO | 6860 | HOKA 120 NG 3 EF | 508 | Categoría |  | Rieles |  | OK
14/10/2026 17:16:33 | 79 | CAMBIO | 6860 | HOKA 120 NG 3 EF | 508 | Colección |  | - |  | OK
14/10/2026 17:16:33 | 79 | CAMBIO | 6868 | MIJA R NG 6W | 509 | Subcategoría |  | Aplique |  | OK
14/10/2026 17:16:33 | 79 | CAMBIO | 6868 | MIJA R NG 6W | 509 | Categoría |  | De Pared |  | OK
14/10/2026 17:16:33 | 79 | CAMBIO | 6868 | MIJA R NG 6W | 509 | Colección |  | - |  | OK
14/10/2026 17:16:33 | 79 | CAMBIO | 6869 | MIJA R BL 6W | 510 | Subcategoría |  | Aplique |  | OK
14/10/2026 17:16:33 | 79 | CAMBIO | 6869 | MIJA R BL 6W | 510 | Categoría |  | De Pared |  | OK
14/10/2026 17:16:33 | 79 | CAMBIO | 6869 | MIJA R BL 6W | 510 | Colección |  | - |  | OK
14/10/2026 17:16:33 | 79 | CAMBIO | 6870 | MIJA C NG 6W | 511 | Subcategoría |  | Aplique |  | OK
14/10/2026 17:16:33 | 79 | CAMBIO | 6870 | MIJA C NG 6W | 511 | Categoría |  | De Pared |  | OK
14/10/2026 17:16:33 | 79 | CAMBIO | 6870 | MIJA C NG 6W | 511 | Colección |  | - |  | OK
14/10/2026 17:16:33 | 79 | CAMBIO | 6871 | MIJA C BL 6W | 512 | Subcategoría |  | Aplique |  | OK
14/10/2026 17:16:33 | 79 | CAMBIO | 6871 | MIJA C BL 6W | 512 | Categoría |  | De Pared |  | OK
14/10/2026 17:16:33 | 79 | CAMBIO | 6871 | MIJA C BL 6W | 512 | Colección |  | - |  | OK
14/10/2026 17:16:33 | 79 | CAMBIO | 7009 | ADAPTADOR HEMBRA 3EF NG | 515 | Subcategoría |  | Accesorio |  | OK
14/10/2026 17:16:33 | 79 | CAMBIO | 7009 | ADAPTADOR HEMBRA 3EF NG | 515 | Categoría |  | Rieles |  | OK
14/10/2026 17:16:33 | 79 | CAMBIO | 7009 | ADAPTADOR HEMBRA 3EF NG | 515 | Colección |  | - |  | OK
14/10/2026 17:16:33 | 79 | CAMBIO | 7011 | DYNA EM 60 NG | 519 | Subcategoría |  | Lineal |  | OK
14/10/2026 17:16:33 | 79 | CAMBIO | 7011 | DYNA EM 60 NG | 519 | Categoría |  | Lineales |  | OK
14/10/2026 17:16:33 | 79 | CAMBIO | 7013 | DYNA EM 120 NG | 522 | Subcategoría |  | Lineal |  | OK
14/10/2026 17:16:33 | 79 | CAMBIO | 7013 | DYNA EM 120 NG | 522 | Categoría |  | Lineales |  | OK
14/10/2026 17:16:33 | 79 | CAMBIO | 7015 | DYNA EM 180 NG | 525 | Subcategoría |  | Lineal |  | OK
14/10/2026 17:16:33 | 79 | CAMBIO | 7015 | DYNA EM 180 NG | 525 | Categoría |  | Lineales |  | OK
14/10/2026 17:16:33 | 79 | CAMBIO | 7019 | DYNA EM UNION L NG | 530 | Subcategoría |  | Unión |  | OK
14/10/2026 17:16:33 | 79 | CAMBIO | 7019 | DYNA EM UNION L NG | 530 | Categoría |  | Lineales |  | OK
14/10/2026 17:16:33 | 79 | CAMBIO | 7021 | DYNA UNION ANG120 NG | 533 | Subcategoría |  | Unión |  | OK
14/10/2026 17:16:33 | 79 | CAMBIO | 7021 | DYNA UNION ANG120 NG | 533 | Categoría |  | Lineales |  | OK
14/10/2026 17:16:33 | 79 | CAMBIO | 7023 | DYNA UNION Y NG | 536 | Subcategoría |  | Unión |  | OK
14/10/2026 17:16:33 | 79 | CAMBIO | 7023 | DYNA UNION Y NG | 536 | Categoría |  | Lineales |  | OK
14/10/2026 17:16:33 | 79 | CAMBIO | 7025 | CAMBOYA AP NG 32W | 539 | Subcategoría |  | Aplique |  | OK
14/10/2026 17:16:33 | 79 | CAMBIO | 7025 | CAMBOYA AP NG 32W | 539 | Categoría |  | De Techo |  | OK
14/10/2026 17:16:33 | 79 | CAMBIO | 7025 | CAMBOYA AP NG 32W | 539 | Colección |  | - |  | OK
14/10/2026 17:16:33 | 79 | CAMBIO | 7026 | CAMBOYA AP BL 45W | 540 | Subcategoría |  | Aplique |  | OK
14/10/2026 17:16:33 | 79 | CAMBIO | 7026 | CAMBOYA AP BL 45W | 540 | Categoría |  | De Techo |  | OK
14/10/2026 17:16:33 | 79 | CAMBIO | 7026 | CAMBOYA AP BL 45W | 540 | Colección |  | - |  | OK
14/10/2026 17:16:33 | 79 | CAMBIO | 7027 | CAMBOYA AP NG 45W | 541 | Subcategoría |  | Aplique |  | OK
14/10/2026 17:16:33 | 79 | CAMBIO | 7027 | CAMBOYA AP NG 45W | 541 | Categoría |  | De Techo |  | OK
14/10/2026 17:16:33 | 79 | CAMBIO | 7027 | CAMBOYA AP NG 45W | 541 | Colección |  | - |  | OK
14/10/2026 17:16:33 | 79 | CAMBIO | 7028 | SINTRA BL 10W | 542 | Subcategoría |  | Aplique |  | OK
14/10/2026 17:16:33 | 79 | CAMBIO | 7028 | SINTRA BL 10W | 542 | Categoría |  | De Techo |  | OK
14/10/2026 17:16:33 | 79 | CAMBIO | 7028 | SINTRA BL 10W | 542 | Colección |  | - |  | OK
14/10/2026 17:16:33 | 79 | CAMBIO | 7029 | SINTRA BL 18W | 543 | Subcategoría |  | Aplique |  | OK
14/10/2026 17:16:33 | 79 | CAMBIO | 7029 | SINTRA BL 18W | 543 | Categoría |  | De Techo |  | OK
14/10/2026 17:16:33 | 79 | CAMBIO | 7029 | SINTRA BL 18W | 543 | Colección |  | - |  | OK
14/10/2026 17:16:33 | 79 | CAMBIO | 7031 | DUNA GR 18W | 546 | Subcategoría |  | Aplique |  | OK
14/10/2026 17:16:33 | 79 | CAMBIO | 7031 | DUNA GR 18W | 546 | Categoría |  | De Techo |  | OK
14/10/2026 17:16:33 | 79 | CAMBIO | 7033 | BARON GR 28W | 549 | Subcategoría |  | Aplique |  | OK
14/10/2026 17:16:33 | 79 | CAMBIO | 7033 | BARON GR 28W | 549 | Categoría |  | De Techo |  | OK
14/10/2026 17:16:33 | 79 | CAMBIO | 7035 | XAPO NG | 552 | Subcategoría |  | Aplique |  | OK
14/10/2026 17:16:33 | 79 | CAMBIO | 7035 | XAPO NG | 552 | Categoría |  | De Techo |  | OK
14/10/2026 17:16:33 | 79 | CAMBIO | 7035 | XAPO NG | 552 | Colección |  | - |  | OK
14/10/2026 17:16:33 | 79 | CAMBIO | 7036 | MEX BL 10W 3CCT | 553 | Subcategoría |  | Cabezal |  | OK
14/10/2026 17:16:33 | 79 | CAMBIO | 7036 | MEX BL 10W 3CCT | 553 | Categoría |  | De Techo |  | OK
14/10/2026 17:16:33 | 79 | CAMBIO | 7036 | MEX BL 10W 3CCT | 553 | Colección |  | - |  | OK
14/10/2026 17:16:33 | 79 | CAMBIO | 7037 | MEX BL 18W 3CCT | 554 | Subcategoría |  | Cabezal |  | OK
14/10/2026 17:16:33 | 79 | CAMBIO | 7037 | MEX BL 18W 3CCT | 554 | Categoría |  | De Techo |  | OK
14/10/2026 17:16:33 | 79 | CAMBIO | 7037 | MEX BL 18W 3CCT | 554 | Colección |  | - |  | OK
14/10/2026 17:16:33 | 79 | CAMBIO | 7038 | MEX BL 25W 3CCT | 555 | Subcategoría |  | Cabezal |  | OK
14/10/2026 17:16:33 | 79 | CAMBIO | 7038 | MEX BL 25W 3CCT | 555 | Categoría |  | De Techo |  | OK
14/10/2026 17:16:33 | 79 | CAMBIO | 7038 | MEX BL 25W 3CCT | 555 | Colección |  | - |  | OK
14/10/2026 17:16:33 | 79 | CAMBIO | 7039 | MEX NG 10W 3CCT | 556 | Subcategoría |  | Cabezal |  | OK
14/10/2026 17:16:33 | 79 | CAMBIO | 7039 | MEX NG 10W 3CCT | 556 | Categoría |  | De Techo |  | OK
14/10/2026 17:16:33 | 79 | CAMBIO | 7039 | MEX NG 10W 3CCT | 556 | Colección |  | - |  | OK
14/10/2026 17:16:33 | 79 | CAMBIO | 7040 | MEX NG 18W 3CCT | 557 | Subcategoría |  | Cabezal |  | OK
14/10/2026 17:16:33 | 79 | CAMBIO | 7040 | MEX NG 18W 3CCT | 557 | Categoría |  | De Techo |  | OK
14/10/2026 17:16:33 | 79 | CAMBIO | 7040 | MEX NG 18W 3CCT | 557 | Colección |  | - |  | OK
14/10/2026 17:16:33 | 79 | CAMBIO | 7041 | MEX NG 25W 3CCT | 558 | Subcategoría |  | Cabezal |  | OK
14/10/2026 17:16:33 | 79 | CAMBIO | 7041 | MEX NG 25W 3CCT | 558 | Categoría |  | De Techo |  | OK
14/10/2026 17:16:33 | 79 | CAMBIO | 7041 | MEX NG 25W 3CCT | 558 | Colección |  | - |  | OK
14/10/2026 17:16:33 | 79 | CAMBIO | 7042 | MIRACLE II S NG | 560 | Subcategoría |  | Colgante |  | OK
14/10/2026 17:16:33 | 79 | CAMBIO | 7042 | MIRACLE II S NG | 560 | Categoría |  | De Techo |  | OK
14/10/2026 17:16:33 | 79 | CAMBIO | 7043 | MIRACLE II S BL | 561 | Subcategoría |  | Colgante |  | OK
14/10/2026 17:16:33 | 79 | CAMBIO | 7043 | MIRACLE II S BL | 561 | Categoría |  | De Techo |  | OK
14/10/2026 17:16:33 | 79 | CAMBIO | 7045 | MIRACLE II 180 S NG | 564 | Subcategoría |  | Colgante |  | OK
14/10/2026 17:16:33 | 79 | CAMBIO | 7045 | MIRACLE II 180 S NG | 564 | Categoría |  | De Techo |  | OK
14/10/2026 17:16:33 | 79 | CAMBIO | 7046 | MIRACLE 180 S BL | 565 | Subcategoría |  | Colgante |  | OK
14/10/2026 17:16:33 | 79 | CAMBIO | 7046 | MIRACLE 180 S BL | 565 | Categoría |  | De Techo |  | OK
14/10/2026 17:16:33 | 79 | CAMBIO | 7047 | MIRACLE II 180 S BL | 566 | Subcategoría |  | Colgante |  | OK
14/10/2026 17:16:33 | 79 | CAMBIO | 7047 | MIRACLE II 180 S BL | 566 | Categoría |  | De Techo |  | OK
14/10/2026 17:16:33 | 79 | CAMBIO | 7050 | VALK NG | 570 | Subcategoría |  | Colgante |  | OK
14/10/2026 17:16:33 | 79 | CAMBIO | 7050 | VALK NG | 570 | Categoría |  | De Techo |  | OK
14/10/2026 17:16:33 | 79 | CAMBIO | 7050 | VALK NG | 570 | Colección |  | - |  | OK
14/10/2026 17:16:33 | 79 | CAMBIO | 7052 | FREYA NG | 573 | Subcategoría |  | Colgante |  | OK
14/10/2026 17:16:33 | 79 | CAMBIO | 7052 | FREYA NG | 573 | Categoría |  | De Techo |  | OK
14/10/2026 17:16:33 | 79 | CAMBIO | 7052 | FREYA NG | 573 | Colección |  | - |  | OK
14/10/2026 17:16:33 | 79 | CAMBIO | 7054 | LEIF NG | 576 | Subcategoría |  | Colgante |  | OK
14/10/2026 17:16:33 | 79 | CAMBIO | 7054 | LEIF NG | 576 | Categoría |  | De Techo |  | OK
14/10/2026 17:16:33 | 79 | CAMBIO | 7054 | LEIF NG | 576 | Colección |  | - |  | OK
14/10/2026 17:16:33 | 79 | CAMBIO | 7056 | NEULA NG | 579 | Subcategoría |  | Colgante |  | OK
14/10/2026 17:16:33 | 79 | CAMBIO | 7056 | NEULA NG | 579 | Categoría |  | De Techo |  | OK
14/10/2026 17:16:33 | 79 | CAMBIO | 7056 | NEULA NG | 579 | Colección |  | - |  | OK
14/10/2026 17:16:33 | 79 | CAMBIO | 7058 | TRAKKE NG | 582 | Subcategoría |  | Colgante |  | OK
14/10/2026 17:16:33 | 79 | CAMBIO | 7058 | TRAKKE NG | 582 | Categoría |  | De Techo |  | OK
14/10/2026 17:16:33 | 79 | CAMBIO | 7058 | TRAKKE NG | 582 | Colección |  | - |  | OK
14/10/2026 17:16:33 | 79 | CAMBIO | 7062 | DRABE NG | 588 | Subcategoría |  | Colgante |  | OK
14/10/2026 17:16:33 | 79 | CAMBIO | 7062 | DRABE NG | 588 | Categoría |  | De Techo |  | OK
14/10/2026 17:16:33 | 79 | CAMBIO | 7062 | DRABE NG | 588 | Colección |  | - |  | OK
14/10/2026 17:16:33 | 79 | CAMBIO | 7064 | KARTIO NG | 591 | Subcategoría |  | Colgante |  | OK
14/10/2026 17:16:33 | 79 | CAMBIO | 7064 | KARTIO NG | 591 | Categoría |  | De Techo |  | OK
14/10/2026 17:16:33 | 79 | CAMBIO | 7064 | KARTIO NG | 591 | Colección |  | - |  | OK
14/10/2026 17:16:33 | 79 | CAMBIO | 7075 | MARDAI NG | 604 | Subcategoría |  | Colgante |  | OK
14/10/2026 17:16:33 | 79 | CAMBIO | 7075 | MARDAI NG | 604 | Categoría |  | De Techo |  | OK
14/10/2026 17:16:33 | 79 | CAMBIO | 7075 | MARDAI NG | 604 | Colección |  | - |  | OK
14/10/2026 17:16:33 | 79 | CAMBIO | 7076 | MARDAI II NG | 605 | Subcategoría |  | Colgante |  | OK
14/10/2026 17:16:33 | 79 | CAMBIO | 7076 | MARDAI II NG | 605 | Categoría |  | De Techo |  | OK
14/10/2026 17:16:33 | 79 | CAMBIO | 7076 | MARDAI II NG | 605 | Colección |  | - |  | OK
14/10/2026 17:16:33 | 79 | CAMBIO | 7078 | NIAO SU BL | 608 | Subcategoría |  | Colgante |  | OK
14/10/2026 17:16:33 | 79 | CAMBIO | 7078 | NIAO SU BL | 608 | Categoría |  | De Techo |  | OK
14/10/2026 17:16:33 | 79 | CAMBIO | 7080 | NIAO BL | 611 | Subcategoría |  | Colgante |  | OK
14/10/2026 17:16:33 | 79 | CAMBIO | 7080 | NIAO BL | 611 | Categoría |  | De Techo |  | OK
14/10/2026 17:16:33 | 79 | CAMBIO | 7081 | NIAO AZ | 612 | Subcategoría |  | Colgante |  | OK
14/10/2026 17:16:33 | 79 | CAMBIO | 7081 | NIAO AZ | 612 | Categoría |  | De Techo |  | OK
14/10/2026 17:16:33 | 79 | CAMBIO | 7082 | NIAO VR | 613 | Subcategoría |  | Colgante |  | OK
14/10/2026 17:16:33 | 79 | CAMBIO | 7082 | NIAO VR | 613 | Categoría |  | De Techo |  | OK
14/10/2026 17:16:33 | 79 | CAMBIO | 7083 | NIAO III NG | 615 | Subcategoría |  | Colgante |  | OK
14/10/2026 17:16:33 | 79 | CAMBIO | 7083 | NIAO III NG | 615 | Categoría |  | De Techo |  | OK
14/10/2026 17:16:33 | 79 | CAMBIO | 7084 | NIAO III BL | 616 | Subcategoría |  | Colgante |  | OK
14/10/2026 17:16:33 | 79 | CAMBIO | 7084 | NIAO III BL | 616 | Categoría |  | De Techo |  | OK
14/10/2026 17:16:33 | 79 | CAMBIO | 7085 | NIAO II NG | 618 | Subcategoría |  | Colgante |  | OK
14/10/2026 17:16:33 | 79 | CAMBIO | 7085 | NIAO II NG | 618 | Categoría |  | De Techo |  | OK
14/10/2026 17:16:33 | 79 | CAMBIO | 7086 | NIAO II BL | 619 | Subcategoría |  | Colgante |  | OK
14/10/2026 17:16:33 | 79 | CAMBIO | 7086 | NIAO II BL | 619 | Categoría |  | De Techo |  | OK
14/10/2026 17:16:33 | 79 | CAMBIO | 7087 | NIAO II AZ | 620 | Subcategoría |  | Colgante |  | OK
14/10/2026 17:16:33 | 79 | CAMBIO | 7087 | NIAO II AZ | 620 | Categoría |  | De Techo |  | OK
14/10/2026 17:16:33 | 79 | CAMBIO | 7088 | NIAO II VR | 621 | Subcategoría |  | Colgante |  | OK
14/10/2026 17:16:33 | 79 | CAMBIO | 7088 | NIAO II VR | 621 | Categoría |  | De Techo |  | OK
14/10/2026 17:16:33 | 79 | CAMBIO | 7090 | NIAO AP BL | 624 | Subcategoría |  | Aplique |  | OK
14/10/2026 17:16:33 | 79 | CAMBIO | 7090 | NIAO AP BL | 624 | Categoría |  | De Pared |  | OK
14/10/2026 17:16:33 | 79 | CAMBIO | 7092 | NIAO MS BL | 627 | Subcategoría |  | Mesa |  | OK
14/10/2026 17:16:33 | 79 | CAMBIO | 7092 | NIAO MS BL | 627 | Categoría |  | De Apoyo |  | OK
14/10/2026 17:16:33 | 79 | CAMBIO | 7094 | LAZU BL | 630 | Subcategoría |  | Aplique |  | OK
14/10/2026 17:16:33 | 79 | CAMBIO | 7094 | LAZU BL | 630 | Categoría |  | De Pared |  | OK
14/10/2026 17:16:33 | 79 | CAMBIO | 7094 | LAZU BL | 630 | Colección |  | - |  | OK
14/10/2026 17:16:33 | 79 | CAMBIO | 7096 | SUTSKE BL | 633 | Subcategoría |  | Pie |  | OK
14/10/2026 17:16:33 | 79 | CAMBIO | 7096 | SUTSKE BL | 633 | Categoría |  | De Apoyo |  | OK
14/10/2026 17:16:33 | 79 | CAMBIO | 7096 | SUTSKE BL | 633 | Colección |  | - |  | OK
14/10/2026 17:16:33 | 79 | CAMBIO | 7100 | WEST R VDNG | 639 | Subcategoría |  | Aplique |  | OK
14/10/2026 17:16:33 | 79 | CAMBIO | 7100 | WEST R VDNG | 639 | Categoría |  | De Pared |  | OK
14/10/2026 17:16:33 | 79 | CAMBIO | 7100 | WEST R VDNG | 639 | Colección |  | - |  | OK
14/10/2026 17:16:33 | 79 | CAMBIO | 7101 | WEST R BLNT | 640 | Subcategoría |  | Aplique |  | OK
14/10/2026 17:16:33 | 79 | CAMBIO | 7101 | WEST R BLNT | 640 | Categoría |  | De Pared |  | OK
14/10/2026 17:16:33 | 79 | CAMBIO | 7101 | WEST R BLNT | 640 | Colección |  | - |  | OK
14/10/2026 17:16:33 | 79 | CAMBIO | 7103 | WEST VDNG | 643 | Subcategoría |  | Aplique |  | OK
14/10/2026 17:16:33 | 79 | CAMBIO | 7103 | WEST VDNG | 643 | Categoría |  | De Pared |  | OK
14/10/2026 17:16:33 | 79 | CAMBIO | 7103 | WEST VDNG | 643 | Colección |  | - |  | OK
14/10/2026 17:16:33 | 79 | CAMBIO | 7104 | WEST BLNT | 644 | Subcategoría |  | Aplique |  | OK
14/10/2026 17:16:33 | 79 | CAMBIO | 7104 | WEST BLNT | 644 | Categoría |  | De Pared |  | OK
14/10/2026 17:16:33 | 79 | CAMBIO | 7104 | WEST BLNT | 644 | Colección |  | - |  | OK
14/10/2026 17:16:33 | 79 | CAMBIO | 7106 | RIU II | 647 | Subcategoría |  | Bolardo |  | OK
14/10/2026 17:16:33 | 79 | CAMBIO | 7106 | RIU II | 647 | Categoría |  | De Piso |  | OK
14/10/2026 17:16:33 | 79 | CAMBIO | 7106 | RIU II | 647 | Colección |  | - |  | OK
14/10/2026 17:16:33 | 79 | CAMBIO | 7111 | LOFI AP 20W | 653 | Subcategoría |  | Aplique |  | OK
14/10/2026 17:16:33 | 79 | CAMBIO | 7111 | LOFI AP 20W | 653 | Categoría |  | De Pared |  | OK
14/10/2026 17:16:33 | 79 | CAMBIO | 7111 | LOFI AP 20W | 653 | Colección |  | - |  | OK
14/10/2026 17:16:33 | 79 | CAMBIO | 7113 | LOFI 24W | 656 | Subcategoría |  | Bolardo |  | OK
14/10/2026 17:16:33 | 79 | CAMBIO | 7113 | LOFI 24W | 656 | Categoría |  | De Piso |  | OK
14/10/2026 17:16:33 | 79 | CAMBIO | 7113 | LOFI 24W | 656 | Colección |  | - |  | OK
14/10/2026 17:16:33 | 79 | CAMBIO | 7115 | FORTE BL 12W | 659 | Subcategoría |  | Aplique |  | OK
14/10/2026 17:16:33 | 79 | CAMBIO | 7115 | FORTE BL 12W | 659 | Categoría |  | De Techo |  | OK
14/10/2026 17:16:33 | 79 | CAMBIO | 7115 | FORTE BL 12W | 659 | Colección |  | - |  | OK
14/10/2026 17:16:33 | 79 | CAMBIO | 7116 | FORTE NG 18W | 660 | Subcategoría |  | Aplique |  | OK
14/10/2026 17:16:33 | 79 | CAMBIO | 7116 | FORTE NG 18W | 660 | Categoría |  | De Techo |  | OK
14/10/2026 17:16:33 | 79 | CAMBIO | 7116 | FORTE NG 18W | 660 | Colección |  | - |  | OK
14/10/2026 17:16:33 | 79 | CAMBIO | 7117 | FORTE BL 18W | 661 | Subcategoría |  | Aplique |  | OK
14/10/2026 17:16:33 | 79 | CAMBIO | 7117 | FORTE BL 18W | 661 | Categoría |  | De Techo |  | OK
14/10/2026 17:16:33 | 79 | CAMBIO | 7117 | FORTE BL 18W | 661 | Colección |  | - |  | OK
14/10/2026 17:16:33 | 79 | CAMBIO | 7118 | FAMA BL | 663 | Subcategoría | Embutido | Empotrable |  | OK
14/10/2026 17:16:33 | 79 | CAMBIO | 7119 | FAMA NG | 664 | Subcategoría |  | Empotrable |  | OK
14/10/2026 17:16:33 | 79 | CAMBIO | 7119 | FAMA NG | 664 | Categoría |  | De Techo |  | OK
14/10/2026 17:16:33 | 79 | CAMBIO | 7119 | FAMA NG | 664 | Colección |  | - |  | OK
14/10/2026 17:16:33 | 79 | CAMBIO | 7120 | MUST BLNG | 666 | Subcategoría | Embutido | Empotrable |  | OK
14/10/2026 17:16:33 | 79 | CAMBIO | 7121 | MUST NG | 667 | Subcategoría |  | Empotrable |  | OK
14/10/2026 17:16:33 | 79 | CAMBIO | 7121 | MUST NG | 667 | Categoría |  | De Techo |  | OK
14/10/2026 17:16:33 | 79 | CAMBIO | 7121 | MUST NG | 667 | Colección |  | - |  | OK
14/10/2026 17:16:33 | 79 | CAMBIO | 7122 | DONA BL | 669 | Subcategoría | Embutido | Empotrable |  | OK
14/10/2026 17:16:33 | 79 | CAMBIO | 7123 | DONA NG | 670 | Subcategoría |  | Empotrable |  | OK
14/10/2026 17:16:33 | 79 | CAMBIO | 7123 | DONA NG | 670 | Categoría |  | De Techo |  | OK
14/10/2026 17:16:33 | 79 | CAMBIO | 7123 | DONA NG | 670 | Colección |  | - |  | OK
14/10/2026 17:16:33 | 79 | CAMBIO | 7124 | OMNIA BL | 672 | Subcategoría | Embutido | Empotrable |  | OK
14/10/2026 17:16:33 | 79 | CAMBIO | 7125 | OMNIA NG | 673 | Subcategoría |  | Empotrable |  | OK
14/10/2026 17:16:33 | 79 | CAMBIO | 7125 | OMNIA NG | 673 | Categoría |  | De Techo |  | OK
14/10/2026 17:16:33 | 79 | CAMBIO | 7125 | OMNIA NG | 673 | Colección |  | - |  | OK
14/10/2026 17:16:33 | 79 | CAMBIO | 7126 | STUPA BL | 675 | Subcategoría | Embutido | Empotrable |  | OK
14/10/2026 17:16:33 | 79 | CAMBIO | 7127 | STUPA NG | 676 | Subcategoría |  | Empotrable |  | OK
14/10/2026 17:16:33 | 79 | CAMBIO | 7127 | STUPA NG | 676 | Categoría |  | De Techo |  | OK
14/10/2026 17:16:33 | 79 | CAMBIO | 7127 | STUPA NG | 676 | Colección |  | - |  | OK
14/10/2026 17:16:33 | 79 | CAMBIO | 7128 | OPTIC NG 3000K | 677 | Subcategoría |  | Empotrable |  | OK
14/10/2026 17:16:33 | 79 | CAMBIO | 7128 | OPTIC NG 3000K | 677 | Categoría |  | De Techo |  | OK
14/10/2026 17:16:33 | 79 | CAMBIO | 7128 | OPTIC NG 3000K | 677 | Colección |  | - |  | OK
14/10/2026 17:16:33 | 79 | CAMBIO | 7133 | LEX II 220V | 679 | Subcategoría |  | Aplique |  | OK
14/10/2026 17:16:33 | 79 | CAMBIO | 7133 | LEX II 220V | 679 | Categoría |  | De Piso |  | OK
14/10/2026 17:16:33 | 79 | CAMBIO | 7133 | LEX II 220V | 679 | Colección |  | - |  | OK
14/10/2026 17:16:33 | 79 | CAMBIO | 7134 | LEX II 24V | 680 | Subcategoría |  | Aplique |  | OK
14/10/2026 17:16:33 | 79 | CAMBIO | 7134 | LEX II 24V | 680 | Categoría |  | De Piso |  | OK
14/10/2026 17:16:33 | 79 | CAMBIO | 7134 | LEX II 24V | 680 | Colección |  | - |  | OK
14/10/2026 17:16:33 | 79 | CAMBIO | 7171 | ADAPTADOR HEMBRA 1EF II NG | 681 | Subcategoría |  | Accesorio |  | OK
14/10/2026 17:16:33 | 79 | CAMBIO | 7171 | ADAPTADOR HEMBRA 1EF II NG | 681 | Categoría |  | Rieles |  | OK
14/10/2026 17:16:33 | 79 | CAMBIO | 7171 | ADAPTADOR HEMBRA 1EF II NG | 681 | Colección |  | - |  | OK
14/10/2026 17:16:33 | 79 | CAMBIO | 7172 | ADAPTADOR HEMBRA 1EF II BL | 682 | Subcategoría |  | Accesorio |  | OK
14/10/2026 17:16:33 | 79 | CAMBIO | 7172 | ADAPTADOR HEMBRA 1EF II BL | 682 | Categoría |  | Rieles |  | OK
14/10/2026 17:16:33 | 79 | CAMBIO | 7172 | ADAPTADOR HEMBRA 1EF II BL | 682 | Colección |  | - |  | OK
14/10/2026 17:16:33 | 79 | CAMBIO | 7179 | POCKET III BLBL 2700K | 685 | Subcategoría | Embutido | Empotrable |  | OK
14/10/2026 17:16:33 | 79 | CAMBIO | 7180 | POCKET III BLNG 2700K | 686 | Subcategoría | Embutido | Empotrable |  | OK
14/10/2026 17:16:33 | 79 | CAMBIO | 7181 | POCKET III BLNG 3000K | 687 | Subcategoría | Embutido | Empotrable |  | OK
14/10/2026 17:16:33 | 79 | CAMBIO | 7281 | POCKET III BLBL 3000K | 688 | Subcategoría | Embutido | Empotrable |  | OK
14/10/2026 17:16:33 | 79 | CAMBIO | 7282 | POCKET III NGNG 2700K | 689 | Subcategoría | Embutido | Empotrable |  | OK
14/10/2026 17:16:33 | 79 | CAMBIO | 7283 | POCKET III NGNG 3000K | 690 | Subcategoría | Embutido | Empotrable |  | OK
14/10/2026 17:16:33 | 79 | CAMBIO | 7177 | POCKET III BLNG 2700K TRIAC | 692 | Subcategoría | Embutido | Empotrable |  | OK
14/10/2026 17:16:33 | 79 | CAMBIO | 7178 | POCKET III BLNG 3000K TRIAC | 693 | Subcategoría | Embutido | Empotrable |  | OK
14/10/2026 17:16:33 | 79 | CAMBIO | 7280 | POCKET III NGNG 3000K TRIAC | 694 | Subcategoría | Embutido | Empotrable |  | OK
14/10/2026 17:16:33 | 79 | CAMBIO | 7317 | POCKET III NGNG 2700K TRIAC | 695 | Subcategoría | Embutido | Empotrable |  | OK
14/10/2026 17:16:33 | 79 | CAMBIO | 7182 | POCKET IV BLBL 2700K | 697 | Subcategoría | Embutido | Empotrable |  | OK
14/10/2026 17:16:33 | 79 | CAMBIO | 7183 | POCKET IV BLNG 2700K | 698 | Subcategoría | Embutido | Empotrable |  | OK
14/10/2026 17:16:33 | 79 | CAMBIO | 7184 | POCKET IV BLNG 3000K | 699 | Subcategoría | Embutido | Empotrable |  | OK
14/10/2026 17:16:33 | 79 | CAMBIO | 7284 | POCKET IV BLBL 3000K | 700 | Subcategoría | Embutido | Empotrable |  | OK
14/10/2026 17:16:33 | 79 | CAMBIO | 7285 | POCKET IV NGNG 2700K | 701 | Subcategoría | Embutido | Empotrable |  | OK
14/10/2026 17:16:33 | 79 | CAMBIO | 7286 | POCKET IV NGNG 3000K | 702 | Subcategoría | Embutido | Empotrable |  | OK
14/10/2026 17:16:33 | 79 | CAMBIO | 7187 | POCKET VI BLBL 2700K | 704 | Subcategoría | Embutido | Empotrable |  | OK
14/10/2026 17:16:33 | 79 | CAMBIO | 7188 | POCKET VI BLNG 2700K | 705 | Subcategoría | Embutido | Empotrable |  | OK
14/10/2026 17:16:33 | 79 | CAMBIO | 7189 | POCKET VI BLNG 3000K | 706 | Subcategoría | Embutido | Empotrable |  | OK
14/10/2026 17:16:33 | 79 | CAMBIO | 7289 | POCKET VI BLBL 3000K | 707 | Subcategoría | Embutido | Empotrable |  | OK
14/10/2026 17:16:33 | 79 | CAMBIO | 7290 | POCKET VI NGNG 2700K | 708 | Subcategoría | Embutido | Empotrable |  | OK
14/10/2026 17:16:33 | 79 | CAMBIO | 7291 | POCKET VI NGNG 3000K | 709 | Subcategoría | Embutido | Empotrable |  | OK
14/10/2026 17:16:33 | 79 | CAMBIO | 7201 | LIV S 7W 4000K | 712 | Subcategoría | Embutido | Empotrable |  | OK
14/10/2026 17:16:33 | 79 | CAMBIO | 7202 | LIV S 7W 3000K | 713 | Subcategoría |  | Empotrable |  | OK
14/10/2026 17:16:33 | 79 | CAMBIO | 7202 | LIV S 7W 3000K | 713 | Categoría |  | De Techo |  | OK
14/10/2026 17:16:33 | 79 | CAMBIO | 7202 | LIV S 7W 3000K | 713 | Colección |  | - |  | OK
14/10/2026 17:16:33 | 79 | CAMBIO | 7203 | LIV M 12W 4000K | 715 | Subcategoría | Embutido | Empotrable |  | OK
14/10/2026 17:16:33 | 79 | CAMBIO | 7204 | LIV M 12W 3000K | 716 | Subcategoría |  | Empotrable |  | OK
14/10/2026 17:16:33 | 79 | CAMBIO | 7204 | LIV M 12W 3000K | 716 | Categoría |  | De Techo |  | OK
14/10/2026 17:16:33 | 79 | CAMBIO | 7204 | LIV M 12W 3000K | 716 | Colección |  | - |  | OK
14/10/2026 17:16:33 | 79 | CAMBIO | 7205 | LIV L 20W 4000K | 718 | Subcategoría | Embutido | Empotrable |  | OK
14/10/2026 17:16:33 | 79 | CAMBIO | 7206 | LIV L 20W 3000K | 719 | Subcategoría |  | Empotrable |  | OK
14/10/2026 17:16:33 | 79 | CAMBIO | 7206 | LIV L 20W 3000K | 719 | Categoría |  | De Techo |  | OK
14/10/2026 17:16:33 | 79 | CAMBIO | 7206 | LIV L 20W 3000K | 719 | Colección |  | - |  | OK
14/10/2026 17:16:33 | 79 | CAMBIO | 7211 | KRONE BL 70W 3CCT | 721 | Subcategoría |  | Colgante |  | OK
14/10/2026 17:16:33 | 79 | CAMBIO | 7211 | KRONE BL 70W 3CCT | 721 | Categoría |  | De Techo |  | OK
14/10/2026 17:16:33 | 79 | CAMBIO | 7212 | KRONE NG 70W 3CCT | 722 | Subcategoría |  | Colgante |  | OK
14/10/2026 17:16:33 | 79 | CAMBIO | 7212 | KRONE NG 70W 3CCT | 722 | Categoría |  | De Techo |  | OK
14/10/2026 17:16:33 | 79 | CAMBIO | 7213 | KRONE BL 84W 3CCT | 723 | Subcategoría |  | Colgante |  | OK
14/10/2026 17:16:33 | 79 | CAMBIO | 7213 | KRONE BL 84W 3CCT | 723 | Categoría |  | De Techo |  | OK
14/10/2026 17:16:33 | 79 | CAMBIO | 7214 | KRONE NG 84W 3CCT | 724 | Subcategoría |  | Colgante |  | OK
14/10/2026 17:16:33 | 79 | CAMBIO | 7214 | KRONE NG 84W 3CCT | 724 | Categoría |  | De Techo |  | OK
14/10/2026 17:16:33 | 79 | CAMBIO | 7215 | REN SLIM | 725 | Subcategoría | Embutido | Empotrable |  | OK
14/10/2026 17:16:33 | 79 | CAMBIO | 7216 | PRISMA BL 12W IP44 | 726 | Subcategoría |  | Aplique |  | OK
14/10/2026 17:16:33 | 79 | CAMBIO | 7216 | PRISMA BL 12W IP44 | 726 | Categoría |  | De Techo |  | OK
14/10/2026 17:16:33 | 79 | CAMBIO | 7216 | PRISMA BL 12W IP44 | 726 | Colección |  | - |  | OK
14/10/2026 17:16:33 | 79 | CAMBIO | 7217 | PRISMA NG 12W IP44 | 727 | Subcategoría |  | Aplique |  | OK
14/10/2026 17:16:33 | 79 | CAMBIO | 7217 | PRISMA NG 12W IP44 | 727 | Categoría |  | De Techo |  | OK
14/10/2026 17:16:33 | 79 | CAMBIO | 7217 | PRISMA NG 12W IP44 | 727 | Colección |  | - |  | OK
14/10/2026 17:16:33 | 79 | CAMBIO | 7218 | PRISMA BL 20W IP44 | 728 | Subcategoría |  | Aplique |  | OK
14/10/2026 17:16:33 | 79 | CAMBIO | 7218 | PRISMA BL 20W IP44 | 728 | Categoría |  | De Techo |  | OK
14/10/2026 17:16:33 | 79 | CAMBIO | 7218 | PRISMA BL 20W IP44 | 728 | Colección |  | - |  | OK
14/10/2026 17:16:33 | 79 | CAMBIO | 7219 | PRISMA NG 20W IP44 | 729 | Subcategoría |  | Aplique |  | OK
14/10/2026 17:16:33 | 79 | CAMBIO | 7219 | PRISMA NG 20W IP44 | 729 | Categoría |  | De Techo |  | OK
14/10/2026 17:16:33 | 79 | CAMBIO | 7219 | PRISMA NG 20W IP44 | 729 | Colección |  | - |  | OK
14/10/2026 17:16:33 | 79 | CAMBIO | 7221 | EMBUTIDO CABEZAL BL | 732 | Subcategoría |  | Accesorio |  | OK
14/10/2026 17:16:33 | 79 | CAMBIO | 7221 | EMBUTIDO CABEZAL BL | 732 | Categoría |  | De Techo |  | OK
14/10/2026 17:16:33 | 79 | CAMBIO | 7221 | EMBUTIDO CABEZAL BL | 732 | Colección |  | - |  | OK
14/10/2026 17:16:33 | 79 | CAMBIO | 7223 | APLIQUE CABEZAL BL | 735 | Subcategoría |  | Accesorio |  | OK
14/10/2026 17:16:33 | 79 | CAMBIO | 7223 | APLIQUE CABEZAL BL | 735 | Categoría |  | De Techo |  | OK
14/10/2026 17:16:33 | 79 | CAMBIO | 7223 | APLIQUE CABEZAL BL | 735 | Colección |  | - |  | OK
14/10/2026 17:16:33 | 79 | CAMBIO | 7224 | KIT CHILL 1,2 MTS | 736 | Categoría | Estacas | De Piso |  | OK
14/10/2026 17:16:33 | 79 | CAMBIO | 7225 | KIT CHILL 1,8 MTS | 737 | Categoría | Estacas | De Piso |  | OK
14/10/2026 17:16:33 | 79 | CAMBIO | 7226 | ADAPTADOR 3EF II NG | 739 | Subcategoría |  | Accesorio |  | OK
14/10/2026 17:16:33 | 79 | CAMBIO | 7226 | ADAPTADOR 3EF II NG | 739 | Categoría |  | Rieles |  | OK
14/10/2026 17:16:33 | 79 | CAMBIO | 7226 | ADAPTADOR 3EF II NG | 739 | Colección |  | - |  | OK
14/10/2026 17:16:33 | 79 | CAMBIO | 7227 | ADAPTADOR 3EF II BL | 740 | Subcategoría |  | Accesorio |  | OK
14/10/2026 17:16:33 | 79 | CAMBIO | 7227 | ADAPTADOR 3EF II BL | 740 | Categoría |  | Rieles |  | OK
14/10/2026 17:16:33 | 79 | CAMBIO | 7227 | ADAPTADOR 3EF II BL | 740 | Colección |  | - |  | OK
14/10/2026 17:16:33 | 79 | CAMBIO | 7234 | TAPA 3 EF BL | 744 | Subcategoría |  | Accesorio |  | OK
14/10/2026 17:16:33 | 79 | CAMBIO | 7234 | TAPA 3 EF BL | 744 | Categoría |  | Rieles |  | OK
14/10/2026 17:16:33 | 79 | CAMBIO | 7234 | TAPA 3 EF BL | 744 | Colección |  | - |  | OK
14/10/2026 17:16:33 | 79 | CAMBIO | 7236 | ALIMENTACION EXTREMO 3 EF BL | 747 | Subcategoría |  | Unión |  | OK
14/10/2026 17:16:33 | 79 | CAMBIO | 7236 | ALIMENTACION EXTREMO 3 EF BL | 747 | Categoría |  | Rieles |  | OK
14/10/2026 17:16:33 | 79 | CAMBIO | 7236 | ALIMENTACION EXTREMO 3 EF BL | 747 | Colección |  | - |  | OK
14/10/2026 17:16:33 | 79 | CAMBIO | 7238 | TAPA DYNA EM AL BL | 749 | Colección | Dyna | - |  | OK
14/10/2026 17:16:33 | 79 | CAMBIO | 7239 | TAPA DYNA EM AL NG | 750 | Subcategoría |  | Accesorio |  | OK
14/10/2026 17:16:33 | 79 | CAMBIO | 7239 | TAPA DYNA EM AL NG | 750 | Categoría |  | Lineales |  | OK
14/10/2026 17:16:33 | 79 | CAMBIO | 7239 | TAPA DYNA EM AL NG | 750 | Colección | Dyna | - |  | OK
14/10/2026 17:16:33 | 79 | CAMBIO | 7185 | POCKET VI BLNG 2700K TRIAC | 759 | Subcategoría | Embutido | Empotrable |  | OK
14/10/2026 17:16:33 | 79 | CAMBIO | 7186 | POCKET VI BLNG 3000K TRIAC | 760 | Subcategoría |  | Empotrable |  | OK
14/10/2026 17:16:33 | 79 | CAMBIO | 7186 | POCKET VI BLNG 3000K TRIAC | 760 | Categoría |  | De Techo |  | OK
14/10/2026 17:16:33 | 79 | CAMBIO | 7287 | POCKET VI NGNG 2700K TRIAC | 761 | Subcategoría | Embutido | Empotrable |  | OK
14/10/2026 17:16:33 | 79 | CAMBIO | 7288 | POCKET VI NGNG 3000K TRIAC | 762 | Subcategoría | Embutido | Empotrable |  | OK
14/10/2026 17:16:33 | 79 | CAMBIO | 7192 | POCKET XII BLBL 2700K | 764 | Subcategoría | Embutido | Empotrable |  | OK
14/10/2026 17:16:33 | 79 | CAMBIO | 7193 | POCKET XII BLNG 2700K | 765 | Subcategoría | Embutido | Empotrable |  | OK
14/10/2026 17:16:33 | 79 | CAMBIO | 7194 | POCKET XII BLNG 3000K | 766 | Subcategoría | Embutido | Empotrable |  | OK
14/10/2026 17:16:33 | 79 | CAMBIO | 7294 | POCKET XII BLBL 3000K | 767 | Subcategoría | Embutido | Empotrable |  | OK
14/10/2026 17:16:33 | 79 | CAMBIO | 7295 | POCKET XII NGNG 2700K | 768 | Subcategoría | Embutido | Empotrable |  | OK
14/10/2026 17:16:33 | 79 | CAMBIO | 7296 | POCKET XII NGNG 3000K | 769 | Subcategoría | Embutido | Empotrable |  | OK
14/10/2026 17:16:33 | 79 | CAMBIO | 7190 | POCKET XII BLNG 2700K TRIAC | 771 | Subcategoría | Embutido | Empotrable |  | OK
14/10/2026 17:16:33 | 79 | CAMBIO | 7191 | POCKET XII BLNG 3000K TRIAC | 772 | Subcategoría | Embutido | Empotrable |  | OK
14/10/2026 17:16:33 | 79 | CAMBIO | 7292 | POCKET XII NGNG 2700K TRIAC | 773 | Subcategoría | Embutido | Empotrable |  | OK
14/10/2026 17:16:33 | 79 | CAMBIO | 7293 | POCKET XII NGNG 3000K TRIAC | 774 | Subcategoría | Embutido | Empotrable |  | OK
14/10/2026 17:16:33 | 79 | CAMBIO | 7229 | RIEL 2MTS 3EF NG | 792 | Colección |  | - |  | OK
14/10/2026 17:16:33 | 79 | CAMBIO | 7230 | RIEL 2MTS 3EF BL | 793 | Colección |  | - |  | OK
14/10/2026 17:16:33 | 79 | CAMBIO | 7231 | RIEL 3MTS 3EF NG | 794 | Colección |  | - |  | OK
14/10/2026 17:16:33 | 79 | CAMBIO | 7232 | RIEL 3MTS 3EF BL | 795 | Colección |  | - |  | OK
14/10/2026 17:16:33 | 79 | CAMBIO | 7241 | RIEL 1MT 3EF NG | 796 | Colección |  | - |  | OK
14/10/2026 17:16:33 | 79 | CAMBIO | 7242 | RIEL 1MT 3EF BL | 797 | Colección |  | - |  | OK
14/10/2026 17:16:33 | 79 | CAMBIO | 7240 | MUST BL | 798 | Subcategoría | Embutido | Empotrable |  | OK
14/10/2026 17:16:33 | 79 | CAMBIO | 7309 | LUVA NG | 806 | Subcategoría | Colgante | Aplique |  | OK
14/10/2026 17:16:33 | 79 | CAMBIO | 7310 | LUVA BL | 807 | Subcategoría | Colgante | Aplique |  | OK
15/10/2026 07:00:07 | 83 | RESUMEN | [6 empty] | Sin cambios. Filas revisadas: 629 ¦ Filas con cambios: 0 ¦ Celdas cambiadas: 0 ¦ Copias -: 0 ¦ SKU sin Maestro: 0 ¦ Duplicados (SKU + nombre): 0 ¦ Padres variables omitidos del sync: 180 ¦ Columnas sincronizadas: 33
15/10/2026 07:00:07 | 83 | ADVERTENCIA |  |  |  | Medida |  |  | El índice no tiene columna de origen en el Maestro.
15/10/2026 07:00:07 | 83 | INFO |  |  |  | Comentarios |  |  | Columna excluida por configuración (pendiente definir qué se trae).
16/10/2026 07:00:08 | 88 | RESUMEN | [6 empty] | Sin cambios. Filas revisadas: 629 ¦ Filas con cambios: 0 ¦ Celdas cambiadas: 0 ¦ Copias -: 0 ¦ SKU sin Maestro: 0 ¦ Duplicados (SKU + nombre): 0 ¦ Padres variables omitidos del sync: 180 ¦ Columnas sincronizadas: 33
16/10/2026 07:00:08 | 88 | ADVERTENCIA |  |  |  | Medida |  |  | El índice no tiene columna de origen en el Maestro.
16/10/2026 07:00:08 | 88 | INFO |  |  |  | Comentarios |  |  | Columna excluida por configuración (pendiente definir qué se trae).

## indice columnas (hidden)
Archivo de carga web | Archivo maestro | Unidad de medida | Notas
Estado | Estado
Medida | -
Comentarios | Comentarios |  | Mati M debe hacer cambios en esta columna nosotras debemos ver que comentarios queremos traer y cuales no
Fuente Lumínica | Fuente Lumínica
Marca LED | Marca LED
Flicker free | Flicker free
Control | Control | -
Alimentación | Alimentación [Vac] | Vac | En algunos casos deberia acalarar "Hasta 10 A" deberia estar en rieles
Frecuencia | Frecuencia [Hz] | Hz
Potencia | Potencia [W] | W
Factor de potencia | Fp (factor de potencia)
Lúmenes LED | Lúmenes LED [lm] | lm
Eficacia lumínica LED | Eficacia luminosa LED [lm/W] | lm/W
Flujo lumínico | Flujo luminoso [lm] | lm
Eficacia lumínica | Eficacia luminosa [lm/W] | lm/W
Temperatura color | Temp. Color / CCT (±5%) [K] | K
Índice de reproducción cromatica | Índice de Rep. Cromatica (CRI) [Ra] | Ra
Ángulo de apertura | Angulo de apertura [°] | °
UGR | Índice de Deslumbramiento Unificado (UGR)
Índice de protección | Índice de Protección
Clase de aislación | Clase de Aislación
Fijación | Fijación
Dimensión producto | Dimensión Producto (Ancho*Profundo*Alto) [mm] | mm
Dimensión calado | Dimensión Calado [mm] | mm
Profundidad calado | Profundidad Calado [mm] | mm
Materialidad | Material
Difusor | Difusor
Color producto | Terminación Producto |  | Se va a querer unificar por nuestra parte los colores?
Temp. Operativa | Temp. Operativa [°C] | °C
Vida útil | Vida Útil [hs.]
Garantía | Garantía [años]
Fichas técnicas | Nombre Ficha Técnica
Subcategoría | Subfamilia
Categoría | Familia
Colección | Colección

## Log Archivos Drive
Fecha y hora | Ejecución | Tipo | SKU | Nombre | Fila Base | Columna | Valor anterior | Valor nuevo | Detalle
02/10/2026 17:26:14 | 25 | RESUMEN | [6 empty] | Modo prueba: no se escribió en Base. En modo real se FRENARÍA: 314 celdas a vaciar superan el máximo de 100 (para una corrida revisada, usar PERMITIR_BORRADO_MASIVO). Filas revisadas: 795 ¦ Filas con cambios: 788 ¦ Celdas cambiadas: 1172 ¦ Celdas vaciadas: 314 ¦ Filas sin Fotoproducto0.png: 65 ¦ Archivos sin asignar: 109
02/10/2026 17:26:14 | 25 | INFO | [6 empty] | Drive: 9332 carpetas y 35550 archivos listados; 4940 archivos dentro de la carpeta de archivos técnicos (3829 fotos asignadas, 255 CAD asignados, 106 fotocontexto excluidas, 0 imágenes de otras columnas, 109 sin asignar).
02/10/2026 17:26:14 | 25 | ADVERTENCIA |  | 7240FotoDetalle.jpg |  |  |  |  | Archivo sin asignar: El SKU 7240 no está en Base. Carpeta: Interior / De Techo / Embutidos / MUST / Fotos / MUST BL
02/10/2026 17:26:14 | 25 | ADVERTENCIA |  | 7240FotoProducto1.jpg |  |  |  |  | Archivo sin asignar: El SKU 7240 no está en Base. Carpeta: Interior / De Techo / Embutidos / MUST / Fotos / MUST BL
02/10/2026 17:26:14 | 25 | ADVERTENCIA |  | 7240FotoProducto0.png |  |  |  |  | Archivo sin asignar: El SKU 7240 no está en Base. Carpeta: Interior / De Techo / Embutidos / MUST / Fotos / MUST BL
02/10/2026 17:26:14 | 25 | ADVERTENCIA |  | 6666FotoProducto1.png |  |  |  |  | Archivo sin asignar: El SKU 6666 no está en Base. Carpeta: Interior / Lineales / Accesorios / DYNA DISIPADOR 1MT
02/10/2026 17:26:14 | 25 | ADVERTENCIA |  | 6667FotoProducto1.png |  |  |  |  | Archivo sin asignar: El SKU 6667 no está en Base. Carpeta: Interior / Lineales / Accesorios / DYNA DIFUSOR 1MT
02/10/2026 17:26:14 | 25 | ADVERTENCIA |  | LIV 002.jpg |  |  |  |  | Archivo sin asignar: El nombre no empieza con un SKU. Carpeta: Interior / De Techo / Embutidos / LIV / Fotos / Contenido para difusión
02/10/2026 17:26:14 | 25 | ADVERTENCIA |  | KATHARO 002.jpg |  |  |  |  | Archivo sin asignar: El nombre no empieza con un SKU. Carpeta: Interior / De Pared / Apliques / KATHARO SW / Fotos / Contenido para difusión
02/10/2026 17:26:14 | 25 | ADVERTENCIA |  | KATHARO 001.jpg |  |  |  |  | Archivo sin asignar: El nombre no empieza con un SKU. Carpeta: Interior / De Pared / Apliques / KATHARO SW / Fotos / Contenido para difusión
02/10/2026 17:26:14 | 25 | ADVERTENCIA |  | POST NIAO 001.png |  |  |  |  | Archivo sin asignar: El nombre no empieza con un SKU. Carpeta: Interior / De Techo / Colgantes / NIAO / Fotos / Contenido para difusión
02/10/2026 17:26:14 | 25 | ADVERTENCIA |  | POST NIAO 006.jpg |  |  |  |  | Archivo sin asignar: El nombre no empieza con un SKU. Carpeta: Interior / De Techo / Colgantes / NIAO / Fotos / Contenido para difusión
02/10/2026 17:26:14 | 25 | ADVERTENCIA |  | POST NIAO 002.png |  |  |  |  | Archivo sin asignar: El nombre no empieza con un SKU. Carpeta: Interior / De Techo / Colgantes / NIAO / Fotos / Contenido para difusión
02/10/2026 17:26:14 | 25 | ADVERTENCIA |  | POST NIAO 004.jpg |  |  |  |  | Archivo sin asignar: El nombre no empieza con un SKU. Carpeta: Interior / De Techo / Colgantes / NIAO / Fotos / Contenido para difusión
02/10/2026 17:26:14 | 25 | ADVERTENCIA |  | POST NIAO 007.jpg |  |  |  |  | Archivo sin asignar: El nombre no empieza con un SKU. Carpeta: Interior / De Techo / Colgantes / NIAO / Fotos / Contenido para difusión
02/10/2026 17:26:14 | 25 | ADVERTENCIA |  | POST NIAO 003.png |  |  |  |  | Archivo sin asignar: El nombre no empieza con un SKU. Carpeta: Interior / De Techo / Colgantes / NIAO / Fotos / Contenido para difusión
02/10/2026 17:26:14 | 25 | ADVERTENCIA |  | POST NIAO 005.jpg |  |  |  |  | Archivo sin asignar: El nombre no empieza con un SKU. Carpeta: Interior / De Techo / Colgantes / NIAO / Fotos / Contenido para difusión
02/10/2026 17:26:14 | 25 | ADVERTENCIA |  | Copia de 4a (1).jpg |  |  |  |  | Archivo sin asignar: El nombre no empieza con un SKU. Carpeta: Interior / De Techo / Apliques / CITY / Fotos / Contenido para difusión
02/10/2026 17:26:14 | 25 | ADVERTENCIA |  | FORTE POST 001.jpg |  |  |  |  | Archivo sin asignar: El nombre no empieza con un SKU. Carpeta: Interior / De Techo / Apliques / FORTE / Fotos / Contenido para difusión
02/10/2026 17:26:14 | 25 | ADVERTENCIA |  | 7309FotoProducto0.png |  |  |  |  | Archivo sin asignar: El SKU 7309 no está en Base. Carpeta: Interior / De Techo / Colgantes / LUVA / Fotos / LUVA NG
02/10/2026 17:26:14 | 25 | ADVERTENCIA |  | 7310FotoProducto0.png |  |  |  |  | Archivo sin asignar: El SKU 7310 no está en Base. Carpeta: Interior / De Techo / Colgantes / LUVA / Fotos / LUVA BL
02/10/2026 17:26:14 | 25 | ADVERTENCIA |  | 7279FotoProducto0.png |  |  |  |  | Archivo sin asignar: El SKU 7279 no está en Base. Carpeta: Interior / De Techo / Embutidos / REN / Fotos / REN SLIM / ACCESORIO MARCO REN SLIM
02/10/2026 17:26:14 | 25 | ADVERTENCIA |  | 6717FotoProducto0.png |  |  |  |  | Archivo sin asignar: El SKU 6717 no está en Base. Carpeta: Interior / De Techo / Accesorios / KIT SUSPENSIÓN SINTRA-YORK
02/10/2026 17:26:14 | 25 | ADVERTENCIA |  | 6606.png |  |  |  |  | Archivo sin asignar: El SKU 6606 no está en Base. Carpeta: Interior / Rieles / Rieles / RIEL 3 EF / Fotos / RIEL 3MTS 3EF / RIEL 3MTS 3EF BL
02/10/2026 17:26:14 | 25 | ADVERTENCIA |  | 6640FotoProducto0.png |  |  |  |  | Archivo sin asignar: El SKU 6640 no está en Base. Carpeta: Exterior / De Piso / Proyectores / YETI / Fotos
02/10/2026 17:26:14 | 25 | ADVERTENCIA |  | 6495FotoProducto0.png |  |  |  |  | Archivo sin asignar: El SKU 6495 no está en Base. Carpeta: Interior / De Pared / Apliques / LAMPY A / Fotos / LAMPY A NG
02/10/2026 17:26:14 | 25 | ADVERTENCIA |  | 6498FotoProducto0.png |  |  |  |  | Archivo sin asignar: El SKU 6498 no está en Base. Carpeta: Interior / De Pared / Apliques / LAMPY A / Fotos / LAMPY A VR
02/10/2026 17:26:14 | 25 | ADVERTENCIA |  | 6491FotoProducto0.png |  |  |  |  | Archivo sin asignar: El SKU 6491 no está en Base. Carpeta: Interior / De Apoyo / Pie / LAMPY P / Fotos / LAMPY P BL
02/10/2026 17:26:14 | 25 | ADVERTENCIA |  | 6497FotoProducto0.png |  |  |  |  | Archivo sin asignar: El SKU 6497 no está en Base. Carpeta: Interior / De Pared / Apliques / LAMPY A / Fotos / LAMPY A AZ
02/10/2026 17:26:14 | 25 | ADVERTENCIA |  | 6728FotoProducto0.png |  |  |  |  | Archivo sin asignar: El SKU 6728 no está en Base. Carpeta: Interior / De Techo / Apliques / YORK / Fotos / KIT SUSPENSION SINTRA YORK / KIT SUSPENSION SINTRA YORK MD
02/10/2026 17:26:14 | 25 | ADVERTENCIA |  | 6490FotoProducto0.png |  |  |  |  | Archivo sin asignar: El SKU 6490 no está en Base. Carpeta: Interior / De Apoyo / Pie / LAMPY P / Fotos / LAMPY P NG
02/10/2026 17:26:14 | 25 | ADVERTENCIA |  | 6808FotoProducto0.png |  |  |  |  | Archivo sin asignar: El SKU 6808 no está en Base. Carpeta: Interior / De Techo / Embutidos / GAL / Fotos / GAL I BL
02/10/2026 17:26:14 | 25 | ADVERTENCIA |  | 6754FotoProducto0.png |  |  |  |  | Archivo sin asignar: El SKU 6754 no está en Base. Carpeta: Exterior / De Piso / Bolardos / FRANKY / Fotos / FRANKY 90
02/10/2026 17:26:14 | 25 | ADVERTENCIA |  | 6713FotoProducto0.png |  |  |  |  | Archivo sin asignar: El SKU 6713 no está en Base. Carpeta: Interior / De Techo / Apliques / SINTRA SQ 2700 / Fotos
02/10/2026 17:26:14 | 25 | ADVERTENCIA |  | 6608.png |  |  |  |  | Archivo sin asignar: El SKU 6608 no está en Base. Carpeta: Interior / Rieles / Rieles / RIEL 3 EF / Fotos / RIEL 2MTS 3EF / RIEL 2MTS 3EF BL
02/10/2026 17:26:14 | 25 | ADVERTENCIA |  | 6779Fotoproducto0.png |  |  |  |  | Archivo sin asignar: El SKU 6779 no está en Base. Carpeta: Interior / De Techo / Apliques / LINUX / Fotos
02/10/2026 17:26:14 | 25 | ADVERTENCIA |  | 6620FotoProducto0.png |  |  |  |  | Archivo sin asignar: El SKU 6620 no está en Base. Carpeta: Interior / De Techo / Colgantes / SINTRA S / Fotos
02/10/2026 17:26:14 | 25 | ADVERTENCIA |  | 6636FotoProducto0.png |  |  |  |  | Archivo sin asignar: El SKU 6636 no está en Base. Carpeta: Interior / Lineales / Accesorios / DYNA DRIVERS / Fotos / DRIVER DALI / DRIVER DALI 60W
02/10/2026 17:26:14 | 25 | ADVERTENCIA |  | 6493FotoProducto0.png |  |  |  |  | Archivo sin asignar: El SKU 6493 no está en Base. Carpeta: Interior / De Apoyo / Pie / LAMPY P / Fotos / LAMPY P VR
02/10/2026 17:26:14 | 25 | ADVERTENCIA |  | 6753FotoProducto0.png |  |  |  |  | Archivo sin asignar: El SKU 6753 no está en Base. Carpeta: Exterior / De Piso / Bolardos / FRANKY / Fotos / FRANKY 60
02/10/2026 17:26:14 | 25 | ADVERTENCIA |  | 6809FotoProducto0.png |  |  |  |  | Archivo sin asignar: El SKU 6809 no está en Base. Carpeta: Interior / De Techo / Embutidos / GAL / Fotos / GAL I NG
02/10/2026 17:26:14 | 25 | ADVERTENCIA |  | 6637FotoProducto0.png |  |  |  |  | Archivo sin asignar: El SKU 6637 no está en Base. Carpeta: Interior / Lineales / Accesorios / DYNA DRIVERS / Fotos / DRIVER TRIAC / DRIVER TRIAC 40W
02/10/2026 17:26:14 | 25 | ADVERTENCIA |  | 6499FotoProducto0.png |  |  |  |  | Archivo sin asignar: El SKU 6499 no está en Base. Carpeta: Interior / De Pared / Apliques / LAMPY A / Fotos / LAMPY A BD
02/10/2026 17:26:14 | 25 | ADVERTENCIA |  | 6496FotoProducto0.png |  |  |  |  | Archivo sin asignar: El SKU 6496 no está en Base. Carpeta: Interior / De Pared / Apliques / LAMPY A / Fotos / LAMPY A BL
02/10/2026 17:26:14 | 25 | ADVERTENCIA |  | 6609.png |  |  |  |  | Archivo sin asignar: El SKU 6609 no está en Base. Carpeta: Interior / Rieles / Rieles / RIEL 3 EF / Fotos / RIEL 2MTS 3EF / RIEL 2MTS 3EF NG
02/10/2026 17:26:14 | 25 | ADVERTENCIA |  | 6711Fotoproducto0.png |  |  |  |  | Archivo sin asignar: El SKU 6711 no está en Base. Carpeta: Interior / De Techo / Apliques / YORK / Fotos / YORK MD
02/10/2026 17:26:14 | 25 | ADVERTENCIA |  | 6124FotoProducto0.png |  |  |  |  | Archivo sin asignar: El SKU 6124 no está en Base. Carpeta: Interior / De Techo / Embutidos / NIS / Fotos
02/10/2026 17:26:14 | 25 | ADVERTENCIA |  | 6111FotoProducto0.png |  |  |  |  | Archivo sin asignar: El SKU 6111 no está en Base. Carpeta: Interior / De Techo / Embutidos / INDU / Fotos / INDU I NG
02/10/2026 17:26:14 | 25 | ADVERTENCIA |  | 6107FotoProducto0.png |  |  |  |  | Archivo sin asignar: El SKU 6107 no está en Base. Carpeta: Interior / De Techo / Embutidos / EMI / Fotos / EMI I NG
02/10/2026 17:26:14 | 25 | ADVERTENCIA |  | 6122FotoProducto0.png |  |  |  |  | Archivo sin asignar: El SKU 6122 no está en Base. Carpeta: Interior / De Techo / Embutidos / MATT / Fotos / MATT II / MATT II BLNG
02/10/2026 17:26:14 | 25 | ADVERTENCIA |  | 6384FotoProducto0.png |  |  |  |  | Archivo sin asignar: El SKU 6384 no está en Base. Carpeta: Exterior / De Pared / Apliques / WARI / Fotos
02/10/2026 17:26:14 | 25 | ADVERTENCIA |  | 6110FotoProducto0.png |  |  |  |  | Archivo sin asignar: El SKU 6110 no está en Base. Carpeta: Interior / De Techo / Embutidos / INDU / Fotos / INDU I BL
02/10/2026 17:26:14 | 25 | ADVERTENCIA |  | 6115FotoProducto0.png |  |  |  |  | Archivo sin asignar: El SKU 6115 no está en Base. Carpeta: Interior / De Techo / Embutidos / LEN / Fotos / LEN I NG
02/10/2026 17:26:14 | 25 | ADVERTENCIA |  | 4194FotoProducto0.png |  |  |  |  | Archivo sin asignar: El SKU 4194 no está en Base. Carpeta: Exterior / De Pared / Apliques / FANARI / Fotos
02/10/2026 17:26:14 | 25 | ADVERTENCIA |  | 4176FotoProducto0.png |  |  |  |  | Archivo sin asignar: El SKU 4176 no está en Base. Carpeta: Exterior / De Pared / Apliques / EXO II / Fotos
02/10/2026 17:26:14 | 25 | ADVERTENCIA |  | 6114FotoProducto0.png |  |  |  |  | Archivo sin asignar: El SKU 6114 no está en Base. Carpeta: Interior / De Techo / Embutidos / LEN / Fotos / LEN I BL
02/10/2026 17:26:14 | 25 | ADVERTENCIA |  | 4218Fotoproducto0.png |  |  |  |  | Archivo sin asignar: El SKU 4218 no está en Base. Carpeta: Exterior / De Piso / Bolardos / PODI / Fotos
02/10/2026 17:26:14 | 25 | ADVERTENCIA |  | 6390Fotoproducto0.png |  |  |  |  | Archivo sin asignar: El SKU 6390 no está en Base. Carpeta: Interior / De Techo / Apliques / KATHASY / Fotos
02/10/2026 17:26:14 | 25 | ADVERTENCIA |  | 6137FotoProducto0.png |  |  |  |  | Archivo sin asignar: El SKU 6137 no está en Base. Carpeta: Interior / De Techo / Embutidos / STAR / Fotos
02/10/2026 17:26:14 | 25 | ADVERTENCIA |  | 6105FotoProducto0.png |  |  |  |  | Archivo sin asignar: El SKU 6105 no está en Base. Carpeta: Interior / De Techo / Embutidos / DEB / Fotos / DEB I NG
02/10/2026 17:26:14 | 25 | ADVERTENCIA |  | 4173FotoProducto0.png |  |  |  |  | Archivo sin asignar: El SKU 4173 no está en Base. Carpeta: Exterior / De Pared / Apliques / EXO I / Fotos
02/10/2026 17:26:14 | 25 | ADVERTENCIA |  | 6389Fotoproducto0.png |  |  |  |  | Archivo sin asignar: El SKU 6389 no está en Base. Carpeta: Interior / De Techo / Apliques / DOCHEIO / Fotos
02/10/2026 17:26:14 | 25 | ADVERTENCIA |  | 4186Fotoproducto0.png |  |  |  |  | Archivo sin asignar: El SKU 4186 no está en Base. Carpeta: Exterior / De Pared / Apliques / IMIKY / Fotos
02/10/2026 17:26:14 | 25 | ADVERTENCIA |  | 4175FotoProducto0.png |  |  |  |  | Archivo sin asignar: El SKU 4175 no está en Base. Carpeta: Exterior / De Pared / Apliques / EXO II / Fotos
02/10/2026 17:26:14 | 25 | ADVERTENCIA |  | 4174FotoProducto0.png |  |  |  |  | Archivo sin asignar: El SKU 4174 no está en Base. Carpeta: Exterior / De Pared / Apliques / EXO II / Fotos
02/10/2026 17:26:14 | 25 | ADVERTENCIA |  | 4172FotoProducto0.png |  |  |  |  | Archivo sin asignar: El SKU 4172 no está en Base. Carpeta: Exterior / De Pared / Apliques / AMFID II / Fotos
02/10/2026 17:26:14 | 25 | ADVERTENCIA |  | 6121FotoProducto0.png |  |  |  |  | Archivo sin asignar: El SKU 6121 no está en Base. Carpeta: Interior / De Techo / Embutidos / MATT / Fotos / MATT II / MATT II BL
02/10/2026 17:26:14 | 25 | ADVERTENCIA |  | 6608-6609-cad.dwg |  |  |  |  | Archivo sin asignar: CAD sin un SKU de Base en el nombre. Carpeta: Interior / Rieles / Rieles / RIEL 3 EF / Archivo CAD / RIEL 2MTS 3EF
02/10/2026 17:26:14 | 25 | ADVERTENCIA |  | 6713-cad.dwg |  |  |  |  | Archivo sin asignar: CAD sin un SKU de Base en el nombre. Carpeta: Interior / De Techo / Apliques / SINTRA SQ 2700 / Archivo CAD
02/10/2026 17:26:14 | 25 | ADVERTENCIA |  | 6808-6809-cad.dwg |  |  |  |  | Archivo sin asignar: CAD sin un SKU de Base en el nombre. Carpeta: Interior / De Techo / Embutidos / GAL / Archivo CAD
02/10/2026 17:26:14 | 25 | ADVERTENCIA |  | 6495-6496-6497-6498-6499-cad.dwg |  |  |  |  | Archivo sin asignar: CAD sin un SKU de Base en el nombre. Carpeta: Interior / De Pared / Apliques / LAMPY A / Archivo CAD
02/10/2026 17:26:14 | 25 | ADVERTENCIA |  | CITY.jpg |  |  |  |  | Archivo sin asignar: El nombre no empieza con un SKU. Carpeta: Interior / De Techo / Apliques / CITY / Fotos / Contenido para difusión
02/10/2026 17:26:14 | 25 | ADVERTENCIA |  | CITY-1.jpg |  |  |  |  | Archivo sin asignar: El nombre no empieza con un SKU. Carpeta: Interior / De Techo / Apliques / CITY / Fotos / Contenido para difusión
02/10/2026 17:26:14 | 25 | ADVERTENCIA |  | Dyna tipos de fijación.png |  |  |  |  | Archivo sin asignar: El nombre no empieza con un SKU. Carpeta: Interior / Lineales / Lineal / DYNA / Fotos / Contenido para difusión
02/10/2026 17:26:14 | 25 | ADVERTENCIA |  | 6606FotoDetalle5.jpg |  |  |  |  | Archivo sin asignar: El SKU 6606 no está en Base. Carpeta: Interior / Rieles / Rieles / RIEL 3 EF / Fotos / RIEL 3MTS 3EF / RIEL 3MTS 3EF BL
02/10/2026 17:26:14 | 25 | ADVERTENCIA |  | 6609FotoDetalle1.jpg |  |  |  |  | Archivo sin asignar: El SKU 6609 no está en Base. Carpeta: Interior / Rieles / Rieles / RIEL 3 EF / Fotos / RIEL 2MTS 3EF / RIEL 2MTS 3EF NG
02/10/2026 17:26:14 | 25 | ADVERTENCIA |  | 6608FotoDetalle1.jpg |  |  |  |  | Archivo sin asignar: El SKU 6608 no está en Base. Carpeta: Interior / Rieles / Rieles / RIEL 3 EF / Fotos / RIEL 2MTS 3EF / RIEL 2MTS 3EF BL
02/10/2026 17:26:14 | 25 | ADVERTENCIA |  | 6608FotoDetalle5.jpg |  |  |  |  | Archivo sin asignar: El SKU 6608 no está en Base. Carpeta: Interior / Rieles / Rieles / RIEL 3 EF / Fotos / RIEL 2MTS 3EF / RIEL 2MTS 3EF BL
02/10/2026 17:26:14 | 25 | ADVERTENCIA |  | 6606FotoDetalle3.jpg |  |  |  |  | Archivo sin asignar: El SKU 6606 no está en Base. Carpeta: Interior / Rieles / Rieles / RIEL 3 EF / Fotos / RIEL 3MTS 3EF / RIEL 3MTS 3EF BL
02/10/2026 17:26:14 | 25 | ADVERTENCIA |  | 6609FotoDetalle0.jpg |  |  |  |  | Archivo sin asignar: El SKU 6609 no está en Base. Carpeta: Interior / Rieles / Rieles / RIEL 3 EF / Fotos / RIEL 2MTS 3EF / RIEL 2MTS 3EF NG
02/10/2026 17:26:14 | 25 | ADVERTENCIA |  | 6606FotoProducto0.png |  |  |  |  | Archivo sin asignar: El SKU 6606 no está en Base. Carpeta: Interior / Rieles / Rieles / RIEL 3 EF / Fotos / RIEL 3MTS 3EF / RIEL 3MTS 3EF BL
02/10/2026 17:26:14 | 25 | ADVERTENCIA |  | 6606FotoDetalle1.jpg |  |  |  |  | Archivo sin asignar: El SKU 6606 no está en Base. Carpeta: Interior / Rieles / Rieles / RIEL 3 EF / Fotos / RIEL 3MTS 3EF / RIEL 3MTS 3EF BL
02/10/2026 17:26:14 | 25 | ADVERTENCIA |  | 6608FotoDetalle4.jpg |  |  |  |  | Archivo sin asignar: El SKU 6608 no está en Base. Carpeta: Interior / Rieles / Rieles / RIEL 3 EF / Fotos / RIEL 2MTS 3EF / RIEL 2MTS 3EF BL
02/10/2026 17:26:14 | 25 | ADVERTENCIA |  | 6608FotoDetalle3.jpg |  |  |  |  | Archivo sin asignar: El SKU 6608 no está en Base. Carpeta: Interior / Rieles / Rieles / RIEL 3 EF / Fotos / RIEL 2MTS 3EF / RIEL 2MTS 3EF BL
02/10/2026 17:26:14 | 25 | ADVERTENCIA |  | 6609FotoProducto0.png |  |  |  |  | Archivo sin asignar: El SKU 6609 no está en Base. Carpeta: Interior / Rieles / Rieles / RIEL 3 EF / Fotos / RIEL 2MTS 3EF / RIEL 2MTS 3EF NG
02/10/2026 17:26:14 | 25 | ADVERTENCIA |  | 6609FotoDetalle2.jpg |  |  |  |  | Archivo sin asignar: El SKU 6609 no está en Base. Carpeta: Interior / Rieles / Rieles / RIEL 3 EF / Fotos / RIEL 2MTS 3EF / RIEL 2MTS 3EF NG
02/10/2026 17:26:14 | 25 | ADVERTENCIA |  | 6608FotoProducto1.png |  |  |  |  | Archivo sin asignar: El SKU 6608 no está en Base. Carpeta: Interior / Rieles / Rieles / RIEL 3 EF / Fotos / RIEL 2MTS 3EF / RIEL 2MTS 3EF BL
02/10/2026 17:26:14 | 25 | ADVERTENCIA |  | 6608FotoDetalle2.jpg |  |  |  |  | Archivo sin asignar: El SKU 6608 no está en Base. Carpeta: Interior / Rieles / Rieles / RIEL 3 EF / Fotos / RIEL 2MTS 3EF / RIEL 2MTS 3EF BL
02/10/2026 17:26:14 | 25 | ADVERTENCIA |  | 6608FotoDetalle0.jpg |  |  |  |  | Archivo sin asignar: El SKU 6608 no está en Base. Carpeta: Interior / Rieles / Rieles / RIEL 3 EF / Fotos / RIEL 2MTS 3EF / RIEL 2MTS 3EF BL
02/10/2026 17:26:14 | 25 | ADVERTENCIA |  | 6606FotoDetalle4.jpg |  |  |  |  | Archivo sin asignar: El SKU 6606 no está en Base. Carpeta: Interior / Rieles / Rieles / RIEL 3 EF / Fotos / RIEL 3MTS 3EF / RIEL 3MTS 3EF BL
02/10/2026 17:26:14 | 25 | ADVERTENCIA |  | 6606FotoDetalle2.jpg |  |  |  |  | Archivo sin asignar: El SKU 6606 no está en Base. Carpeta: Interior / Rieles / Rieles / RIEL 3 EF / Fotos / RIEL 3MTS 3EF / RIEL 3MTS 3EF BL
02/10/2026 17:26:14 | 25 | ADVERTENCIA |  | 6606FotoDetalle0.jpg |  |  |  |  | Archivo sin asignar: El SKU 6606 no está en Base. Carpeta: Interior / Rieles / Rieles / RIEL 3 EF / Fotos / RIEL 3MTS 3EF / RIEL 3MTS 3EF BL
02/10/2026 17:26:14 | 25 | ADVERTENCIA |  | 6608FotoProducto0.png |  |  |  |  | Archivo sin asignar: El SKU 6608 no está en Base. Carpeta: Interior / Rieles / Rieles / RIEL 3 EF / Fotos / RIEL 2MTS 3EF / RIEL 2MTS 3EF BL
02/10/2026 17:26:14 | 25 | ADVERTENCIA |  | 6606FotoProducto1.png |  |  |  |  | Archivo sin asignar: El SKU 6606 no está en Base. Carpeta: Interior / Rieles / Rieles / RIEL 3 EF / Fotos / RIEL 3MTS 3EF / RIEL 3MTS 3EF BL
02/10/2026 17:26:14 | 25 | ADVERTENCIA |  | 6609FotoProducto1.png |  |  |  |  | Archivo sin asignar: El SKU 6609 no está en Base. Carpeta: Interior / Rieles / Rieles / RIEL 3 EF / Fotos / RIEL 2MTS 3EF / RIEL 2MTS 3EF NG
02/10/2026 17:26:14 | 25 | ADVERTENCIA |  | 6609FotoDetalle3.jpg |  |  |  |  | Archivo sin asignar: El SKU 6609 no está en Base. Carpeta: Interior / Rieles / Rieles / RIEL 3 EF / Fotos / RIEL 2MTS 3EF / RIEL 2MTS 3EF NG
02/10/2026 17:26:14 | 25 | ADVERTENCIA |  | 6711Fotoproducto1.png |  |  |  |  | Archivo sin asignar: El SKU 6711 no está en Base. Carpeta: Interior / De Techo / Apliques / YORK / Fotos / YORK MD
02/10/2026 17:26:14 | 25 | ADVERTENCIA |  | 6711FotoDetalle1.jpg |  |  |  |  | Archivo sin asignar: El SKU 6711 no está en Base. Carpeta: Interior / De Techo / Apliques / YORK / Fotos / YORK MD
02/10/2026 17:26:14 | 25 | ADVERTENCIA |  | 6711FotoDetalle0.jpg |  |  |  |  | Archivo sin asignar: El SKU 6711 no está en Base. Carpeta: Interior / De Techo / Apliques / YORK / Fotos / YORK MD
02/10/2026 17:26:14 | 25 | ADVERTENCIA |  | 6711Fotoproducto4.png |  |  |  |  | Archivo sin asignar: El SKU 6711 no está en Base. Carpeta: Interior / De Techo / Apliques / YORK / Fotos / YORK MD
02/10/2026 17:26:14 | 25 | ADVERTENCIA |  | 6711Fotoproducto3.png |  |  |  |  | Archivo sin asignar: El SKU 6711 no está en Base. Carpeta: Interior / De Techo / Apliques / YORK / Fotos / YORK MD
02/10/2026 17:26:14 | 25 | ADVERTENCIA |  | 6711Fotoproducto2.jpg |  |  |  |  | Archivo sin asignar: El SKU 6711 no está en Base. Carpeta: Interior / De Techo / Apliques / YORK / Fotos / YORK MD
02/10/2026 17:26:14 | 25 | ADVERTENCIA | [6 empty] | Hay 9 archivos sin asignar más que no se listan.
02/10/2026 17:26:14 | 25 | CAMBIO (simulado) | 4169 | MOLY | 2 | Imagen destacada | 4169Fotoproducto0.png | 4169FotoProducto0.png
02/10/2026 17:26:14 | 25 | CAMBIO (simulado) | 4169 | MOLY | 2 | Galería | 4169Fotodetalle0.jpg,4169Fotodetalle1.jpg,4169Fotodetalle2.jpg,4169Fotodetalle3.jpg | 4169Fotodetalle.png,4169FotoDetalle0.jpg,4169FotoDetalle1.jpg,4169Fotodetalle1.png,4169FotoDetalle2.jpg,4169Fotodetalle2.png,4169FotoDetalle3.jpg,4169Fotodetalle3.png,4169FotoDetalle4.jpg,4169FotoDetalle5.jpg,4169Fotoproducto.png
02/10/2026 17:26:14 | 25 | CAMBIO (simulado) | 4169 | MOLY I | 3 | Imagen destacada | 4169Fotoproducto.png | 4169FotoProducto0.png
02/10/2026 17:26:14 | 25 | CAMBIO (simulado) | 4169 | MOLY I | 3 | Galería | 4169Fotodetalle3.png | 4169Fotodetalle.png,4169FotoDetalle0.jpg,4169FotoDetalle1.jpg,4169Fotodetalle1.png,4169FotoDetalle2.jpg,4169Fotodetalle2.png,4169FotoDetalle3.jpg,4169Fotodetalle3.png,4169FotoDetalle4.jpg,4169FotoDetalle5.jpg,4169Fotoproducto.png
02/10/2026 17:26:14 | 25 | CAMBIO (simulado) | 4170 | MOLY II | 4 | Imagen destacada | 4170Fotoproducto0.png | 4170FotoProducto0.png
02/10/2026 17:26:14 | 25 | CAMBIO (simulado) | 4170 | MOLY II | 4 | Galería | 4170Fotodetalle0.jpg,4170Fotodetalle1.jpg,4170Fotodetalle2.jpg,4170Fotodetalle3.jpg | 4170Fotodetalle.png,4170FotoDetalle0.jpg,4170Fotodetalle1.png,4170Fotodetalle2.png,4170Fotodetalle3.png,4170Fotoproducto.png,4170FotoProducto1.png,4170FotoProducto2.png
02/10/2026 17:26:14 | 25 | CAMBIO (simulado) | 4177 | KATO | 5 | Imagen destacada | 4177Fotoproducto.png | 4177Fotoproducto0.png
02/10/2026 17:26:14 | 25 | CAMBIO (simulado) | 4177 | KATO | 5 | Galería | 4177Fotodetalle.png | 4177Fotodetalle2.png,4177Fotodetalle3.png,4177Fotodetalle4.png,4177Fotodetalle5.png,4177Fotoproducto.jpg,4177Fotoproducto1.png
02/10/2026 17:26:14 | 25 | CAMBIO (simulado) | 4179 | ORTHOG | 6 | Imagen destacada | 4179Fotoproducto0.png | 4179FotoProducto0.png
02/10/2026 17:26:14 | 25 | CAMBIO (simulado) | 4179 | ORTHOG | 6 | Galería | 4179Fotodetalle0.jpg,4179Fotodetalle1.jpg,4179Fotodetalle2.jpg,4179Fotodetalle3.jpg | 4179FotoDetalle0.jpg,4179FotoDetalle1.jpg,4179FotoDetalle2.jpg,4179FotoDetalle3.jpg,4179FotoProducto1.png
02/10/2026 17:26:14 | 25 | CAMBIO (simulado) | 4179 | ORTHOG I BL | 7 | Imagen destacada | 4179Fotoproducto0.png | 4179FotoProducto0.png
02/10/2026 17:26:14 | 25 | CAMBIO (simulado) | 4179 | ORTHOG I BL | 7 | Galería | 4179Fotodetalle0.jpg,4179Fotodetalle1.jpg,4179Fotodetalle2.jpg,4179Fotodetalle3.jpg | 4179FotoDetalle0.jpg,4179FotoDetalle1.jpg,4179FotoDetalle2.jpg,4179FotoDetalle3.jpg,4179FotoProducto1.png
02/10/2026 17:26:14 | 25 | CAMBIO (simulado) | 4180 | ORTHOG I NG | 8 | Imagen destacada | 4180Fotoproducto0.png | 4180FotoProducto0.png
02/10/2026 17:26:14 | 25 | CAMBIO (simulado) | 4180 | ORTHOG I NG | 8 | Galería | 4180Fotodetalle0.jpg,4180Fotodetalle1.jpg,4180Fotodetalle2.jpg,4180Fotodetalle3.jpg | 4180FotoDetalle0.jpg,4180FotoDetalle1.jpg,4180FotoDetalle2.jpg,4180FotoProducto1.png
02/10/2026 17:26:14 | 25 | CAMBIO (simulado) | 4181 | ALOUMI | 9 | Galería | 4181Fotodetalle0.jpg,4181Fotodetalle1.jpg,4181Fotodetalle2.jpg,4181Fotodetalle3.jpg | 4181Fotodetalle.png,4181FotoDetalle0.jpg,4181FotoDetalle1.jpg,4181Fotodetalle1.png,4181FotoDetalle2.jpg,4181FotoDetalle3.jpg,4181FotoProducto1.png
02/10/2026 17:26:14 | 25 | CAMBIO (simulado) | 4182 | TETRA | 10 | Imagen destacada | 4182Fotoproducto.png | 4182Fotoproducto0.png
02/10/2026 17:26:14 | 25 | CAMBIO (simulado) | 4182 | TETRA | 10 | Galería | 4182Fotodetalle0.jpg,4182Fotodetalle1.jpg,4182Fotodetalle2.jpg,4182Fotodetalle3.jpg | 4182Fotodetalle.png,4182FotoDetalle0.jpg,4182FotoDetalle1.jpg,4182Fotodetalle1.png,4182FotoDetalle2.jpg,4182Fotodetalle2.png,4182FotoDetalle3.jpg,4182FotoDetalle4.jpg,4182FotoDetalle5.jpg,4182Fotoproducto.png,4182FotoProducto1.png
02/10/2026 17:26:14 | 25 | CAMBIO (simulado) | 4182 | TETRA BL | 11 | Galería | 4182Fotodetalle0.jpg,4182Fotodetalle1.jpg,4182Fotodetalle2.jpg,4182Fotodetalle3.jpg | 4182Fotodetalle.png,4182FotoDetalle0.jpg,4182FotoDetalle1.jpg,4182Fotodetalle1.png,4182FotoDetalle2.jpg,4182Fotodetalle2.png,4182FotoDetalle3.jpg,4182FotoDetalle4.jpg,4182FotoDetalle5.jpg,4182Fotoproducto.png,4182FotoProducto1.png
02/10/2026 17:26:14 | 25 | CAMBIO (simulado) | 4183 | TETRA NG | 12 | Galería | 4183Fotodetalle0.jpg,4183Fotodetalle1.jpg,4183Fotodetalle2.jpg,4183Fotodetalle3.jpg | 4183Fotodetalle.png,4183FotoDetalle0.jpg,4183FotoDetalle1.jpg,4183Fotodetalle1.png,4183FotoDetalle2.jpg,4183Fotodetalle2.png,4183Fotodetalle3.png,4183Fotodetalle4.png,4183Fotoproducto.png,4183FotoProducto1.png
02/10/2026 17:26:14 | 25 | CAMBIO (simulado) | 4184 | SKOTE | 13 | Imagen destacada | 4184Fotoproducto.png | 4184Fotoproducto0.png
02/10/2026 17:26:14 | 25 | CAMBIO (simulado) | 4184 | SKOTE | 13 | Galería | 4184Fotodetalle0.jpg,4184Fotodetalle1.jpg,4184Fotodetalle2.jpg,4184Fotodetalle3.jpg | 4184Fotodetalle.png,4184FotoDetalle0.jpg,4184FotoDetalle1.jpg,4184Fotodetalle1.png,4184FotoDetalle2.jpg,4184Fotodetalle2.png,4184Fotoproducto.png,4184FotoProducto1.png
02/10/2026 17:26:14 | 25 | CAMBIO (simulado) | 4184 | SKOTE BL | 14 | Galería | 4184Fotodetalle0.jpg,4184Fotodetalle1.jpg,4184Fotodetalle2.jpg,4184Fotodetalle3.jpg | 4184Fotodetalle.png,4184FotoDetalle0.jpg,4184FotoDetalle1.jpg,4184Fotodetalle1.png,4184FotoDetalle2.jpg,4184Fotodetalle2.png,4184Fotoproducto.png,4184FotoProducto1.png
02/10/2026 17:26:14 | 25 | CAMBIO (simulado) | 4185 | SKOTE NG | 15 | Galería | 4185Fotodetalle0.jpg,4185Fotodetalle1.jpg,4185Fotodetalle2.jpg,4185Fotodetalle3.jpg | 4185Fotodetalle.png,4185FotoDetalle0.jpg,4185FotoDetalle1.jpg,4185Fotodetalle1.png,4185FotoDetalle2.jpg,4185Fotodetalle2.png,4185Fotodetalle3.png,4185Fotoproducto.png
02/10/2026 17:26:14 | 25 | CAMBIO (simulado) | 4188 | DYO | 16 | Imagen destacada | 4188Fotoproducto.png | 4188Fotoproducto0.png
02/10/2026 17:26:14 | 25 | CAMBIO (simulado) | 4188 | DYO | 16 | Galería | 4188Fotodetalle0.jpg,4188Fotodetalle1.jpg,4188Fotodetalle2.jpg,4188Fotodetalle3.jpg | 4188Fotodetalle.png,4188FotoDetalle0.jpg,4188FotoDetalle1.jpg,4188Fotodetalle1.png,4188FotoDetalle2.jpg,4188FotoDetalle4.jpg
02/10/2026 17:26:14 | 25 | CAMBIO (simulado) | 4189 | KENTRO | 17 | Imagen destacada | 4189Fotoproducto.png | 4189FotoProducto0.png
02/10/2026 17:26:14 | 25 | CAMBIO (simulado) | 4189 | KENTRO | 17 | Galería | 4189Fotodetalle0.jpg,4189Fotodetalle1.jpg,4189Fotodetalle2.jpg,4189Fotodetalle3.jpg | 4189Fotodetalle.png,4189FotoDetalle0.jpg,4189FotoDetalle1.jpg,4189Fotodetalle1.png,4189Fotodetalle2.png,4189FotoDetalle4.jpg,4189FotoDetalle6.jpg,4189FotoDetalle7.jpg,4189FotoDetalle8.jpg,4189Fotoproducto.png
02/10/2026 17:26:14 | 25 | CAMBIO (simulado) | 4190 | KYKLO | 18 | Imagen destacada | 4190FotoProducto1.png | 4190FotoProducto0.png
02/10/2026 17:26:14 | 25 | CAMBIO (simulado) | 4190 | KYKLO | 18 | Galería | 4190Fotodetalle.png | 4190Fotodetalle.png,4190FotoDetalle0.jpg,4190FotoDetalle1.jpg,4190Fotodetalle1.png,4190FotoDetalle2.jpg,4190FotoDetalle3.jpg,4190FotoDetalle4.jpg,4190Fotoproducto.png,4190FotoProducto1.png,4190FotoProducto2.png,4190FotoProducto3.jpg
02/10/2026 17:26:14 | 25 | CAMBIO (simulado) | 4195 | STEGI | 19 | Imagen destacada | 4195Fotoproducto0.png | 4195FotoProducto0.png
02/10/2026 17:26:14 | 25 | BORRADO (simulado) | 4195 | STEGI | 19 | Galería | 4195Fotodetalle0.jpg,4195Fotodetalle1.jpg,4195Fotodetalle2.jpg,4195Fotodetalle3.jpg |  | No se encontró en Drive.
02/10/2026 17:26:14 | 25 | CAMBIO (simulado) | 4196 | KATHARO | 20 | Imagen destacada | 4196Fotoproducto0.png | 4196FotoProducto0.png
02/10/2026 17:26:14 | 25 | CAMBIO (simulado) | 4196 | KATHARO | 20 | Galería | 4196Fotodetalle0.jpg,4196Fotodetalle1.jpg,4196Fotodetalle2.jpg,4196Fotodetalle3.jpg | 4196FotoDetalle0.jpg,4196FotoProducto1.png
02/10/2026 17:26:14 | 25 | CAMBIO (simulado) | 4196 | KATHARO I BL | 21 | Imagen destacada | 4196Fotoproducto0.png | 4196FotoProducto0.png
02/10/2026 17:26:14 | 25 | CAMBIO (simulado) | 4196 | KATHARO I BL | 21 | Galería | 4196Fotodetalle0.jpg,4196Fotodetalle1.jpg,4196Fotodetalle2.jpg,4196Fotodetalle3.jpg | 4196FotoDetalle0.jpg,4196FotoProducto1.png
02/10/2026 17:26:14 | 25 | CAMBIO (simulado) | 4197 | KATHARO I NG | 22 | Imagen destacada | 4197Fotoproducto0.png | 4197FotoProducto0.png
02/10/2026 17:26:14 | 25 | CAMBIO (simulado) | 4197 | KATHARO I NG | 22 | Galería | 4197Fotodetalle0.jpg,4197Fotodetalle1.jpg,4197Fotodetalle2.jpg,4197Fotodetalle3.jpg | 4197FotoDetalle0.jpg,4197FotoProducto1.png
02/10/2026 17:26:14 | 25 | CAMBIO (simulado) | 4198 | KATHARO II BL | 23 | Imagen destacada | 4198Fotoproducto0.png | 4198FotoProducto0.png
02/10/2026 17:26:14 | 25 | CAMBIO (simulado) | 4198 | KATHARO II BL | 23 | Galería | 4198Fotodetalle0.jpg,4198Fotodetalle1.jpg,4198Fotodetalle2.jpg,4198Fotodetalle3.jpg | 4198FotoDetalle0.jpg,4198FotoProducto1.png,4198FotoProducto2.png
02/10/2026 17:26:14 | 25 | CAMBIO (simulado) | 4199 | KATHARO II NG | 24 | Imagen destacada | 4199Fotoproducto0.png | 4199FotoProducto0.png
02/10/2026 17:26:14 | 25 | CAMBIO (simulado) | 4199 | KATHARO II NG | 24 | Galería | 4199Fotodetalle0.jpg,4199Fotodetalle1.jpg,4199Fotodetalle2.jpg,4199Fotodetalle3.jpg | 4199FotoDetalle0.jpg,4199FotoProducto1.png
02/10/2026 17:26:14 | 25 | CAMBIO (simulado) | 4200 | KATHARO III BL | 25 | Imagen destacada | 4200Fotoproducto0.png | 4200FotoProducto0.png
02/10/2026 17:26:14 | 25 | CAMBIO (simulado) | 4200 | KATHARO III BL | 25 | Galería | 4200Fotodetalle0.jpg,4200Fotodetalle1.jpg,4200Fotodetalle2.jpg,4200Fotodetalle3.jpg | 4200FotoDetalle0.jpg,4200FotoProducto1.png,4200FotoProducto2.png
02/10/2026 17:26:14 | 25 | CAMBIO (simulado) | 4201 | KATHARO III NG | 26 | Imagen destacada | 4201Fotoproducto0.png | 4201FotoProducto0.png
02/10/2026 17:26:14 | 25 | CAMBIO (simulado) | 4201 | KATHARO III NG | 26 | Galería | 4201Fotodetalle0.jpg,4201Fotodetalle1.jpg,4201Fotodetalle2.jpg,4201Fotodetalle3.jpg | 4201FotoDetalle0.jpg,4201FotoProducto1.png
02/10/2026 17:26:14 | 25 | CAMBIO (simulado) | 4202 | KATHARO IV BL | 27 | Imagen destacada | 4202Fotoproducto0.png | 4202FotoProducto0.png
02/10/2026 17:26:14 | 25 | CAMBIO (simulado) | 4202 | KATHARO IV BL | 27 | Galería | 4202Fotodetalle0.jpg,4202Fotodetalle1.jpg,4202Fotodetalle2.jpg,4202Fotodetalle3.jpg | 4202FotoDetalle0.jpg,4202FotoProducto0 (2).png,4202FotoProducto0 (3).png
02/10/2026 17:26:14 | 25 | CAMBIO (simulado) | 4203 | KATHARO IV NG | 28 | Imagen destacada | 4203Fotoproducto0.png | 4203FotoProducto0.png
02/10/2026 17:26:14 | 25 | CAMBIO (simulado) | 4203 | KATHARO IV NG | 28 | Galería | 4203Fotodetalle0.jpg,4203Fotodetalle1.jpg,4203Fotodetalle2.jpg,4203Fotodetalle3.jpg | 4203FotoDetalle0.jpg,4203FotoDetalle2.jpg,4203FotoDetalle3.jpg,4203FotoDetalle4.jpg,4203FotoDetalle5.jpg,4203FotoDetalle6.jpg,4203FotoDetalle7.jpg,4203FotoDetalle8.jpg,4203FotoDetalle9.jpg,4203FotoDetalle10.jpg,4203FotoProducto1.png,4203FotoProducto2.png
02/10/2026 17:26:14 | 25 | CAMBIO (simulado) | 4204 | KATHARO SW | 29 | Galería | 4204Fotodetalle0.jpg,4204Fotodetalle1.jpg,4204Fotodetalle2.jpg,4204Fotodetalle3.jpg | 4204Fotoproducto1.jpg,4204Fotoproducto1.png
02/10/2026 17:26:14 | 25 | CAMBIO (simulado) | 4204 | KATHARO SW BL | 30 | Galería | 4204Fotodetalle0.jpg,4204Fotodetalle1.jpg,4204Fotodetalle2.jpg,4204Fotodetalle3.jpg | 4204Fotoproducto1.jpg,4204Fotoproducto1.png
02/10/2026 17:26:14 | 25 | CAMBIO (simulado) | 4205 | KATHARO SW NG | 31 | Galería | 4205FotoDetalle0.jpg | 4205FotoDetalle0.jpg,4205Fotoproducto1.jpg,4205Fotoproducto1.png
02/10/2026 17:26:14 | 25 | CAMBIO (simulado) | 4217 | ORTHOG II NG | 32 | Imagen destacada | 4217Fotoproducto.png | 4217Fotoproducto0.png
02/10/2026 17:26:14 | 25 | CAMBIO (simulado) | 4217 | ORTHOG II NG | 32 | Galería | 4217Fotodetalle4.png | 4217Fotodetalle.png,4217FotoDetalle0.jpg,4217FotoDetalle1.jpg,4217Fotodetalle1.png,4217Fotodetalle2.png,4217Fotodetalle3.png,4217Fotodetalle4.png,4217Fotoproducto.png,4217FotoProducto1.png,4217FotoProducto2.png,4217FotoProducto3.png
02/10/2026 17:26:14 | 25 | CAMBIO (simulado) | 4232 | KATHARO SQ | 33 | Imagen destacada | 4232Fotoproducto0.png | 4232FotoProducto0.png
02/10/2026 17:26:14 | 25 | CAMBIO (simulado) | 4232 | KATHARO SQ | 33 | Galería | 4232Fotodetalle0.jpg,4232Fotodetalle1.jpg,4232Fotodetalle2.jpg,4232Fotodetalle3.jpg | 4232FotoDetalle0.jpg,4232FotoProducto1.png,4232FotoProducto2.png
02/10/2026 17:26:14 | 25 | CAMBIO (simulado) | 4232 | KATHARO IV SQ NG | 34 | Imagen destacada | 4232Fotoproducto0.png | 4232FotoProducto0.png
02/10/2026 17:26:14 | 25 | CAMBIO (simulado) | 4232 | KATHARO IV SQ NG | 34 | Galería | 4232Fotodetalle0.jpg,4232Fotodetalle1.jpg,4232Fotodetalle2.jpg,4232Fotodetalle3.jpg | 4232FotoDetalle0.jpg,4232FotoProducto1.png,4232FotoProducto2.png
02/10/2026 17:26:14 | 25 | CAMBIO (simulado) | 4233 | KATHARO IV SQ BL | 35 | Imagen destacada | 4233Fotoproducto0.png | 4233FotoProducto0.png
02/10/2026 17:26:14 | 25 | CAMBIO (simulado) | 4233 | KATHARO IV SQ BL | 35 | Galería | 4233Fotodetalle0.jpg,4233Fotodetalle1.jpg,4233Fotodetalle2.jpg,4233Fotodetalle3.jpg | 4233FotoDetalle0.jpg,4233FotoProducto1.png
02/10/2026 17:26:14 | 25 | CAMBIO (simulado) | 4244 | ISCH | 36 | Imagen destacada | 4244FotoProducto0.png | 4244Fotoproducto0.png
02/10/2026 17:26:14 | 25 | CAMBIO (simulado) | 4244 | ISCH | 36 | Galería | 4244Fotodetalle.png | 4244Fotodetalle.png,4244FotoDetalle0.jpg,4244FotoDetalle1.jpg,4244Fotodetalle1.png,4244FotoDetalle2.jpg,4244Fotodetalle2.png,4244FotoDetalle3.jpg,4244Fotodetalle3.png,4244Fotodetalle4.png,4244FotoProducto1.png,4244FotoProducto2.png
02/10/2026 17:26:14 | 25 | CAMBIO (simulado) | 4245 | PLEVRES | 37 | Imagen destacada | 4245Fotoproducto.png | 4245Fotoproducto0.png
02/10/2026 17:26:14 | 25 | CAMBIO (simulado) | 4245 | PLEVRES | 37 | Galería | 4245Fotodetalle.png | 4245Fotodetalle.png,4245FotoDetalle0.jpg,4245FotoDetalle1.jpg,4245Fotodetalle1.png,4245Fotodetalle2.png,4245Fotoproducto.png
02/10/2026 17:26:14 | 25 | CAMBIO (simulado) | 6031 | BEMUS | 38 | Imagen destacada | 6031Fotoproducto0.png | 6031FotoProducto0.png
02/10/2026 17:26:14 | 25 | BORRADO (simulado) | 6031 | BEMUS | 38 | Galería | 6031Fotodetalle0.jpg,6031Fotodetalle1.jpg,6031Fotodetalle2.jpg,6031Fotodetalle3.jpg |  | No se encontró en Drive.
02/10/2026 17:26:14 | 25 | CAMBIO (simulado) | 6032 | UNAI | 39 | Galería | 6032Fotodetalle0.jpg,6032Fotodetalle1.jpg,6032Fotodetalle2.jpg,6032Fotodetalle3.jpg | 6032Fotodetalle.png,6032FotoDetalle0.jpg,6032FotoDetalle1.jpg,6032Fotodetalle1.png,6032FotoDetalle2.jpg,6032Fotodetalle2.png,6032FotoDetalle3.jpg,6032FotoDetalle4.jpg,6032Fotoproducto1.jpg
02/10/2026 17:26:14 | 25 | BORRADO (simulado) | 6033 | KOLDO | 40 | Galería | 6033Fotodetalle0.jpg,6033Fotodetalle1.jpg,6033Fotodetalle2.jpg,6033Fotodetalle3.jpg |  | No se encontró en Drive.
02/10/2026 17:26:14 | 25 | CAMBIO (simulado) | 6034 | ACACIA | 41 | Imagen destacada | 6034Fotoproducto.png | 6034Fotoproducto0.png
02/10/2026 17:26:14 | 25 | CAMBIO (simulado) | 6034 | ACACIA | 41 | Galería | 6034Fotodetalle0.jpg,6034Fotodetalle1.jpg,6034Fotodetalle2.jpg,6034Fotodetalle3.jpg | 6034Fotodetalle.png,6034Fotodetalle1.png,6034FotoDetalle3.jpg,6034FotoDetalle4.jpg,6034Fotodetalle4.png,6034Fotodetalle5.png,6034FotoDetalle6.jpg,6034FotoDetalle7.jpg,6034FotoDetalle8.jpg,6034FotoDetalle9.jpg,6034FotoDetalle10.jpg,6034FotoProducto1.png,6034FotoProducto3.png,6034FotoProducto4.png,6034FotoProducto5.png,6034FotoProducto7.png,6034FotoProducto8.png
02/10/2026 17:26:14 | 25 | CAMBIO (simulado) | 6034 | ACACIA NG | 42 | Imagen destacada | 6034Fotoproducto.png | 6034Fotoproducto0.png
02/10/2026 17:26:14 | 25 | CAMBIO (simulado) | 6034 | ACACIA NG | 42 | Galería | 6034Fotodetalle6.png | 6034Fotodetalle.png,6034Fotodetalle1.png,6034FotoDetalle3.jpg,6034FotoDetalle4.jpg,6034Fotodetalle4.png,6034Fotodetalle5.png,6034FotoDetalle6.jpg,6034FotoDetalle7.jpg,6034FotoDetalle8.jpg,6034FotoDetalle9.jpg,6034FotoDetalle10.jpg,6034FotoProducto1.png,6034FotoProducto3.png,6034FotoProducto4.png,6034FotoProducto5.png,6034FotoProducto7.png,6034FotoProducto8.png
02/10/2026 17:26:14 | 25 | CAMBIO (simulado) | 6035 | ACACIA BL | 43 | Galería | 6035Fotodetalle0.jpg,6035Fotodetalle1.jpg,6035Fotodetalle2.jpg,6035Fotodetalle3.jpg | 6035FotoDetalle0.jpg,6035FotoDetalle1.jpg,6035Fotodetalle1.png,6035FotoDetalle2.jpg,6035Fotodetalle2.png,6035FotoDetalle3.jpg,6035Fotodetalle3.png,6035Fotodetalle4.png,6035FotoProducto1.png,6035FotoProducto3.png
02/10/2026 17:26:14 | 25 | BORRADO (simulado) | 6036 | PATOMA | 44 | Galería | 6036Fotodetalle0.jpg,6036Fotodetalle1.jpg,6036Fotodetalle2.jpg,6036Fotodetalle3.jpg |  | No se encontró en Drive.
02/10/2026 17:26:14 | 25 | CAMBIO (simulado) | 6037 | DION | 45 | Imagen destacada | 6037Fotoproducto0.png | 6037FotoProducto0.png
02/10/2026 17:26:14 | 25 | CAMBIO (simulado) | 6037 | DION | 45 | Galería | 6037Fotodetalle0.jpg,6037Fotodetalle1.jpg,6037Fotodetalle2.jpg,6037Fotodetalle3.jpg | 6037Fotodetalle.png,6037FotoDetalle0.jpg,6037FotoDetalle1.jpg,6037Fotodetalle1.png,6037FotoDetalle2.jpg,6037Fotodetalle2.png,6037Fotodetalle3.png,6037Fotodetalle4.png,6037FotoProducto2.png
02/10/2026 17:26:14 | 25 | CAMBIO (simulado) | 6038 | POLUX | 46 | Galería | 6038Fotodetalle0.jpg,6038Fotodetalle1.jpg,6038Fotodetalle2.jpg,6038Fotodetalle3.jpg | 6038Fotodetalle.png,6038Fotodetalle1.png,6038Fotodetalle2.png,6038Fotodetalle3.png,6038FotoProducto1.png,6038FotoProducto2.png,6038FotoProducto3.png
02/10/2026 17:26:14 | 25 | CAMBIO (simulado) | 6039 | LETO | 47 | Imagen destacada | 6039FotoProducto3.png | 6039Fotoproducto0.png
02/10/2026 17:26:14 | 25 | CAMBIO (simulado) | 6039 | LETO | 47 | Galería | 6039Fotodetalle.png | 6039Fotodetalle.png,6039FotoDetalle0.jpg,6039FotoDetalle1.jpg,6039Fotodetalle1.png,6039Fotodetalle2.png,6039FotoProducto1.png,6039FotoProducto3.png,6039FotoProducto4.png
02/10/2026 17:26:14 | 25 | CAMBIO (simulado) | 6045 | EPICUR | 48 | Imagen destacada | 6045Fotoproducto0.png | 6045FotoProducto0.png
02/10/2026 17:26:14 | 25 | CAMBIO (simulado) | 6045 | EPICUR | 48 | Galería | 6045Fotodetalle0.jpg,6045Fotodetalle1.jpg,6045Fotodetalle2.jpg,6045Fotodetalle3.jpg | 6045FotoDetalle0.jpg,6045FotoDetalle1.jpg,6045FotoDetalle2.jpg,6045FotoProducto1.png
02/10/2026 17:26:14 | 25 | CAMBIO (simulado) | 6045 | EPICUR NG | 49 | Imagen destacada | 6045Fotoproducto0.png | 6045FotoProducto0.png
02/10/2026 17:26:14 | 25 | CAMBIO (simulado) | 6045 | EPICUR NG | 49 | Galería | 6045Fotodetalle0.jpg,6045Fotodetalle1.jpg,6045Fotodetalle2.jpg,6045Fotodetalle3.jpg | 6045FotoDetalle0.jpg,6045FotoDetalle1.jpg,6045FotoDetalle2.jpg,6045FotoProducto1.png
02/10/2026 17:26:14 | 25 | CAMBIO (simulado) | 6046 | EPICUR BL | 50 | Imagen destacada | 6046Fotoproducto0.png | 6046FotoProducto0.png
02/10/2026 17:26:14 | 25 | CAMBIO (simulado) | 6046 | EPICUR BL | 50 | Galería | 6046Fotodetalle0.jpg,6046Fotodetalle1.jpg,6046Fotodetalle2.jpg,6046Fotodetalle3.jpg | 6046FotoDetalle0.jpg,6046FotoDetalle1.jpg,6046FotoProducto1.png
02/10/2026 17:26:14 | 25 | CAMBIO (simulado) | 6096 | AKE | 51 | Imagen destacada | 6096Fotoproducto0.png | 6096FotoProducto0.png
02/10/2026 17:26:14 | 25 | BORRADO (simulado) | 6096 | AKE | 51 | Galería | 6096Fotodetalle0.jpg,6096Fotodetalle1.jpg,6096Fotodetalle2.jpg,6096Fotodetalle3.jpg |  | No se encontró en Drive.
02/10/2026 17:26:14 | 25 | CAMBIO (simulado) | 6096 | AKE I BL | 52 | Imagen destacada | 6096Fotoproducto0.png | 6096FotoProducto0.png
02/10/2026 17:26:14 | 25 | BORRADO (simulado) | 6096 | AKE I BL | 52 | Galería | 6096Fotodetalle0.jpg,6096Fotodetalle1.jpg,6096Fotodetalle2.jpg,6096Fotodetalle3.jpg |  | No se encontró en Drive.
02/10/2026 17:26:14 | 25 | CAMBIO (simulado) | 6097 | AXE | 53 | Imagen destacada | 6097Fotoproducto0.png | 6097FotoProducto0.png
02/10/2026 17:26:14 | 25 | BORRADO (simulado) | 6097 | AXE | 53 | Galería | 6097Fotodetalle0.jpg,6097Fotodetalle1.jpg,6097Fotodetalle2.jpg,6097Fotodetalle3.jpg |  | No se encontró en Drive.
02/10/2026 17:26:14 | 25 | CAMBIO (simulado) | 6097 | AXE I BL | 54 | Imagen destacada | 6097Fotoproducto0.png | 6097FotoProducto0.png
02/10/2026 17:26:14 | 25 | BORRADO (simulado) | 6097 | AXE I BL | 54 | Galería | 6097Fotodetalle0.jpg,6097Fotodetalle1.jpg,6097Fotodetalle2.jpg,6097Fotodetalle3.jpg |  | No se encontró en Drive.
02/10/2026 17:26:14 | 25 | CAMBIO (simulado) | 6098 | AXE I NG | 55 | Imagen destacada | 6098Fotoproducto0.png | 6098FotoProducto0.png
02/10/2026 17:26:14 | 25 | BORRADO (simulado) | 6098 | AXE I NG | 55 | Galería | 6098Fotodetalle0.jpg,6098Fotodetalle1.jpg,6098Fotodetalle2.jpg,6098Fotodetalle3.jpg |  | No se encontró en Drive.
02/10/2026 17:26:14 | 25 | CAMBIO (simulado) | 6099 | BERSH | 56 | Imagen destacada | 6099Fotoproducto0.png | 6099FotoProducto0.png
02/10/2026 17:26:14 | 25 | BORRADO (simulado) | 6099 | BERSH | 56 | Galería | 6099Fotodetalle0.jpg,6099Fotodetalle1.jpg,6099Fotodetalle2.jpg,6099Fotodetalle3.jpg |  | No se encontró en Drive.
02/10/2026 17:26:14 | 25 | CAMBIO (simulado) | 6099 | BERSH I BL | 57 | Imagen destacada | 6099Fotoproducto0.png | 6099FotoProducto0.png
02/10/2026 17:26:14 | 25 | BORRADO (simulado) | 6099 | BERSH I BL | 57 | Galería | 6099Fotodetalle0.jpg,6099Fotodetalle1.jpg,6099Fotodetalle2.jpg,6099Fotodetalle3.jpg |  | No se encontró en Drive.
02/10/2026 17:26:14 | 25 | CAMBIO (simulado) | 6100 | BERSH I BLN | 58 | Imagen destacada | 6100Fotoproducto0.png | 6100FotoProducto0.png
02/10/2026 17:26:14 | 25 | BORRADO (simulado) | 6100 | BERSH I BLN | 58 | Galería | 6100Fotodetalle0.jpg,6100Fotodetalle1.jpg,6100Fotodetalle2.jpg,6100Fotodetalle3.jpg |  | No se encontró en Drive.
02/10/2026 17:26:14 | 25 | CAMBIO (simulado) | 6101 | BERSH I NG | 59 | Imagen destacada | 6101Fotoproducto0.png | 6101FotoProducto0.png
02/10/2026 17:26:14 | 25 | BORRADO (simulado) | 6101 | BERSH I NG | 59 | Galería | 6101Fotodetalle0.jpg,6101Fotodetalle1.jpg,6101Fotodetalle2.jpg,6101Fotodetalle3.jpg |  | No se encontró en Drive.
02/10/2026 17:26:14 | 25 | CAMBIO (simulado) | 6102 | CUFA | 60 | Imagen destacada | 6102Fotoproducto0.png | 6102FotoProducto0.png
02/10/2026 17:26:14 | 25 | BORRADO (simulado) | 6102 | CUFA | 60 | Galería | 6102Fotodetalle0.jpg,6102Fotodetalle1.jpg,6102Fotodetalle2.jpg,6102Fotodetalle3.jpg |  | No se encontró en Drive.
02/10/2026 17:26:14 | 25 | CAMBIO (simulado) | 6102 | CUFA I BL | 61 | Imagen destacada | 6102Fotoproducto0.png | 6102FotoProducto0.png
02/10/2026 17:26:14 | 25 | BORRADO (simulado) | 6102 | CUFA I BL | 61 | Galería | 6102Fotodetalle0.jpg,6102Fotodetalle1.jpg,6102Fotodetalle2.jpg,6102Fotodetalle3.jpg |  | No se encontró en Drive.
02/10/2026 17:26:14 | 25 | CAMBIO (simulado) | 6103 | CUFA I NG | 62 | Imagen destacada | 6103Fotoproducto0.png | 6103FotoProducto0.png
02/10/2026 17:26:14 | 25 | BORRADO (simulado) | 6103 | CUFA I NG | 62 | Galería | 6103Fotodetalle0.jpg,6103Fotodetalle1.jpg,6103Fotodetalle2.jpg,6103Fotodetalle3.jpg |  | No se encontró en Drive.
02/10/2026 17:26:14 | 25 | CAMBIO (simulado) | 6104 | DEB | 63 | Imagen destacada | 6104Fotoproducto0.png | 6104FotoProducto0.png
02/10/2026 17:26:14 | 25 | BORRADO (simulado) | 6104 | DEB | 63 | Galería | 6104Fotodetalle0.jpg,6104Fotodetalle1.jpg,6104Fotodetalle2.jpg,6104Fotodetalle3.jpg |  | No se encontró en Drive.
02/10/2026 17:26:14 | 25 | CAMBIO (simulado) | 6104 | DEB I BL | 64 | Imagen destacada | 6104Fotoproducto0.png | 6104FotoProducto0.png
02/10/2026 17:26:14 | 25 | BORRADO (simulado) | 6104 | DEB I BL | 64 | Galería | 6104Fotodetalle0.jpg,6104Fotodetalle1.jpg,6104Fotodetalle2.jpg,6104Fotodetalle3.jpg |  | No se encontró en Drive.
02/10/2026 17:26:14 | 25 | CAMBIO (simulado) | 6106 | EMI I BL | 65 | Imagen destacada | 6106Fotoproducto0.png | 6106FotoProducto0.png
02/10/2026 17:26:14 | 25 | BORRADO (simulado) | 6106 | EMI I BL | 65 | Galería | 6106Fotodetalle0.jpg,6106Fotodetalle1.jpg,6106Fotodetalle2.jpg,6106Fotodetalle3.jpg |  | No se encontró en Drive.
02/10/2026 17:26:14 | 25 | CAMBIO (simulado) | 6108 | FACH | 66 | Imagen destacada | 6108Fotoproducto0.png | 6108FotoProducto0.png
02/10/2026 17:26:14 | 25 | BORRADO (simulado) | 6108 | FACH | 66 | Galería | 6108Fotodetalle0.jpg,6108Fotodetalle1.jpg,6108Fotodetalle2.jpg,6108Fotodetalle3.jpg |  | No se encontró en Drive.
02/10/2026 17:26:14 | 25 | CAMBIO (simulado) | 6108 | FACH l BL | 67 | Imagen destacada | 6108Fotoproducto0.png | 6108FotoProducto0.png
02/10/2026 17:26:14 | 25 | BORRADO (simulado) | 6108 | FACH l BL | 67 | Galería | 6108Fotodetalle0.jpg,6108Fotodetalle1.jpg,6108Fotodetalle2.jpg,6108Fotodetalle3.jpg |  | No se encontró en Drive.
02/10/2026 17:26:14 | 25 | CAMBIO (simulado) | 6109 | FACH l NG | 68 | Imagen destacada | 6109Fotoproducto0.png | 6109FotoProducto0.png
02/10/2026 17:26:14 | 25 | BORRADO (simulado) | 6109 | FACH l NG | 68 | Galería | 6109Fotodetalle0.jpg,6109Fotodetalle1.jpg,6109Fotodetalle2.jpg,6109Fotodetalle3.jpg |  | No se encontró en Drive.
02/10/2026 17:26:14 | 25 | CAMBIO (simulado) | 6112 | IOJU | 69 | Imagen destacada | 6112Fotoproducto0.png | 6112FotoProducto0.png
02/10/2026 17:26:14 | 25 | BORRADO (simulado) | 6112 | IOJU | 69 | Galería | 6112Fotodetalle0.jpg,6112Fotodetalle1.jpg,6112Fotodetalle2.jpg,6112Fotodetalle3.jpg |  | No se encontró en Drive.
02/10/2026 17:26:14 | 25 | CAMBIO (simulado) | 6113 | IOJU I NG | 70 | Imagen destacada | 6113Fotoproducto0.png | 6113FotoProducto0.png
02/10/2026 17:26:14 | 25 | BORRADO (simulado) | 6113 | IOJU I NG | 70 | Galería | 6113Fotodetalle0.jpg,6113Fotodetalle1.jpg,6113Fotodetalle2.jpg,6113Fotodetalle3.jpg |  | No se encontró en Drive.
02/10/2026 17:26:14 | 25 | CAMBIO (simulado) | 6116 | LOA | 71 | Imagen destacada | 6116Fotoproducto0.png | 6116FotoProducto0.png
02/10/2026 17:26:14 | 25 | BORRADO (simulado) | 6116 | LOA | 71 | Galería | 6116Fotodetalle0.jpg,6116Fotodetalle1.jpg,6116Fotodetalle2.jpg,6116Fotodetalle3.jpg |  | No se encontró en Drive.
02/10/2026 17:26:14 | 25 | CAMBIO (simulado) | 6116 | LOA I BL | 72 | Imagen destacada | 6116Fotoproducto0.png | 6116FotoProducto0.png
02/10/2026 17:26:14 | 25 | BORRADO (simulado) | 6116 | LOA I BL | 72 | Galería | 6116Fotodetalle0.jpg,6116Fotodetalle1.jpg,6116Fotodetalle2.jpg,6116Fotodetalle3.jpg |  | No se encontró en Drive.
02/10/2026 17:26:14 | 25 | CAMBIO (simulado) | 6117 | LOA I NG | 73 | Imagen destacada | 6117Fotoproducto0.png | 6117FotoProducto0.png
02/10/2026 17:26:14 | 25 | BORRADO (simulado) | 6117 | LOA I NG | 73 | Galería | 6117Fotodetalle0.jpg,6117Fotodetalle1.jpg,6117Fotodetalle2.jpg,6117Fotodetalle3.jpg |  | No se encontró en Drive.
02/10/2026 17:26:14 | 25 | CAMBIO (simulado) | 6118 | MATT | 74 | Imagen destacada | 6118Fotoproducto0.png | 6118FotoProducto0.png
02/10/2026 17:26:14 | 25 | BORRADO (simulado) | 6118 | MATT | 74 | Galería | 6118Fotodetalle0.jpg,6118Fotodetalle1.jpg,6118Fotodetalle2.jpg,6118Fotodetalle3.jpg |  | No se encontró en Drive.
02/10/2026 17:26:14 | 25 | CAMBIO (simulado) | 6118 | MATT l BL | 75 | Imagen destacada | 6118Fotoproducto0.png | 6118FotoProducto0.png
02/10/2026 17:26:14 | 25 | BORRADO (simulado) | 6118 | MATT l BL | 75 | Galería | 6118Fotodetalle0.jpg,6118Fotodetalle1.jpg,6118Fotodetalle2.jpg,6118Fotodetalle3.jpg |  | No se encontró en Drive.
02/10/2026 17:26:14 | 25 | CAMBIO (simulado) | 6119 | MATT l BLNG | 76 | Imagen destacada | 6119Fotoproducto0.png | 6119FotoProducto0.png
02/10/2026 17:26:14 | 25 | BORRADO (simulado) | 6119 | MATT l BLNG | 76 | Galería | 6119Fotodetalle0.jpg,6119Fotodetalle1.jpg,6119Fotodetalle2.jpg,6119Fotodetalle3.jpg |  | No se encontró en Drive.
02/10/2026 17:26:14 | 25 | CAMBIO (simulado) | 6120 | MATT l NG | 77 | Imagen destacada | 6120Fotoproducto0.png | 6120FotoProducto0.png
02/10/2026 17:26:14 | 25 | BORRADO (simulado) | 6120 | MATT l NG | 77 | Galería | 6120Fotodetalle0.jpg,6120Fotodetalle1.jpg,6120Fotodetalle2.jpg,6120Fotodetalle3.jpg |  | No se encontró en Drive.
02/10/2026 17:26:14 | 25 | CAMBIO (simulado) | 6123 | MATT ll NG | 78 | Imagen destacada | 6123Fotoproducto0.png | 6123FotoProducto0.png
02/10/2026 17:26:14 | 25 | BORRADO (simulado) | 6123 | MATT ll NG | 78 | Galería | 6123Fotodetalle0.jpg,6123Fotodetalle1.jpg,6123Fotodetalle2.jpg,6123Fotodetalle3.jpg |  | No se encontró en Drive.
02/10/2026 17:26:14 | 25 | CAMBIO (simulado) | 6125 | ONA | 79 | Imagen destacada | 6125Fotoproducto0.png | 6125FotoProducto0.png
02/10/2026 17:26:14 | 25 | BORRADO (simulado) | 6125 | ONA | 79 | Galería | 6125Fotodetalle0.jpg,6125Fotodetalle1.jpg,6125Fotodetalle2.jpg,6125Fotodetalle3.jpg |  | No se encontró en Drive.
02/10/2026 17:26:14 | 25 | CAMBIO (simulado) | 6126 | ONA l BLNG | 80 | Imagen destacada | 6126Fotoproducto0.png | 6126FotoProducto0.png
02/10/2026 17:26:14 | 25 | BORRADO (simulado) | 6126 | ONA l BLNG | 80 | Galería | 6126Fotodetalle0.jpg,6126Fotodetalle1.jpg,6126Fotodetalle2.jpg,6126Fotodetalle3.jpg |  | No se encontró en Drive.
02/10/2026 17:26:14 | 25 | CAMBIO (simulado) | 6127 | ONA l NG | 81 | Imagen destacada | 6127Fotoproducto0.png | 6127FotoProducto0.png
02/10/2026 17:26:14 | 25 | BORRADO (simulado) | 6127 | ONA l NG | 81 | Galería | 6127Fotodetalle0.jpg,6127Fotodetalle1.jpg,6127Fotodetalle2.jpg,6127Fotodetalle3.jpg |  | No se encontró en Drive.
02/10/2026 17:26:14 | 25 | CAMBIO (simulado) | 6128 | ONA ll BL | 82 | Imagen destacada | 6128Fotoproducto0.png | 6128FotoProducto0.png
02/10/2026 17:26:14 | 25 | BORRADO (simulado) | 6128 | ONA ll BL | 82 | Galería | 6128Fotodetalle0.jpg,6128Fotodetalle1.jpg,6128Fotodetalle2.jpg,6128Fotodetalle3.jpg |  | No se encontró en Drive.
02/10/2026 17:26:14 | 25 | CAMBIO (simulado) | 6129 | ONA ll BLNG | 83 | Imagen destacada | 6129Fotoproducto0.png | 6129FotoProducto0.png
02/10/2026 17:26:14 | 25 | BORRADO (simulado) | 6129 | ONA ll BLNG | 83 | Galería | 6129Fotodetalle0.jpg,6129Fotodetalle1.jpg,6129Fotodetalle2.jpg,6129Fotodetalle3.jpg |  | No se encontró en Drive.
02/10/2026 17:26:14 | 25 | CAMBIO (simulado) | 6130 | ONA ll NG | 84 | Imagen destacada | 6130Fotoproducto0.png | 6130FotoProducto0.png
02/10/2026 17:26:14 | 25 | BORRADO (simulado) | 6130 | ONA ll NG | 84 | Galería | 6130Fotodetalle0.jpg,6130Fotodetalle1.jpg,6130Fotodetalle2.jpg,6130Fotodetalle3.jpg |  | No se encontró en Drive.
02/10/2026 17:26:14 | 25 | CAMBIO (simulado) | 6131 | RAMI I BL | 85 | Imagen destacada | 6131Fotoproducto0.png | 6131FotoProducto0.png
02/10/2026 17:26:14 | 25 | BORRADO (simulado) | 6131 | RAMI I BL | 85 | Galería | 6131Fotodetalle0.jpg,6131Fotodetalle1.jpg,6131Fotodetalle2.jpg,6131Fotodetalle3.jpg |  | No se encontró en Drive.
02/10/2026 17:26:14 | 25 | CAMBIO (simulado) | 6132 | RITA | 86 | Imagen destacada | 6132Fotoproducto0.png | 6132FotoProducto0.png
02/10/2026 17:26:14 | 25 | BORRADO (simulado) | 6132 | RITA | 86 | Galería | 6132Fotodetalle0.jpg,6132Fotodetalle1.jpg,6132Fotodetalle2.jpg,6132Fotodetalle3.jpg |  | No se encontró en Drive.
02/10/2026 17:26:14 | 25 | CAMBIO (simulado) | 6132 | RITA I BL | 87 | Imagen destacada | 6132Fotoproducto0.png | 6132FotoProducto0.png
02/10/2026 17:26:14 | 25 | BORRADO (simulado) | 6132 | RITA I BL | 87 | Galería | 6132Fotodetalle0.jpg,6132Fotodetalle1.jpg,6132Fotodetalle2.jpg,6132Fotodetalle3.jpg |  | No se encontró en Drive.
02/10/2026 17:26:14 | 25 | CAMBIO (simulado) | 6133 | RITA I NG | 88 | Imagen destacada | 6133Fotoproducto0.png | 6133FotoProducto0.png
02/10/2026 17:26:14 | 25 | BORRADO (simulado) | 6133 | RITA I NG | 88 | Galería | 6133Fotodetalle0.jpg,6133Fotodetalle1.jpg,6133Fotodetalle2.jpg,6133Fotodetalle3.jpg |  | No se encontró en Drive.
02/10/2026 17:26:14 | 25 | CAMBIO (simulado) | 6134 | SEB | 89 | Imagen destacada | 6134Fotoproducto0.png | 6134FotoProducto0.png
02/10/2026 17:26:14 | 25 | BORRADO (simulado) | 6134 | SEB | 89 | Galería | 6134Fotodetalle0.jpg,6134Fotodetalle1.jpg,6134Fotodetalle2.jpg,6134Fotodetalle3.jpg |  | No se encontró en Drive.
02/10/2026 17:26:14 | 25 | CAMBIO (simulado) | 6135 | SEB I BLNG | 90 | Imagen destacada | 6135Fotoproducto0.png | 6135FotoProducto0.png
02/10/2026 17:26:14 | 25 | BORRADO (simulado) | 6135 | SEB I BLNG | 90 | Galería | 6135Fotodetalle0.jpg,6135Fotodetalle1.jpg,6135Fotodetalle2.jpg,6135Fotodetalle3.jpg |  | No se encontró en Drive.
02/10/2026 17:26:14 | 25 | CAMBIO (simulado) | 6136 | SEB I NG | 91 | Imagen destacada | 6136Fotoproducto0.png | 6136FotoProducto0.png
02/10/2026 17:26:14 | 25 | BORRADO (simulado) | 6136 | SEB I NG | 91 | Galería | 6136Fotodetalle0.jpg,6136Fotodetalle1.jpg,6136Fotodetalle2.jpg,6136Fotodetalle3.jpg |  | No se encontró en Drive.
02/10/2026 17:26:14 | 25 | CAMBIO (simulado) | 6138 | ZALO I BL | 92 | Imagen destacada | 6138Fotoproducto0.png | 6138FotoProducto0.png
02/10/2026 17:26:14 | 25 | BORRADO (simulado) | 6138 | ZALO I BL | 92 | Galería | 6138Fotodetalle0.jpg,6138Fotodetalle1.jpg,6138Fotodetalle2.jpg,6138Fotodetalle3.jpg |  | No se encontró en Drive.
02/10/2026 17:26:14 | 25 | CAMBIO (simulado) | 6323 | AXE ll BL | 93 | Imagen destacada | 6323Fotoproducto0.png | 6323FotoProducto0.png
02/10/2026 17:26:14 | 25 | BORRADO (simulado) | 6323 | AXE ll BL | 93 | Galería | 6323Fotodetalle0.jpg,6323Fotodetalle1.jpg,6323Fotodetalle2.jpg,6323Fotodetalle3.jpg |  | No se encontró en Drive.
02/10/2026 17:26:14 | 25 | CAMBIO (simulado) | 6324 | AXE ll NG | 94 | Imagen destacada | 6324Fotoproducto0.png | 6324FotoProducto0.png
02/10/2026 17:26:14 | 25 | BORRADO (simulado) | 6324 | AXE ll NG | 94 | Galería | 6324Fotodetalle0.jpg,6324Fotodetalle1.jpg,6324Fotodetalle2.jpg,6324Fotodetalle3.jpg |  | No se encontró en Drive.
02/10/2026 17:26:14 | 25 | CAMBIO (simulado) | 6325 | FACH ll BL | 95 | Imagen destacada | 6325Fotoproducto0.png | 6325FotoProducto0.png
02/10/2026 17:26:14 | 25 | BORRADO (simulado) | 6325 | FACH ll BL | 95 | Galería | 6325Fotodetalle0.jpg,6325Fotodetalle1.jpg,6325Fotodetalle2.jpg,6325Fotodetalle3.jpg |  | No se encontró en Drive.
02/10/2026 17:26:14 | 25 | CAMBIO (simulado) | 6327 | JEN | 96 | Imagen destacada | 6327Fotoproducto0.png | 6327FotoProducto0.png
02/10/2026 17:26:14 | 25 | BORRADO (simulado) | 6327 | JEN | 96 | Galería | 6327Fotodetalle0.jpg,6327Fotodetalle1.jpg,6327Fotodetalle2.jpg,6327Fotodetalle3.jpg |  | No se encontró en Drive.
02/10/2026 17:26:14 | 25 | CAMBIO (simulado) | 6327 | JEN I BL | 97 | Imagen destacada | 6327Fotoproducto0.png | 6327FotoProducto0.png
02/10/2026 17:26:14 | 25 | BORRADO (simulado) | 6327 | JEN I BL | 97 | Galería | 6327Fotodetalle0.jpg,6327Fotodetalle1.jpg,6327Fotodetalle2.jpg,6327Fotodetalle3.jpg |  | No se encontró en Drive.
02/10/2026 17:26:14 | 25 | CAMBIO (simulado) | 6328 | JEN I NG | 98 | Imagen destacada | 6328Fotoproducto0.png | 6328FotoProducto0.png
02/10/2026 17:26:14 | 25 | BORRADO (simulado) | 6328 | JEN I NG | 98 | Galería | 6328Fotodetalle0.jpg,6328Fotodetalle1.jpg,6328Fotodetalle2.jpg,6328Fotodetalle3.jpg |  | No se encontró en Drive.
02/10/2026 17:26:14 | 25 | CAMBIO (simulado) | 6329 | MAG I BL | 99 | Imagen destacada | 6329Fotoproducto0.png | 6329FotoProducto0.png
02/10/2026 17:26:14 | 25 | BORRADO (simulado) | 6329 | MAG I BL | 99 | Galería | 6329Fotodetalle0.jpg,6329Fotodetalle1.jpg,6329Fotodetalle2.jpg,6329Fotodetalle3.jpg |  | No se encontró en Drive.
02/10/2026 17:26:14 | 25 | CAMBIO (simulado) | 6330 | MAG I NG | 100 | Imagen destacada | 6330Fotoproducto0.png | 6330FotoProducto0.png
02/10/2026 17:26:14 | 25 | BORRADO (simulado) | 6330 | MAG I NG | 100 | Galería | 6330Fotodetalle0.jpg,6330Fotodetalle1.jpg,6330Fotodetalle2.jpg,6330Fotodetalle3.jpg |  | No se encontró en Drive.
02/10/2026 17:26:14 | 25 | CAMBIO (simulado) | 6331 | NAT | 101 | Imagen destacada | 6331Fotoproducto0.png | 6331FotoProducto0.png
02/10/2026 17:26:14 | 25 | BORRADO (simulado) | 6331 | NAT | 101 | Galería | 6331Fotodetalle0.jpg,6331Fotodetalle1.jpg,6331Fotodetalle2.jpg,6331Fotodetalle3.jpg |  | No se encontró en Drive.
02/10/2026 17:26:14 | 25 | CAMBIO (simulado) | 6331 | NAT I BL | 102 | Imagen destacada | 6331Fotoproducto0.png | 6331FotoProducto0.png
02/10/2026 17:26:14 | 25 | BORRADO (simulado) | 6331 | NAT I BL | 102 | Galería | 6331Fotodetalle0.jpg,6331Fotodetalle1.jpg,6331Fotodetalle2.jpg,6331Fotodetalle3.jpg |  | No se encontró en Drive.
02/10/2026 17:26:14 | 25 | CAMBIO (simulado) | 6332 | NAT I NG | 103 | Imagen destacada | 6332Fotoproducto0.png | 6332FotoProducto0.png
02/10/2026 17:26:14 | 25 | BORRADO (simulado) | 6332 | NAT I NG | 103 | Galería | 6332Fotodetalle0.jpg,6332Fotodetalle1.jpg,6332Fotodetalle2.jpg,6332Fotodetalle3.jpg |  | No se encontró en Drive.
02/10/2026 17:26:14 | 25 | CAMBIO (simulado) | 6383 | ORTHOG II BL | 104 | Imagen destacada | 6383Fotoproducto.png | 6383Fotoproducto0.png
02/10/2026 17:26:14 | 25 | CAMBIO (simulado) | 6383 | ORTHOG II BL | 104 | Galería | 6383Fotodetalle1.png | 6383FotoDetalle0.jpg,6383Fotodetalle1.png,6383FotoDetalle2.jpg,6383Fotoproducto.png,6383FotoProducto1.png
02/10/2026 17:26:14 | 25 | CAMBIO (simulado) | 6427 | MATT III BL | 105 | Imagen destacada | 6427Fotoproducto0.png | 6427FotoProducto0.png
02/10/2026 17:26:14 | 25 | BORRADO (simulado) | 6427 | MATT III BL | 105 | Galería | 6427Fotodetalle0.jpg,6427Fotodetalle1.jpg,6427Fotodetalle2.jpg,6427Fotodetalle3.jpg |  | No se encontró en Drive.
02/10/2026 17:26:14 | 25 | CAMBIO (simulado) | 6428 | MATT III NG | 106 | Imagen destacada | 6428Fotoproducto0.png | 6428FotoProducto0.png
02/10/2026 17:26:14 | 25 | BORRADO (simulado) | 6428 | MATT III NG | 106 | Galería | 6428Fotodetalle0.jpg,6428Fotodetalle1.jpg,6428Fotodetalle2.jpg,6428Fotodetalle3.jpg |  | No se encontró en Drive.
02/10/2026 17:26:14 | 25 | CAMBIO (simulado) | 6431 | JEN I BLNG | 107 | Imagen destacada | 6431Fotoproducto0.png | 6431FotoProducto0.png
02/10/2026 17:26:14 | 25 | BORRADO (simulado) | 6431 | JEN I BLNG | 107 | Galería | 6431Fotodetalle0.jpg,6431Fotodetalle1.jpg,6431Fotodetalle2.jpg,6431Fotodetalle3.jpg |  | No se encontró en Drive.
02/10/2026 17:26:14 | 25 | CAMBIO (simulado) | 6432 | ROY | 108 | Imagen destacada | 6432Fotoproducto0.png | 6432FotoProducto0.png
02/10/2026 17:26:14 | 25 | BORRADO (simulado) | 6432 | ROY | 108 | Galería | 6432Fotodetalle0.jpg,6432Fotodetalle1.jpg,6432Fotodetalle2.jpg,6432Fotodetalle3.jpg |  | No se encontró en Drive.
02/10/2026 17:26:14 | 25 | CAMBIO (simulado) | 6432 | ROY I BL | 109 | Imagen destacada | 6432Fotoproducto0.png | 6432FotoProducto0.png
02/10/2026 17:26:14 | 25 | BORRADO (simulado) | 6432 | ROY I BL | 109 | Galería | 6432Fotodetalle0.jpg,6432Fotodetalle1.jpg,6432Fotodetalle2.jpg,6432Fotodetalle3.jpg |  | No se encontró en Drive.
02/10/2026 17:26:14 | 25 | CAMBIO (simulado) | 6433 | ROY I NG | 110 | Imagen destacada | 6433Fotoproducto0.png | 6433FotoProducto0.png
02/10/2026 17:26:14 | 25 | BORRADO (simulado) | 6433 | ROY I NG | 110 | Galería | 6433Fotodetalle0.jpg,6433Fotodetalle1.jpg,6433Fotodetalle2.jpg,6433Fotodetalle3.jpg |  | No se encontró en Drive.
02/10/2026 17:26:14 | 25 | CAMBIO (simulado) | 6434 | LARU | 111 | Imagen destacada | 6434Fotoproducto0.png | 6434FotoProducto0.png
02/10/2026 17:26:14 | 25 | BORRADO (simulado) | 6434 | LARU | 111 | Galería | 6434Fotodetalle0.jpg,6434Fotodetalle1.jpg,6434Fotodetalle2.jpg,6434Fotodetalle3.jpg |  | No se encontró en Drive.
02/10/2026 17:26:14 | 25 | CAMBIO (simulado) | 6434 | LARU I BL | 112 | Imagen destacada | 6434Fotoproducto0.png | 6434FotoProducto0.png
02/10/2026 17:26:14 | 25 | BORRADO (simulado) | 6434 | LARU I BL | 112 | Galería | 6434Fotodetalle0.jpg,6434Fotodetalle1.jpg,6434Fotodetalle2.jpg,6434Fotodetalle3.jpg |  | No se encontró en Drive.
02/10/2026 17:26:14 | 25 | CAMBIO (simulado) | 6435 | LARU I NG | 113 | Imagen destacada | 6435Fotoproducto0.png | 6435FotoProducto0.png
02/10/2026 17:26:14 | 25 | BORRADO (simulado) | 6435 | LARU I NG | 113 | Galería | 6435Fotodetalle0.jpg,6435Fotodetalle1.jpg,6435Fotodetalle2.jpg,6435Fotodetalle3.jpg |  | No se encontró en Drive.
02/10/2026 17:26:14 | 25 | CAMBIO (simulado) | 6436 | YANA | 114 | Imagen destacada | 6436Fotoproducto0.png | 6436FotoProducto0.png
02/10/2026 17:26:14 | 25 | BORRADO (simulado) | 6436 | YANA | 114 | Galería | 6436Fotodetalle0.jpg,6436Fotodetalle1.jpg,6436Fotodetalle2.jpg,6436Fotodetalle3.jpg |  | No se encontró en Drive.
02/10/2026 17:26:14 | 25 | CAMBIO (simulado) | 6436 | YANA l BL | 115 | Imagen destacada | 6436Fotoproducto0.png | 6436FotoProducto0.png
02/10/2026 17:26:14 | 25 | BORRADO (simulado) | 6436 | YANA l BL | 115 | Galería | 6436Fotodetalle0.jpg,6436Fotodetalle1.jpg,6436Fotodetalle2.jpg,6436Fotodetalle3.jpg |  | No se encontró en Drive.
02/10/2026 17:26:14 | 25 | CAMBIO (simulado) | 6437 | YANA l NG | 116 | Imagen destacada | 6437Fotoproducto0.png | 6437FotoProducto0.png
02/10/2026 17:26:14 | 25 | BORRADO (simulado) | 6437 | YANA l NG | 116 | Galería | 6437Fotodetalle0.jpg,6437Fotodetalle1.jpg,6437Fotodetalle2.jpg,6437Fotodetalle3.jpg |  | No se encontró en Drive.
02/10/2026 17:26:14 | 25 | CAMBIO (simulado) | 6438 | PRA I BL | 117 | Imagen destacada | 6438Fotoproducto0.png | 6438FotoProducto0.png
02/10/2026 17:26:14 | 25 | BORRADO (simulado) | 6438 | PRA I BL | 117 | Galería | 6438Fotodetalle0.jpg,6438Fotodetalle1.jpg,6438Fotodetalle2.jpg,6438Fotodetalle3.jpg |  | No se encontró en Drive.
02/10/2026 17:26:14 | 25 | CAMBIO (simulado) | 6439 | NIK I BL | 118 | Imagen destacada | 6439Fotoproducto0.png | 6439FotoProducto0.png
02/10/2026 17:26:14 | 25 | BORRADO (simulado) | 6439 | NIK I BL | 118 | Galería | 6439Fotodetalle0.jpg,6439Fotodetalle1.jpg,6439Fotodetalle2.jpg,6439Fotodetalle3.jpg |  | No se encontró en Drive.
02/10/2026 17:26:14 | 25 | CAMBIO (simulado) | 6440 | ANTON | 119 | Galería | 6440Fotodetalle0.jpg,6440Fotodetalle1.jpg,6440Fotodetalle2.jpg,6440Fotodetalle3.jpg | 6440Fotoproducto.png,6440Fotoproducto1.png,6440Fotoproducto2.jpg,6440Fotoproducto3.jpg,6440Fotoproducto4.jpg
02/10/2026 17:26:14 | 25 | CAMBIO (simulado) | 6440 | ANTON I NG | 120 | Imagen destacada | 6440Fotoproducto1.png | 6440Fotoproducto0.png
02/10/2026 17:26:14 | 25 | CAMBIO (simulado) | 6440 | ANTON I NG | 120 | Galería | - | 6440Fotoproducto.png,6440Fotoproducto1.png,6440Fotoproducto2.jpg,6440Fotoproducto3.jpg,6440Fotoproducto4.jpg
02/10/2026 17:26:14 | 25 | CAMBIO (simulado) | 6441 | ANTON I BL | 121 | Galería | 6441Fotodetalle0.jpg,6441Fotodetalle1.jpg,6441Fotodetalle2.jpg,6441Fotodetalle3.jpg | 6441FotoDetalle0.jpg,6441Fotoproducto1.jpg,6441Fotoproducto1.png,6441Fotoproducto2.jpg
02/10/2026 17:26:14 | 25 | CAMBIO (simulado) | 6442 | KAROL | 122 | Imagen destacada | 6442Fotoproducto1.png | 6442Fotoproducto0.png
02/10/2026 17:26:14 | 25 | CAMBIO (simulado) | 6442 | KAROL | 122 | Galería | 6442Fotodetalle0.jpg,6442Fotodetalle1.jpg,6442Fotodetalle2.jpg,6442Fotodetalle3.jpg | 6442Fotodetalle.jpg,6442FotoDetalle0.jpg,6442Fotodetalle1.png,6442Fotodetalle2.png,6442Fotoproducto.jpg
02/10/2026 17:26:14 | 25 | CAMBIO (simulado) | 6442 | KAROL I NG | 123 | Galería | 6442Fotodetalle0.jpg,6442Fotodetalle1.jpg,6442Fotodetalle2.jpg,6442Fotodetalle3.jpg | 6442Fotodetalle.jpg,6442FotoDetalle0.jpg,6442Fotodetalle1.png,6442Fotodetalle2.png,6442Fotoproducto.jpg
02/10/2026 17:26:14 | 25 | CAMBIO (simulado) | 6443 | KAROL I BL | 124 | Galería | 6443Fotodetalle1.png | 6443Fotodetalle.jpg,6443FotoDetalle0.jpg,6443Fotodetalle1.png,6443Fotodetalle2.png,6443Fotoproducto.jpg
02/10/2026 17:26:14 | 25 | CAMBIO (simulado) | 6444 | BERDY | 125 | Imagen destacada | 6444Fotoproducto3.png | 6444Fotoproducto0.png
02/10/2026 17:26:14 | 25 | CAMBIO (simulado) | 6444 | BERDY | 125 | Galería | 6444Fotodetalle0.jpg,6444Fotodetalle1.jpg,6444Fotodetalle2.jpg,6444Fotodetalle3.jpg | 6444FotoDetalle0.jpg,6444FotoDetalle1.jpg,6444Fotodetalle2.png,6444Fotodetalle3.jpg,6444Fotoproducto1.jpg,6444Fotoproducto2.png,6444Fotoproducto3.jpg,6444Fotoproducto3.png
02/10/2026 17:26:14 | 25 | CAMBIO (simulado) | 6444 | BERDY I NG | 126 | Galería | 6444Fotodetalle1.png | 6444FotoDetalle0.jpg,6444FotoDetalle1.jpg,6444Fotodetalle2.png,6444Fotodetalle3.jpg,6444Fotoproducto1.jpg,6444Fotoproducto2.png,6444Fotoproducto3.jpg,6444Fotoproducto3.png
02/10/2026 17:26:14 | 25 | ADVERTENCIA | 6445 | BERDY I BL | 127 | Imagen destacada |  |  | Tiene fotos en Drive pero falta 6445Fotoproducto0.png.
02/10/2026 17:26:14 | 25 | BORRADO (simulado) | 6445 | BERDY I BL | 127 | Imagen destacada | 6445Fotoproducto0.png |  | No se encontró en Drive.
02/10/2026 17:26:14 | 25 | CAMBIO (simulado) | 6445 | BERDY I BL | 127 | Galería | 6445Fotodetalle0.jpg,6445Fotodetalle1.jpg,6445Fotodetalle2.jpg,6445Fotodetalle3.jpg | 6445FotoDetalle0.jpg,6445Fotoproducto0.jpg,6445Fotoproducto1.png,6445Fotoproducto2.png
02/10/2026 17:26:14 | 25 | CAMBIO (simulado) | 6446 | MILA | 128 | Imagen destacada | 6446Fotoproducto1.png | 6446Fotoproducto0.png
02/10/2026 17:26:14 | 25 | CAMBIO (simulado) | 6446 | MILA | 128 | Galería | 6446Fotodetalle0.jpg,6446Fotodetalle1.jpg,6446Fotodetalle2.jpg,6446Fotodetalle3.jpg | 6446Fotodetalle.jpg,6446FotoDetalle0.jpg,6446FotoDetalle1.jpg,6446Fotodetalle1.png,6446Fotoproducto.jpg,6446Fotoproducto1.png,6446Fotoproducto2.jpg,6446Fotoproducto3.png
02/10/2026 17:26:14 | 25 | CAMBIO (simulado) | 6446 | MILA I NG | 129 | Galería | 6446Fotodetalle0.jpg,6446Fotodetalle1.jpg,6446Fotodetalle2.jpg,6446Fotodetalle3.jpg | 6446Fotodetalle.jpg,6446FotoDetalle0.jpg,6446FotoDetalle1.jpg,6446Fotodetalle1.png,6446Fotoproducto.jpg,6446Fotoproducto1.png,6446Fotoproducto2.jpg,6446Fotoproducto3.png
02/10/2026 17:26:14 | 25 | CAMBIO (simulado) | 6447 | MILA I BL | 130 | Galería | 6447Fotodetalle0.jpg,6447Fotodetalle1.jpg,6447Fotodetalle2.jpg,6447Fotodetalle3.jpg | 6447FotoDetalle0.jpg,6447Fotoproducto1.jpg,6447Fotoproducto2.png
02/10/2026 17:26:14 | 25 | CAMBIO (simulado) | 6448 | ANTON II NG | 131 | Imagen destacada | 6448Fotoproducto0.png | 6448FotoProducto0.png
02/10/2026 17:26:14 | 25 | CAMBIO (simulado) | 6448 | ANTON II NG | 131 | Galería | 6448Fotodetalle0.jpg,6448Fotodetalle1.jpg,6448Fotodetalle2.jpg,6448Fotodetalle3.jpg | 6448FotoDetalle0.jpg,6448FotoDetalle1.jpg,6448Fotoproducto.jpg,6448FotoProducto1.png,6448FotoProducto2.png
02/10/2026 17:26:14 | 25 | CAMBIO (simulado) | 6449 | ANTON II BL | 132 | Galería | 6449Fotodetalle0.jpg,6449Fotodetalle1.jpg,6449Fotodetalle2.jpg,6449Fotodetalle3.jpg | 6449FotoDetalle0.jpg,6449Fotoproducto.png,6449Fotoproducto1.jpg,6449Fotoproducto2.png
02/10/2026 17:26:14 | 25 | CAMBIO (simulado) | 6450 | KAROL II NG | 133 | Imagen destacada | 6450Fotoproducto0.png | 6450FotoProducto0.png
02/10/2026 17:26:14 | 25 | CAMBIO (simulado) | 6450 | KAROL II NG | 133 | Galería | 6450Fotodetalle0.jpg,6450Fotodetalle1.jpg,6450Fotodetalle2.jpg,6450Fotodetalle3.jpg | 6450FotoDetalle0.jpg,6450Fotoproducto.jpg,6450FotoProducto1.png,6450Fotoproducto2.png
02/10/2026 17:26:14 | 25 | ADVERTENCIA | 6451 | KAROL II BL | 134 | Imagen destacada |  |  | Tiene fotos en Drive pero falta 6451Fotoproducto0.png.
02/10/2026 17:26:14 | 25 | BORRADO (simulado) | 6451 | KAROL II BL | 134 | Imagen destacada | 6451Fotoproducto0.png |  | No se encontró en Drive.
02/10/2026 17:26:14 | 25 | CAMBIO (simulado) | 6451 | KAROL II BL | 134 | Galería | 6451Fotodetalle0.jpg,6451Fotodetalle1.jpg,6451Fotodetalle2.jpg,6451Fotodetalle3.jpg | 6451Fotodetalle.jpg,6451FotoDetalle0.jpg,6451Fotodetalle1.png,6451Fotodetalle2.png,6451Fotoproducto.jpg,6451Fotoproducto1.png
02/10/2026 17:26:14 | 25 | CAMBIO (simulado) | 6452 | BERDY II NG | 135 | Galería | 6452Fotodetalle0.jpg,6452Fotodetalle1.jpg,6452Fotodetalle2.jpg,6452Fotodetalle3.jpg | 6452Fotodetalle.jpg,6452FotoDetalle0.jpg,6452FotoDetalle1.jpg,6452Fotodetalle1.png,6452Fotoproducto.png,6452Fotoproducto1.png,6452Fotoproducto2.jpg,6452Fotoproducto3.jpg
02/10/2026 17:26:14 | 25 | CAMBIO (simulado) | 6453 | BERDY II BL | 136 | Galería | 6453Fotodetalle.png | 6453Fotodetalle.png,6453FotoDetalle0.jpg,6453Fotodetalle1.jpg,6453Fotoproducto.png,6453Fotoproducto1.jpg,6453Fotoproducto2.jpg,6453Fotoproducto3.png
02/10/2026 17:26:14 | 25 | ADVERTENCIA | 6454 | MILA II NG | 137 | Imagen destacada |  |  | Tiene fotos en Drive pero falta 6454Fotoproducto0.png.
02/10/2026 17:26:14 | 25 | BORRADO (simulado) | 6454 | MILA II NG | 137 | Imagen destacada | 6454Fotoproducto0.png |  | No se encontró en Drive.
02/10/2026 17:26:14 | 25 | CAMBIO (simulado) | 6454 | MILA II NG | 137 | Galería | 6454Fotodetalle0.jpg,6454Fotodetalle1.jpg,6454Fotodetalle2.jpg,6454Fotodetalle3.jpg | 6454Fotodetalle.jpg,6454FotoDetalle0.jpg,6454FotoDetalle1.jpg,6454Fotodetalle1.png,6454Fotoproducto.png,6454Fotoproducto1.jpg,6454Fotoproducto1.png,6454Fotoproducto2.jpg,6454Fotoproducto3.png
02/10/2026 17:26:14 | 25 | ADVERTENCIA | 6455 | MILA II BL | 138 | Imagen destacada |  |  | Tiene fotos en Drive pero falta 6455Fotoproducto0.png.
02/10/2026 17:26:14 | 25 | BORRADO (simulado) | 6455 | MILA II BL | 138 | Imagen destacada | 6455Fotoproducto0.png |  | No se encontró en Drive.
02/10/2026 17:26:14 | 25 | CAMBIO (simulado) | 6455 | MILA II BL | 138 | Galería | 6455Fotodetalle0.jpg,6455Fotodetalle1.jpg,6455Fotodetalle2.jpg,6455Fotodetalle3.jpg | 6455Fotodetalle.jpg,6455FotoDetalle0.jpg,6455FotoDetalle1.jpg,6455Fotodetalle1.png,6455Fotoproducto0.jpg,6455Fotoproducto1.jpg,6455Fotoproducto1.png,6455Fotoproducto2.png,6455Fotoproducto3.png
02/10/2026 17:26:14 | 25 | CAMBIO (simulado) | 6456 | ANTON III NG | 139 | Galería | 6456Fotodetalle0.jpg,6456Fotodetalle1.jpg,6456Fotodetalle2.jpg,6456Fotodetalle3.jpg | 6456FotoDetalle0.jpg,6456Fotoproducto.jpg,6456Fotoproducto1.png,6456Fotoproducto2.jpg,6456Fotoproducto2.png
02/10/2026 17:26:14 | 25 | CAMBIO (simulado) | 6457 | ANTON III BL | 140 | Imagen destacada | 6457Fotoproducto0.png | 6457FotoProducto0.png
02/10/2026 17:26:14 | 25 | CAMBIO (simulado) | 6457 | ANTON III BL | 140 | Galería | 6457Fotodetalle0.jpg,6457Fotodetalle1.jpg,6457Fotodetalle2.jpg,6457Fotodetalle3.jpg | 6457FotoDetalle0.jpg,6457FotoDetalle1.jpg,6457FotoDetalle2.jpg,6457FotoProducto1.png,6457FotoProducto2.png
02/10/2026 17:26:14 | 25 | CAMBIO (simulado) | 6458 | KAROL III NG | 141 | Galería | 6458Fotodetalle0.jpg,6458Fotodetalle1.jpg,6458Fotodetalle2.jpg,6458Fotodetalle3.jpg | 6458Fotodetalle.jpg,6458FotoDetalle0.jpg,6458Fotodetalle1.png,6458Fotodetalle2.png,6458Fotoproducto.jpg
02/10/2026 17:26:14 | 25 | CAMBIO (simulado) | 6459 | KAROL III BL | 142 | Galería | 6459Fotodetalle0.jpg,6459Fotodetalle1.jpg,6459Fotodetalle2.jpg,6459Fotodetalle3.jpg | 6459Fotodetalle.png,6459FotoDetalle0.jpg,6459Fotodetalle1.png,6459Fotoproducto.jpg
02/10/2026 17:26:14 | 25 | CAMBIO (simulado) | 6460 | BERDY III NG | 143 | Galería | 6460FotoDetalle0.jpg | 6460FotoDetalle0.jpg,6460Fotoproducto.png,6460Fotoproducto1.jpg
02/10/2026 17:26:14 | 25 | CAMBIO (simulado) | 6461 | BERDY III BL | 144 | Galería | 6461Fotodetalle0.jpg,6461Fotodetalle1.jpg,6461Fotodetalle2.jpg,6461Fotodetalle3.jpg | 6461Fotodetalle.jpg,6461FotoDetalle0.jpg,6461FotoDetalle1.jpg,6461Fotodetalle1.png,6461Fotoproducto.jpg,6461Fotoproducto1.jpg,6461Fotoproducto2.png,6461Fotoproducto3.png
02/10/2026 17:26:14 | 25 | CAMBIO (simulado) | 6462 | MILA III NG | 145 | Galería | 6462Fotodetalle0.jpg,6462Fotodetalle1.jpg,6462Fotodetalle2.jpg,6462Fotodetalle3.jpg | 6462Fotodetalle.png,6462FotoDetalle0.jpg,6462Fotodetalle1.jpg,6462Fotoproducto.png,6462Fotoproducto1.jpg,6462Fotoproducto2.png,6462Fotoproducto3.jpg
02/10/2026 17:26:14 | 25 | CAMBIO (simulado) | 6463 | MILA III BL | 146 | Galería | 6463Fotodetalle0.jpg,6463Fotodetalle1.jpg,6463Fotodetalle2.jpg,6463Fotodetalle3.jpg | 6463Fotodetalle.jpg,6463FotoDetalle0.jpg,6463FotoDetalle1.jpg,6463Fotodetalle1.png,6463Fotoproducto.jpg,6463Fotoproducto1.jpg,6463Fotoproducto2.png,6463Fotoproducto3.png
02/10/2026 17:26:14 | 25 | CAMBIO (simulado) | 6464 | ANTON IV NG | 147 | Galería | 6464Fotodetalle0.jpg,6464Fotodetalle1.jpg,6464Fotodetalle2.jpg,6464Fotodetalle3.jpg | 6464Fotodetalle.png,6464FotoDetalle0.jpg,6464Fotodetalle1.jpg,6464Fotodetalle1.png,6464Fotodetalle2.jpg,6464Fotodetalle3.jpg,6464Fotodetalle4.png
02/10/2026 17:26:14 | 25 | CAMBIO (simulado) | 6465 | ANTON IV BL | 148 | Galería | 6465Fotodetalle0.jpg,6465Fotodetalle1.jpg,6465Fotodetalle2.jpg,6465Fotodetalle3.jpg | 6465FotoDetalle0.jpg,6465Fotoproducto1.jpg,6465Fotoproducto1.png,6465Fotoproducto2.png,6465Fotoproducto3.jpg
02/10/2026 17:26:14 | 25 | CAMBIO (simulado) | 6466 | KAROL IV NG | 149 | Galería | 6466Fotodetalle0.jpg,6466Fotodetalle1.jpg,6466Fotodetalle2.jpg,6466Fotodetalle3.jpg | 6466Fotodetalle.jpg,6466Fotodetalle1.png,6466Fotodetalle2.png,6466Fotodetalle3.jpg,6466Fotoproducto.jpg,6466Fotoproducto1.jpg,6466Fotoproducto1.png,6466Fotoproducto2.png,6466Fotoproducto3.jpg,6466Fotoproducto5.png
02/10/2026 17:26:14 | 25 | CAMBIO (simulado) | 6467 | KAROL IV BL | 150 | Galería | 6467Fotodetalle0.jpg,6467Fotodetalle1.jpg,6467Fotodetalle2.jpg,6467Fotodetalle3.jpg | 6467FotoDetalle0.jpg,6467Fotoproducto.jpg,6467Fotoproducto1.png,6467Fotoproducto2.jpg,6467Fotoproducto2.png
02/10/2026 17:26:14 | 25 | CAMBIO (simulado) | 6468 | BERDY IV NG | 151 | Galería | 6468Fotodetalle.png | 6468Fotodetalle.jpg,6468Fotodetalle.png,6468FotoDetalle0.jpg,6468FotoDetalle1.jpg,6468Fotoproducto.jpg,6468Fotoproducto1.png,6468Fotoproducto2.png,6468Fotoproducto3.jpg
02/10/2026 17:26:14 | 25 | CAMBIO (simulado) | 6469 | BERDY IV BL | 152 | Galería | 6469Fotodetalle0.jpg,6469Fotodetalle1.jpg,6469Fotodetalle2.jpg,6469Fotodetalle3.jpg | 6469Fotodetalle.jpg,6469FotoDetalle0.jpg,6469FotoDetalle1.jpg,6469Fotodetalle1.png,6469Fotoproducto.jpg,6469Fotoproducto1.jpg,6469Fotoproducto2.png,6469Fotoproducto3.png
02/10/2026 17:26:14 | 25 | CAMBIO (simulado) | 6470 | MILA IV NG | 153 | Galería | 6470Fotodetalle0.jpg,6470Fotodetalle1.jpg,6470Fotodetalle2.jpg,6470Fotodetalle3.jpg | 6470Fotodetalle.jpg,6470FotoDetalle0.jpg,6470FotoDetalle1.jpg,6470Fotodetalle1.png,6470Fotodetalle2.jpg,6470Fotoproducto.png,6470Fotoproducto1.jpg,6470Fotoproducto2.jpg,6470Fotoproducto3.png,6470Fotoproducto4.png
02/10/2026 17:26:14 | 25 | CAMBIO (simulado) | 6471 | MILA IV BL | 154 | Galería | 6471Fotodetalle0.jpg,6471Fotodetalle1.jpg,6471Fotodetalle2.jpg,6471Fotodetalle3.jpg | 6471Fotodetalle.png,6471FotoDetalle0.jpg,6471Fotodetalle1.jpg,6471Fotoproducto.png,6471Fotoproducto1.jpg,6471Fotoproducto2.jpg,6471Fotoproducto3.png
02/10/2026 17:26:14 | 25 | CAMBIO (simulado) | 6485 | LAMPY M | 155 | Imagen destacada | 6485Fotoproducto0.png | 6485FotoProducto0.png
02/10/2026 17:26:14 | 25 | BORRADO (simulado) | 6485 | LAMPY M | 155 | Galería | 6485Fotodetalle0.jpg,6485Fotodetalle1.jpg,6485Fotodetalle2.jpg,6485Fotodetalle3.jpg |  | No se encontró en Drive.
02/10/2026 17:26:14 | 25 | CAMBIO (simulado) | 6485 | LAMPY M NG | 156 | Imagen destacada | 6485Fotoproducto0.png | 6485FotoProducto0.png
02/10/2026 17:26:14 | 25 | BORRADO (simulado) | 6485 | LAMPY M NG | 156 | Galería | 6485Fotodetalle0.jpg,6485Fotodetalle1.jpg,6485Fotodetalle2.jpg,6485Fotodetalle3.jpg |  | No se encontró en Drive.
02/10/2026 17:26:14 | 25 | CAMBIO (simulado) | 6486 | LAMPY M BL | 157 | Imagen destacada | 6486Fotoproducto0.png | 6486FotoProducto0.png
02/10/2026 17:26:14 | 25 | BORRADO (simulado) | 6486 | LAMPY M BL | 157 | Galería | 6486Fotodetalle0.jpg,6486Fotodetalle1.jpg,6486Fotodetalle2.jpg,6486Fotodetalle3.jpg |  | No se encontró en Drive.
02/10/2026 17:26:14 | 25 | CAMBIO (simulado) | 6487 | LAMPY M AZ | 158 | Imagen destacada | 6487Fotoproducto0.png | 6487FotoProducto0.png
02/10/2026 17:26:14 | 25 | BORRADO (simulado) | 6487 | LAMPY M AZ | 158 | Galería | 6487Fotodetalle0.jpg,6487Fotodetalle1.jpg,6487Fotodetalle2.jpg,6487Fotodetalle3.jpg |  | No se encontró en Drive.
02/10/2026 17:26:14 | 25 | CAMBIO (simulado) | 6488 | LAMPY M VR | 159 | Imagen destacada | 6488Fotoproducto0.png | 6488FotoProducto0.png
02/10/2026 17:26:14 | 25 | BORRADO (simulado) | 6488 | LAMPY M VR | 159 | Galería | 6488Fotodetalle0.jpg,6488Fotodetalle1.jpg,6488Fotodetalle2.jpg,6488Fotodetalle3.jpg |  | No se encontró en Drive.
02/10/2026 17:26:14 | 25 | CAMBIO (simulado) | 6489 | LAMPY M BD | 160 | Imagen destacada | 6489Fotoproducto0.png | 6489FotoProducto0.png
02/10/2026 17:26:14 | 25 | BORRADO (simulado) | 6489 | LAMPY M BD | 160 | Galería | 6489Fotodetalle0.jpg,6489Fotodetalle1.jpg,6489Fotodetalle2.jpg,6489Fotodetalle3.jpg |  | No se encontró en Drive.
02/10/2026 17:26:14 | 25 | CAMBIO (simulado) | 6492 | LAMPY P AZ | 161 | Imagen destacada | 6492Fotoproducto0.png | 6492FotoProducto0.png
02/10/2026 17:26:14 | 25 | BORRADO (simulado) | 6492 | LAMPY P AZ | 161 | Galería | 6492Fotodetalle0.jpg,6492Fotodetalle1.jpg,6492Fotodetalle2.jpg,6492Fotodetalle3.jpg |  | No se encontró en Drive.
02/10/2026 17:26:14 | 25 | CAMBIO (simulado) | 6494 | LAMPY P BD | 162 | Imagen destacada | 6494Fotoproducto0.png | 6494FotoProducto0.png
02/10/2026 17:26:14 | 25 | BORRADO (simulado) | 6494 | LAMPY P BD | 162 | Galería | 6494Fotodetalle0.jpg,6494Fotodetalle1.jpg,6494Fotodetalle2.jpg,6494Fotodetalle3.jpg |  | No se encontró en Drive.
02/10/2026 17:26:14 | 25 | CAMBIO (simulado) | 6563 | KIT SUSPENSION RIEL | 163 | Galería | 6563FotoDetalle0.jpg | 6563FotoDetalle0.jpg,6563FotoProducto1.png
02/10/2026 17:26:14 | 25 | CAMBIO (simulado) | 6564 | ALIMENTACION EXTREMO POWER 1EF | 164 | Imagen destacada | 6564Fotoproducto0.png | 6564FotoProducto0.png
02/10/2026 17:26:14 | 25 | CAMBIO (simulado) | 6564 | ALIMENTACION EXTREMO POWER 1EF | 164 | Galería | 6564Fotodetalle0.jpg,6564Fotodetalle1.jpg,6564Fotodetalle2.jpg,6564Fotodetalle3.jpg | 6564FotoDetalle0.jpg,6564FotoDetalle1.jpg,6564FotoProducto1.png
02/10/2026 17:26:14 | 25 | CAMBIO (simulado) | 6564 | ALIMENTACION EXTREMO POWER 1EF BL | 165 | Imagen destacada | 6564Fotoproducto0.png | 6564FotoProducto0.png
02/10/2026 17:26:14 | 25 | CAMBIO (simulado) | 6564 | ALIMENTACION EXTREMO POWER 1EF BL | 165 | Galería | 6564Fotodetalle0.jpg,6564Fotodetalle1.jpg,6564Fotodetalle2.jpg,6564Fotodetalle3.jpg | 6564FotoDetalle0.jpg,6564FotoDetalle1.jpg,6564FotoProducto1.png
02/10/2026 17:26:14 | 25 | CAMBIO (simulado) | 6565 | ALIMENTACION EXTREMO POWER 1EF NG | 166 | Galería | 6565FotoDetalle0.jpg, 6565FotoDetalle1.jpg, 6565FotoDetalle2.jpg | 6565FotoDetalle0.jpg,6565FotoDetalle1.jpg,6565FotoDetalle2.jpg,6565FotoProducto1.png
02/10/2026 17:26:14 | 25 | CAMBIO (simulado) | 6566 | TAPA 1EF | 167 | Imagen destacada | 6567FotoProducto0.png | 6566FotoProducto0.png
02/10/2026 17:26:14 | 25 | CAMBIO (simulado) | 6566 | TAPA 1EF | 167 | Galería | 6566Fotodetalle0.jpg,6566Fotodetalle1.jpg,6566Fotodetalle2.jpg,6566Fotodetalle3.jpg | 6566FotoDetalle0.jpg,6566FotoDetalle1.jpg,6566FotoProducto1.png
02/10/2026 17:26:14 | 25 | CAMBIO (simulado) | 6566 | TAPA 1EF BL | 168 | Galería | 6566FotoDetalle0.jpg, 6566FotoDetalle1.jpg | 6566FotoDetalle0.jpg,6566FotoDetalle1.jpg,6566FotoProducto1.png
02/10/2026 17:26:14 | 25 | CAMBIO (simulado) | 6567 | TAPA 1EF NG | 169 | Imagen destacada | 6567Fotoproducto0.png | 6567FotoProducto0.png
02/10/2026 17:26:14 | 25 | CAMBIO (simulado) | 6567 | TAPA 1EF NG | 169 | Galería | 6567Fotodetalle0.jpg,6567Fotodetalle1.jpg,6567Fotodetalle2.jpg,6567Fotodetalle3.jpg | 6567FotoDetalle0.jpg,6567FotoDetalle1.jpg,6567FotoDetalle2.jpg,6567FotoProducto1.png
02/10/2026 17:26:14 | 25 | CAMBIO (simulado) | 6568 | ADAPTADOR 1EF | 170 | Imagen destacada | 6568Fotoproducto0.png | 6568FotoProducto0.png
02/10/2026 17:26:14 | 25 | CAMBIO (simulado) | 6568 | ADAPTADOR 1EF | 170 | Galería |  | 6568FotoDetalle0.jpg,6568FotoDetalle1.jpg,6568FotoDetalle2.jpg,6568FotoDetalle3.jpg,6568FotoProducto1.png
02/10/2026 17:26:14 | 25 | CAMBIO (simulado) | 6568 | ADAPTADOR 1EF BL | 171 | Imagen destacada | 6568Fotoproducto0.png | 6568FotoProducto0.png
02/10/2026 17:26:14 | 25 | CAMBIO (simulado) | 6568 | ADAPTADOR 1EF BL | 171 | Galería | 6568Fotodetalle0.jpg,6568Fotodetalle1.jpg,6568Fotodetalle2.jpg,6568Fotodetalle3.jpg | 6568FotoDetalle0.jpg,6568FotoDetalle1.jpg,6568FotoDetalle2.jpg,6568FotoDetalle3.jpg,6568FotoProducto1.png
02/10/2026 17:26:14 | 25 | CAMBIO (simulado) | 6569 | ADAPTADOR 1EF NG | 172 | Galería | 6569FotoDetalle0.jpg, 6569FotoDetalle1.jpg | 6569FotoDetalle0.jpg,6569FotoDetalle1.jpg,6569FotoProducto1.png
02/10/2026 17:26:14 | 25 | CAMBIO (simulado) | 6570 | UNION C/MOVIMIENTO 1 EF | 173 | Imagen destacada | 6570Fotoproducto0.png | 6570FotoProducto0.png
02/10/2026 17:26:14 | 25 | CAMBIO (simulado) | 6570 | UNION C/MOVIMIENTO 1 EF | 173 | Galería | 6570Fotodetalle0.jpg,6570Fotodetalle1.jpg,6570Fotodetalle2.jpg,6570Fotodetalle3.jpg | 6570.png,6570FotoDetalle0.jpg,6570FotoDetalle1.jpg,6570FotoDetalle2.jpg,6570FotoProducto1.jpg
02/10/2026 17:26:14 | 25 | CAMBIO (simulado) | 6570 | UNION C/MOVIMIENTO 1 EF BL | 174 | Imagen destacada | 6570Fotoproducto0.png | 6570FotoProducto0.png
02/10/2026 17:26:14 | 25 | CAMBIO (simulado) | 6570 | UNION C/MOVIMIENTO 1 EF BL | 174 | Galería | 6570Fotodetalle0.jpg,6570Fotodetalle1.jpg,6570Fotodetalle2.jpg,6570Fotodetalle3.jpg | 6570.png,6570FotoDetalle0.jpg,6570FotoDetalle1.jpg,6570FotoDetalle2.jpg,6570FotoProducto1.jpg
02/10/2026 17:26:14 | 25 | CAMBIO (simulado) | 6571 | UNION C/MOVIMIENTO 1EF NG | 175 | Imagen destacada | 6571Fotoproducto0.png | 6571FotoProducto0.png
02/10/2026 17:26:14 | 25 | CAMBIO (simulado) | 6571 | UNION C/MOVIMIENTO 1EF NG | 175 | Galería | 6571Fotodetalle0.jpg,6571Fotodetalle1.jpg,6571Fotodetalle2.jpg,6571Fotodetalle3.jpg | 6571FotoDetalle0.jpg,6571FotoDetalle1.jpg,6571FotoDetalle2.jpg,6571FotoDetalle3.jpg,6571FotoProducto1.png
02/10/2026 17:26:14 | 25 | CAMBIO (simulado) | 6572 | UNION CRUZ 1EF | 176 | Imagen destacada | 6572Fotoproducto0.png | 6572FotoProducto0.png
02/10/2026 17:26:14 | 25 | CAMBIO (simulado) | 6572 | UNION CRUZ 1EF | 176 | Galería | 6572Fotodetalle0.jpg,6572Fotodetalle1.jpg,6572Fotodetalle2.jpg,6572Fotodetalle3.jpg | 6572FotoDetalle0.jpg,6572FotoDetalle1.jpg,6572FotoDetalle2.jpg,6572FotoProducto1.png
02/10/2026 17:26:14 | 25 | CAMBIO (simulado) | 6572 | UNION CRUZ 1EF BL | 177 | Imagen destacada | 6572Fotoproducto0.png | 6572FotoProducto0.png
02/10/2026 17:26:14 | 25 | CAMBIO (simulado) | 6572 | UNION CRUZ 1EF BL | 177 | Galería | 6572Fotodetalle0.jpg,6572Fotodetalle1.jpg,6572Fotodetalle2.jpg,6572Fotodetalle3.jpg | 6572FotoDetalle0.jpg,6572FotoDetalle1.jpg,6572FotoDetalle2.jpg,6572FotoProducto1.png
02/10/2026 17:26:14 | 25 | CAMBIO (simulado) | 6573 | UNION CRUZ 1EF NG | 178 | Imagen destacada | 6573Fotoproducto0.png | 6573FotoProducto0.png
02/10/2026 17:26:14 | 25 | CAMBIO (simulado) | 6573 | UNION CRUZ 1EF NG | 178 | Galería | 6573Fotodetalle0.jpg,6573Fotodetalle1.jpg,6573Fotodetalle2.jpg,6573Fotodetalle3.jpg | 6573FotoDetalle0.jpg,6573FotoDetalle1.jpg,6573FotoDetalle2.jpg,6573FotoDetalle3.jpg,6573FotoProducto1.png
02/10/2026 17:26:14 | 25 | CAMBIO (simulado) | 6574 | UNION T 1EF | 179 | Imagen destacada | 6574Fotoproducto0.png | 6574FotoProducto0.png
02/10/2026 17:26:14 | 25 | CAMBIO (simulado) | 6574 | UNION T 1EF | 179 | Galería | 6574Fotodetalle0.jpg,6574Fotodetalle1.jpg,6574Fotodetalle2.jpg,6574Fotodetalle3.jpg | 6574FotoDetalle0.jpg,6574FotoDetalle1.jpg,6574FotoDetalle2.jpg,6574FotoProducto1.png
02/10/2026 17:26:14 | 25 | CAMBIO (simulado) | 6574 | UNION T 1EF BL | 180 | Imagen destacada | 6574Fotoproducto0.png | 6574FotoProducto0.png
02/10/2026 17:26:14 | 25 | CAMBIO (simulado) | 6574 | UNION T 1EF BL | 180 | Galería | 6574Fotodetalle0.jpg,6574Fotodetalle1.jpg,6574Fotodetalle2.jpg,6574Fotodetalle3.jpg | 6574FotoDetalle0.jpg,6574FotoDetalle1.jpg,6574FotoDetalle2.jpg,6574FotoProducto1.png
02/10/2026 17:26:14 | 25 | CAMBIO (simulado) | 6575 | UNION T 1EF NG | 181 | Galería | 6575FotoDetalle0.jpg, 6575FotoDetalle1.jpg, 6575FotoDetalle2.jpg, 6575FotoDetalle3.jpg | 6575FotoDetalle0.jpg,6575FotoDetalle1.jpg,6575FotoDetalle2.jpg,6575FotoDetalle3.jpg,6575FotoProducto1.png
02/10/2026 17:26:14 | 25 | CAMBIO (simulado) | 6576 | UNION L 1EF | 182 | Imagen destacada | 6576Fotoproducto0.png | 6576FotoProducto0.png
02/10/2026 17:26:14 | 25 | CAMBIO (simulado) | 6576 | UNION L 1EF | 182 | Galería | 6576Fotodetalle0.jpg,6576Fotodetalle1.jpg,6576Fotodetalle2.jpg,6576Fotodetalle3.jpg | 6576FotoDetalle0.jpg,6576FotoDetalle1.jpg,6576FotoDetalle2.jpg,6576FotoDetalle3.jpg,6576FotoProducto1.png
02/10/2026 17:26:14 | 25 | CAMBIO (simulado) | 6576 | UNION L 1EF BL | 183 | Galería | 6576FotoDetalle0.jpg, 6576FotoDetalle1.jpg, 6576FotoDetalle2.jpg, 6576FotoDetalle3.jpg | 6576FotoDetalle0.jpg,6576FotoDetalle1.jpg,6576FotoDetalle2.jpg,6576FotoDetalle3.jpg,6576FotoProducto1.png
02/10/2026 17:26:14 | 25 | CAMBIO (simulado) | 6577 | UNION L 1EF NG | 184 | Galería | 6577FotoDetalle0.jpg, 6577FotoDetalle1.jpg, 6577FotoDetalle2.jpg, 6577FotoDetalle3.jpg | 6577FotoDetalle0.jpg,6577FotoDetalle1.jpg,6577FotoDetalle2.jpg,6577FotoDetalle3.jpg,6577FotoProducto1.png
02/10/2026 17:26:14 | 25 | CAMBIO (simulado) | 6578 | UNION LINEAL POWER 1EF | 185 | Imagen destacada | 6578Fotoproducto0.png | 6578FotoProducto0.png
02/10/2026 17:26:14 | 25 | CAMBIO (simulado) | 6578 | UNION LINEAL POWER 1EF | 185 | Galería | 6578Fotodetalle0.jpg,6578Fotodetalle1.jpg,6578Fotodetalle2.jpg,6578Fotodetalle3.jpg | 6578FotoDetalle0.jpg,6578FotoDetalle1.jpg,6578FotoDetalle2.jpg,6578FotoProducto1.png
02/10/2026 17:26:14 | 25 | CAMBIO (simulado) | 6578 | UNION LINEAL POWER 1EF BL | 186 | Imagen destacada | 6578Fotoproducto0.png | 6578FotoProducto0.png
02/10/2026 17:26:14 | 25 | CAMBIO (simulado) | 6578 | UNION LINEAL POWER 1EF BL | 186 | Galería | 6578Fotodetalle0.jpg,6578Fotodetalle1.jpg,6578Fotodetalle2.jpg,6578Fotodetalle3.jpg | 6578FotoDetalle0.jpg,6578FotoDetalle1.jpg,6578FotoDetalle2.jpg,6578FotoProducto1.png
02/10/2026 17:26:14 | 25 | CAMBIO (simulado) | 6579 | UNION LINEAL POWER 1EF NG | 187 | Imagen destacada | 6579Fotoproducto0.png | 6579FotoProducto0.png
02/10/2026 17:26:14 | 25 | CAMBIO (simulado) | 6579 | UNION LINEAL POWER 1EF NG | 187 | Galería | 6579Fotodetalle0.jpg,6579Fotodetalle1.jpg,6579Fotodetalle2.jpg,6579Fotodetalle3.jpg | 6579FotoDetalle0.jpg,6579FotoDetalle1.jpg,6579FotoDetalle2.jpg,6579FotoDetalle3.jpg,6579FotoProducto1.png
02/10/2026 17:26:14 | 25 | CAMBIO (simulado) | 6580 | UNION LINEAL 1EF | 188 | Imagen destacada | 6580Fotoproducto0.png | 6580FotoProducto0.png
02/10/2026 17:26:14 | 25 | CAMBIO (simulado) | 6580 | UNION LINEAL 1EF | 188 | Galería | 6580Fotodetalle0.jpg,6580Fotodetalle1.jpg,6580Fotodetalle2.jpg,6580Fotodetalle3.jpg | 6580FotoProducto1.png
02/10/2026 17:26:14 | 25 | CAMBIO (simulado) | 6580 | UNION LINEAL 1EF BL | 189 | Imagen destacada | 6580Fotoproducto0.png | 6580FotoProducto0.png
02/10/2026 17:26:14 | 25 | CAMBIO (simulado) | 6580 | UNION LINEAL 1EF BL | 189 | Galería | 6580Fotodetalle0.jpg,6580Fotodetalle1.jpg,6580Fotodetalle2.jpg,6580Fotodetalle3.jpg | 6580FotoProducto1.png
02/10/2026 17:26:14 | 25 | CAMBIO (simulado) | 6581 | UNION LINEAL 1EF NG | 190 | Imagen destacada | 6581Fotoproducto0.png | 6581FotoProducto0.png
02/10/2026 17:26:14 | 25 | CAMBIO (simulado) | 6581 | UNION LINEAL 1EF NG | 190 | Galería | 6581Fotodetalle0.jpg,6581Fotodetalle1.jpg,6581Fotodetalle2.jpg,6581Fotodetalle3.jpg | 6581FotoDetalle0.jpg,6581FotoDetalle1.jpg,6581FotoDetalle2.jpg,6581FotoProducto1.png
02/10/2026 17:26:14 | 25 | CAMBIO (simulado) | 6582 | RIEL 1EF | 191 | Imagen destacada | 6582Fotoproducto0.png | 6582FotoProducto0.png
02/10/2026 17:26:14 | 25 | CAMBIO (simulado) | 6582 | RIEL 1EF | 191 | Galería | 6582Fotodetalle0.jpg,6582Fotodetalle1.jpg,6582Fotodetalle2.jpg,6582Fotodetalle3.jpg | 6582.png,6582FotoDetalle0.jpg,6582FotoDetalle1.jpg,6582FotoDetalle2.jpg,6582FotoDetalle3.jpg,6582FotoDetalle4.jpg,6582FotoProducto1.png
02/10/2026 17:26:14 | 25 | CAMBIO (simulado) | 6582 | RIEL 3MTS 1EF BL | 192 | Imagen destacada | 6582FotoProducto1.png | 6582FotoProducto0.png
02/10/2026 17:26:14 | 25 | CAMBIO (simulado) | 6582 | RIEL 3MTS 1EF BL | 192 | Galería | 6582FotoDetalle0.jpg, 6582FotoDetalle1.jpg, 6582FotoDetalle2.jpg, 6582FotoDetalle3.jpg, 6582FotoDetalle4.jpg | 6582.png,6582FotoDetalle0.jpg,6582FotoDetalle1.jpg,6582FotoDetalle2.jpg,6582FotoDetalle3.jpg,6582FotoDetalle4.jpg,6582FotoProducto1.png
02/10/2026 17:26:14 | 25 | CAMBIO (simulado) | 6583 | RIEL 3MTS 1EF NG | 193 | Imagen destacada | 6583FotoProducto1.png | 6583FotoProducto0.png
02/10/2026 17:26:14 | 25 | CAMBIO (simulado) | 6583 | RIEL 3MTS 1EF NG | 193 | Galería | 6583FotoDetalle0.jpg, 6583FotoDetalle1.jpg, 6583FotoDetalle2.jpg, 6583FotoDetalle3.jpg | 6583.png,6583FotoDetalle0.jpg,6583FotoDetalle1.jpg,6583FotoDetalle2.jpg,6583FotoDetalle3.jpg,6583FotoProducto1.png
02/10/2026 17:26:14 | 25 | CAMBIO (simulado) | 6584 | RIEL 2MTS 1EF BL | 194 | Galería | 6584FotoDetalle0.jpg, 6584FotoDetalle1.jpg, 6584FotoDetalle2.jpg, 6584FotoDetalle3.jpg, 6584FotoDetalle4.jpg | 6584.png,6584FotoDetalle0.jpg,6584FotoDetalle1.jpg,6584FotoDetalle2.jpg,6584FotoDetalle3.jpg,6584FotoDetalle4.jpg,6584FotoProducto1.png
02/10/2026 17:26:14 | 25 | CAMBIO (simulado) | 6585 | RIEL 2MTS 1EF NG | 195 | Imagen destacada | 6585FotoProducto1.png | 6585FotoProducto0.png
02/10/2026 17:26:14 | 25 | CAMBIO (simulado) | 6585 | RIEL 2MTS 1EF NG | 195 | Galería | 6585FotoDetalle0.jpg, 6585FotoDetalle1.jpg, 6585FotoDetalle2.jpg, 6585FotoDetalle3.jpg | 6585.png,6585FotoDetalle0.jpg,6585FotoDetalle1.jpg,6585FotoDetalle2.jpg,6585FotoDetalle3.jpg,6585FotoProducto1.png
02/10/2026 17:26:14 | 25 | CAMBIO (simulado) | 6586 | RIEL 1MT 1EF BL | 196 | Galería | 6586FotoDetalle0.jpg, 6586FotoDetalle1.jpg, 6586FotoDetalle2.jpg, 6586FotoDetalle3.jpg, 6586FotoDetalle4.jpg | 6586.png,6586FotoDetalle0.jpg,6586FotoDetalle1.jpg,6586FotoDetalle2.jpg,6586FotoDetalle3.jpg,6586FotoDetalle4.jpg,6586FotoProducto1.png
02/10/2026 17:26:14 | 25 | CAMBIO (simulado) | 6587 | RIEL 1MT 1EF NG | 197 | Galería | 6587FotoDetalle0.jpg, 6587FotoDetalle1.jpg, 6587FotoDetalle2.jpg, 6587FotoDetalle3.jpg | 6587.png,6587FotoDetalle0.jpg,6587FotoDetalle1.jpg,6587FotoDetalle2.jpg,6587FotoDetalle3.jpg,6587FotoProducto1.png
02/10/2026 17:26:14 | 25 | CAMBIO (simulado) | 6588 | ALIMENTACION EXTREMO POWER 3EF | 198 | Imagen destacada | 6588Fotoproducto0.png | 6588FotoProducto0.png
02/10/2026 17:26:14 | 25 | CAMBIO (simulado) | 6588 | ALIMENTACION EXTREMO POWER 3EF | 198 | Galería | 6588Fotodetalle0.jpg,6588Fotodetalle1.jpg,6588Fotodetalle2.jpg,6588Fotodetalle3.jpg | 6588FotoDetalle0.jpg,6588FotoDetalle1.jpg,6588FotoDetalle2.jpg,6588FotoProducto1.jpg,6588FotoProducto1.png
02/10/2026 17:26:14 | 25 | CAMBIO (simulado) | 6588 | ALIMENTACION EXTREMO POWER 3EF BL | 199 | Galería | 6588FotoDetalle0.jpg, 6588FotoDetalle1.jpg, 6588FotoDetalle2.jpg | 6588FotoDetalle0.jpg,6588FotoDetalle1.jpg,6588FotoDetalle2.jpg,6588FotoProducto1.jpg,6588FotoProducto1.png
02/10/2026 17:26:14 | 25 | CAMBIO (simulado) | 6589 | ALIMENTACION EXTREMO POWER 3EF NG | 200 | Imagen destacada | 6589Fotoproducto0.png | 6589FotoProducto0.png
02/10/2026 17:26:14 | 25 | CAMBIO (simulado) | 6589 | ALIMENTACION EXTREMO POWER 3EF NG | 200 | Galería | 6589Fotodetalle0.jpg,6589Fotodetalle1.jpg,6589Fotodetalle2.jpg,6589Fotodetalle3.jpg | 6589FotoDetalle0.jpg,6589FotoDetalle1.jpg,6589FotoDetalle2.jpg,6589FotoProducto1.jpg,6589FotoProducto1.png
02/10/2026 17:26:14 | 25 | CAMBIO (simulado) | 6590 | TAPA 3EF | 201 | Imagen destacada | 6590Fotoproducto0.png | 6590FotoProducto0.png
02/10/2026 17:26:14 | 25 | CAMBIO (simulado) | 6590 | TAPA 3EF | 201 | Galería | 6590Fotodetalle0.jpg,6590Fotodetalle1.jpg,6590Fotodetalle2.jpg,6590Fotodetalle3.jpg | 6590FotoDetalle0.jpg,6590FotoDetalle1.jpg,6590FotoDetalle2.jpg,6590FotoProducto1.png
02/10/2026 17:26:14 | 25 | CAMBIO (simulado) | 6590 | TAPA 3EF BL | 202 | Imagen destacada | 6590Fotoproducto0.png | 6590FotoProducto0.png
02/10/2026 17:26:14 | 25 | CAMBIO (simulado) | 6590 | TAPA 3EF BL | 202 | Galería | 6590Fotodetalle0.jpg,6590Fotodetalle1.jpg,6590Fotodetalle2.jpg,6590Fotodetalle3.jpg | 6590FotoDetalle0.jpg,6590FotoDetalle1.jpg,6590FotoDetalle2.jpg,6590FotoProducto1.png
02/10/2026 17:26:14 | 25 | CAMBIO (simulado) | 6591 | TAPA 3EF NG | 203 | Imagen destacada | 6591Fotoproducto0.png | 6591FotoProducto0.png
02/10/2026 17:26:14 | 25 | CAMBIO (simulado) | 6591 | TAPA 3EF NG | 203 | Galería | 6591Fotodetalle0.jpg,6591Fotodetalle1.jpg,6591Fotodetalle2.jpg,6591Fotodetalle3.jpg | 6591FotoDetalle0.jpg,6591FotoDetalle1.jpg,6591FotoDetalle2.jpg,6591FotoProducto1.png
02/10/2026 17:26:14 | 25 | CAMBIO (simulado) | 6592 | ADAPTADOR 3EF | 204 | Imagen destacada | 6592Fotoproducto0.png | 6592FotoProducto0.png
02/10/2026 17:26:14 | 25 | CAMBIO (simulado) | 6592 | ADAPTADOR 3EF | 204 | Galería | 6592Fotodetalle0.jpg,6592Fotodetalle1.jpg,6592Fotodetalle2.jpg,6592Fotodetalle3.jpg | 6592FotoDetalle0.jpg,6592FotoDetalle1.jpg,6592FotoDetalle2.jpg,6592FotoProducto1.png
02/10/2026 17:26:14 | 25 | CAMBIO (simulado) | 6592 | ADAPTADOR 3EF BL | 205 | Imagen destacada | 6592Fotoproducto0.png | 6592FotoProducto0.png
02/10/2026 17:26:14 | 25 | CAMBIO (simulado) | 6592 | ADAPTADOR 3EF BL | 205 | Galería | 6592Fotodetalle0.jpg,6592Fotodetalle1.jpg,6592Fotodetalle2.jpg,6592Fotodetalle3.jpg | 6592FotoDetalle0.jpg,6592FotoDetalle1.jpg,6592FotoDetalle2.jpg,6592FotoProducto1.png
02/10/2026 17:26:14 | 25 | CAMBIO (simulado) | 6593 | ADAPTADOR 3EF NG | 206 | Imagen destacada | 6593Fotoproducto0.png | 6593FotoProducto0.png
02/10/2026 17:26:14 | 25 | CAMBIO (simulado) | 6593 | ADAPTADOR 3EF NG | 206 | Galería | 6593Fotodetalle0.jpg,6593Fotodetalle1.jpg,6593Fotodetalle2.jpg,6593Fotodetalle3.jpg | 6593FotoDetalle0.jpg,6593FotoDetalle1.jpg,6593FotoDetalle2.jpg,6593FotoProducto1.png
02/10/2026 17:26:14 | 25 | CAMBIO (simulado) | 6594 | UNION C/MOVIMIENTO 3EF | 207 | Imagen destacada | 6594Fotoproducto0.png | 6594FotoProducto0.png
02/10/2026 17:26:14 | 25 | CAMBIO (simulado) | 6594 | UNION C/MOVIMIENTO 3EF | 207 | Galería | 6594Fotodetalle0.jpg,6594Fotodetalle1.jpg,6594Fotodetalle2.jpg,6594Fotodetalle3.jpg | 6594FotoDetalle0.jpg,6594FotoDetalle1.jpg,6594FotoDetalle2.jpg,6594FotoDetalle3.jpg,6594FotoProducto1.png
02/10/2026 17:26:14 | 25 | CAMBIO (simulado) | 6594 | UNION C/MOVIMIENTO 3EF BL | 208 | Imagen destacada | 6594Fotoproducto0.png | 6594FotoProducto0.png
02/10/2026 17:26:14 | 25 | CAMBIO (simulado) | 6594 | UNION C/MOVIMIENTO 3EF BL | 208 | Galería | 6594Fotodetalle0.jpg,6594Fotodetalle1.jpg,6594Fotodetalle2.jpg,6594Fotodetalle3.jpg | 6594FotoDetalle0.jpg,6594FotoDetalle1.jpg,6594FotoDetalle2.jpg,6594FotoDetalle3.jpg,6594FotoProducto1.png
02/10/2026 17:26:14 | 25 | CAMBIO (simulado) | 6595 | UNION C/MOVIMIENTO 3EF NG | 209 | Imagen destacada | 6595Fotoproducto0.png | 6595FotoProducto0.png
02/10/2026 17:26:14 | 25 | CAMBIO (simulado) | 6595 | UNION C/MOVIMIENTO 3EF NG | 209 | Galería | 6595Fotodetalle0.jpg,6595Fotodetalle1.jpg,6595Fotodetalle2.jpg,6595Fotodetalle3.jpg | 6595FotoDetalle0.jpg,6595FotoDetalle1.jpg,6595FotoDetalle2.jpg,6595FotoDetalle3.jpg,6595FotoProducto1.png
02/10/2026 17:26:14 | 25 | CAMBIO (simulado) | 6596 | UNION CRUZ 3EF | 210 | Imagen destacada | 6596Fotoproducto0.png | 6596FotoProducto0.png
02/10/2026 17:26:14 | 25 | CAMBIO (simulado) | 6596 | UNION CRUZ 3EF | 210 | Galería | 6596Fotodetalle0.jpg,6596Fotodetalle1.jpg,6596Fotodetalle2.jpg,6596Fotodetalle3.jpg | 6596FotoDetalle0.jpg,6596FotoDetalle1.jpg,6596FotoDetalle2.jpg,6596FotoDetalle3.jpg,6596FotoProducto1.png
02/10/2026 17:26:14 | 25 | CAMBIO (simulado) | 6596 | UNION CRUZ 3EF BL | 211 | Imagen destacada | 6596Fotoproducto0.png | 6596FotoProducto0.png
02/10/2026 17:26:14 | 25 | CAMBIO (simulado) | 6596 | UNION CRUZ 3EF BL | 211 | Galería | 6596Fotodetalle0.jpg,6596Fotodetalle1.jpg,6596Fotodetalle2.jpg,6596Fotodetalle3.jpg | 6596FotoDetalle0.jpg,6596FotoDetalle1.jpg,6596FotoDetalle2.jpg,6596FotoDetalle3.jpg,6596FotoProducto1.png
02/10/2026 17:26:14 | 25 | CAMBIO (simulado) | 6597 | UNION CRUZ 3EF NG | 212 | Imagen destacada | 6597Fotoproducto0.png | 6597FotoProducto0.png
02/10/2026 17:26:14 | 25 | CAMBIO (simulado) | 6597 | UNION CRUZ 3EF NG | 212 | Galería | 6597Fotodetalle0.jpg,6597Fotodetalle1.jpg,6597Fotodetalle2.jpg,6597Fotodetalle3.jpg | 6597FotoDetalle0.jpg,6597FotoDetalle1.jpg,6597FotoDetalle2.jpg,6597FotoDetalle3.jpg,6597FotoProducto1.png
02/10/2026 17:26:14 | 25 | CAMBIO (simulado) | 6598 | UNION T 3EF | 213 | Imagen destacada | 6598Fotoproducto0.png | 6598FotoProducto0.png
02/10/2026 17:26:14 | 25 | CAMBIO (simulado) | 6598 | UNION T 3EF | 213 | Galería | 6598Fotodetalle0.jpg,6598Fotodetalle1.jpg,6598Fotodetalle2.jpg,6598Fotodetalle3.jpg | 6598FotoDetalle0.jpg,6598FotoDetalle1.jpg,6598FotoDetalle2.jpg,6598FotoDetalle3.jpg,6598FotoProducto1.png
02/10/2026 17:26:14 | 25 | CAMBIO (simulado) | 6598 | UNION T 3EF BL | 214 | Galería | 6598FotoDetalle0.jpg, 6598FotoDetalle1.jpg, 6598FotoDetalle2.jpg, 6598FotoDetalle3.jpg | 6598FotoDetalle0.jpg,6598FotoDetalle1.jpg,6598FotoDetalle2.jpg,6598FotoDetalle3.jpg,6598FotoProducto1.png
02/10/2026 17:26:14 | 25 | CAMBIO (simulado) | 6599 | UNION T 3EF NG | 215 | Imagen destacada | 6599Fotoproducto0.png | 6599FotoProducto0.png
02/10/2026 17:26:14 | 25 | CAMBIO (simulado) | 6599 | UNION T 3EF NG | 215 | Galería | 6599Fotodetalle0.jpg,6599Fotodetalle1.jpg,6599Fotodetalle2.jpg,6599Fotodetalle3.jpg | 6599FotoDetalle0.jpg,6599FotoDetalle1.jpg,6599FotoDetalle2.jpg,6599FotoDetalle3.jpg,6599FotoProducto1.png
02/10/2026 17:26:14 | 25 | CAMBIO (simulado) | 6600 | UNION L 3EF | 216 | Imagen destacada | 6600Fotoproducto0.png | 6600FotoProducto0.png
02/10/2026 17:26:14 | 25 | CAMBIO (simulado) | 6600 | UNION L 3EF | 216 | Galería | 6600Fotodetalle0.jpg,6600Fotodetalle1.jpg,6600Fotodetalle2.jpg,6600Fotodetalle3.jpg | 6600FotoDetalle0.jpg,6600FotoDetalle1.jpg,6600FotoDetalle2.jpg,6600FotoDetalle3.jpg,6600FotoProducto1.png
02/10/2026 17:26:14 | 25 | CAMBIO (simulado) | 6600 | UNION L 3EF BL | 217 | Imagen destacada | 6600Fotoproducto0.png | 6600FotoProducto0.png
02/10/2026 17:26:14 | 25 | CAMBIO (simulado) | 6600 | UNION L 3EF BL | 217 | Galería | 6600Fotodetalle0.jpg,6600Fotodetalle1.jpg,6600Fotodetalle2.jpg,6600Fotodetalle3.jpg | 6600FotoDetalle0.jpg,6600FotoDetalle1.jpg,6600FotoDetalle2.jpg,6600FotoDetalle3.jpg,6600FotoProducto1.png
02/10/2026 17:26:14 | 25 | CAMBIO (simulado) | 6601 | UNION L 3EF NG | 218 | Imagen destacada | 6601Fotoproducto0.png | 6601FotoProducto0.png
02/10/2026 17:26:14 | 25 | CAMBIO (simulado) | 6601 | UNION L 3EF NG | 218 | Galería | 6601Fotodetalle0.jpg,6601Fotodetalle1.jpg,6601Fotodetalle2.jpg,6601Fotodetalle3.jpg | 6601FotoDetalle0.jpg,6601FotoDetalle1.jpg,6601FotoDetalle2.jpg,6601FotoDetalle3.jpg,6601FotoProducto1.png
02/10/2026 17:26:14 | 25 | CAMBIO (simulado) | 6602 | UNION LINEAL POWER 3EF | 219 | Imagen destacada | 6602Fotoproducto0.png | 6602FotoProducto0.png
02/10/2026 17:26:14 | 25 | CAMBIO (simulado) | 6602 | UNION LINEAL POWER 3EF | 219 | Galería | 6602Fotodetalle0.jpg,6602Fotodetalle1.jpg,6602Fotodetalle2.jpg,6602Fotodetalle3.jpg | 6602FotoDetalle0.jpg,6602FotoDetalle1.jpg,6602FotoDetalle2.jpg,6602FotoProducto1.png
02/10/2026 17:26:14 | 25 | CAMBIO (simulado) | 6602 | UNION LINEAL POWER 3EF BL | 220 | Galería | 6602FotoDetalle0.jpg, 6602FotoDetalle1.jpg, 6602FotoDetalle2.jpg | 6602FotoDetalle0.jpg,6602FotoDetalle1.jpg,6602FotoDetalle2.jpg,6602FotoProducto1.png
02/10/2026 17:26:14 | 25 | CAMBIO (simulado) | 6603 | UNION LINEAL POWER 3EF NG | 221 | Imagen destacada | 6603Fotoproducto0.png | 6603FotoProducto0.png
02/10/2026 17:26:14 | 25 | CAMBIO (simulado) | 6603 | UNION LINEAL POWER 3EF NG | 221 | Galería | 6603Fotodetalle0.jpg,6603Fotodetalle1.jpg,6603Fotodetalle2.jpg,6603Fotodetalle3.jpg | 6603FotoDetalle0.jpg,6603FotoDetalle1.jpg,6603FotoDetalle2.jpg,6603FotoDetalle3.jpg,6603FotoProducto1.png
02/10/2026 17:26:14 | 25 | CAMBIO (simulado) | 6604 | UNION LINEAL 3EF | 222 | Imagen destacada | 6604Fotoproducto0.png | 6604FotoProducto0.png
02/10/2026 17:26:14 | 25 | CAMBIO (simulado) | 6604 | UNION LINEAL 3EF | 222 | Galería | 6604Fotodetalle0.jpg,6604Fotodetalle1.jpg,6604Fotodetalle2.jpg,6604Fotodetalle3.jpg | 6604FotoDetalle0.jpg,6604FotoDetalle1.jpg,6604FotoDetalle2.jpg,6604FotoProducto1.png
02/10/2026 17:26:14 | 25 | CAMBIO (simulado) | 6604 | UNION LINEAL 3EF BL | 223 | Galería | 6604FotoDetalle0.jpg, 6604FotoDetalle1.jpg, 6604FotoDetalle2.jpg | 6604FotoDetalle0.jpg,6604FotoDetalle1.jpg,6604FotoDetalle2.jpg,6604FotoProducto1.png
02/10/2026 17:26:14 | 25 | CAMBIO (simulado) | 6605 | UNION LINEAL 3EF NG | 224 | Galería | 6605FotoDetalle0.jpg, 6605FotoDetalle1.jpg, 6605FotoDetalle2.jpg | 6605FotoDetalle0.jpg,6605FotoDetalle1.jpg,6605FotoDetalle2.jpg,6605FotoProducto1.png
02/10/2026 17:26:14 | 25 | CAMBIO (simulado) | 6607 | RIEL 3MTS 3EF NG | 225 | Imagen destacada | 6607Fotoproducto0.png | 6607FotoProducto0.png
02/10/2026 17:26:14 | 25 | CAMBIO (simulado) | 6607 | RIEL 3MTS 3EF NG | 225 | Galería | 6607Fotodetalle0.jpg,6607Fotodetalle1.jpg,6607Fotodetalle2.jpg,6607Fotodetalle3.jpg | 6607.png,6607FotoDetalle0.jpg,6607FotoDetalle1.jpg,6607FotoDetalle2.jpg,6607FotoDetalle3.jpg,6607FotoProducto1.png
02/10/2026 17:26:14 | 25 | CAMBIO (simulado) | 6610 | RIEL 1MT 3EF BL | 226 | Imagen destacada | 6610Fotoproducto0.png | 6610FotoProducto0.png
02/10/2026 17:26:14 | 25 | CAMBIO (simulado) | 6610 | RIEL 1MT 3EF BL | 226 | Galería | 6610Fotodetalle0.jpg,6610Fotodetalle1.jpg,6610Fotodetalle2.jpg,6610Fotodetalle3.jpg | 6610.png,6610FotoDetalle0.jpg,6610FotoDetalle1.jpg,6610FotoDetalle2.jpg,6610FotoDetalle3.jpg,6610FotoDetalle4.jpg,6610FotoDetalle5.jpg,6610FotoProducto1.png
02/10/2026 17:26:14 | 25 | CAMBIO (simulado) | 6611 | RIEL 1MT 3EF NG | 227 | Imagen destacada | 6611Fotoproducto0.png | 6611FotoProducto0.png
02/10/2026 17:26:14 | 25 | CAMBIO (simulado) | 6611 | RIEL 1MT 3EF NG | 227 | Galería | 6611Fotodetalle0.jpg,6611Fotodetalle1.jpg,6611Fotodetalle2.jpg,6611Fotodetalle3.jpg | 6611.png,6611FotoDetalle0.jpg,6611FotoDetalle1.jpg,6611FotoDetalle2.jpg,6611FotoDetalle3.jpg,6611FotoProducto1.png
02/10/2026 17:26:14 | 25 | CAMBIO (simulado) | 6612 | FOCO DICRO | 228 | Imagen destacada | 6612Fotoproducto0.png | 6612FotoProducto0.png
02/10/2026 17:26:14 | 25 | CAMBIO (simulado) | 6612 | FOCO DICRO | 228 | Galería | 6612Fotodetalle0.jpg,6612Fotodetalle1.jpg,6612Fotodetalle2.jpg,6612Fotodetalle3.jpg | 6612FotoDetalle0.jpg,6612FotoDetalle1.jpg,6612FotoProducto1.png
02/10/2026 17:26:14 | 25 | CAMBIO (simulado) | 6612 | FOCO DICRO BL | 229 | Imagen destacada | 6612Fotoproducto0.png | 6612FotoProducto0.png
02/10/2026 17:26:14 | 25 | CAMBIO (simulado) | 6612 | FOCO DICRO BL | 229 | Galería | 6612Fotodetalle0.jpg,6612Fotodetalle1.jpg,6612Fotodetalle2.jpg,6612Fotodetalle3.jpg | 6612FotoDetalle0.jpg,6612FotoDetalle1.jpg,6612FotoProducto1.png
02/10/2026 17:26:14 | 25 | CAMBIO (simulado) | 6613 | FOCO DICRO NG | 230 | Imagen destacada | 6613Fotoproducto0.png | 6613FotoProducto0.png
02/10/2026 17:26:14 | 25 | CAMBIO (simulado) | 6613 | FOCO DICRO NG | 230 | Galería | 6613Fotodetalle0.jpg,6613Fotodetalle1.jpg,6613Fotodetalle2.jpg,6613Fotodetalle3.jpg | 6613FotoDetalle0.jpg,6613FotoDetalle1.jpg,6613FotoProducto1.png
02/10/2026 17:26:14 | 25 | CAMBIO (simulado) | 6614 | YORK | 231 | Imagen destacada | 6614Fotoproducto0.png | 6614FotoProducto0.png
02/10/2026 17:26:14 | 25 | CAMBIO (simulado) | 6614 | YORK | 231 | Galería | 6614Fotodetalle0.jpg,6614Fotodetalle1.jpg,6614Fotodetalle2.jpg,6614Fotodetalle3.jpg | 6614FotoDetalle0.jpg,6614FotoDetalle1.jpg,6614FotoDetalle2.jpg,6614FotoDetalle3.jpg,6614FotoDetalle4.jpg,6614FotoDetalle5.jpg,6614FotoDetalle6.jpg,6614FotoDetalle7.jpg,6614FotoDetalle8.jpg,6614FotoDetalle9.jpg,6614FotoDetalle10.jpg,6614FotoDetalle11.jpg,6614FotoDetalle12.jpg,6614FotoDetalle13.jpg,6614FotoDetalle14.jpg,6614FotoDetalle15.jpg,6614FotoDetalle16.jpg,6614FotoDetalle17.jpg,6614FotoProducto1.png,6614FotoProducto2.png,6614FotoProducto3.png,6614FotoProducto4.png,6614FotoProducto5.png,6614FotoProducto6.png
02/10/2026 17:26:14 | 25 | CAMBIO (simulado) | 6614 | YORK NG | 232 | Imagen destacada | 6614-6715Fotoproducto12.png | 6614FotoProducto0.png
02/10/2026 17:26:14 | 25 | CAMBIO (simulado) | 6614 | YORK NG | 232 | Galería | 6614FotoDetalle0.jpg, 6614FotoDetalle1.jpg, 6614FotoDetalle10.jpg, 6614FotoDetalle11.jpg, 6614FotoDetalle12.jpg, 6614FotoDetalle13.jpg, 6614FotoDetalle14.jpg, 6614FotoDetalle15.jpg, 6614FotoDetalle16.jpg, 6614FotoDetalle17.jpg, 6614FotoDetalle2.jpg, 6614FotoDetalle3.jpg, 6614FotoDetalle4.jpg, 6614FotoDetalle5.jpg, 6614FotoDetalle6.jpg, 6614FotoDetalle7.jpg, 6614FotoDetalle8.jpg, 6614FotoDetalle9.jpg | 6614FotoDetalle0.jpg,6614FotoDetalle1.jpg,6614FotoDetalle2.jpg,6614FotoDetalle3.jpg,6614FotoDetalle4.jpg,6614FotoDetalle5.jpg,6614FotoDetalle6.jpg,6614FotoDetalle7.jpg,6614FotoDetalle8.jpg,6614FotoDetalle9.jpg,6614FotoDetalle10.jpg,6614FotoDetalle11.jpg,6614FotoDetalle12.jpg,6614FotoDetalle13.jpg,6614FotoDetalle14.jpg,6614FotoDetalle15.jpg,6614FotoDetalle16.jpg,6614FotoDetalle17.jpg,6614FotoProducto1.png,6614FotoProducto2.png,6614FotoProducto3.png,6614FotoProducto4.png,6614FotoProducto5.png,6614FotoProducto6.png
02/10/2026 17:26:14 | 25 | CAMBIO (simulado) | 6615 | YORK BL | 233 | Imagen destacada | 6615-6714Fotoproducto10.png | 6615FotoProducto0.png
02/10/2026 17:26:14 | 25 | CAMBIO (simulado) | 6615 | YORK BL | 233 | Galería | 6615FotoDetalle0.jpg, 6615FotoDetalle1.jpg, 6615FotoDetalle10.jpg, 6615FotoDetalle11.jpg, 6615FotoDetalle12.jpg, 6615FotoDetalle13.jpg, 6615FotoDetalle14.jpg, 6615FotoDetalle15.jpg, 6615FotoDetalle2.jpg, 6615FotoDetalle3.jpg, 6615FotoDetalle4.jpg, 6615FotoDetalle5.jpg, 6615FotoDetalle6.jpg, 6615FotoDetalle7.jpg, 6615FotoDetalle8.jpg, 6615FotoDetalle9.jpg | 6615FotoDetalle0.jpg,6615FotoDetalle1.jpg,6615FotoDetalle2.jpg,6615FotoDetalle3.jpg,6615FotoDetalle4.jpg,6615FotoDetalle5.jpg,6615FotoDetalle6.jpg,6615FotoDetalle7.jpg,6615FotoDetalle8.jpg,6615FotoDetalle9.jpg,6615FotoDetalle10.jpg,6615FotoDetalle11.jpg,6615FotoDetalle12.jpg,6615FotoDetalle13.jpg,6615FotoDetalle14.jpg,6615FotoDetalle15.jpg,6615FotoProducto1.png,6615FotoProducto2.png,6615FotoProducto3.png,6615FotoProducto4.png,6615FotoProducto5.png,6615FotoProducto6.png,6615FotoProducto7.png
02/10/2026 17:26:14 | 25 | CAMBIO (simulado) | 6618 | SINTRA SQ | 234 | Imagen destacada | 6618Fotoproducto.png | 6618Fotoproducto0.png
02/10/2026 17:26:14 | 25 | CAMBIO (simulado) | 6618 | SINTRA SQ | 234 | Galería | 6618Fotodetalle0.jpg,6618Fotodetalle1.jpg,6618Fotodetalle2.jpg,6618Fotodetalle3.jpg | 6618Fotodetalle.jpg,6618FotoDetalle0.jpg,6618Fotodetalle1.jpg,6618Fotodetalle2.jpg,6618Fotoproducto.png,6618Fotoproducto1.png,6618Fotoproducto2.png,6618Fotoproducto3.png,6618Fotoproducto4.jpg,6618Fotoproducto5.jpg,6618Fotoproducto6.jpg,6618Fotoproducto7.jpg
02/10/2026 17:26:14 | 25 | CAMBIO (simulado) | 6619 | SINTRA | 235 | Imagen destacada | 6619Fotoproducto0.png | 6619FotoProducto0.png
02/10/2026 17:26:14 | 25 | CAMBIO (simulado) | 6619 | SINTRA | 235 | Galería | 6619Fotodetalle0.jpg,6619Fotodetalle1.jpg,6619Fotodetalle2.jpg,6619Fotodetalle3.jpg | 6619FotoDetalle0.jpg,6619FotoDetalle1.jpg,6619FotoDetalle2.jpg,6619FotoDetalle3.jpg,6619FotoDetalle4.jpg,6619FotoDetalle5.jpg,6619FotoDetalle6.jpg,6619FotoDetalle7.jpg,6619FotoDetalle8.jpg,6619FotoDetalle9.jpg,6619FotoDetalle10.jpg,6619FotoDetalle11.jpg,6619FotoDetalle12.jpg,6619FotoDetalle13.jpg,6619FotoProducto1.png,6619FotoProducto2.png,6619FotoProducto3.png,6619FotoProducto4.png,6619FotoProducto5.png,6619FotoProducto6.png
02/10/2026 17:26:14 | 25 | CAMBIO (simulado) | 6619 | SINTRA BL | 236 | Imagen destacada | 6619-6712-7028-7029Fotoproducto11.png | 6619FotoProducto0.png
02/10/2026 17:26:14 | 25 | CAMBIO (simulado) | 6619 | SINTRA BL | 236 | Galería | 6619FotoDetalle0.jpg, 6619FotoDetalle1.jpg, 6619FotoDetalle10.jpg, 6619FotoDetalle11.jpg, 6619FotoDetalle12.jpg, 6619FotoDetalle13.jpg, 6619FotoDetalle2.jpg, 6619FotoDetalle3.jpg, 6619FotoDetalle4.jpg, 6619FotoDetalle5.jpg, 6619FotoDetalle6.jpg, 6619FotoDetalle7.jpg, 6619FotoDetalle8.jpg, 6619FotoDetalle9.jpg | 6619FotoDetalle0.jpg,6619FotoDetalle1.jpg,6619FotoDetalle2.jpg,6619FotoDetalle3.jpg,6619FotoDetalle4.jpg,6619FotoDetalle5.jpg,6619FotoDetalle6.jpg,6619FotoDetalle7.jpg,6619FotoDetalle8.jpg,6619FotoDetalle9.jpg,6619FotoDetalle10.jpg,6619FotoDetalle11.jpg,6619FotoDetalle12.jpg,6619FotoDetalle13.jpg,6619FotoProducto1.png,6619FotoProducto2.png,6619FotoProducto3.png,6619FotoProducto4.png,6619FotoProducto5.png,6619FotoProducto6.png
02/10/2026 17:26:14 | 25 | CAMBIO (simulado) | 6621 | BIZ 1 EF | 237 | Imagen destacada | 6621FotoProducto1.png | 6621FotoProducto0.png
02/10/2026 17:26:14 | 25 | CAMBIO (simulado) | 6621 | BIZ 1 EF | 237 | Galería | 6621Fotodetalle0.jpg,6621Fotodetalle1.jpg,6621Fotodetalle2.jpg,6621Fotodetalle3.jpg | 6621FotoDetalle0.jpg,6621FotoDetalle1.jpg,6621FotoDetalle2.jpg,6621FotoProducto1.png,6621FotoProducto2.png
02/10/2026 17:26:14 | 25 | CAMBIO (simulado) | 6621 | BIZ 1 EF NG | 238 | Imagen destacada | 6621FotoProducto1.png | 6621FotoProducto0.png
02/10/2026 17:26:14 | 25 | CAMBIO (simulado) | 6621 | BIZ 1 EF NG | 238 | Galería | 6621FotoDetalle0.jpg, 6621FotoDetalle1.jpg, 6621FotoDetalle2.jpg | 6621FotoDetalle0.jpg,6621FotoDetalle1.jpg,6621FotoDetalle2.jpg,6621FotoProducto1.png,6621FotoProducto2.png
02/10/2026 17:26:14 | 25 | CAMBIO (simulado) | 6622 | BIZ 1 EF BL | 239 | Galería | 6622FotoDetalle0.jpg | 6622FotoDetalle0.jpg,6622FotoProducto1.png,6622FotoProducto2.png
02/10/2026 17:26:14 | 25 | CAMBIO (simulado) | 6623 | BIZ 3 EF | 240 | Imagen destacada | 6623Fotoproducto0.png | 6623FotoProducto0.png
02/10/2026 17:26:14 | 25 | CAMBIO (simulado) | 6623 | BIZ 3 EF | 240 | Galería | 6623Fotodetalle0.jpg,6623Fotodetalle1.jpg,6623Fotodetalle2.jpg,6623Fotodetalle3.jpg | 6623FotoDetalle0.jpg,6623FotoDetalle1.jpg,6623FotoDetalle2.jpg,6623FotoDetalle3.jpg,6623FotoProducto1.png
02/10/2026 17:26:14 | 25 | CAMBIO (simulado) | 6623 | BIZ 3 EF NG | 241 | Imagen destacada | 6623Fotoproducto0.png | 6623FotoProducto0.png
02/10/2026 17:26:14 | 25 | CAMBIO (simulado) | 6623 | BIZ 3 EF NG | 241 | Galería | 6623Fotodetalle0.jpg,6623Fotodetalle1.jpg,6623Fotodetalle2.jpg,6623Fotodetalle3.jpg | 6623FotoDetalle0.jpg,6623FotoDetalle1.jpg,6623FotoDetalle2.jpg,6623FotoDetalle3.jpg,6623FotoProducto1.png
02/10/2026 17:26:14 | 25 | CAMBIO (simulado) | 6624 | BIZ 3 EF BL | 242 | Imagen destacada | 6624Fotoproducto0.png | 6624FotoProducto0.png
02/10/2026 17:26:14 | 25 | CAMBIO (simulado) | 6624 | BIZ 3 EF BL | 242 | Galería | 6624Fotodetalle0.jpg,6624Fotodetalle1.jpg,6624Fotodetalle2.jpg,6624Fotodetalle3.jpg | 6624FotoDetalle0.jpg,6624FotoDetalle1.jpg,6624FotoProducto1.png,6624FotoProducto2.png
02/10/2026 17:26:14 | 25 | CAMBIO (simulado) | 6625 | BIZ UNIVERSAL | 243 | Imagen destacada | 6625Fotoproducto0.png | 6625FotoProducto0.png
02/10/2026 17:26:14 | 25 | CAMBIO (simulado) | 6625 | BIZ UNIVERSAL | 243 | Galería | 6625Fotodetalle0.jpg,6625Fotodetalle1.jpg,6625Fotodetalle2.jpg,6625Fotodetalle3.jpg | 6625FotoDetalle0.jpg,6625FotoDetalle1.jpg,6625FotoDetalle2.jpg,6625FotoDetalle3.jpg,6625FotoProducto1.png,6625FotoProducto2.png
02/10/2026 17:26:14 | 25 | CAMBIO (simulado) | 6625 | BIZ UNIVERSAL NG | 244 | Imagen destacada | 6625Fotoproducto0.png | 6625FotoProducto0.png
02/10/2026 17:26:14 | 25 | CAMBIO (simulado) | 6625 | BIZ UNIVERSAL NG | 244 | Galería | 6625Fotodetalle0.jpg,6625Fotodetalle1.jpg,6625Fotodetalle2.jpg,6625Fotodetalle3.jpg | 6625FotoDetalle0.jpg,6625FotoDetalle1.jpg,6625FotoDetalle2.jpg,6625FotoDetalle3.jpg,6625FotoProducto1.png,6625FotoProducto2.png
02/10/2026 17:26:14 | 25 | CAMBIO (simulado) | 6626 | BIZ UNIVERSAL BL | 245 | Imagen destacada | 6626Fotoproducto0.png | 6626FotoProducto0.png
02/10/2026 17:26:14 | 25 | CAMBIO (simulado) | 6626 | BIZ UNIVERSAL BL | 245 | Galería | 6626Fotodetalle0.jpg,6626Fotodetalle1.jpg,6626Fotodetalle2.jpg,6626Fotodetalle3.jpg | 6626FotoDetalle1.jpg,6626FotoProducto0 (2).png,6626FotoProducto0 (3).png
02/10/2026 17:26:14 | 25 | CAMBIO (simulado) | 6627 | TULA | 246 | Imagen destacada | 6627Fotoproducto0.png | 6627FotoProducto0.png
02/10/2026 17:26:14 | 25 | CAMBIO (simulado) | 6627 | TULA | 246 | Galería | 6627Fotodetalle0.jpg,6627Fotodetalle1.jpg,6627Fotodetalle2.jpg,6627Fotodetalle3.jpg | 6627FotoDetalle0.jpg,6627FotoDetalle1.jpg,6627FotoDetalle2.jpg,6627FotoDetalle3.jpg,6627FotoProducto1.png,6627FotoProducto2.png,6627FotoProducto3.png
02/10/2026 17:26:14 | 25 | CAMBIO (simulado) | 6628 | DIFUSOR TULA | 247 | Imagen destacada | 6628Fotoproducto0.png | 6628FotoProducto0.png
02/10/2026 17:26:14 | 25 | CAMBIO (simulado) | 6628 | DIFUSOR TULA | 247 | Galería | 6628Fotodetalle0.jpg,6628Fotodetalle1.jpg,6628Fotodetalle2.jpg,6628Fotodetalle3.jpg | 6628FotoDetalle0.jpg,6628FotoDetalle1.jpg,6628FotoDetalle2.jpg,6628FotoProducto1.png,6628FotoProducto2.png,6628FotoProducto3.png
02/10/2026 17:26:14 | 25 | CAMBIO (simulado) | 6631 | ACRU | 248 | Imagen destacada | 6631Fotoproducto.png | 6631Fotoproducto0.png
02/10/2026 17:26:14 | 25 | CAMBIO (simulado) | 6631 | ACRU | 248 | Galería | 6631Fotodetalle0.jpg,6631Fotodetalle1.jpg,6631Fotodetalle2.jpg,6631Fotodetalle3.jpg | 6631Fotodetalle.jpg,6631Fotodetalle1.jpg,6631Fotodetalle2.jpg,6631Fotodetalle3.jpg,6631Fotoproducto1.png,6631Fotoproducto2.jpg,6631Fotoproducto2.png,6631Fotoproducto3.png,6631Fotoproducto4.jpg,6631Fotoproducto5.jpg,6631Fotoproducto6.jpg
02/10/2026 17:26:14 | 25 | CAMBIO (simulado) | 6631 | ACRU NG | 249 | Galería | 6631Fotodetalle.jpg, 6631Fotodetalle1.jpg, 6631Fotodetalle2.jpg, 6631Fotodetalle3.jpg | 6631Fotodetalle.jpg,6631Fotodetalle1.jpg,6631Fotodetalle2.jpg,6631Fotodetalle3.jpg,6631Fotoproducto1.png,6631Fotoproducto2.jpg,6631Fotoproducto2.png,6631Fotoproducto3.png,6631Fotoproducto4.jpg,6631Fotoproducto5.jpg,6631Fotoproducto6.jpg
02/10/2026 17:26:14 | 25 | CAMBIO (simulado) | 6632 | ACRU BL | 250 | Galería | 6632Fotodetalle0.jpg,6632Fotodetalle1.jpg,6632Fotodetalle2.jpg,6632Fotodetalle3.jpg | 6632Fotodetalle.jpg,6632Fotodetalle1.jpg,6632Fotodetalle2.jpg,6632Fotodetalle3.jpg,6632Fotoproducto1.jpg,6632Fotoproducto1.png,6632Fotoproducto2.jpg,6632Fotoproducto3.png
02/10/2026 17:26:14 | 25 | CAMBIO (simulado) | 6633 | BIG SKOTE | 251 | Imagen destacada | 6633Fotoproducto.png | 6633Fotoproducto0.png
02/10/2026 17:26:14 | 25 | CAMBIO (simulado) | 6633 | BIG SKOTE | 251 | Galería | 6633Fotodetalle0.jpg,6633Fotodetalle1.jpg,6633Fotodetalle2.jpg,6633Fotodetalle3.jpg | 6633Fotodetalle.png,6633FotoDetalle0.jpg,6633FotoDetalle1.jpg,6633Fotodetalle1.png,6633FotoDetalle2.jpg,6633Fotodetalle2.png,6633FotoDetalle3.jpg,6633Fotodetalle3.png
02/10/2026 17:26:14 | 25 | CAMBIO (simulado) | 6633 | BIG SKOTE NG | 252 | Galería | 6633Fotodetalle0.jpg,6633Fotodetalle1.jpg,6633Fotodetalle2.jpg,6633Fotodetalle3.jpg | 6633Fotodetalle.png,6633FotoDetalle0.jpg,6633FotoDetalle1.jpg,6633Fotodetalle1.png,6633FotoDetalle2.jpg,6633Fotodetalle2.png,6633FotoDetalle3.jpg,6633Fotodetalle3.png
02/10/2026 17:26:14 | 25 | CAMBIO (simulado) | 6634 | BIG SKOTE BL | 253 | Galería | 6634Fotodetalle0.jpg,6634Fotodetalle1.jpg,6634Fotodetalle2.jpg,6634Fotodetalle3.jpg | 6634FotoDetalle0.jpg,6634FotoDetalle1.jpg,6634Fotodetalle1.png,6634FotoDetalle2.jpg,6634Fotodetalle2.png,6634Fotodetalle3.png,6634Fotodetalle4.png,6634Fotodetalle5.png
02/10/2026 17:26:14 | 25 | CAMBIO (simulado) | 6638 | TOTEM | 255 | Imagen destacada | 6638Fotoproducto.png | 6638FotoProducto0.png
02/10/2026 17:26:14 | 25 | CAMBIO (simulado) | 6638 | TOTEM | 255 | Galería | 6638.Fotodetalle4.png | 6638FotoDetalle0.jpg,6638FotoProducto1.png,6638FotoProducto2.png,6638FotoProducto3.png,6638FotoProducto4.png,6638FotoProducto5.png
02/10/2026 17:26:14 | 25 | ADVERTENCIA | 6639 | RUFFO | 256 | Imagen destacada |  |  | Tiene fotos en Drive pero falta 6639Fotoproducto0.png.
02/10/2026 17:26:14 | 25 | BORRADO (simulado) | 6639 | RUFFO | 256 | Imagen destacada | 6639Fotoproducto.png |  | No se encontró en Drive.
02/10/2026 17:26:14 | 25 | CAMBIO (simulado) | 6639 | RUFFO | 256 | Galería | 6639Fotodetalle0.jpg,6639Fotodetalle1.jpg,6639Fotodetalle2.jpg,6639Fotodetalle3.jpg | 6639Fotodetalle.png,6639FotoDetalle0.jpg,6639FotoDetalle1.jpg,6639Fotodetalle3.png,6639Fotodetalle4.png,6639Fotodetalle5.png,6639Fotoproducto.png
02/10/2026 17:26:14 | 25 | CAMBIO (simulado) | 6641 | OKTA | 257 | Galería | 6641Fotodetalle0.jpg,6641Fotodetalle1.jpg,6641Fotodetalle2.jpg,6641Fotodetalle3.jpg | 6641Fotodetalle.png,6641FotoDetalle0.jpg,6641FotoDetalle1.jpg,6641Fotodetalle1.png,6641FotoDetalle2.jpg,6641Fotodetalle2.png,6641FotoDetalle3.jpg,6641Fotodetalle3.png,6641FotoDetalle4.jpg,6641Fotodetalle4.png,6641FotoDetalle5.jpg,6641Fotoproducto.png
02/10/2026 17:26:14 | 25 | CAMBIO (simulado) | 6642 | SCALA | 258 | Galería | 6642Fotodetalle0.jpg,6642Fotodetalle1.jpg,6642Fotodetalle2.jpg,6642Fotodetalle3.jpg | 6642Fotodetalle0.png,6642Fotodetalle1.png,6642Fotodetalle2.png,6642FotoDetalle3.jpg,6642Fotoproducto1.jpg,6642Fotoproducto2.png
02/10/2026 17:26:14 | 25 | CAMBIO (simulado) | 6643 | ESTACA | 259 | Imagen destacada | 6643Fotoproducto0.png | 6643FotoProducto0.png
02/10/2026 17:26:14 | 25 | CAMBIO (simulado) | 6643 | ESTACA | 259 | Galería | 6643Fotodetalle0.jpg,6643Fotodetalle1.jpg,6643Fotodetalle2.jpg,6643Fotodetalle3.jpg | 6643FotoDetalle0.jpg,6643FotoDetalle1.jpg
02/10/2026 17:26:14 | 25 | ADVERTENCIA | 6644 | HOUSING 1EF | 260 | Imagen destacada |  |  | Tiene fotos en Drive pero falta 6644Fotoproducto0.png.
02/10/2026 17:26:14 | 25 | BORRADO (simulado) | 6644 | HOUSING 1EF | 260 | Imagen destacada | 6644Fotoproducto0.png |  | No se encontró en Drive.
02/10/2026 17:26:14 | 25 | CAMBIO (simulado) | 6644 | HOUSING 1EF | 260 | Galería | 6644Fotodetalle0.jpg,6644Fotodetalle1.jpg,6644Fotodetalle2.jpg,6644Fotodetalle3.jpg | 6644-6646-6648.png,6644-6646-6648FotoDetalle0.jpg,6644-6646-6648FotoProducto0.png
02/10/2026 17:26:14 | 25 | BORRADO (simulado) | 6644 | HOUSING 1EF 1MT NG | 261 | Imagen destacada | 6644Fotoproducto0.png |  | No se encontró en Drive.
02/10/2026 17:26:14 | 25 | CAMBIO (simulado) | 6644 | HOUSING 1EF 1MT NG | 261 | Galería | 6644Fotodetalle0.jpg,6644Fotodetalle1.jpg,6644Fotodetalle2.jpg,6644Fotodetalle3.jpg | 6644-6646-6648.png,6644-6646-6648FotoDetalle0.jpg,6644-6646-6648FotoProducto0.png
02/10/2026 17:26:14 | 25 | ADVERTENCIA | 6645 | HOUSING 1EF 1MT BL | 262 | Imagen destacada |  |  | Tiene fotos en Drive pero falta 6645Fotoproducto0.png.
02/10/2026 17:26:14 | 25 | BORRADO (simulado) | 6645 | HOUSING 1EF 1MT BL | 262 | Imagen destacada | 6645Fotoproducto0.png |  | No se encontró en Drive.
02/10/2026 17:26:14 | 25 | CAMBIO (simulado) | 6645 | HOUSING 1EF 1MT BL | 262 | Galería | 6645Fotodetalle0.jpg,6645Fotodetalle1.jpg,6645Fotodetalle2.jpg,6645Fotodetalle3.jpg | 6645-6647-6649.png,6645-6647-6649FotoProducto0.png
02/10/2026 17:26:14 | 25 | BORRADO (simulado) | 6646 | HOUSING 1EF 2MTS NG | 263 | Imagen destacada | 6646Fotoproducto0.png |  | No se encontró en Drive.
02/10/2026 17:26:14 | 25 | BORRADO (simulado) | 6646 | HOUSING 1EF 2MTS NG | 263 | Galería | 6646Fotodetalle0.jpg,6646Fotodetalle1.jpg,6646Fotodetalle2.jpg,6646Fotodetalle3.jpg |  | No se encontró en Drive.
02/10/2026 17:26:14 | 25 | BORRADO (simulado) | 6647 | HOUSING 1EF 2MTS BL | 264 | Imagen destacada | 6647Fotoproducto0.png |  | No se encontró en Drive.
02/10/2026 17:26:14 | 25 | BORRADO (simulado) | 6647 | HOUSING 1EF 2MTS BL | 264 | Galería | 6647Fotodetalle0.jpg,6647Fotodetalle1.jpg,6647Fotodetalle2.jpg,6647Fotodetalle3.jpg |  | No se encontró en Drive.
02/10/2026 17:26:14 | 25 | BORRADO (simulado) | 6648 | HOUSING 1EF 3MTS NG | 265 | Imagen destacada | 6648Fotoproducto0.png |  | No se encontró en Drive.
02/10/2026 17:26:14 | 25 | BORRADO (simulado) | 6648 | HOUSING 1EF 3MTS NG | 265 | Galería | 6648Fotodetalle0.jpg,6648Fotodetalle1.jpg,6648Fotodetalle2.jpg,6648Fotodetalle3.jpg |  | No se encontró en Drive.
02/10/2026 17:26:14 | 25 | BORRADO (simulado) | 6649 | HOUSING 1EF 3MTS BL | 266 | Imagen destacada | 6649Fotoproducto0.png |  | No se encontró en Drive.
02/10/2026 17:26:14 | 25 | BORRADO (simulado) | 6649 | HOUSING 1EF 3MTS BL | 266 | Galería | 6649Fotodetalle0.jpg,6649Fotodetalle1.jpg,6649Fotodetalle2.jpg,6649Fotodetalle3.jpg |  | No se encontró en Drive.
02/10/2026 17:26:14 | 25 | ADVERTENCIA | 6650 | HOUSING 3EF | 267 | Imagen destacada |  |  | Tiene fotos en Drive pero falta 6650Fotoproducto0.png.
02/10/2026 17:26:14 | 25 | BORRADO (simulado) | 6650 | HOUSING 3EF | 267 | Imagen destacada | 6650-6652-6654FotoProducto0.png |  | No se encontró en Drive.
02/10/2026 17:26:14 | 25 | CAMBIO (simulado) | 6650 | HOUSING 3EF | 267 | Galería | 6650Fotodetalle0.jpg,6650Fotodetalle1.jpg,6650Fotodetalle2.jpg,6650Fotodetalle3.jpg | 6650-6652-6654.png,6650-6652-6654FotoDetalle0.jpg,6650-6652-6654FotoDetalle1.jpg,6650-6652-6654FotoProducto0.png
02/10/2026 17:26:14 | 25 | BORRADO (simulado) | 6650 | HOUSING 3EF 1MT NG | 268 | Imagen destacada | 6650-6652-6654FotoProducto0.png |  | No se encontró en Drive.
02/10/2026 17:26:14 | 25 | CAMBIO (simulado) | 6650 | HOUSING 3EF 1MT NG | 268 | Galería | 6650Fotodetalle0.jpg,6650Fotodetalle1.jpg,6650Fotodetalle2.jpg,6650Fotodetalle3.jpg | 6650-6652-6654.png,6650-6652-6654FotoDetalle0.jpg,6650-6652-6654FotoDetalle1.jpg,6650-6652-6654FotoProducto0.png
02/10/2026 17:26:14 | 25 | ADVERTENCIA | 6651 | HOUSING 3EF 1MT BL | 269 | Imagen destacada |  |  | Tiene fotos en Drive pero falta 6651Fotoproducto0.png.
02/10/2026 17:26:14 | 25 | BORRADO (simulado) | 6651 | HOUSING 3EF 1MT BL | 269 | Imagen destacada | 6651-6653-6655FotoProducto0.png |  | No se encontró en Drive.
02/10/2026 17:26:14 | 25 | CAMBIO (simulado) | 6651 | HOUSING 3EF 1MT BL | 269 | Galería | 6651Fotodetalle0.jpg,6651Fotodetalle1.jpg,6651Fotodetalle2.jpg,6651Fotodetalle3.jpg | 6651-6653-6655.png,6651-6653-6655FotoDetalle0.jpg,6651-6653-6655FotoDetalle1.jpg,6651-6653-6655FotoProducto0.png
02/10/2026 17:26:14 | 25 | BORRADO (simulado) | 6652 | HOUSING 3EF 2MTS NG | 270 | Imagen destacada | 6650-6652-6654FotoProducto0.png |  | No se encontró en Drive.
02/10/2026 17:26:14 | 25 | BORRADO (simulado) | 6652 | HOUSING 3EF 2MTS NG | 270 | Galería | 6652Fotodetalle0.jpg,6652Fotodetalle1.jpg,6652Fotodetalle2.jpg,6652Fotodetalle3.jpg |  | No se encontró en Drive.
02/10/2026 17:26:14 | 25 | BORRADO (simulado) | 6653 | HOUSING 3EF 2MTS BL | 271 | Imagen destacada | 6651-6653-6655FotoProducto0.png |  | No se encontró en Drive.
02/10/2026 17:26:14 | 25 | BORRADO (simulado) | 6653 | HOUSING 3EF 2MTS BL | 271 | Galería | 6653Fotodetalle0.jpg,6653Fotodetalle1.jpg,6653Fotodetalle2.jpg,6653Fotodetalle3.jpg |  | No se encontró en Drive.
02/10/2026 17:26:14 | 25 | BORRADO (simulado) | 6654 | HOUSING 3EF 3MTS NG | 272 | Imagen destacada | 6650-6652-6654FotoProducto0.png |  | No se encontró en Drive.
02/10/2026 17:26:14 | 25 | BORRADO (simulado) | 6654 | HOUSING 3EF 3MTS NG | 272 | Galería | 6654Fotodetalle0.jpg,6654Fotodetalle1.jpg,6654Fotodetalle2.jpg,6654Fotodetalle3.jpg |  | No se encontró en Drive.
02/10/2026 17:26:14 | 25 | BORRADO (simulado) | 6655 | HOUSING 3EF 3MTS BL | 273 | Imagen destacada | 6651-6653-6655FotoProducto0.png |  | No se encontró en Drive.
02/10/2026 17:26:14 | 25 | BORRADO (simulado) | 6655 | HOUSING 3EF 3MTS BL | 273 | Galería | 6655Fotodetalle0.jpg,6655Fotodetalle1.jpg,6655Fotodetalle2.jpg,6655Fotodetalle3.jpg |  | No se encontró en Drive.
02/10/2026 17:26:14 | 25 | CAMBIO (simulado) | 6656 | DYNA | 274 | Imagen destacada | 6656Fotoproducto0.png | 6656FotoProducto0.png
02/10/2026 17:26:14 | 25 | CAMBIO (simulado) | 6656 | DYNA | 274 | Galería | 6656Fotodetalle0.jpg,6656Fotodetalle1.jpg,6656Fotodetalle2.jpg,6656Fotodetalle3.jpg | 6656.png,6656FotoDetalle0.jpg,6656FotoDetalle1.jpg,6656FotoDetalle2.jpg
02/10/2026 17:26:14 | 25 | CAMBIO (simulado) | 6656 | DYNA 60 BL | 275 | Imagen destacada | 6656Fotoproducto0.png | 6656FotoProducto0.png
02/10/2026 17:26:14 | 25 | CAMBIO (simulado) | 6656 | DYNA 60 BL | 275 | Galería | 6656Fotodetalle0.jpg,6656Fotodetalle1.jpg,6656Fotodetalle2.jpg,6656Fotodetalle3.jpg | 6656.png,6656FotoDetalle0.jpg,6656FotoDetalle1.jpg,6656FotoDetalle2.jpg
02/10/2026 17:26:14 | 25 | CAMBIO (simulado) | 6657 | DYNA 60 NG | 276 | Imagen destacada | 6657Fotoproducto0.png | 6657FotoProducto0.png
02/10/2026 17:26:14 | 25 | CAMBIO (simulado) | 6657 | DYNA 60 NG | 276 | Galería | 6657Fotodetalle0.jpg,6657Fotodetalle1.jpg,6657Fotodetalle2.jpg,6657Fotodetalle3.jpg | 6657.png,6657FotoDetalle0.jpg,6657FotoDetalle1.jpg,6657FotoDetalle2.jpg,6657FotoDetalle3.jpg,6657FotoDetalle4.jpg,6657FotoDetalle5.jpg,6657FotoDetalle6.jpg,6657FotoDetalle7.jpg,6657FotoDetalle8.jpg,6657FotoDetalle9.jpg,6657FotoDetalle10.jpg,6657FotoDetalle11.jpg,6657FotoDetalle12.jpg,6657FotoDetalle13.jpg,6657FotoProducto1.png,6657FotoProducto2.png,6657FotoProducto3.png,6657FotoProducto4.png
02/10/2026 17:26:14 | 25 | CAMBIO (simulado) | 6658 | DYNA 120 BL | 277 | Galería | 6658FotoDetalle0.jpg, 6658FotoDetalle1.jpg, 6658FotoDetalle2.jpg | 6658.png,6658FotoDetalle0.jpg,6658FotoDetalle1.jpg,6658FotoDetalle2.jpg
02/10/2026 17:26:14 | 25 | CAMBIO (simulado) | 6659 | DYNA 120 NG | 278 | Galería | 6659FotoDetalle0.jpg, 6659FotoDetalle1.jpg, 6659FotoDetalle2.jpg, 6659FotoDetalle3.jpg | 6659.png,6659FotoDetalle0.jpg,6659FotoDetalle1.jpg,6659FotoDetalle2.jpg,6659FotoDetalle3.jpg
02/10/2026 17:26:14 | 25 | CAMBIO (simulado) | 6660 | DYNA 180 BL | 279 | Imagen destacada | 6660Fotoproducto0.png | 6660FotoProducto0.png
02/10/2026 17:26:14 | 25 | CAMBIO (simulado) | 6660 | DYNA 180 BL | 279 | Galería | 6660Fotodetalle0.jpg,6660Fotodetalle1.jpg,6660Fotodetalle2.jpg,6660Fotodetalle3.jpg | 6660.png,6660FotoDetalle0.jpg,6660FotoDetalle1.jpg,6660FotoDetalle2.jpg,6660FotoDetalle3.png,6660FotoDetalle4.png,6660FotoDetalle5.png,6660FotoDetalle6.png,6660FotoDetalle8.png,6660FotoDetalle9.jpg,6660FotoDetalle10.jpg,6660FotoDetalle11.jpg,6660FotoDetalle12.jpg,6660FotoProducto1.png,6660FotoProducto2.png,6660FotoProducto3.png,6660FotoProducto4.png,6660FotoProducto5.png
02/10/2026 17:26:14 | 25 | CAMBIO (simulado) | 6661 | DYNA 180 NG | 280 | Galería | 6661FotoDetalle0.jpg, 6661FotoDetalle1.jpg, 6661FotoDetalle2.jpg, 6661FotoDetalle3.jpg | 6661.png,6661FotoDetalle0.jpg,6661FotoDetalle1.jpg,6661FotoDetalle2.jpg,6661FotoDetalle3.jpg
02/10/2026 17:26:14 | 25 | CAMBIO (simulado) | 6662 | DYNA 240 BL | 281 | Imagen destacada | 6662Fotoproducto0.png | 6662FotoProducto0.png
02/10/2026 17:26:14 | 25 | CAMBIO (simulado) | 6662 | DYNA 240 BL | 281 | Galería | 6662Fotodetalle0.jpg,6662Fotodetalle1.jpg,6662Fotodetalle2.jpg,6662Fotodetalle3.jpg | 6662.png,6662FotoDetalle0.jpg,6662FotoDetalle1.jpg,6662FotoDetalle2.jpg
02/10/2026 17:26:14 | 25 | CAMBIO (simulado) | 6663 | DYNA 240 NG | 282 | Galería | 6663FotoDetalle0.jpg, 6663FotoDetalle1.jpg, 6663FotoDetalle2.jpg, 6663FotoDetalle3.jpg | 6663.png,6663FotoDetalle0.jpg,6663FotoDetalle1.jpg,6663FotoDetalle2.jpg,6663FotoDetalle3.jpg
02/10/2026 17:26:14 | 25 | CAMBIO (simulado) | 6664 | DYNA PERFIL | 283 | Imagen destacada | 6664Fotoproducto0.png | 6664FotoProducto0.png
02/10/2026 17:26:14 | 25 | CAMBIO (simulado) | 6664 | DYNA PERFIL | 283 | Galería | 6664Fotodetalle0.jpg,6664Fotodetalle1.jpg,6664Fotodetalle2.jpg,6664Fotodetalle3.jpg | 6664FotoDetalle0.png
02/10/2026 17:26:14 | 25 | CAMBIO (simulado) | 6664 | DYNA PERFIL 1MT BL | 284 | Imagen destacada | 6664Fotoproducto0.png | 6664FotoProducto0.png
02/10/2026 17:26:14 | 25 | CAMBIO (simulado) | 6664 | DYNA PERFIL 1MT BL | 284 | Galería | 6664Fotodetalle0.jpg,6664Fotodetalle1.jpg,6664Fotodetalle2.jpg,6664Fotodetalle3.jpg | 6664FotoDetalle0.png
02/10/2026 17:26:14 | 25 | CAMBIO (simulado) | 6665 | DYNA PERFIL 1MT NG | 285 | Imagen destacada | 6665Fotoproducto0.png | 6665FotoProducto0.png
02/10/2026 17:26:14 | 25 | CAMBIO (simulado) | 6665 | DYNA PERFIL 1MT NG | 285 | Galería | 6665Fotodetalle0.jpg,6665Fotodetalle1.jpg,6665Fotodetalle2.jpg,6665Fotodetalle3.jpg | 6665FotoDetalle0.png
02/10/2026 17:26:14 | 25 | CAMBIO (simulado) | 6668 | KIT EMBUTIR DYNA | 286 | Imagen destacada | 6668Fotoproducto0.png | 6668FotoProducto0.png
02/10/2026 17:26:14 | 25 | BORRADO (simulado) | 6668 | KIT EMBUTIR DYNA | 286 | Galería | 6668Fotodetalle0.jpg,6668Fotodetalle1.jpg,6668Fotodetalle2.jpg,6668Fotodetalle3.jpg |  | No se encontró en Drive.
02/10/2026 17:26:14 | 25 | CAMBIO (simulado) | 6669 | KIT APLIQUE DYNA | 287 | Imagen destacada | 6669Fotoproducto0.png | 6669FotoProducto0.png
02/10/2026 17:26:14 | 25 | CAMBIO (simulado) | 6669 | KIT APLIQUE DYNA | 287 | Galería | 6669Fotodetalle0.jpg,6669Fotodetalle1.jpg,6669Fotodetalle2.jpg,6669Fotodetalle3.jpg | 6669FotoProducto2.png
02/10/2026 17:26:14 | 25 | CAMBIO (simulado) | 6670 | KIT UNION DYNA | 288 | Imagen destacada | 6670FotoProducto1.png | 6670FotoProducto0.png
02/10/2026 17:26:14 | 25 | CAMBIO (simulado) | 6670 | KIT UNION DYNA | 288 | Galería | 6670Fotodetalle0.jpg,6670Fotodetalle1.jpg,6670Fotodetalle2.jpg,6670Fotodetalle3.jpg | 6670FotoProducto2.png
02/10/2026 17:26:14 | 25 | CAMBIO (simulado) | 6671 | DYNA UNION T | 289 | Imagen destacada | 6671Fotoproducto0.png | 6671FotoProducto0.png
02/10/2026 17:26:14 | 25 | CAMBIO (simulado) | 6671 | DYNA UNION T | 289 | Galería | 6671Fotodetalle0.jpg,6671Fotodetalle1.jpg,6671Fotodetalle2.jpg,6671Fotodetalle3.jpg | 6671FotoDetalle0.jpg,6671FotoProducto1.png
02/10/2026 17:26:14 | 25 | CAMBIO (simulado) | 6671 | DYNA UNION T BL | 290 | Imagen destacada | 6671Fotoproducto0.png | 6671FotoProducto0.png
02/10/2026 17:26:14 | 25 | CAMBIO (simulado) | 6671 | DYNA UNION T BL | 290 | Galería | 6671Fotodetalle0.jpg,6671Fotodetalle1.jpg,6671Fotodetalle2.jpg,6671Fotodetalle3.jpg | 6671FotoDetalle0.jpg,6671FotoProducto1.png
02/10/2026 17:26:14 | 25 | CAMBIO (simulado) | 6672 | DYNA UNION T NG | 291 | Imagen destacada | 6672Fotoproducto0.png | 6672FotoProducto0.png
02/10/2026 17:26:14 | 25 | CAMBIO (simulado) | 6672 | DYNA UNION T NG | 291 | Galería | 6672Fotodetalle0.jpg,6672Fotodetalle1.jpg,6672Fotodetalle2.jpg,6672Fotodetalle3.jpg | 6672FotoDetalle0.jpg,6672FotoDetalle1.jpg,6672FotoProducto1.png,6672FotoProducto2.png
02/10/2026 17:26:14 | 25 | CAMBIO (simulado) | 6673 | DYNA UNION X | 292 | Imagen destacada | 6673Fotoproducto0.png | 6673FotoProducto0.png
02/10/2026 17:26:14 | 25 | CAMBIO (simulado) | 6673 | DYNA UNION X | 292 | Galería | 6673Fotodetalle0.jpg,6673Fotodetalle1.jpg,6673Fotodetalle2.jpg,6673Fotodetalle3.jpg | 6673FotoDetalle0.jpg,6673FotoProducto1.png
02/10/2026 17:26:14 | 25 | CAMBIO (simulado) | 6673 | DYNA UNION X BL | 293 | Imagen destacada | 6673Fotoproducto0.png | 6673FotoProducto0.png
02/10/2026 17:26:14 | 25 | CAMBIO (simulado) | 6673 | DYNA UNION X BL | 293 | Galería | 6673Fotodetalle0.jpg,6673Fotodetalle1.jpg,6673Fotodetalle2.jpg,6673Fotodetalle3.jpg | 6673FotoDetalle0.jpg,6673FotoProducto1.png
02/10/2026 17:26:14 | 25 | CAMBIO (simulado) | 6674 | DYNA UNION X NG | 294 | Imagen destacada | 6674Fotoproducto0.png | 6674FotoProducto0.png
02/10/2026 17:26:14 | 25 | CAMBIO (simulado) | 6674 | DYNA UNION X NG | 294 | Galería | 6674Fotodetalle0.jpg,6674Fotodetalle1.jpg,6674Fotodetalle2.jpg,6674Fotodetalle3.jpg | 6674FotoDetalle0.jpg,6674FotoDetalle1.jpg,6674FotoProducto1.png,6674FotoProducto2.png
02/10/2026 17:26:14 | 25 | CAMBIO (simulado) | 6675 | DYNA UNION L | 295 | Imagen destacada | 6675Fotoproducto0.png | 6675FotoProducto0.png
02/10/2026 17:26:14 | 25 | CAMBIO (simulado) | 6675 | DYNA UNION L | 295 | Galería | 6675Fotodetalle0.jpg,6675Fotodetalle1.jpg,6675Fotodetalle2.jpg,6675Fotodetalle3.jpg | 6675FotoDetalle0.jpg,6675FotoProducto1.png
02/10/2026 17:26:14 | 25 | CAMBIO (simulado) | 6675 | DYNA UNION L BL | 296 | Imagen destacada | 6675Fotoproducto0.png | 6675FotoProducto0.png
02/10/2026 17:26:14 | 25 | CAMBIO (simulado) | 6675 | DYNA UNION L BL | 296 | Galería | 6675Fotodetalle0.jpg,6675Fotodetalle1.jpg,6675Fotodetalle2.jpg,6675Fotodetalle3.jpg | 6675FotoDetalle0.jpg,6675FotoProducto1.png
02/10/2026 17:26:14 | 25 | CAMBIO (simulado) | 6676 | DYNA UNION L NG | 297 | Imagen destacada | 6676Fotoproducto0.png | 6676FotoProducto0.png
02/10/2026 17:26:14 | 25 | CAMBIO (simulado) | 6676 | DYNA UNION L NG | 297 | Galería | 6676Fotodetalle0.jpg,6676Fotodetalle1.jpg,6676Fotodetalle2.jpg,6676Fotodetalle3.jpg | 6676FotoDetalle0.jpg,6676FotoDetalle1.jpg,6676FotoProducto1.png,6676FotoProducto2.png,6676FotoProducto3.png
02/10/2026 17:26:14 | 25 | CAMBIO (simulado) | 6677 | OPTIC | 298 | Imagen destacada | 6677Fotoproducto0.png | 6677FotoProducto0.png
02/10/2026 17:26:14 | 25 | CAMBIO (simulado) | 6677 | OPTIC | 298 | Galería | 6677Fotodetalle0.jpg,6677Fotodetalle2.jpg,6677Fotodetalle3.jpg | 6677FotoDetalle0.jpg,6677FotoDetalle1.jpg,6677FotoDetalle2.jpg,6677FotoDetalle3.jpg,6677FotoProducto1.png
02/10/2026 17:26:14 | 25 | CAMBIO (simulado) | 6677 | OPTIC BL 2700K | 299 | Imagen destacada | 6677Fotoproducto0.png | 6677FotoProducto0.png
02/10/2026 17:26:14 | 25 | CAMBIO (simulado) | 6677 | OPTIC BL 2700K | 299 | Galería | 6678Fotodetalle0.jpg,6678Fotodetalle2.jpg,6678Fotodetalle3.jpg | 6677FotoDetalle0.jpg,6677FotoDetalle1.jpg,6677FotoDetalle2.jpg,6677FotoDetalle3.jpg,6677FotoProducto1.png
02/10/2026 17:26:14 | 25 | CAMBIO (simulado) | 6678 | OPTIC NG 2700K | 300 | Imagen destacada | 6678Fotoproducto1.png | 6678FotoProducto0.png
02/10/2026 17:26:14 | 25 | CAMBIO (simulado) | 6678 | OPTIC NG 2700K | 300 | Galería | 6678Fotodetalle0.png | 6678FotoDetalle0.jpg,6678FotoDetalle1.jpg,6678FotoDetalle2.jpg,6678FotoProducto1.png
02/10/2026 17:26:14 | 25 | CAMBIO (simulado) | 6679 | UKI | 301 | Imagen destacada | 6679Fotoproducto0.png | 6679FotoProducto0.png
02/10/2026 17:26:14 | 25 | BORRADO (simulado) | 6679 | UKI | 301 | Galería | 6679Fotodetalle0.jpg,6679Fotodetalle1.jpg,6679Fotodetalle2.jpg,6679Fotodetalle3.jpg |  | No se encontró en Drive.
02/10/2026 17:26:14 | 25 | CAMBIO (simulado) | 6679 | UKI I BL | 302 | Imagen destacada | 6679Fotoproducto0.png | 6679FotoProducto0.png
02/10/2026 17:26:14 | 25 | BORRADO (simulado) | 6679 | UKI I BL | 302 | Galería | 6679Fotodetalle0.jpg,6679Fotodetalle1.jpg,6679Fotodetalle2.jpg,6679Fotodetalle3.jpg |  | No se encontró en Drive.
02/10/2026 17:26:14 | 25 | CAMBIO (simulado) | 6680 | UKI I NG | 303 | Imagen destacada | 6680Fotoproducto0.png | 6680FotoProducto0.png
02/10/2026 17:26:14 | 25 | BORRADO (simulado) | 6680 | UKI I NG | 303 | Galería | 6680Fotodetalle0.jpg,6680Fotodetalle1.jpg,6680Fotodetalle2.jpg,6680Fotodetalle3.jpg |  | No se encontró en Drive.
02/10/2026 17:26:14 | 25 | CAMBIO (simulado) | 6681 | UKI I BLNG | 304 | Imagen destacada | 6681Fotoproducto0.png | 6681FotoProducto0.png
02/10/2026 17:26:14 | 25 | BORRADO (simulado) | 6681 | UKI I BLNG | 304 | Galería | 6681Fotodetalle0.jpg,6681Fotodetalle1.jpg,6681Fotodetalle2.jpg,6681Fotodetalle3.jpg |  | No se encontró en Drive.
02/10/2026 17:26:14 | 25 | CAMBIO (simulado) | 6682 | ASA | 305 | Imagen destacada | 6682Fotoproducto0.png | 6682FotoProducto0.png
02/10/2026 17:26:14 | 25 | BORRADO (simulado) | 6682 | ASA | 305 | Galería | 6682Fotodetalle0.jpg,6682Fotodetalle1.jpg,6682Fotodetalle2.jpg,6682Fotodetalle3.jpg |  | No se encontró en Drive.
02/10/2026 17:26:14 | 25 | CAMBIO (simulado) | 6682 | ASA I BL | 306 | Imagen destacada | 6682Fotoproducto0.png | 6682FotoProducto0.png
02/10/2026 17:26:14 | 25 | BORRADO (simulado) | 6682 | ASA I BL | 306 | Galería | 6682Fotodetalle0.jpg,6682Fotodetalle1.jpg,6682Fotodetalle2.jpg,6682Fotodetalle3.jpg |  | No se encontró en Drive.
02/10/2026 17:26:14 | 25 | CAMBIO (simulado) | 6683 | ASA I BLNG | 307 | Imagen destacada | 6683Fotoproducto0.png | 6683FotoProducto0.png
02/10/2026 17:26:14 | 25 | BORRADO (simulado) | 6683 | ASA I BLNG | 307 | Galería | 6683Fotodetalle0.jpg,6683Fotodetalle1.jpg,6683Fotodetalle2.jpg,6683Fotodetalle3.jpg |  | No se encontró en Drive.
02/10/2026 17:26:14 | 25 | CAMBIO (simulado) | 6684 | ASA I NG | 308 | Imagen destacada | 6684Fotoproducto0.png | 6684FotoProducto0.png
02/10/2026 17:26:14 | 25 | BORRADO (simulado) | 6684 | ASA I NG | 308 | Galería | 6684Fotodetalle0.jpg,6684Fotodetalle1.jpg,6684Fotodetalle2.jpg,6684Fotodetalle3.jpg |  | No se encontró en Drive.
02/10/2026 17:26:14 | 25 | CAMBIO (simulado) | 6685 | AKE I NG | 309 | Imagen destacada | 6685Fotoproducto0.png | 6685FotoProducto0.png
02/10/2026 17:26:14 | 25 | BORRADO (simulado) | 6685 | AKE I NG | 309 | Galería | 6685Fotodetalle0.jpg,6685Fotodetalle1.jpg,6685Fotodetalle2.jpg,6685Fotodetalle3.jpg |  | No se encontró en Drive.
02/10/2026 17:26:14 | 25 | CAMBIO (simulado) | 6686 | TAPA DYNA | 310 | Imagen destacada | 6686Fotoproducto0.png | 6686FotoProducto0.png
02/10/2026 17:26:14 | 25 | CAMBIO (simulado) | 6686 | TAPA DYNA | 310 | Galería | 6686Fotodetalle0.jpg,6686Fotodetalle1.jpg,6686Fotodetalle2.jpg,6686Fotodetalle3.jpg | 6686FotoDetalle0.jpg
02/10/2026 17:26:14 | 25 | CAMBIO (simulado) | 6686 | TAPA DYNA BL | 311 | Imagen destacada | 6686Fotoproducto0.png | 6686FotoProducto0.png
02/10/2026 17:26:14 | 25 | CAMBIO (simulado) | 6686 | TAPA DYNA BL | 311 | Galería | 6686Fotodetalle0.jpg,6686Fotodetalle1.jpg,6686Fotodetalle2.jpg,6686Fotodetalle3.jpg | 6686FotoDetalle0.jpg
02/10/2026 17:26:14 | 25 | CAMBIO (simulado) | 6687 | TAPA DYNA NG | 312 | Imagen destacada | 6687Fotoproducto0.png | 6687FotoProducto0.png
02/10/2026 17:26:14 | 25 | CAMBIO (simulado) | 6687 | TAPA DYNA NG | 312 | Galería | 6687Fotodetalle0.jpg,6687Fotodetalle1.jpg,6687Fotodetalle2.jpg,6687Fotodetalle3.jpg | 6687FotoDetalle0.jpg
02/10/2026 17:26:14 | 25 | CAMBIO (simulado) | 6688 | ALIMENTACION CENTRAL 1EF | 313 | Imagen destacada | 6688Fotoproducto0.png | 6688FotoProducto0.png
02/10/2026 17:26:14 | 25 | CAMBIO (simulado) | 6688 | ALIMENTACION CENTRAL 1EF | 313 | Galería | 6688Fotodetalle0.jpg,6688Fotodetalle1.jpg,6688Fotodetalle2.jpg,6688Fotodetalle3.jpg | 6688FotoProducto1.png
02/10/2026 17:26:14 | 25 | CAMBIO (simulado) | 6688 | ALIMENTACION CENTRAL 1EF BL | 314 | Imagen destacada | 6688Fotoproducto0.png | 6688FotoProducto0.png
02/10/2026 17:26:14 | 25 | CAMBIO (simulado) | 6688 | ALIMENTACION CENTRAL 1EF BL | 314 | Galería | 6688Fotodetalle0.jpg,6688Fotodetalle1.jpg,6688Fotodetalle2.jpg,6688Fotodetalle3.jpg | 6688FotoProducto1.png
02/10/2026 17:26:14 | 25 | CAMBIO (simulado) | 6689 | ALIMENTACION CENTRAL 1EF NG | 315 | Imagen destacada | 6689Fotoproducto0.png | 6689FotoProducto0.png
02/10/2026 17:26:14 | 25 | CAMBIO (simulado) | 6689 | ALIMENTACION CENTRAL 1EF NG | 315 | Galería | 6689Fotodetalle0.jpg,6689Fotodetalle1.jpg,6689Fotodetalle2.jpg,6689Fotodetalle3.jpg | 6689FotoProducto1.png
02/10/2026 17:26:14 | 25 | CAMBIO (simulado) | 6690 | GUM | 316 | Imagen destacada | 6690FotoProducto0.png | 6690Fotoproducto0.png
02/10/2026 17:26:14 | 25 | CAMBIO (simulado) | 6690 | GUM | 316 | Galería | 6690Fotodetalle.png | 6690Fotodetalle.png,6690FotoDetalle0.jpg,6690FotoDetalle1.jpg,6690Fotodetalle1.png,6690FotoDetalle2.jpg,6690Fotodetalle2.png,6690Fotodetalle3.png,6690Fotoproducto.png,6690FotoProducto1.png
02/10/2026 17:26:14 | 25 | CAMBIO (simulado) | 6691 | DRIVER TRIAC | 317 | Imagen destacada | 6691Fotoproducto0.png | 6691FotoProducto0.png
02/10/2026 17:26:14 | 25 | BORRADO (simulado) | 6691 | DRIVER TRIAC | 317 | Galería | 6691Fotodetalle0.jpg,6691Fotodetalle1.jpg,6691Fotodetalle2.jpg,6691Fotodetalle3.jpg |  | No se encontró en Drive.
02/10/2026 17:26:14 | 25 | CAMBIO (simulado) | 6691 | DRIVER TRIAC 30W | 318 | Imagen destacada | 6691Fotoproducto0.png | 6691FotoProducto0.png
02/10/2026 17:26:14 | 25 | BORRADO (simulado) | 6691 | DRIVER TRIAC 30W | 318 | Galería | 6691Fotodetalle0.jpg,6691Fotodetalle1.jpg,6691Fotodetalle2.jpg,6691Fotodetalle3.jpg |  | No se encontró en Drive.
02/10/2026 17:26:14 | 25 | ADVERTENCIA | 6692 | DRIVER DALI 30W | 319 | Imagen destacada |  |  | Tiene fotos en Drive pero falta 6692Fotoproducto0.png.
02/10/2026 17:26:14 | 25 | BORRADO (simulado) | 6692 | DRIVER DALI 30W | 319 | Imagen destacada | 6692Fotoproducto0.png |  | No se encontró en Drive.
02/10/2026 17:26:14 | 25 | CAMBIO (simulado) | 6692 | DRIVER DALI 30W | 319 | Galería | 6692Fotodetalle0.jpg,6692Fotodetalle1.jpg,6692Fotodetalle2.jpg,6692Fotodetalle3.jpg | 6692.png,6692FotoProducto0.jpg
02/10/2026 17:26:14 | 25 | CAMBIO (simulado) | 6693 | KIT APLIQUE PARED DYNA | 320 | Imagen destacada | 6693Fotoproducto0.png | 6693FotoProducto0.png
02/10/2026 17:26:14 | 25 | CAMBIO (simulado) | 6693 | KIT APLIQUE PARED DYNA | 320 | Galería | 6693Fotodetalle0.jpg,6693Fotodetalle1.jpg,6693Fotodetalle2.jpg,6693Fotodetalle3.jpg | 6693FotoDetalle1.jpg,6693FotoProducto1.png
02/10/2026 17:26:14 | 25 | CAMBIO (simulado) | 6694 | RUFFO GU10 | 321 | Galería | 6694FotoDetalle0.jpg, 6694FotoDetalle6.jpg, 6694FotoDetalle7.jpg, 6694FotoDetalle8.jpg | 6694Fotodetalle.png,6694FotoDetalle0.jpg,6694Fotodetalle2.png,6694Fotodetalle3.png,6694Fotodetalle5.png,6694FotoDetalle6.jpg,6694FotoDetalle7.jpg,6694FotoProducto1.png,6694FotoProducto2.jpg
02/10/2026 17:26:14 | 25 | CAMBIO (simulado) | 6695 | YUKON | 322 | Imagen destacada | 6695Fotoproducto.png | 6695Fotoproducto0.png
02/10/2026 17:26:14 | 25 | CAMBIO (simulado) | 6695 | YUKON | 322 | Galería | 6695Fotodetalle0.jpg,6695Fotodetalle1.jpg,6695Fotodetalle2.jpg,6695Fotodetalle3.jpg | 6695FotoDetalle0.jpg,6695Fotodetalle1.png
02/10/2026 17:26:14 | 25 | CAMBIO (simulado) | 6695 | YUKON BL | 323 | Galería | 6695Fotodetalle0.jpg,6695Fotodetalle1.jpg,6695Fotodetalle2.jpg,6695Fotodetalle3.jpg | 6695FotoDetalle0.jpg,6695Fotodetalle1.png
02/10/2026 17:26:14 | 25 | CAMBIO (simulado) | 6696 | YUKON NG | 324 | Imagen destacada | 6696Fotoproducto0.png | 6696FotoProducto0.png
02/10/2026 17:26:14 | 25 | CAMBIO (simulado) | 6696 | YUKON NG | 324 | Galería | 6696Fotodetalle0.jpg,6696Fotodetalle1.jpg,6696Fotodetalle2.jpg,6696Fotodetalle3.jpg | 6696FotoDetalle0.jpg,6696Fotodetalle0.png,6696Fotodetalle1.png,6696FotoProducto3.png,6696Fotoproducto4.png
02/10/2026 17:26:14 | 25 | CAMBIO (simulado) | 6697 | FLORON LINEAL | 325 | Imagen destacada | 6697Fotoproducto0.png | 6697FotoProducto0.png
02/10/2026 17:26:14 | 25 | BORRADO (simulado) | 6697 | FLORON LINEAL | 325 | Galería | 6697Fotodetalle0.jpg,6697Fotodetalle1.jpg,6697Fotodetalle2.jpg,6697Fotodetalle3.jpg |  | No se encontró en Drive.
02/10/2026 17:26:14 | 25 | BORRADO (simulado) | 6697 | FLORON LINEAL NG | 326 | Galería | - |  | No se encontró en Drive.
02/10/2026 17:26:14 | 25 | CAMBIO (simulado) | 6698 | FLORON LINEAL BL | 327 | Imagen destacada | 6698Fotoproducto0.png | 6698FotoProducto0.png
02/10/2026 17:26:14 | 25 | BORRADO (simulado) | 6698 | FLORON LINEAL BL | 327 | Galería | 6698Fotodetalle0.jpg,6698Fotodetalle1.jpg,6698Fotodetalle2.jpg,6698Fotodetalle3.jpg |  | No se encontró en Drive.
02/10/2026 17:26:14 | 25 | CAMBIO (simulado) | 6699 | DYNA UNION TECHO PARED | 328 | Imagen destacada | 6699Fotoproducto0.png | 6699FotoProducto0.png
02/10/2026 17:26:14 | 25 | CAMBIO (simulado) | 6699 | DYNA UNION TECHO PARED | 328 | Galería | 6699Fotodetalle0.jpg,6699Fotodetalle1.jpg,6699Fotodetalle2.jpg,6699Fotodetalle3.jpg | 6699FotoDetalle0.jpg,6699FotoProducto1.png
02/10/2026 17:26:14 | 25 | CAMBIO (simulado) | 6699 | DYNA UNION TECHO PARED NG | 329 | Imagen destacada | 6699Fotoproducto0.png | 6699FotoProducto0.png
02/10/2026 17:26:14 | 25 | CAMBIO (simulado) | 6699 | DYNA UNION TECHO PARED NG | 329 | Galería | 6699Fotodetalle0.jpg,6699Fotodetalle1.jpg,6699Fotodetalle2.jpg,6699Fotodetalle3.jpg | 6699FotoDetalle0.jpg,6699FotoProducto1.png
02/10/2026 17:26:14 | 25 | CAMBIO (simulado) | 6700 | DYNA UNION TECHO PARED BL | 330 | Imagen destacada | 6700Fotoproducto0.png | 6700FotoProducto0.png
02/10/2026 17:26:14 | 25 | CAMBIO (simulado) | 6700 | DYNA UNION TECHO PARED BL | 330 | Galería | 6700Fotodetalle0.jpg,6700Fotodetalle1.jpg,6700Fotodetalle2.jpg,6700Fotodetalle3.jpg | 6700FotoDetalle0.jpg,6700FotoProducto1.png
02/10/2026 17:26:14 | 25 | CAMBIO (simulado) | 6701 | FOCO AR111 | 331 | Imagen destacada | 6701FotoProducto2.png | 6701FotoProducto0.png
02/10/2026 17:26:14 | 25 | CAMBIO (simulado) | 6701 | FOCO AR111 | 331 | Galería | 6701Fotodetalle0.jpg,6701Fotodetalle1.jpg,6701Fotodetalle2.jpg,6701Fotodetalle3.jpg | 6701FotoDetalle1.jpg,6701FotoDetalle2.jpg,6701FotoDetalle3.jpg,6701FotoDetalle4.jpg,6701FotoDetalle5.jpg,6701FotoProducto0 (2).png,6701FotoProducto0 (3).png,6701FotoProducto1.png,6701FotoProducto3.png
02/10/2026 17:26:14 | 25 | CAMBIO (simulado) | 6701 | FOCO AR111 BL | 332 | Imagen destacada | 6701Fotoproducto0.png | 6701FotoProducto0.png
02/10/2026 17:26:14 | 25 | CAMBIO (simulado) | 6701 | FOCO AR111 BL | 332 | Galería | 6701Fotodetalle0.jpg,6701Fotodetalle1.jpg,6701Fotodetalle2.jpg,6701Fotodetalle3.jpg | 6701FotoDetalle1.jpg,6701FotoDetalle2.jpg,6701FotoDetalle3.jpg,6701FotoDetalle4.jpg,6701FotoDetalle5.jpg,6701FotoProducto0 (2).png,6701FotoProducto0 (3).png,6701FotoProducto1.png,6701FotoProducto3.png
02/10/2026 17:26:14 | 25 | CAMBIO (simulado) | 6702 | FOCO AR111 NG | 333 | Imagen destacada | 6702Fotoproducto0.png | 6702FotoProducto0.png
02/10/2026 17:26:14 | 25 | CAMBIO (simulado) | 6702 | FOCO AR111 NG | 333 | Galería | 6702Fotodetalle0.jpg,6702Fotodetalle1.jpg,6702Fotodetalle2.jpg,6702Fotodetalle3.jpg | 6702FotoDetalle0.jpg,6702FotoDetalle1.jpg,6702FotoDetalle2.jpg,6702FotoDetalle3.jpg,6702FotoDetalle4.jpg,6702FotoProducto1.png,6702FotoProducto2.png,6702FotoProducto3.png,6702FotoProducto4.png
02/10/2026 17:26:14 | 25 | CAMBIO (simulado) | 6712 | SINTRA BL 2700K | 334 | Imagen destacada | 6619Fotoproducto0.png | 6712FotoProducto0.png
02/10/2026 17:26:14 | 25 | BORRADO (simulado) | 6712 | SINTRA BL 2700K | 334 | Galería | 6619Fotodetalle0.jpg,6619Fotodetalle1.jpg,6619Fotodetalle2.jpg,6619Fotodetalle3.jpg |  | No se encontró en Drive.
02/10/2026 17:26:14 | 25 | CAMBIO (simulado) | 6714 | YORK BL 2700K | 335 | Imagen destacada | 6615-6714Fotoproducto10.png | 6714FotoProducto0.png
02/10/2026 17:26:14 | 25 | BORRADO (simulado) | 6714 | YORK BL 2700K | 335 | Galería | - |  | No se encontró en Drive.
02/10/2026 17:26:14 | 25 | CAMBIO (simulado) | 6715 | YORK NG 2700K | 336 | Imagen destacada | 6614Fotoproducto0.png | 6715FotoProducto0.png
02/10/2026 17:26:14 | 25 | BORRADO (simulado) | 6715 | YORK NG 2700K | 336 | Galería | 6614Fotodetalle0.jpg,6614Fotodetalle1.jpg,6614Fotodetalle2.jpg,6614Fotodetalle3.jpg |  | No se encontró en Drive.
02/10/2026 17:26:14 | 25 | CAMBIO (simulado) | 6716 | KIT SUSPENSIÓN SINTRA/YORK | 337 | Imagen destacada | 6716Fotoproducto0.png | 6716FotoProducto0.png
02/10/2026 17:26:14 | 25 | BORRADO (simulado) | 6716 | KIT SUSPENSIÓN SINTRA/YORK | 337 | Galería | 6716Fotodetalle0.jpg,6716Fotodetalle1.jpg,6716Fotodetalle2.jpg,6716Fotodetalle3.jpg |  | No se encontró en Drive.
02/10/2026 17:26:14 | 25 | CAMBIO (simulado) | 6716 | KIT SUSPENSIÓN SINTRA/YORK BL | 338 | Imagen destacada | 6716Fotoproducto0.png | 6716FotoProducto0.png
02/10/2026 17:26:14 | 25 | BORRADO (simulado) | 6716 | KIT SUSPENSIÓN SINTRA/YORK BL | 338 | Galería | 6716Fotodetalle0.jpg,6716Fotodetalle1.jpg,6716Fotodetalle2.jpg,6716Fotodetalle3.jpg |  | No se encontró en Drive.
02/10/2026 17:26:14 | 25 | CAMBIO (simulado) | 6718 | MOMO | 339 | Imagen destacada | 6718Fotoproducto0.png | 6718FotoProducto0.png
02/10/2026 17:26:14 | 25 | CAMBIO (simulado) | 6718 | MOMO | 339 | Galería | 6718Fotodetalle0.jpg,6718Fotodetalle1.jpg,6718Fotodetalle2.jpg,6718Fotodetalle3.jpg | 6718FotoDetalle0.jpg,6718FotoDetalle1.jpg,6718FotoDetalle2.jpg,6718FotoDetalle3.jpg,6718FotoDetalle4.jpg,6718FotoProducto1.png,6718FotoProducto2.png
02/10/2026 17:26:14 | 25 | CAMBIO (simulado) | 6718 | MOMO III BL | 340 | Imagen destacada | 6718Fotoproducto0.png | 6718FotoProducto0.png
02/10/2026 17:26:14 | 25 | CAMBIO (simulado) | 6718 | MOMO III BL | 340 | Galería | 6718Fotodetalle0.jpg,6718Fotodetalle1.jpg,6718Fotodetalle2.jpg,6718Fotodetalle3.jpg | 6718FotoDetalle0.jpg,6718FotoDetalle1.jpg,6718FotoDetalle2.jpg,6718FotoDetalle3.jpg,6718FotoDetalle4.jpg,6718FotoProducto1.png,6718FotoProducto2.png
02/10/2026 17:26:14 | 25 | CAMBIO (simulado) | 6719 | MOMO III NG | 341 | Imagen destacada | 6719Fotoproducto0.png | 6719FotoProducto0.png
02/10/2026 17:26:14 | 25 | CAMBIO (simulado) | 6719 | MOMO III NG | 341 | Galería | 6719Fotodetalle0.jpg,6719Fotodetalle1.jpg,6719Fotodetalle2.jpg,6719Fotodetalle3.jpg | 6719FotoDetalle0.jpg,6719FotoDetalle1.jpg,6719FotoDetalle2.jpg,6719FotoDetalle3.jpg,6719FotoProducto1.png,6719FotoProducto2.png
02/10/2026 17:26:14 | 25 | CAMBIO (simulado) | 6720 | MOMO II BL | 342 | Imagen destacada | 6720Fotoproducto0.png | 6720FotoProducto0.png
02/10/2026 17:26:14 | 25 | CAMBIO (simulado) | 6720 | MOMO II BL | 342 | Galería | 6720Fotodetalle0.jpg,6720Fotodetalle1.jpg,6720Fotodetalle2.jpg,6720Fotodetalle3.jpg | 6720FotoDetalle0.jpg,6720FotoDetalle1.jpg,6720FotoDetalle2.jpg,6720FotoDetalle4.jpg,6720FotoProducto1.png,6720FotoProducto2.png
02/10/2026 17:26:14 | 25 | CAMBIO (simulado) | 6721 | MOMO II NG | 343 | Imagen destacada | 6721Fotoproducto0.png | 6721FotoProducto0.png
02/10/2026 17:26:14 | 25 | CAMBIO (simulado) | 6721 | MOMO II NG | 343 | Galería | 6721Fotodetalle0.jpg,6721Fotodetalle1.jpg,6721Fotodetalle2.jpg,6721Fotodetalle3.jpg | 6721FotoDetalle0.jpg,6721FotoDetalle1.jpg,6721FotoDetalle2.jpg,6721FotoProducto1.png,6721FotoProducto2.png
02/10/2026 17:26:14 | 25 | CAMBIO (simulado) | 6722 | ADAPTADOR HEMBRA 1EF | 344 | Imagen destacada | 6722Fotoproducto0.png | 6722FotoProducto0.png
02/10/2026 17:26:14 | 25 | BORRADO (simulado) | 6722 | ADAPTADOR HEMBRA 1EF | 344 | Galería | 6722Fotodetalle0.jpg,6722Fotodetalle1.jpg,6722Fotodetalle2.jpg,6722Fotodetalle3.jpg |  | No se encontró en Drive.
02/10/2026 17:26:14 | 25 | CAMBIO (simulado) | 6722 | ADAPTADOR HEMBRA 1EF NG | 345 | Imagen destacada | 6722Fotoproducto0.png | 6722FotoProducto0.png
02/10/2026 17:26:14 | 25 | BORRADO (simulado) | 6722 | ADAPTADOR HEMBRA 1EF NG | 345 | Galería | 6722Fotodetalle0.jpg,6722Fotodetalle1.jpg,6722Fotodetalle2.jpg,6722Fotodetalle3.jpg |  | No se encontró en Drive.
02/10/2026 17:26:14 | 25 | CAMBIO (simulado) | 6723 | ADAPTADOR HEMBRA 1EF BL | 346 | Imagen destacada | 6723Fotoproducto0.png | 6723FotoProducto0.png
02/10/2026 17:26:14 | 25 | BORRADO (simulado) | 6723 | ADAPTADOR HEMBRA 1EF BL | 346 | Galería | 6723Fotodetalle0.jpg,6723Fotodetalle1.jpg,6723Fotodetalle2.jpg,6723Fotodetalle3.jpg |  | No se encontró en Drive.
02/10/2026 17:26:14 | 25 | CAMBIO (simulado) | 6724 | MOMO I BL | 347 | Imagen destacada | 6724Fotoproducto0.png | 6724FotoProducto0.png
02/10/2026 17:26:14 | 25 | CAMBIO (simulado) | 6724 | MOMO I BL | 347 | Galería | 6724Fotodetalle0.jpg,6724Fotodetalle1.jpg,6724Fotodetalle2.jpg,6724Fotodetalle3.jpg | 6724FotoDetalle0.jpg,6724FotoDetalle1.jpg,6724FotoDetalle2.jpg,6724FotoDetalle4.jpg,6724FotoProducto1.png,6724FotoProducto2.png
02/10/2026 17:26:14 | 25 | CAMBIO (simulado) | 6725 | MOMO I NG | 348 | Imagen destacada | 6725Fotoproducto0.png | 6725FotoProducto0.png
02/10/2026 17:26:14 | 25 | CAMBIO (simulado) | 6725 | MOMO I NG | 348 | Galería | 6725Fotodetalle0.jpg,6725Fotodetalle1.jpg,6725Fotodetalle2.jpg,6725Fotodetalle3.jpg | 6725FotoDetalle0.jpg,6725FotoDetalle1.jpg,6725FotoDetalle2.jpg,6725FotoProducto1.png,6725FotoProducto2.png
02/10/2026 17:26:14 | 25 | CAMBIO (simulado) | 6726 | ADAPTADOR 2EF 2N | 349 | Imagen destacada | 6726FotoProducto2.png | 6726FotoProducto0.png
02/10/2026 17:26:14 | 25 | CAMBIO (simulado) | 6726 | ADAPTADOR 2EF 2N | 349 | Galería | 6726Fotodetalle0.jpg,6726Fotodetalle1.jpg,6726Fotodetalle2.jpg,6726Fotodetalle3.jpg | 6726FotoProducto3.png
02/10/2026 17:26:14 | 25 | CAMBIO (simulado) | 6726 | ADAPTADOR 2EF 2N BL | 350 | Imagen destacada | 6726Fotoproducto0.png | 6726FotoProducto0.png
02/10/2026 17:26:14 | 25 | CAMBIO (simulado) | 6726 | ADAPTADOR 2EF 2N BL | 350 | Galería | 6726Fotodetalle0.jpg,6726Fotodetalle1.jpg,6726Fotodetalle2.jpg,6726Fotodetalle3.jpg | 6726FotoProducto3.png
02/10/2026 17:26:14 | 25 | CAMBIO (simulado) | 6727 | ADAPTADOR 2EF 2N NG | 351 | Imagen destacada | 6727Fotoproducto0.png | 6727FotoProducto0.png
02/10/2026 17:26:14 | 25 | CAMBIO (simulado) | 6727 | ADAPTADOR 2EF 2N NG | 351 | Galería | 6727Fotodetalle0.jpg,6727Fotodetalle1.jpg,6727Fotodetalle2.jpg,6727Fotodetalle3.jpg | 6727FotoProducto2.png
02/10/2026 17:26:14 | 25 | CAMBIO (simulado) | 6734 | DYNA UNION CABEZAL | 352 | Imagen destacada | 6734Fotoproducto0.png | 6734FotoProducto0.png
02/10/2026 17:26:14 | 25 | CAMBIO (simulado) | 6734 | DYNA UNION CABEZAL | 352 | Galería | 6734Fotodetalle0.jpg,6734Fotodetalle1.jpg,6734Fotodetalle2.jpg,6734Fotodetalle3.jpg | 6734FotoDetalle0.jpg,6734FotoDetalle1.jpg,6734FotoProducto1.png,6734FotoProducto2.png
02/10/2026 17:26:14 | 25 | CAMBIO (simulado) | 6734 | DYNA UNION CABEZAL BL | 353 | Imagen destacada | 6734Fotoproducto0.png | 6734FotoProducto0.png
02/10/2026 17:26:14 | 25 | CAMBIO (simulado) | 6734 | DYNA UNION CABEZAL BL | 353 | Galería | 6734Fotodetalle0.jpg,6734Fotodetalle1.jpg,6734Fotodetalle2.jpg,6734Fotodetalle3.jpg | 6734FotoDetalle0.jpg,6734FotoDetalle1.jpg,6734FotoProducto1.png,6734FotoProducto2.png
02/10/2026 17:26:14 | 25 | CAMBIO (simulado) | 6735 | DYNA UNION CABEZAL NG | 354 | Imagen destacada | 6735Fotoproducto0.png | 6735FotoProducto0.png
02/10/2026 17:26:14 | 25 | CAMBIO (simulado) | 6735 | DYNA UNION CABEZAL NG | 354 | Galería | 6735Fotodetalle0.jpg,6735Fotodetalle1.jpg,6735Fotodetalle2.jpg,6735Fotodetalle3.jpg | 6735FotoDetalle0.jpg,6735FotoDetalle1.jpg,6735FotoProducto2.png
02/10/2026 17:26:14 | 25 | CAMBIO (simulado) | 6736 | PRISMA | 355 | Imagen destacada | 6736Fotoproducto0.png | 6736FotoProducto0.png
02/10/2026 17:26:14 | 25 | CAMBIO (simulado) | 6736 | PRISMA | 355 | Galería | 6736Fotodetalle0.jpg,6736Fotodetalle1.jpg,6736Fotodetalle2.jpg,6736Fotodetalle3.jpg | 6736FotoDetalle0.jpg,6736FotoDetalle1.jpg,6736FotoDetalle2.jpg,6736FotoProducto1.png,6736FotoProducto2.png
02/10/2026 17:26:14 | 25 | CAMBIO (simulado) | 6736 | PRISMA NG | 356 | Galería | 6736FotoDetalle0.jpg, 6736FotoDetalle1.jpg, 6736FotoDetalle2.jpg | 6736FotoDetalle0.jpg,6736FotoDetalle1.jpg,6736FotoDetalle2.jpg,6736FotoProducto1.png,6736FotoProducto2.png
02/10/2026 17:26:14 | 25 | CAMBIO (simulado) | 6737 | PRISMA BL | 357 | Imagen destacada | 6737FotoProducto1.png | 6737FotoProducto0.png
02/10/2026 17:26:14 | 25 | CAMBIO (simulado) | 6737 | PRISMA BL | 357 | Galería | 6737FotoDetalle0.jpg, 6737FotoDetalle1.jpg, 6737FotoDetalle2.jpg | 6737FotoDetalle0.jpg,6737FotoDetalle1.jpg,6737FotoDetalle2.jpg,6737FotoProducto1.png,6737FotoProducto2.png
02/10/2026 17:26:14 | 25 | CAMBIO (simulado) | 6738 | SHIR | 358 | Imagen destacada | 6738Fotoproducto0.png | 6738FotoProducto0.png
02/10/2026 17:26:14 | 25 | CAMBIO (simulado) | 6738 | SHIR | 358 | Galería | 6738Fotodetalle0.jpg,6738Fotodetalle1.jpg,6738Fotodetalle2.jpg,6738Fotodetalle3.jpg | 6738FotoDetalle0.jpg,6738FotoDetalle1.jpg,6738FotoDetalle2.jpg,6738FotoDetalle3.jpg,6738FotoDetalle4.jpg,6738FotoDetalle5.jpg,6738FotoDetalle6.jpg,6738FotoProducto0 (2).png,6738FotoProducto0 (3).png,6738FotoProducto1.png,6738FotoProducto2.png,6738FotoProducto3.png
02/10/2026 17:26:14 | 25 | CAMBIO (simulado) | 6738 | SHIR I NG | 359 | Imagen destacada | 6738Fotoproducto0.png | 6738FotoProducto0.png
02/10/2026 17:26:14 | 25 | CAMBIO (simulado) | 6738 | SHIR I NG | 359 | Galería | 6738Fotodetalle0.jpg,6738Fotodetalle1.jpg,6738Fotodetalle2.jpg,6738Fotodetalle3.jpg | 6738FotoDetalle0.jpg,6738FotoDetalle1.jpg,6738FotoDetalle2.jpg,6738FotoDetalle3.jpg,6738FotoDetalle4.jpg,6738FotoDetalle5.jpg,6738FotoDetalle6.jpg,6738FotoProducto0 (2).png,6738FotoProducto0 (3).png,6738FotoProducto1.png,6738FotoProducto2.png,6738FotoProducto3.png
02/10/2026 17:26:14 | 25 | CAMBIO (simulado) | 6739 | SHIR I BL | 360 | Imagen destacada | 6739Fotoproducto0.png | 6739FotoProducto0.png
02/10/2026 17:26:14 | 25 | CAMBIO (simulado) | 6739 | SHIR I BL | 360 | Galería | 6739Fotodetalle0.jpg,6739Fotodetalle1.jpg,6739Fotodetalle2.jpg,6739Fotodetalle3.jpg | 6739FotoDetalle0.jpg,6739FotoDetalle1.jpg,6739FotoDetalle2.jpg,6739FotoDetalle3.jpg,6739FotoDetalle4.jpg,6739FotoProducto1.png,6739FotoProducto2.png,6739FotoProducto3.png,6739FotoProducto4.png
02/10/2026 17:26:14 | 25 | CAMBIO (simulado) | 6740 | SHIR II NG | 361 | Imagen destacada | 6740Fotoproducto0.png | 6740FotoProducto0.png
02/10/2026 17:26:14 | 25 | CAMBIO (simulado) | 6740 | SHIR II NG | 361 | Galería | 6740Fotodetalle0.jpg,6740Fotodetalle1.jpg,6740Fotodetalle2.jpg,6740Fotodetalle3.jpg | 6740FotoDetalle0.jpg,6740FotoDetalle1.jpg,6740FotoDetalle2.jpg,6740FotoDetalle3.jpg,6740FotoDetalle4.jpg,6740FotoDetalle5.jpg.jpg,6740FotoProducto0 (2).png,6740FotoProducto0 (3).png,6740FotoProducto1.png,6740FotoProducto2.png,6740FotoProducto4.png
02/10/2026 17:26:14 | 25 | CAMBIO (simulado) | 6741 | SHIR II BL | 362 | Imagen destacada | 6741Fotoproducto0.png | 6741FotoProducto0.png
02/10/2026 17:26:14 | 25 | CAMBIO (simulado) | 6741 | SHIR II BL | 362 | Galería | 6741Fotodetalle0.jpg,6741Fotodetalle1.jpg,6741Fotodetalle2.jpg,6741Fotodetalle3.jpg | 6741FotoDetalle0.jpg,6741FotoDetalle1.jpg,6741FotoDetalle2.jpg,6741FotoDetalle3.jpg,6741FotoDetalle4.jpg,6741FotoProducto0 (2).png,6741FotoProducto0 (3).png,6741FotoProducto2.png
02/10/2026 17:26:14 | 25 | ADVERTENCIA | 6742 | CHILL | 363 | Imagen destacada |  |  | Tiene fotos en Drive pero falta 6742Fotoproducto0.png.
02/10/2026 17:26:14 | 25 | BORRADO (simulado) | 6742 | CHILL | 363 | Imagen destacada | 6742Fotoproducto0.png |  | No se encontró en Drive.
02/10/2026 17:26:14 | 25 | CAMBIO (simulado) | 6742 | CHILL | 363 | Galería | 6742Fotodetalle0.jpg,6742Fotodetalle1.jpg,6742Fotodetalle2.jpg,6742Fotodetalle3.jpg | 6742-6743-6744-6745FotoDetalle0.png,6742-6743-6744-6745FotoDetalle1.jpg,6742-6743-6744-6745FotoDetalle2.jpg,6742-6743-6744-6745FotoDetalle3.png,6742-6743-6744-6745FotoProducto0.png,6742-6743-6744-6745FotoProducto2.png,6742-6743-6744-6745FotoProducto3.png
02/10/2026 17:26:14 | 25 | BORRADO (simulado) | 6742 | CHILL 5W 220V 2700K | 364 | Imagen destacada | 6742FotoProducto1.png |  | No se encontró en Drive.
02/10/2026 17:26:14 | 25 | CAMBIO (simulado) | 6742 | CHILL 5W 220V 2700K | 364 | Galería | 6742FotoDetalle5.png | 6742-6743-6744-6745FotoDetalle0.png,6742-6743-6744-6745FotoDetalle1.jpg,6742-6743-6744-6745FotoDetalle2.jpg,6742-6743-6744-6745FotoDetalle3.png,6742-6743-6744-6745FotoProducto0.png,6742-6743-6744-6745FotoProducto2.png,6742-6743-6744-6745FotoProducto3.png
02/10/2026 17:26:14 | 25 | BORRADO (simulado) | 6743 | CHILL 5W 220V 3000K | 365 | Imagen destacada | 6743FotoProducto2.png |  | No se encontró en Drive.
02/10/2026 17:26:14 | 25 | BORRADO (simulado) | 6743 | CHILL 5W 220V 3000K | 365 | Galería | 6743FotoDetalle5.png |  | No se encontró en Drive.
02/10/2026 17:26:14 | 25 | BORRADO (simulado) | 6744 | CHILL 5W 24V 2700K | 366 | Imagen destacada | 6744Fotoproducto0.png |  | No se encontró en Drive.
02/10/2026 17:26:14 | 25 | BORRADO (simulado) | 6744 | CHILL 5W 24V 2700K | 366 | Galería | 6744Fotodetalle0.jpg,6744Fotodetalle1.jpg,6744Fotodetalle2.jpg,6744Fotodetalle3.jpg |  | No se encontró en Drive.
02/10/2026 17:26:14 | 25 | BORRADO (simulado) | 6745 | CHILL 5W 24V 3000K | 367 | Imagen destacada | 6745Fotoproducto0.png |  | No se encontró en Drive.
02/10/2026 17:26:14 | 25 | BORRADO (simulado) | 6745 | CHILL 5W 24V 3000K | 367 | Galería | 6745Fotodetalle0.jpg,6745Fotodetalle1.jpg,6745Fotodetalle2.jpg,6745Fotodetalle3.jpg |  | No se encontró en Drive.
02/10/2026 17:26:14 | 25 | ADVERTENCIA | 6746 | CHILL 10W 220V 2700K | 368 | Imagen destacada |  |  | Tiene fotos en Drive pero falta 6746Fotoproducto0.png.
02/10/2026 17:26:14 | 25 | BORRADO (simulado) | 6746 | CHILL 10W 220V 2700K | 368 | Imagen destacada | 6746FotoProducto5.png |  | No se encontró en Drive.
02/10/2026 17:26:14 | 25 | CAMBIO (simulado) | 6746 | CHILL 10W 220V 2700K | 368 | Galería | 6746FotoDetalle3.png | 6746-6747-6748-6749FotoDetalle0.jpg,6746-6747-6748-6749FotoDetalle1.jpg,6746-6747-6748-6749FotoDetalle2.png,6746-6747-6748-6749FotoDetalle3.jpg,6746-6747-6748-6749FotoProducto0.png,6746-6747-6748-6749FotoProducto1.png
02/10/2026 17:26:14 | 25 | BORRADO (simulado) | 6747 | CHILL 10W 220V 3000K | 369 | Imagen destacada | 6747FotoProducto5.png |  | No se encontró en Drive.
02/10/2026 17:26:14 | 25 | BORRADO (simulado) | 6747 | CHILL 10W 220V 3000K | 369 | Galería | 6747FotoDetalle3.png |  | No se encontró en Drive.
02/10/2026 17:26:14 | 25 | BORRADO (simulado) | 6748 | CHILL 10W 24V 2700K | 370 | Imagen destacada | 6748Fotoproducto0.png |  | No se encontró en Drive.
02/10/2026 17:26:14 | 25 | BORRADO (simulado) | 6748 | CHILL 10W 24V 2700K | 370 | Galería | 6748Fotodetalle0.jpg,6748Fotodetalle1.jpg,6748Fotodetalle2.jpg,6748Fotodetalle3.jpg |  | No se encontró en Drive.
02/10/2026 17:26:14 | 25 | BORRADO (simulado) | 6749 | CHILL 10W 24V 3000K | 371 | Imagen destacada | 6749FotoProducto5.png |  | No se encontró en Drive.
02/10/2026 17:26:14 | 25 | BORRADO (simulado) | 6749 | CHILL 10W 24V 3000K | 371 | Galería | 6749FotoDetalle3.png |  | No se encontró en Drive.
02/10/2026 17:26:14 | 25 | ADVERTENCIA | 6750 | CHILL 20W 220V 2700K | 372 | Imagen destacada |  |  | Tiene fotos en Drive pero falta 6750Fotoproducto0.png.
02/10/2026 17:26:14 | 25 | BORRADO (simulado) | 6750 | CHILL 20W 220V 2700K | 372 | Imagen destacada | 6750FotoProducto8.png |  | No se encontró en Drive.
02/10/2026 17:26:14 | 25 | CAMBIO (simulado) | 6750 | CHILL 20W 220V 2700K | 372 | Galería | 6750FotoDetalle4.png | 6750-6813-6814-6815FotoDetalle0.jpg,6750-6813-6814-6815FotoDetalle1.png,6750-6813-6814-6815FotoDetalle2.jpg,6750-6813-6814-6815FotoDetalle3.jpg,6750-6813-6814-6815FotoProducto0.png,6750-6813-6814-6815FotoProducto1.png
02/10/2026 17:26:14 | 25 | CAMBIO (simulado) | 6751 | LEIA | 373 | Imagen destacada | 6751Fotoproducto.png | 6751Fotoproducto0.png
02/10/2026 17:26:14 | 25 | CAMBIO (simulado) | 6751 | LEIA | 373 | Galería | 6751Fotodetalle0.jpg,6751Fotodetalle1.jpg,6751Fotodetalle2.jpg,6751Fotodetalle3.jpg | 6751Fotodetalle.png,6751FotoDetalle0.jpg,6751FotoDetalle1.jpg,6751Fotodetalle1.png,6751FotoDetalle2.jpg,6751Fotodetalle2.png,6751FotoDetalle3.jpg,6751FotoDetalle4.jpg,6751FotoProducto1.png,6751FotoProducto2.png
02/10/2026 17:26:14 | 25 | CAMBIO (simulado) | 6752 | MUSK | 374 | Imagen destacada | 6752FotoProducto1.png | 6752Fotoproducto0.png
02/10/2026 17:26:14 | 25 | CAMBIO (simulado) | 6752 | MUSK | 374 | Galería | 6752Fotodetalle.png | 6752Fotodetalle.png,6752FotoDetalle0.jpg,6752FotoDetalle1.jpg,6752Fotodetalle1.png,6752Fotodetalle2.png,6752Fotodetalle3.png,6752Fotodetalle4.png,6752FotoProducto1.png,6752FotoProducto2.png
02/10/2026 17:26:14 | 25 | ADVERTENCIA | 6755 | PIER F | 375 | Imagen destacada |  |  | Tiene fotos en Drive pero falta 6755Fotoproducto0.png.
02/10/2026 17:26:14 | 25 | BORRADO (simulado) | 6755 | PIER F | 375 | Imagen destacada | 6755Fotoproducto0.png |  | No se encontró en Drive.
02/10/2026 17:26:14 | 25 | CAMBIO (simulado) | 6755 | PIER F | 375 | Galería | 6755Fotodetalle0.jpg,6755Fotodetalle1.jpg,6755Fotodetalle2.jpg,6755Fotodetalle3.jpg | 6755Fotodetalle.png,6755FotoDetalle0.jpg,6755Fotodetalle1.png,6755Fotodetalle2.png,6755Fotodetalle3.png,6755Fotodetalle4.png,6755Fotoproducto.png,6755FotoProducto1.png
02/10/2026 17:26:14 | 25 | CAMBIO (simulado) | 6756 | MORGAN | 376 | Imagen destacada | 6756FotoProducto0.png | 6756Fotoproducto0.png
02/10/2026 17:26:14 | 25 | CAMBIO (simulado) | 6756 | MORGAN | 376 | Galería | 6756Fotodetalle.png | 6756Fotodetalle.png,6756FotoDetalle0.jpg,6756Fotodetalle1.png,6756Fotodetalle2.png,6756Fotodetalle3.png,6756Fotodetalle4.png,6756FotoProducto1.png
02/10/2026 17:26:14 | 25 | ADVERTENCIA | 6757 | LEX | 377 | Imagen destacada |  |  | Tiene fotos en Drive pero falta 6757Fotoproducto0.png.
02/10/2026 17:26:14 | 25 | BORRADO (simulado) | 6757 | LEX | 377 | Imagen destacada | 6757-6817FotoProducto1.png |  | No se encontró en Drive.
02/10/2026 17:26:14 | 25 | CAMBIO (simulado) | 6757 | LEX | 377 | Galería | 6817Fotodetalle0.jpg,6817Fotodetalle1.jpg,6817Fotodetalle2.jpg,6817Fotodetalle3.jpg | 6757-6817FotoDetalle0.jpg,6757-6817FotoDetalle2.jpg,6757-6817FotoDetalle3.jpg,6757-6817FotoDetalle4.jpg,6757-6817FotoProducto0.png,6757-6817FotoProducto1.png,6757-6817FotoProducto3.png,6757-6817FotoProducto4.png,6757-6817FotoProducto5.png,6757-6817FotoProducto6.png
02/10/2026 17:26:14 | 25 | BORRADO (simulado) | 6757 | LEX 220V | 378 | Imagen destacada | 6757-6817FotoProducto1.png |  | No se encontró en Drive.
02/10/2026 17:26:14 | 25 | CAMBIO (simulado) | 6757 | LEX 220V | 378 | Galería | 6757FotoDetalle0.jpg, 6757FotoDetalle1.jpg, 6757FotoDetalle2.jpg, 6757FotoDetalle3.jpg, 6757FotoDetalle4.jpg | 6757-6817FotoDetalle0.jpg,6757-6817FotoDetalle2.jpg,6757-6817FotoDetalle3.jpg,6757-6817FotoDetalle4.jpg,6757-6817FotoProducto0.png,6757-6817FotoProducto1.png,6757-6817FotoProducto3.png,6757-6817FotoProducto4.png,6757-6817FotoProducto5.png,6757-6817FotoProducto6.png
02/10/2026 17:26:14 | 25 | ADVERTENCIA | 6758 | ELON | 379 | Imagen destacada |  |  | Tiene fotos en Drive pero falta 6758Fotoproducto0.png.
02/10/2026 17:26:14 | 25 | BORRADO (simulado) | 6758 | ELON | 379 | Imagen destacada | 6818Fotoproducto0.png |  | No se encontró en Drive.
02/10/2026 17:26:14 | 25 | CAMBIO (simulado) | 6758 | ELON | 379 | Galería | 6818Fotodetalle0.jpg,6818Fotodetalle1.jpg,6818Fotodetalle2.jpg,6818Fotodetalle3.jpg | 6758-6818FotoDetalle0.png,6758-6818FotoDetalle3.png,6758-6818FotoDetalle5.png,6758-6818FotoDetalle6.png,6758-6818FotoDetalle7.png,6758-6818FotoProducto0.png,6758-6818FotoProducto2.png,6758-6818FotoProducto3.png,6758-6818FotoProducto4.png
02/10/2026 17:26:14 | 25 | BORRADO (simulado) | 6758 | ELON | 380 | Imagen destacada | 6818Fotoproducto0.png |  | No se encontró en Drive.
02/10/2026 17:26:14 | 25 | CAMBIO (simulado) | 6758 | ELON | 380 | Galería | 6818Fotodetalle0.jpg,6818Fotodetalle1.jpg,6818Fotodetalle2.jpg,6818Fotodetalle3.jpg | 6758-6818FotoDetalle0.png,6758-6818FotoDetalle3.png,6758-6818FotoDetalle5.png,6758-6818FotoDetalle6.png,6758-6818FotoDetalle7.png,6758-6818FotoProducto0.png,6758-6818FotoProducto2.png,6758-6818FotoProducto3.png,6758-6818FotoProducto4.png
02/10/2026 17:26:14 | 25 | ADVERTENCIA | 6759 | KIM | 381 | Imagen destacada |  |  | Tiene fotos en Drive pero falta 6759Fotoproducto0.png.
02/10/2026 17:26:14 | 25 | BORRADO (simulado) | 6759 | KIM | 381 | Imagen destacada | 6759Fotoproducto0.png |  | No se encontró en Drive.
02/10/2026 17:26:14 | 25 | CAMBIO (simulado) | 6759 | KIM | 381 | Galería | 6759Fotodetalle0.jpg,6759Fotodetalle1.jpg,6759Fotodetalle2.jpg,6759Fotodetalle3.jpg | 6759-6819FotoDetalle0.png,6759-6819FotoDetalle1.jpg,6759-6819FotoDetalle3.png,6759-6819FotoDetalle5.png,6759-6819FotoDetalle7.png,6759-6819FotoDetalle8.png,6759-6819FotoDetalle9.png,6759-6819FotoProducto0.png,6759-6819FotoProducto1.png,6759-6819FotoProducto3.png,6759-6819FotoProducto4.png
02/10/2026 17:26:14 | 25 | BORRADO (simulado) | 6759 | KIM I | 382 | Imagen destacada | 6759Fotoproducto0.png |  | No se encontró en Drive.
02/10/2026 17:26:14 | 25 | CAMBIO (simulado) | 6759 | KIM I | 382 | Galería | 6759Fotodetalle0.jpg,6759Fotodetalle1.jpg,6759Fotodetalle2.jpg,6759Fotodetalle3.jpg | 6759-6819FotoDetalle0.png,6759-6819FotoDetalle1.jpg,6759-6819FotoDetalle3.png,6759-6819FotoDetalle5.png,6759-6819FotoDetalle7.png,6759-6819FotoDetalle8.png,6759-6819FotoDetalle9.png,6759-6819FotoProducto0.png,6759-6819FotoProducto1.png,6759-6819FotoProducto3.png,6759-6819FotoProducto4.png
02/10/2026 17:26:14 | 25 | ADVERTENCIA | 6760 | KIM II | 383 | Imagen destacada |  |  | Tiene fotos en Drive pero falta 6760Fotoproducto0.png.
02/10/2026 17:26:14 | 25 | BORRADO (simulado) | 6760 | KIM II | 383 | Imagen destacada | 6760-6820FotoProducto0.png |  | No se encontró en Drive.
02/10/2026 17:26:14 | 25 | CAMBIO (simulado) | 6760 | KIM II | 383 | Galería | 6760Fotodetalle0.jpg,6760Fotodetalle1.jpg,6760Fotodetalle2.jpg,6760Fotodetalle3.jpg | 6760-6820FotoDetalle0.png,6760-6820FotoDetalle1.jpg,6760-6820FotoDetalle3.png,6760-6820FotoDetalle5.png,6760-6820FotoDetalle7.png,6760-6820FotoDetalle8.png,6760-6820FotoProducto0.png,6760-6820FotoProducto2.png,6760-6820FotoProducto3.png,6760-6820FotoProducto4.png,6760-6820FotoProducto5.png,6760-6820FotoProducto6.png,6760-6820FotoProducto7.png
02/10/2026 17:26:14 | 25 | BORRADO (simulado) | 6760 | KIM II | 384 | Imagen destacada | 6760-6820FotoProducto0.png |  | No se encontró en Drive.
02/10/2026 17:26:14 | 25 | CAMBIO (simulado) | 6760 | KIM II | 384 | Galería | 6760Fotodetalle5.png | 6760-6820FotoDetalle0.png,6760-6820FotoDetalle1.jpg,6760-6820FotoDetalle3.png,6760-6820FotoDetalle5.png,6760-6820FotoDetalle7.png,6760-6820FotoDetalle8.png,6760-6820FotoProducto0.png,6760-6820FotoProducto2.png,6760-6820FotoProducto3.png,6760-6820FotoProducto4.png,6760-6820FotoProducto5.png,6760-6820FotoProducto6.png,6760-6820FotoProducto7.png
02/10/2026 17:26:14 | 25 | CAMBIO (simulado) | 6761 | LOUTA | 385 | Galería | 6761Fotodetalle0.jpg,6761Fotodetalle1.jpg,6761Fotodetalle2.jpg,6761Fotodetalle3.jpg | 6761FotoDetalle0.jpg,6761Fotodetalle1.png,6761Fotodetalle2.png,6761Fotodetalle3.png,6761Fotodetalle4.png,6761Fotodetalle5.png,6761Fotodetalle6.png,6761Fotodetalle7.png,6761Fotodetalle8.png,6761Fotodetalle9.png,6761Fotodetalle10.png,6761FotoProducto1.png,6761FotoProducto2.png,6761Fotoproducto3.png
02/10/2026 17:26:14 | 25 | CAMBIO (simulado) | 6761 | LOUTA 35 | 386 | Galería | 6761Fotodetalle0.jpg,6761Fotodetalle1.jpg,6761Fotodetalle2.jpg,6761Fotodetalle3.jpg | 6761FotoDetalle0.jpg,6761Fotodetalle1.png,6761Fotodetalle2.png,6761Fotodetalle3.png,6761Fotodetalle4.png,6761Fotodetalle5.png,6761Fotodetalle6.png,6761Fotodetalle7.png,6761Fotodetalle8.png,6761Fotodetalle9.png,6761Fotodetalle10.png,6761FotoProducto1.png,6761FotoProducto2.png,6761Fotoproducto3.png
02/10/2026 17:26:14 | 25 | CAMBIO (simulado) | 6762 | LOUTA 60 | 387 | Galería | 6762Fotodetalle0.jpg,6762Fotodetalle1.jpg,6762Fotodetalle2.jpg,6762Fotodetalle3.jpg | 6762Fotodetalle0.png,6762Fotodetalle1.png,6762Fotodetalle2.png,6762Fotodetalle3.png,6762Fotodetalle4.png,6762Fotodetalle5.png,6762Fotodetalle6.png,6762Fotodetalle7.png,6762Fotodetalle8.png,6762FotoProducto1.png,6762FotoProducto2.png
02/10/2026 17:26:14 | 25 | CAMBIO (simulado) | 6763 | KIT CHILL | 388 | Imagen destacada | 6763Fotoproducto0.png | 6763FotoProducto0.png
02/10/2026 17:26:14 | 25 | BORRADO (simulado) | 6763 | KIT CHILL | 388 | Galería | 6763Fotodetalle0.jpg,6763Fotodetalle1.jpg,6763Fotodetalle2.jpg,6763Fotodetalle3.jpg |  | No se encontró en Drive.
02/10/2026 17:26:14 | 25 | BORRADO (simulado) | 6763 | KIT CHILL 40 | 389 | Galería | - |  | No se encontró en Drive.
02/10/2026 17:26:14 | 25 | BORRADO (simulado) | 6764 | KIT CHILL 80 | 390 | Galería | - |  | No se encontró en Drive.
02/10/2026 17:26:14 | 25 | CAMBIO (simulado) | 6765 | MIRACLE S | 391 | Imagen destacada | 6765Fotoproducto0.png | 6765FotoProducto0.png
02/10/2026 17:26:14 | 25 | CAMBIO (simulado) | 6765 | MIRACLE S | 391 | Galería | 6765Fotodetalle0.jpg,6765Fotodetalle1.jpg,6765Fotodetalle2.jpg,6765Fotodetalle3.jpg | 6765FotoDetalle0.jpg,6765FotoDetalle1.jpg,6765FotoDetalle2.jpg,6765FotoDetalle3.jpg,6765FotoDetalle4.jpg,6765FotoDetalle5.jpg,6765FotoProducto1.png
02/10/2026 17:26:14 | 25 | CAMBIO (simulado) | 6765 | MIRACLE S NG | 392 | Galería | 6765FotoDetalle0.jpg, 6765FotoDetalle1.jpg, 6765FotoDetalle2.jpg, 6765FotoDetalle3.jpg, 6765FotoDetalle4.jpg, 6765FotoDetalle5.jpg | 6765FotoDetalle0.jpg,6765FotoDetalle1.jpg,6765FotoDetalle2.jpg,6765FotoDetalle3.jpg,6765FotoDetalle4.jpg,6765FotoDetalle5.jpg,6765FotoProducto1.png
02/10/2026 17:26:14 | 25 | CAMBIO (simulado) | 6766 | MIRACLE S BL | 393 | Galería | 6766FotoDetalle0.jpg, 6766FotoDetalle1.jpg, 6766FotoDetalle2.jpg, 6766FotoDetalle3.jpg, 6766FotoDetalle4.jpg, 6766FotoDetalle5.jpg | 6766FotoDetalle0.jpg,6766FotoDetalle1.jpg,6766FotoDetalle2.jpg,6766FotoDetalle3.jpg,6766FotoDetalle4.jpg,6766FotoDetalle5.jpg,6766FotoProducto1.png
02/10/2026 17:26:14 | 25 | CAMBIO (simulado) | 6767 | BONY BL | 394 | Imagen destacada | 6767Fotoproducto.png | 6767Fotoproducto0.png
02/10/2026 17:26:14 | 25 | CAMBIO (simulado) | 6767 | BONY BL | 394 | Galería | 6767Fotodetalle0.jpg,6767Fotodetalle1.jpg,6767Fotodetalle2.jpg,6767Fotodetalle3.jpg | 6767FotoDetalle0.jpg,6767FotoDetalle1.jpg,6767FotoDetalle2.jpg,6767Fotoproducto.png,6767Fotoproducto1.jpg,6767Fotoproducto1.png,6767Fotoproducto2.png,6767Fotoproducto3.png,6767Fotoproducto4.png,6767Fotoproducto5.png,6767Fotoproducto7.png
02/10/2026 17:26:14 | 25 | CAMBIO (simulado) | 6768 | CARAMEL BLMD | 395 | Imagen destacada | 6768Fotoproducto.png | 6768Fotoproducto0.png
02/10/2026 17:26:14 | 25 | CAMBIO (simulado) | 6768 | CARAMEL BLMD | 395 | Galería | 6768Fotodetalle0.jpg,6768Fotodetalle1.jpg,6768Fotodetalle2.jpg,6768Fotodetalle3.jpg | 6768Fotodetalle.jpg,6768FotoDetalle0.jpg,6768Fotodetalle1.jpg,6768Fotoproducto1.jpg,6768Fotoproducto1.png,6768Fotoproducto2.png,6768Fotoproducto3.jpg
02/10/2026 17:26:14 | 25 | CAMBIO (simulado) | 6769 | CHESTER | 396 | Imagen destacada | 6769Fotoproducto.png | 6769Fotoproducto0.png
02/10/2026 17:26:14 | 25 | CAMBIO (simulado) | 6769 | CHESTER | 396 | Galería | 6769Fotodetalle0.jpg,6769Fotodetalle1.jpg,6769Fotodetalle2.jpg,6769Fotodetalle3.jpg | 6769Fotodetalle.jpg,6769FotoDetalle0.jpg,6769Fotodetalle1.jpg,6769Fotoproducto1.jpg,6769Fotoproducto1.png,6769Fotoproducto2.png,6769Fotoproducto3.jpg
02/10/2026 17:26:14 | 25 | CAMBIO (simulado) | 6769 | CHESTER BLMD | 397 | Galería | 6769FotoDetalle0.jpg, 6769Fotodetalle.jpg, 6769Fotodetalle1.jpg | 6769Fotodetalle.jpg,6769FotoDetalle0.jpg,6769Fotodetalle1.jpg,6769Fotoproducto1.jpg,6769Fotoproducto1.png,6769Fotoproducto2.png,6769Fotoproducto3.jpg
02/10/2026 17:26:14 | 25 | CAMBIO (simulado) | 6770 | CHESTER NGMD | 398 | Galería | 6770FotoDetalle0.jpg, 6770Fotodetalle.jpg, 6770Fotodetalle1.jpg | 6770Fotodetalle.jpg,6770FotoDetalle0.jpg,6770Fotodetalle1.jpg,6770Fotoproducto1.jpg,6770Fotoproducto1.png,6770Fotoproducto2.jpg,6770Fotoproducto3.png
02/10/2026 17:26:14 | 25 | CAMBIO (simulado) | 6771 | SMOKY | 399 | Imagen destacada | 6771Fotoproducto.png | 6771Fotoproducto0.png
02/10/2026 17:26:14 | 25 | CAMBIO (simulado) | 6771 | SMOKY | 399 | Galería | 6771Fotodetalle0.jpg,6771Fotodetalle1.jpg,6771Fotodetalle2.jpg,6771Fotodetalle3.jpg | 6771Fotodetalle.jpg,6771FotoDetalle0.jpg,6771Fotodetalle1.jpg,6771Fotoproducto.png,6771Fotoproducto1.png,6771Fotoproducto2.png,6771Fotoproducto3.jpg,6771Fotoproducto3.png,6771Fotoproducto4.png,6771Fotoproducto6.png,6771Fotoproducto7.png
02/10/2026 17:26:14 | 25 | CAMBIO (simulado) | 6772 | LUKA BLMD | 400 | Imagen destacada | 6772Fotoproducto.png | 6772Fotoproducto0.png
02/10/2026 17:26:14 | 25 | CAMBIO (simulado) | 6772 | LUKA BLMD | 400 | Galería | 6772Fotodetalle0.jpg,6772Fotodetalle1.jpg,6772Fotodetalle2.jpg,6772Fotodetalle3.jpg | 6772Fotodetalle.jpg,6772FotoDetalle0.jpg,6772Fotodetalle1.jpg,6772Fotoproducto1.jpg,6772Fotoproducto1.png,6772Fotoproducto2.jpg,6772Fotoproducto3.png
02/10/2026 17:26:14 | 25 | CAMBIO (simulado) | 6773 | CITY | 401 | Imagen destacada | 6773Fotoproducto0.png | 6773FotoProducto0.png
02/10/2026 17:26:14 | 25 | CAMBIO (simulado) | 6773 | CITY | 401 | Galería | 6773Fotodetalle0.jpg,6773Fotodetalle1.jpg,6773Fotodetalle2.jpg,6773Fotodetalle3.jpg | 6773FotoDetalle0.jpg,6773FotoDetalle1.jpg,6773FotoDetalle2.jpg,6773FotoDetalle3.jpg,6773FotoDetalle4.jpg,6773FotoDetalle5.jpg,6773FotoProducto1.png,6773FotoProducto2.png
02/10/2026 17:26:14 | 25 | CAMBIO (simulado) | 6773 | CITY BL 15W | 402 | Imagen destacada | 6773Fotoproducto0.png | 6773FotoProducto0.png
02/10/2026 17:26:14 | 25 | CAMBIO (simulado) | 6773 | CITY BL 15W | 402 | Galería | 6773Fotodetalle0.jpg,6773Fotodetalle1.jpg,6773Fotodetalle2.jpg,6773Fotodetalle3.jpg | 6773FotoDetalle0.jpg,6773FotoDetalle1.jpg,6773FotoDetalle2.jpg,6773FotoDetalle3.jpg,6773FotoDetalle4.jpg,6773FotoDetalle5.jpg,6773FotoProducto1.png,6773FotoProducto2.png
02/10/2026 17:26:14 | 25 | CAMBIO (simulado) | 6774 | CITY NG 15W | 403 | Imagen destacada | 6774Fotoproducto0.png | 6774FotoProducto0.png
02/10/2026 17:26:14 | 25 | CAMBIO (simulado) | 6774 | CITY NG 15W | 403 | Galería | 6774Fotodetalle0.jpg,6774Fotodetalle1.jpg,6774Fotodetalle2.jpg,6774Fotodetalle3.jpg | 6774FotoDetalle0.jpg,6774FotoDetalle1.jpg,6774FotoDetalle2.jpg,6774FotoDetalle3.jpg,6774FotoDetalle4.jpg,6774FotoDetalle5.jpg,6774FotoProducto1.png,6774FotoProducto2.png
02/10/2026 17:26:14 | 25 | CAMBIO (simulado) | 6775 | CITY BL 45W | 404 | Imagen destacada | 6775Fotoproducto0.png | 6775FotoProducto0.png
02/10/2026 17:26:14 | 25 | CAMBIO (simulado) | 6775 | CITY BL 45W | 404 | Galería | 6775Fotodetalle0.jpg,6775Fotodetalle1.jpg,6775Fotodetalle2.jpg,6775Fotodetalle3.jpg | 6775FotoDetalle0.jpg,6775FotoDetalle1.jpg,6775FotoDetalle2.jpg,6775FotoDetalle3.jpg,6775FotoDetalle4.jpg,6775FotoDetalle5.jpg,6775FotoProducto1.png,6775FotoProducto2.png
02/10/2026 17:26:14 | 25 | CAMBIO (simulado) | 6775 | CITY BL 45W | 404 | Archivo CAD | 6775-6776-cad.dwg | 6775-6776-6849-cad.dwg
02/10/2026 17:26:14 | 25 | CAMBIO (simulado) | 6776 | CITY NG 45W | 405 | Imagen destacada | 6776Fotoproducto0.png | 6776FotoProducto0.png
02/10/2026 17:26:14 | 25 | CAMBIO (simulado) | 6776 | CITY NG 45W | 405 | Galería | 6776Fotodetalle0.jpg,6776Fotodetalle1.jpg,6776Fotodetalle2.jpg,6776Fotodetalle3.jpg | 6776FotoDetalle0.jpg,6776FotoDetalle1.jpg,6776FotoDetalle2.jpg,6776FotoDetalle3.jpg,6776FotoDetalle4.jpg,6776FotoDetalle5.jpg,6776FotoProducto1.png,6776FotoProducto2.png
02/10/2026 17:26:14 | 25 | CAMBIO (simulado) | 6776 | CITY NG 45W | 405 | Archivo CAD | 6775-6776-cad.dwg | 6775-6776-6849-cad.dwg
02/10/2026 17:26:14 | 25 | CAMBIO (simulado) | 6777 | CITY BL 55W | 406 | Imagen destacada | 6777Fotoproducto0.png | 6777FotoProducto0.png
02/10/2026 17:26:14 | 25 | CAMBIO (simulado) | 6777 | CITY BL 55W | 406 | Galería | 6777Fotodetalle0.jpg,6777Fotodetalle1.jpg,6777Fotodetalle2.jpg,6777Fotodetalle3.jpg | 6777FotoDetalle0.jpg,6777FotoDetalle1.jpg,6777FotoDetalle2.jpg,6777FotoDetalle3.jpg,6777FotoDetalle4.jpg,6777FotoDetalle5.jpg,6777FotoProducto1.png,6777FotoProducto2.png
02/10/2026 17:26:14 | 25 | CAMBIO (simulado) | 6778 | CITY NG 55W | 407 | Imagen destacada | 6778Fotoproducto0.png | 6778FotoProducto0.png
02/10/2026 17:26:14 | 25 | CAMBIO (simulado) | 6778 | CITY NG 55W | 407 | Galería | 6778Fotodetalle0.jpg,6778Fotodetalle1.jpg,6778Fotodetalle2.jpg,6778Fotodetalle3.jpg | 6778FotoDetalle0.jpg,6778FotoDetalle1.jpg,6778FotoDetalle2.jpg,6778FotoDetalle3.jpg,6778FotoDetalle4.jpg,6778FotoDetalle5.jpg,6778FotoProducto1.png,6778FotoProducto2.png
02/10/2026 17:26:14 | 25 | CAMBIO (simulado) | 6780 | GALACTIC | 408 | Imagen destacada | 6780Fotoproducto.png | 6780Fotoproducto0.png
02/10/2026 17:26:14 | 25 | CAMBIO (simulado) | 6780 | GALACTIC | 408 | Galería | 6780Fotodetalle0.jpg,6780Fotodetalle1.jpg,6780Fotodetalle2.jpg,6780Fotodetalle3.jpg | 6780Fotodetalle.jpg,6780FotoDetalle0.jpg,6780Fotodetalle1.jpg,6780Fotoproducto1.jpg,6780Fotoproducto1.png,6780Fotoproducto2.jpg,6780Fotoproducto3.png
02/10/2026 17:26:14 | 25 | CAMBIO (simulado) | 6780 | GALACTIC BL 45W | 409 | Galería | 6780Fotodetalle0.jpg,6780Fotodetalle1.jpg,6780Fotodetalle2.jpg,6780Fotodetalle3.jpg | 6780Fotodetalle.jpg,6780FotoDetalle0.jpg,6780Fotodetalle1.jpg,6780Fotoproducto1.jpg,6780Fotoproducto1.png,6780Fotoproducto2.jpg,6780Fotoproducto3.png
02/10/2026 17:26:14 | 25 | CAMBIO (simulado) | 6781 | GALACTIC NG 45W | 410 | Galería | 6781Fotodetalle0.jpg,6781Fotodetalle1.jpg,6781Fotodetalle2.jpg,6781Fotodetalle3.jpg | 6781Fotodetalle.jpg,6781FotoDetalle0.jpg,6781Fotodetalle1.jpg,6781Fotoproducto1.jpg,6781Fotoproducto1.png,6781Fotoproducto2.png,6781Fotoproducto3.jpg
02/10/2026 17:26:14 | 25 | CAMBIO (simulado) | 6782 | GALACTIC BLMD 45W | 411 | Galería | 6782Fotodetalle0.jpg,6782Fotodetalle1.jpg,6782Fotodetalle2.jpg,6782Fotodetalle3.jpg | 6782Fotodetalle.jpg,6782FotoDetalle0.jpg,6782Fotodetalle1.jpg,6782Fotoproducto1.jpg,6782Fotoproducto1.png,6782Fotoproducto2.jpg,6782Fotoproducto3.png
02/10/2026 17:26:14 | 25 | CAMBIO (simulado) | 6783 | GALACTIC NGMD 45W | 412 | Galería | 6783Fotodetalle0.jpg,6783Fotodetalle1.jpg,6783Fotodetalle2.jpg,6783Fotodetalle3.jpg | 6783Fotodetalle.jpg,6783FotoDetalle0.jpg,6783Fotodetalle1.jpg,6783FotoDetalle2.jpg,6783Fotoproducto1.png,6783Fotoproducto2.jpg,6783Fotoproducto2.png,6783Fotoproducto3.jpg
02/10/2026 17:26:14 | 25 | CAMBIO (simulado) | 6784 | SWEET | 413 | Imagen destacada | 6784Fotoproducto.png | 6784Fotoproducto0.png
02/10/2026 17:26:14 | 25 | CAMBIO (simulado) | 6784 | SWEET | 413 | Galería | 6784Fotodetalle0.jpg,6784Fotodetalle1.jpg,6784Fotodetalle2.jpg,6784Fotodetalle3.jpg | 6784Fotodetalle.jpg,6784FotoDetalle0.jpg,6784Fotodetalle1.jpg,6784Fotoproducto1.jpg,6784Fotoproducto1.png,6784Fotoproducto2.png,6784Fotoproducto3.jpg
02/10/2026 17:26:14 | 25 | CAMBIO (simulado) | 6784 | SWEET BL | 414 | Galería | 6784Fotodetalle0.jpg,6784Fotodetalle1.jpg,6784Fotodetalle2.jpg,6784Fotodetalle3.jpg | 6784Fotodetalle.jpg,6784FotoDetalle0.jpg,6784Fotodetalle1.jpg,6784Fotoproducto1.jpg,6784Fotoproducto1.png,6784Fotoproducto2.png,6784Fotoproducto3.jpg
02/10/2026 17:26:14 | 25 | CAMBIO (simulado) | 6785 | SWEET NG | 415 | Galería | 6785FotoDetalle0.jpg, 6785Fotodetalle.jpg, 6785Fotodetalle1.jpg | 6785Fotodetalle.jpg,6785FotoDetalle0.jpg,6785Fotodetalle1.jpg,6785Fotoproducto1.jpg,6785Fotoproducto1.png,6785Fotoproducto2.jpg,6785Fotoproducto3.png
02/10/2026 17:26:14 | 25 | CAMBIO (simulado) | 6786 | BELA | 416 | Imagen destacada | 6786Fotoproducto3.png | 6786Fotoproducto0.png
02/10/2026 17:26:14 | 25 | CAMBIO (simulado) | 6786 | BELA | 416 | Galería | 6786Fotodetalle0.jpg,6786Fotodetalle1.jpg,6786Fotodetalle2.jpg,6786Fotodetalle3.jpg | 6786Fotodetalle.jpg,6786FotoDetalle0.jpg,6786FotoDetalle1.jpg,6786Fotoproducto.png,6786Fotoproducto1.jpg,6786Fotoproducto1.png,6786Fotoproducto2.jpg
02/10/2026 17:26:14 | 25 | CAMBIO (simulado) | 6786 | BELA BLOR | 417 | Galería | 6786Fotodetalle0.jpg,6786Fotodetalle1.jpg,6786Fotodetalle2.jpg,6786Fotodetalle3.jpg | 6786Fotodetalle.jpg,6786FotoDetalle0.jpg,6786FotoDetalle1.jpg,6786Fotoproducto.png,6786Fotoproducto1.jpg,6786Fotoproducto1.png,6786Fotoproducto2.jpg
02/10/2026 17:26:14 | 25 | CAMBIO (simulado) | 6787 | BELA NGOR | 418 | Galería | 6787Fotodetalle0.jpg,6787Fotodetalle1.jpg,6787Fotodetalle2.jpg,6787Fotodetalle3.jpg | 6787Fotodetalle.jpg,6787FotoDetalle0.jpg,6787Fotodetalle1.jpg,6787Fotoproducto.png,6787Fotoproducto1.jpg,6787Fotoproducto1.png,6787Fotoproducto3.jpg,6787Fotoproducto4.jpg
02/10/2026 17:26:14 | 25 | CAMBIO (simulado) | 6788 | MARLEY | 419 | Imagen destacada | 6788Fotoproducto.png | 6788Fotoproducto0.png
02/10/2026 17:26:14 | 25 | CAMBIO (simulado) | 6788 | MARLEY | 419 | Galería | 6788Fotodetalle0.jpg,6788Fotodetalle1.jpg,6788Fotodetalle2.jpg,6788Fotodetalle3.jpg | 6788Fotodetalle.jpg,6788FotoDetalle0.jpg,6788Fotodetalle1.jpg,6788Fotoproducto1.png,6788Fotoproducto2.jpg,6788Fotoproducto2.png,6788Fotoproducto3.jpg
02/10/2026 17:26:14 | 25 | CAMBIO (simulado) | 6788 | MARLEY BL | 420 | Galería | 6788FotoDetalle0.jpg, 6788Fotodetalle.jpg, 6788Fotodetalle1.jpg | 6788Fotodetalle.jpg,6788FotoDetalle0.jpg,6788Fotodetalle1.jpg,6788Fotoproducto1.png,6788Fotoproducto2.jpg,6788Fotoproducto2.png,6788Fotoproducto3.jpg
02/10/2026 17:26:14 | 25 | CAMBIO (simulado) | 6789 | MARLEY NG | 421 | Galería | 6789Fotodetalle0.jpg,6789Fotodetalle1.jpg,6789Fotodetalle2.jpg,6789Fotodetalle3.jpg | 6789Fotodetalle.jpg,6789FotoDetalle0.jpg,6789Fotodetalle1.jpg,6789FotoDetalle2.jpg,6789Fotoproducto1.jpg,6789Fotoproducto1.png,6789Fotoproducto2.png,6789Fotoproducto3.jpg
02/10/2026 17:26:14 | 25 | CAMBIO (simulado) | 6790 | NICHI | 422 | Imagen destacada | 6790Fotoproducto.png | 6790Fotoproducto0.png
02/10/2026 17:26:14 | 25 | CAMBIO (simulado) | 6790 | NICHI | 422 | Galería | 6790Fotodetalle0.jpg,6790Fotodetalle1.jpg,6790Fotodetalle2.jpg,6790Fotodetalle3.jpg | 6790Fotodetalle.jpg,6790FotoDetalle0.jpg,6790Fotodetalle1.jpg,6790Fotoproducto1.jpg,6790Fotoproducto1.png,6790Fotoproducto2.png,6790Fotoproducto3.jpg
02/10/2026 17:26:14 | 25 | CAMBIO (simulado) | 6790 | NICHI BL | 423 | Galería | 6790Fotodetalle0.jpg,6790Fotodetalle1.jpg,6790Fotodetalle2.jpg,6790Fotodetalle3.jpg | 6790Fotodetalle.jpg,6790FotoDetalle0.jpg,6790Fotodetalle1.jpg,6790Fotoproducto1.jpg,6790Fotoproducto1.png,6790Fotoproducto2.png,6790Fotoproducto3.jpg
02/10/2026 17:26:14 | 25 | CAMBIO (simulado) | 6791 | NICHI NG | 424 | Galería | 6791Fotodetalle0.jpg,6791Fotodetalle1.jpg,6791Fotodetalle2.jpg,6791Fotodetalle3.jpg | 6791Fotodetalle.jpg,6791FotoDetalle0.jpg,6791Fotodetalle1.jpg,6791Fotoproducto1.jpg,6791Fotoproducto1.png,6791Fotoproducto2.jpg,6791Fotoproducto3.png
02/10/2026 17:26:14 | 25 | CAMBIO (simulado) | 6792 | PIETRO S | 425 | Imagen destacada | 6792FotoProducto1.png | 6792FotoProducto0.png
02/10/2026 17:26:14 | 25 | CAMBIO (simulado) | 6792 | PIETRO S | 425 | Galería | 6792Fotodetalle0.jpg,6792Fotodetalle1.jpg,6792Fotodetalle2.jpg,6792Fotodetalle3.jpg | 6792FotoDetalle0.jpg,6792FotoDetalle1.jpg,6792FotoDetalle2.png,6792FotoProducto0.jpg,6792FotoProducto1.png
02/10/2026 17:26:14 | 25 | CAMBIO (simulado) | 6792 | PIETRO S BL | 426 | Imagen destacada | 6792Fotoproducto0.png | 6792FotoProducto0.png
02/10/2026 17:26:14 | 25 | CAMBIO (simulado) | 6792 | PIETRO S BL | 426 | Galería | 6792Fotodetalle0.jpg,6792Fotodetalle1.jpg,6792Fotodetalle2.jpg,6792Fotodetalle3.jpg | 6792FotoDetalle0.jpg,6792FotoDetalle1.jpg,6792FotoDetalle2.png,6792FotoProducto0.jpg,6792FotoProducto1.png
02/10/2026 17:26:14 | 25 | CAMBIO (simulado) | 6793 | PIETRO S NG | 427 | Imagen destacada | 6793Fotoproducto0.png | 6793FotoProducto0.png
02/10/2026 17:26:14 | 25 | CAMBIO (simulado) | 6793 | PIETRO S NG | 427 | Galería | 6793Fotodetalle0.jpg,6793Fotodetalle1.jpg,6793Fotodetalle2.jpg,6793Fotodetalle3.jpg | 6793FotoDetalle0.jpg,6793FotoDetalle2.png,6793FotoProducto0.jpg,6793FotoProducto1.png,6793FotoProducto2.png
02/10/2026 17:26:14 | 25 | CAMBIO (simulado) | 6794 | CAMBOYA S | 428 | Imagen destacada | 6794FotoProducto1.png | 6794FotoProducto0.png
02/10/2026 17:26:14 | 25 | CAMBIO (simulado) | 6794 | CAMBOYA S | 428 | Galería | 6794Fotodetalle0.jpg,6794Fotodetalle1.jpg,6794Fotodetalle2.jpg,6794Fotodetalle3.jpg | 6794FotoDetalle0.jpg,6794FotoDetalle1.jpg,6794FotoDetalle2.jpg,6794FotoProducto1.png,6794FotoProducto2.png
02/10/2026 17:26:14 | 25 | CAMBIO (simulado) | 6794 | CAMBOYA S BL 28W | 429 | Imagen destacada | 6794Fotoproducto0.png | 6794FotoProducto0.png
02/10/2026 17:26:14 | 25 | CAMBIO (simulado) | 6794 | CAMBOYA S BL 28W | 429 | Galería | 6794Fotodetalle0.jpg,6794Fotodetalle1.jpg,6794Fotodetalle2.jpg,6794Fotodetalle3.jpg | 6794FotoDetalle0.jpg,6794FotoDetalle1.jpg,6794FotoDetalle2.jpg,6794FotoProducto1.png,6794FotoProducto2.png
02/10/2026 17:26:14 | 25 | CAMBIO (simulado) | 6795 | CAMBOYA S NG 28W | 430 | Imagen destacada | 6795Fotoproducto0.png | 6795FotoProducto0.png
02/10/2026 17:26:14 | 25 | CAMBIO (simulado) | 6795 | CAMBOYA S NG 28W | 430 | Galería | 6795Fotodetalle0.jpg,6795Fotodetalle1.jpg,6795Fotodetalle2.jpg,6795Fotodetalle3.jpg | 6795FotoDetalle0.jpg,6795FotoDetalle1.jpg,6795FotoDetalle2.jpg,6795FotoDetalle3.jpg,6795FotoProducto1.png
02/10/2026 17:26:14 | 25 | CAMBIO (simulado) | 6796 | CAMBOYA S BL 36W | 431 | Imagen destacada | 6794Fotoproducto0.png | 6796FotoProducto0.png
02/10/2026 17:26:14 | 25 | BORRADO (simulado) | 6796 | CAMBOYA S BL 36W | 431 | Galería | 6794Fotodetalle0.jpg,6794Fotodetalle1.jpg,6794Fotodetalle2.jpg,6794Fotodetalle3.jpg |  | No se encontró en Drive.
02/10/2026 17:26:14 | 25 | CAMBIO (simulado) | 6797 | CAMBOYA S NG 36W | 432 | Imagen destacada | 6795Fotoproducto0.png | 6797FotoProducto0.png
02/10/2026 17:26:14 | 25 | BORRADO (simulado) | 6797 | CAMBOYA S NG 36W | 432 | Galería | 6795Fotodetalle0.jpg,6795Fotodetalle1.jpg,6795Fotodetalle2.jpg,6795Fotodetalle3.jpg |  | No se encontró en Drive.
02/10/2026 17:26:14 | 25 | CAMBIO (simulado) | 6798 | DAKOTA | 433 | Imagen destacada | 6798Fotoproducto.png | 6798Fotoproducto0.png
02/10/2026 17:26:14 | 25 | CAMBIO (simulado) | 6798 | DAKOTA | 433 | Galería | 6798Fotodetalle0.jpg,6798Fotodetalle1.jpg,6798Fotodetalle2.jpg,6798Fotodetalle3.jpg | 6798Fotodetalle.jpg,6798FotoDetalle0.jpg,6798Fotodetalle1.jpg,6798Fotoproducto1.jpg,6798Fotoproducto1.png,6798Fotoproducto2.png,6798Fotoproducto3.jpg
02/10/2026 17:26:14 | 25 | CAMBIO (simulado) | 6798 | DAKOTA BLMD | 434 | Galería | 6798Fotodetalle0.jpg,6798Fotodetalle1.jpg,6798Fotodetalle2.jpg,6798Fotodetalle3.jpg | 6798Fotodetalle.jpg,6798FotoDetalle0.jpg,6798Fotodetalle1.jpg,6798Fotoproducto1.jpg,6798Fotoproducto1.png,6798Fotoproducto2.png,6798Fotoproducto3.jpg
02/10/2026 17:26:14 | 25 | CAMBIO (simulado) | 6799 | DAKOTA NGMD | 435 | Galería | 6799Fotodetalle0.jpg,6799Fotodetalle1.jpg,6799Fotodetalle2.jpg,6799Fotodetalle3.jpg | 6799Fotodetalle.jpg,6799FotoDetalle0.jpg,6799Fotodetalle1.jpg,6799FotoDetalle2.jpg,6799Fotoproducto1.png,6799Fotoproducto2.jpg,6799Fotoproducto2.png,6799Fotoproducto3.jpg
02/10/2026 17:26:14 | 25 | CAMBIO (simulado) | 6800 | COSMO | 436 | Imagen destacada | 6800Fotoproducto.png | 6800Fotoproducto0.png
02/10/2026 17:26:14 | 25 | CAMBIO (simulado) | 6800 | COSMO | 436 | Galería | 6800Fotodetalle0.jpg,6800Fotodetalle1.jpg,6800Fotodetalle2.jpg,6800Fotodetalle3.jpg | 6800Fotodetalle.jpg,6800Fotoproducto1.jpg,6800Fotoproducto1.png,6800FotoProducto2.png
02/10/2026 17:26:14 | 25 | CAMBIO (simulado) | 6800 | COSMO BL | 437 | Galería | 6800Fotodetalle0.jpg,6800Fotodetalle1.jpg,6800Fotodetalle2.jpg,6800Fotodetalle3.jpg | 6800Fotodetalle.jpg,6800Fotoproducto1.jpg,6800Fotoproducto1.png,6800FotoProducto2.png
02/10/2026 17:26:14 | 25 | CAMBIO (simulado) | 6801 | COSMO NG | 438 | Galería | 6801Fotodetalle0.jpg,6801Fotodetalle1.jpg,6801Fotodetalle2.jpg,6801Fotodetalle3.jpg | 6801Fotodetalle.jpg,6801Fotoproducto1.jpg,6801Fotoproducto1.png,6801FotoProducto2.png
02/10/2026 17:26:14 | 25 | CAMBIO (simulado) | 6802 | ARKANSAS-3 S | 439 | Imagen destacada | 6802Fotoproducto.png | 6802Fotoproducto0.png
02/10/2026 17:26:14 | 25 | CAMBIO (simulado) | 6802 | ARKANSAS-3 S | 439 | Galería | 6802Fotodetalle0.jpg,6802Fotodetalle1.jpg,6802Fotodetalle2.jpg,6802Fotodetalle3.jpg | 6802Fotodetalle.png,6802Fotodetalle1.png,6802Fotodetalle2.jpg,6802Fotodetalle3.jpg,6802FotoProducto0 (2).png,6802Fotoproducto0 (3).png,6802Fotoproducto1.jpg
02/10/2026 17:26:14 | 25 | CAMBIO (simulado) | 6802 | ARKANSAS-3 S BL | 440 | Galería | 6802Fotodetalle0.jpg,6802Fotodetalle1.jpg,6802Fotodetalle2.jpg,6802Fotodetalle3.jpg | 6802Fotodetalle.png,6802Fotodetalle1.png,6802Fotodetalle2.jpg,6802Fotodetalle3.jpg,6802FotoProducto0 (2).png,6802Fotoproducto0 (3).png,6802Fotoproducto1.jpg
02/10/2026 17:26:14 | 25 | CAMBIO (simulado) | 6803 | ARKANSAS-3 S NG | 441 | Galería | 6803Fotodetalle0.jpg,6803Fotodetalle1.jpg,6803Fotodetalle2.jpg,6803Fotodetalle3.jpg | 6803Fotodetalle.png,6803FotoDetalle0.jpg,6803Fotodetalle1.png,6803Fotodetalle2.png,6803Fotoproducto1.jpg,6803Fotoproducto1.png
02/10/2026 17:26:14 | 25 | CAMBIO (simulado) | 6804 | ORI | 442 | Imagen destacada | 6804FotoProducto1.png | 6804FotoProducto0.png
02/10/2026 17:26:14 | 25 | BORRADO (simulado) | 6804 | ORI | 442 | Galería | 6804Fotodetalle0.jpg,6804Fotodetalle1.jpg,6804Fotodetalle2.jpg,6804Fotodetalle3.jpg |  | No se encontró en Drive.
02/10/2026 17:26:14 | 25 | CAMBIO (simulado) | 6804 | ORI I BL | 443 | Imagen destacada | 6804Fotoproducto0.png | 6804FotoProducto0.png
02/10/2026 17:26:14 | 25 | BORRADO (simulado) | 6804 | ORI I BL | 443 | Galería | 6804Fotodetalle0.jpg,6804Fotodetalle1.jpg,6804Fotodetalle2.jpg,6804Fotodetalle3.jpg |  | No se encontró en Drive.
02/10/2026 17:26:14 | 25 | CAMBIO (simulado) | 6805 | ORI I NG | 444 | Imagen destacada | 6805Fotoproducto0.png | 6805FotoProducto0.png
02/10/2026 17:26:14 | 25 | BORRADO (simulado) | 6805 | ORI I NG | 444 | Galería | 6805Fotodetalle0.jpg,6805Fotodetalle1.jpg,6805Fotodetalle2.jpg,6805Fotodetalle3.jpg |  | No se encontró en Drive.
02/10/2026 17:26:14 | 25 | CAMBIO (simulado) | 6806 | OLU | 445 | Imagen destacada | 6806Fotoproducto0.png | 6806FotoProducto0.png
02/10/2026 17:26:14 | 25 | BORRADO (simulado) | 6806 | OLU | 445 | Galería | 6806Fotodetalle0.jpg,6806Fotodetalle1.jpg,6806Fotodetalle2.jpg,6806Fotodetalle3.jpg |  | No se encontró en Drive.
02/10/2026 17:26:14 | 25 | CAMBIO (simulado) | 6806 | OLU I BL | 446 | Imagen destacada | 6806Fotoproducto0.png | 6806FotoProducto0.png
02/10/2026 17:26:14 | 25 | BORRADO (simulado) | 6806 | OLU I BL | 446 | Galería | 6806Fotodetalle0.jpg,6806Fotodetalle1.jpg,6806Fotodetalle2.jpg,6806Fotodetalle3.jpg |  | No se encontró en Drive.
02/10/2026 17:26:14 | 25 | CAMBIO (simulado) | 6807 | OLU I NG | 447 | Imagen destacada | 6807Fotoproducto0.png | 6807FotoProducto0.png
02/10/2026 17:26:14 | 25 | BORRADO (simulado) | 6807 | OLU I NG | 447 | Galería | 6807Fotodetalle0.jpg,6807Fotodetalle1.jpg,6807Fotodetalle2.jpg,6807Fotodetalle3.jpg |  | No se encontró en Drive.
02/10/2026 17:26:14 | 25 | CAMBIO (simulado) | 6810 | COBERTOR RIEL | 448 | Imagen destacada | 6810Fotoproducto0.png | 6810FotoProducto0.png
02/10/2026 17:26:14 | 25 | CAMBIO (simulado) | 6810 | COBERTOR RIEL | 448 | Galería | 6810Fotodetalle0.jpg,6810Fotodetalle1.jpg,6810Fotodetalle2.jpg,6810Fotodetalle3.jpg | 6810FotoDetalle0.jpg,6810FotoDetalle1.jpg,6810FotoProducto2.png
02/10/2026 17:26:14 | 25 | CAMBIO (simulado) | 6810 | COBERTOR RIEL 1MT BL | 449 | Imagen destacada | 6810FotoProducto1.png | 6810FotoProducto0.png
02/10/2026 17:26:14 | 25 | CAMBIO (simulado) | 6810 | COBERTOR RIEL 1MT BL | 449 | Galería | 6810FotoDetalle0.jpg, 6810FotoDetalle1.jpg | 6810FotoDetalle0.jpg,6810FotoDetalle1.jpg,6810FotoProducto2.png
02/10/2026 17:26:14 | 25 | CAMBIO (simulado) | 6811 | COBERTOR RIEL 1MT NG | 450 | Imagen destacada | 6811Fotoproducto0.png | 6811FotoProducto0.png
02/10/2026 17:26:14 | 25 | CAMBIO (simulado) | 6811 | COBERTOR RIEL 1MT NG | 450 | Galería | 6811Fotodetalle0.jpg,6811Fotodetalle1.jpg,6811Fotodetalle2.jpg,6811Fotodetalle3.jpg | 6811FotoDetalle0.jpg,6811FotoDetalle1.jpg,6811FotoProducto2.png
02/10/2026 17:26:14 | 25 | CAMBIO (simulado) | 6812 | NEMA | 451 | Imagen destacada | 6812Fotoproducto0.png | 6812FotoProducto0.png
02/10/2026 17:26:14 | 25 | BORRADO (simulado) | 6812 | NEMA | 451 | Galería | 6812Fotodetalle0.jpg,6812Fotodetalle1.jpg,6812Fotodetalle2.jpg,6812Fotodetalle3.jpg |  | No se encontró en Drive.
02/10/2026 17:26:14 | 25 | BORRADO (simulado) | 6813 | CHILL 20W 220V 3000K | 452 | Imagen destacada | 6813FotoProducto8.png |  | No se encontró en Drive.
02/10/2026 17:26:14 | 25 | BORRADO (simulado) | 6813 | CHILL 20W 220V 3000K | 452 | Galería | 6813FotoDetalle4.png |  | No se encontró en Drive.
02/10/2026 17:26:14 | 25 | BORRADO (simulado) | 6814 | CHILL 20W 24V 2700K | 453 | Imagen destacada | 6814Fotoproducto0.png |  | No se encontró en Drive.
02/10/2026 17:26:14 | 25 | BORRADO (simulado) | 6814 | CHILL 20W 24V 2700K | 453 | Galería | 6814Fotodetalle0.jpg,6814Fotodetalle1.jpg,6814Fotodetalle2.jpg,6814Fotodetalle3.jpg |  | No se encontró en Drive.
02/10/2026 17:26:14 | 25 | BORRADO (simulado) | 6815 | CHILL 20W 24V 3000K | 454 | Imagen destacada | 6815Fotoproducto0.png |  | No se encontró en Drive.
02/10/2026 17:26:14 | 25 | BORRADO (simulado) | 6815 | CHILL 20W 24V 3000K | 454 | Galería | 6815Fotodetalle0.jpg,6815Fotodetalle1.jpg,6815Fotodetalle2.jpg,6815Fotodetalle3.jpg |  | No se encontró en Drive.
02/10/2026 17:26:14 | 25 | CAMBIO (simulado) | 6816 | PIER W | 455 | Galería | 6816Fotodetalle.png | 6816Fotodetalle.png,6816FotoDetalle0.jpg,6816FotoDetalle1.jpg,6816Fotodetalle1.png,6816FotoDetalle2.jpg,6816Fotodetalle2.png,6816FotoDetalle3.jpg,6816Fotodetalle3.png,6816FotoDetalle4.jpg,6816Fotoproducto.png,6816FotoProducto1.png,6816FotoProducto2.png
02/10/2026 17:26:14 | 25 | BORRADO (simulado) | 6817 | LEX 24V | 456 | Imagen destacada | 6817FotoProducto5.png |  | No se encontró en Drive.
02/10/2026 17:26:14 | 25 | BORRADO (simulado) | 6817 | LEX 24V | 456 | Galería | 6817FotoDetalle0.jpg, 6817FotoDetalle1.jpg, 6817FotoDetalle2.jpg, 6817FotoDetalle3.jpg, 6817FotoDetalle4.jpg |  | No se encontró en Drive.
02/10/2026 17:26:14 | 25 | BORRADO (simulado) | 6818 | ELON 24V | 457 | Imagen destacada | 6818Fotoproducto.png |  | No se encontró en Drive.
02/10/2026 17:26:14 | 25 | BORRADO (simulado) | 6818 | ELON 24V | 457 | Galería | 6818Fotodetalle.png |  | No se encontró en Drive.
02/10/2026 17:26:14 | 25 | BORRADO (simulado) | 6819 | KIM I 24V | 458 | Imagen destacada | 6819Fotoproducto0.png |  | No se encontró en Drive.
02/10/2026 17:26:14 | 25 | BORRADO (simulado) | 6819 | KIM I 24V | 458 | Galería | 6819Fotodetalle0.jpg,6819Fotodetalle1.jpg,6819Fotodetalle2.jpg,6819Fotodetalle3.jpg |  | No se encontró en Drive.
02/10/2026 17:26:14 | 25 | BORRADO (simulado) | 6820 | KIM II 24V | 459 | Imagen destacada | 6820Fotoproducto0.png |  | No se encontró en Drive.
02/10/2026 17:26:14 | 25 | BORRADO (simulado) | 6820 | KIM II 24V | 459 | Galería | 6820Fotodetalle0.jpg,6820Fotodetalle1.jpg,6820Fotodetalle2.jpg,6820Fotodetalle3.jpg |  | No se encontró en Drive.
02/10/2026 17:26:14 | 25 | CAMBIO (simulado) | 6821 | CORREA CHILL 3MTS | 460 | Imagen destacada | 6821Fotoproducto0.png | 6821FotoProducto0.png
02/10/2026 17:26:14 | 25 | BORRADO (simulado) | 6821 | CORREA CHILL 3MTS | 460 | Galería | 6821Fotodetalle0.jpg,6821Fotodetalle1.jpg,6821Fotodetalle2.jpg,6821Fotodetalle3.jpg |  | No se encontró en Drive.
02/10/2026 17:26:14 | 25 | CAMBIO (simulado) | 6822 | BASE CORREA CHILL | 461 | Imagen destacada | 6822Fotoproducto0.png | 6822FotoProducto0.png
02/10/2026 17:26:14 | 25 | BORRADO (simulado) | 6822 | BASE CORREA CHILL | 461 | Galería | 6822Fotodetalle0.jpg,6822Fotodetalle1.jpg,6822Fotodetalle2.jpg,6822Fotodetalle3.jpg |  | No se encontró en Drive.
02/10/2026 17:26:14 | 25 | BORRADO (simulado) | 6825 | SOPORTE KIT CHILL | 464 | Galería | - |  | No se encontró en Drive.
02/10/2026 17:26:14 | 25 | CAMBIO (simulado) | 6826 | MEX | 465 | Imagen destacada | 6826FotoProducto1.png | 6826FotoProducto0.png
02/10/2026 17:26:14 | 25 | CAMBIO (simulado) | 6826 | MEX | 465 | Galería | 6826Fotodetalle0.jpg,6826Fotodetalle1.jpg,6826Fotodetalle2.jpg,6826Fotodetalle3.jpg | 6826FotoDetalle0.jpg,6826FotoDetalle1.jpg,6826FotoDetalle2.jpg,6826FotoDetalle3.jpg,6826FotoDetalle4.jpg,6826FotoDetalle5.jpg,6826FotoDetalle6.jpg,6826FotoDetalle7.jpg,6826FotoDetalle8.jpg,6826FotoDetalle9.jpg,6826FotoDetalle10.jpg,6826FotoDetalle11.jpg,6826FotoDetalle12.jpg,6826FotoDetalle13.jpg,6826FotoDetalle14.jpg,6826FotoDetalle15.jpg,6826FotoDetalle16.jpg,6826FotoDetalle17.jpg,6826FotoDetalle20.png,6826FotoProducto1 (2).png,6826FotoProducto1 (3).png,6826FotoProducto1.png,6826FotoProducto2.png,6826FotoProducto3.png,6826FotoProducto4.png,6826FotoProducto5.png,6826FotoProducto6.png,6826FotoProducto7.png,6826FotoProducto9.png,6826FotoProducto10.png,6826FotoProducto11.png,6826FotoProducto12.png,6826FotoProducto13.png
02/10/2026 17:26:14 | 25 | CAMBIO (simulado) | 6826 | MEX NG 10W | 466 | Imagen destacada | 6826FotoProducto1.png | 6826FotoProducto0.png
02/10/2026 17:26:14 | 25 | CAMBIO (simulado) | 6826 | MEX NG 10W | 466 | Galería | 6826Fotodetalle0.jpg,6826Fotodetalle1.jpg,6826Fotodetalle2.jpg,6826Fotodetalle3.jpg | 6826FotoDetalle0.jpg,6826FotoDetalle1.jpg,6826FotoDetalle2.jpg,6826FotoDetalle3.jpg,6826FotoDetalle4.jpg,6826FotoDetalle5.jpg,6826FotoDetalle6.jpg,6826FotoDetalle7.jpg,6826FotoDetalle8.jpg,6826FotoDetalle9.jpg,6826FotoDetalle10.jpg,6826FotoDetalle11.jpg,6826FotoDetalle12.jpg,6826FotoDetalle13.jpg,6826FotoDetalle14.jpg,6826FotoDetalle15.jpg,6826FotoDetalle16.jpg,6826FotoDetalle17.jpg,6826FotoDetalle20.png,6826FotoProducto1 (2).png,6826FotoProducto1 (3).png,6826FotoProducto1.png,6826FotoProducto2.png,6826FotoProducto3.png,6826FotoProducto4.png,6826FotoProducto5.png,6826FotoProducto6.png,6826FotoProducto7.png,6826FotoProducto9.png,6826FotoProducto10.png,6826FotoProducto11.png,6826FotoProducto12.png,6826FotoProducto13.png
02/10/2026 17:26:14 | 25 | CAMBIO (simulado) | 6827 | MEX NG 18W | 467 | Imagen destacada | 6826FotoProducto1.png | 6827FotoProducto0.png
02/10/2026 17:26:14 | 25 | BORRADO (simulado) | 6827 | MEX NG 18W | 467 | Galería | 6826Fotodetalle0.jpg,6826Fotodetalle1.jpg,6826Fotodetalle2.jpg,6826Fotodetalle3.jpg |  | No se encontró en Drive.
02/10/2026 17:26:14 | 25 | CAMBIO (simulado) | 6828 | MEX NG 25W | 468 | Imagen destacada | 6826FotoProducto1.png | 6828FotoProducto0.png
02/10/2026 17:26:14 | 25 | BORRADO (simulado) | 6828 | MEX NG 25W | 468 | Galería | 6826Fotodetalle0.jpg,6826Fotodetalle1.jpg,6826Fotodetalle2.jpg,6826Fotodetalle3.jpg |  | No se encontró en Drive.
02/10/2026 17:26:14 | 25 | CAMBIO (simulado) | 6829 | KIT SUSPENSION 3 TENSORES + ALIMENTACIÓN | 469 | Imagen destacada | 6829Fotoproducto0.png | 6829FotoProducto0.png
02/10/2026 17:26:14 | 25 | CAMBIO (simulado) | 6829 | KIT SUSPENSION 3 TENSORES + ALIMENTACIÓN | 469 | Galería | 6829Fotodetalle0.jpg,6829Fotodetalle1.jpg,6829Fotodetalle2.jpg,6829Fotodetalle3.jpg | 6829FotoDetalle0.jpg,6829FotoDetalle1.jpg,6829FotoDetalle2.jpg,6829FotoProducto1.png,6829FotoProducto2.png
02/10/2026 17:26:14 | 25 | CAMBIO (simulado) | 6829 | KIT SUSPENSION 3 TENSORES + ALIMENTACIÓN BL | 470 | Imagen destacada | 6829Fotoproducto0.png | 6829FotoProducto0.png
02/10/2026 17:26:14 | 25 | CAMBIO (simulado) | 6829 | KIT SUSPENSION 3 TENSORES + ALIMENTACIÓN BL | 470 | Galería | 6829Fotodetalle0.jpg,6829Fotodetalle1.jpg,6829Fotodetalle2.jpg,6829Fotodetalle3.jpg | 6829FotoDetalle0.jpg,6829FotoDetalle1.jpg,6829FotoDetalle2.jpg,6829FotoProducto1.png,6829FotoProducto2.png
02/10/2026 17:26:14 | 25 | CAMBIO (simulado) | 6830 | KIT SUSPENSION 3 TENSORES + ALIMENTACIÓN NG | 471 | Imagen destacada | 6830FotoProducto1.png | 6830FotoProducto0.png
02/10/2026 17:26:14 | 25 | CAMBIO (simulado) | 6830 | KIT SUSPENSION 3 TENSORES + ALIMENTACIÓN NG | 471 | Galería | 6830FotoDetalle0.jpg, 6830FotoDetalle1.jpg, 6830FotoDetalle2.jpg | 6830FotoDetalle0.jpg,6830FotoDetalle1.jpg,6830FotoDetalle2.jpg,6830FotoProducto1.png,6830FotoProducto2.png
02/10/2026 17:26:14 | 25 | CAMBIO (simulado) | 6831 | REN | 472 | Imagen destacada | 6831Fotoproducto0.png | 6831FotoProducto0.png
02/10/2026 17:26:14 | 25 | CAMBIO (simulado) | 6831 | REN | 472 | Galería | 6831Fotodetalle0.jpg,6831Fotodetalle1.jpg,6831Fotodetalle2.jpg,6831Fotodetalle3.jpg | 6831FotoDetalle0.png,6831FotoDetalle1.png,6831FotoDetalle2.png,6831FotoDetalle3.png,6831FotoDetalle4.png,6831FotoDetalle5.png,6831FotoProducto1.png,6831FotoProducto2.png,6831FotoProducto3.jpg,6831FotoProducto3.png
02/10/2026 17:26:14 | 25 | CAMBIO (simulado) | 6831 | REN 30x60 | 473 | Imagen destacada | 6831FotoProducto2.png | 6831FotoProducto0.png
02/10/2026 17:26:14 | 25 | CAMBIO (simulado) | 6831 | REN 30x60 | 473 | Galería | 6831FotoDetalle5.png | 6831FotoDetalle0.png,6831FotoDetalle1.png,6831FotoDetalle2.png,6831FotoDetalle3.png,6831FotoDetalle4.png,6831FotoDetalle5.png,6831FotoProducto1.png,6831FotoProducto2.png,6831FotoProducto3.jpg,6831FotoProducto3.png
02/10/2026 17:26:14 | 25 | CAMBIO (simulado) | 6832 | REN 30x120 | 474 | Imagen destacada | 6832Fotoproducto0.png | 6832FotoProducto0.png
02/10/2026 17:26:14 | 25 | CAMBIO (simulado) | 6832 | REN 30x120 | 474 | Galería | 6832FotoDetalle0.jpg | 6832FotoDetalle0.jpg,6832Fotoproducto1.png
02/10/2026 17:26:14 | 25 | CAMBIO (simulado) | 6834 | SUN | 475 | Imagen destacada | 6834Fotoproducto0.png | 6834FotoProducto0.png
02/10/2026 17:26:14 | 25 | CAMBIO (simulado) | 6834 | SUN | 475 | Galería | 6834Fotodetalle0.jpg,6834Fotodetalle1.jpg,6834Fotodetalle2.jpg,6834Fotodetalle3.jpg | 6834FotoDetalle1.png,6834FotoDetalle2.png,6834Fotoproducto1.png
02/10/2026 17:26:14 | 25 | CAMBIO (simulado) | 6834 | SUN 60x60 | 476 | Imagen destacada | 6834Fotoproducto0.png | 6834FotoProducto0.png
02/10/2026 17:26:14 | 25 | CAMBIO (simulado) | 6834 | SUN 60x60 | 476 | Galería | 6834Fotodetalle0.jpg,6834Fotodetalle1.jpg,6834Fotodetalle2.jpg,6834Fotodetalle3.jpg | 6834FotoDetalle1.png,6834FotoDetalle2.png,6834Fotoproducto1.png
02/10/2026 17:26:14 | 25 | CAMBIO (simulado) | 6835 | SUN 120x120 | 477 | Imagen destacada | 6835Fotoproducto0.png | 6835FotoProducto0.png
02/10/2026 17:26:14 | 25 | CAMBIO (simulado) | 6835 | SUN 120x120 | 477 | Galería | 6835Fotodetalle0.jpg,6835Fotodetalle1.jpg,6835Fotodetalle2.jpg,6835Fotodetalle3.jpg | 6835Fotoproducto1.png
02/10/2026 17:26:14 | 25 | CAMBIO (simulado) | 6837 | ZAR | 478 | Imagen destacada | 6837Fotoproducto0.png | 6837FotoProducto0.png
02/10/2026 17:26:14 | 25 | CAMBIO (simulado) | 6837 | ZAR | 478 | Galería | 6837Fotodetalle0.jpg,6837Fotodetalle1.jpg,6837Fotodetalle2.jpg,6837Fotodetalle3.jpg | 6837FotoDetalle0.jpg,6837FotoDetalle1.png,6837Fotodetalle2.png,6837FotoDetalle3.png,6837FotoDetalle4.jpeg,6837FotoDetalle5.jpeg,6837FotoDetalle6.jpeg,6837FotoProducto1.jpeg,6837FotoProducto2.jpeg
02/10/2026 17:26:14 | 25 | CAMBIO (simulado) | 6838 | SIRENA | 479 | Imagen destacada | 6838Fotoproducto0.png | 6838FotoProducto0.png
02/10/2026 17:26:14 | 25 | CAMBIO (simulado) | 6838 | SIRENA | 479 | Galería | 6838Fotodetalle0.jpg,6838Fotodetalle1.jpg,6838Fotodetalle2.jpg,6838Fotodetalle3.jpg | 6838FotoDetalle0.jpg,6838FotoProducto1.png,6838FotoProducto2.png
02/10/2026 17:26:14 | 25 | CAMBIO (simulado) | 6838 | SIRENA | 479 | Archivo CAD | 6838-6839-cad.dwg | 6838-683-cad.dwg
02/10/2026 17:26:14 | 25 | CAMBIO (simulado) | 6838 | SIRENA BL 10W | 480 | Imagen destacada | 6838Fotoproducto0.png | 6838FotoProducto0.png
02/10/2026 17:26:14 | 25 | CAMBIO (simulado) | 6838 | SIRENA BL 10W | 480 | Galería | 6838Fotodetalle0.jpg,6838Fotodetalle1.jpg,6838Fotodetalle2.jpg,6838Fotodetalle3.jpg | 6838FotoDetalle0.jpg,6838FotoProducto1.png,6838FotoProducto2.png
02/10/2026 17:26:14 | 25 | CAMBIO (simulado) | 6838 | SIRENA BL 10W | 480 | Archivo CAD | 6838-6839-cad.dwg | 6838-683-cad.dwg
02/10/2026 17:26:14 | 25 | CAMBIO (simulado) | 6839 | SIRENA NG 10W | 481 | Imagen destacada | 6839Fotoproducto0.png | 6839FotoProducto0.png
02/10/2026 17:26:14 | 25 | CAMBIO (simulado) | 6839 | SIRENA NG 10W | 481 | Galería | 6839Fotodetalle0.jpg,6839Fotodetalle1.jpg,6839Fotodetalle2.jpg,6839Fotodetalle3.jpg | 6839FotoDetalle0.jpg,6839FotoDetalle1.jpg,6839FotoProducto1.png,6839FotoProducto2.png
02/10/2026 17:26:14 | 25 | BORRADO (simulado) | 6839 | SIRENA NG 10W | 481 | Archivo CAD | 6838-6839-cad.dwg |  | No se encontró en Drive.
02/10/2026 17:26:14 | 25 | CAMBIO (simulado) | 6840 | WILLY | 482 | Imagen destacada | 6840Fotoproducto0.png | 6840FotoProducto0.png
02/10/2026 17:26:14 | 25 | CAMBIO (simulado) | 6840 | WILLY | 482 | Galería | 6840Fotodetalle0.jpg,6840Fotodetalle1.jpg,6840Fotodetalle2.jpg,6840Fotodetalle3.jpg | 6840FotoDetalle0.jpg,6840FotoProducto1.png,6840FotoProducto2.png
02/10/2026 17:26:14 | 25 | CAMBIO (simulado) | 6840 | WILLY BL 10W | 483 | Imagen destacada | 6840Fotoproducto0.png | 6840FotoProducto0.png
02/10/2026 17:26:14 | 25 | CAMBIO (simulado) | 6840 | WILLY BL 10W | 483 | Galería | 6840Fotodetalle0.jpg,6840Fotodetalle1.jpg,6840Fotodetalle2.jpg,6840Fotodetalle3.jpg | 6840FotoDetalle0.jpg,6840FotoProducto1.png,6840FotoProducto2.png
02/10/2026 17:26:14 | 25 | CAMBIO (simulado) | 6841 | WILLY NG 10W | 484 | Imagen destacada | 6841Fotoproducto0.png | 6841FotoProducto0.png
02/10/2026 17:26:14 | 25 | CAMBIO (simulado) | 6841 | WILLY NG 10W | 484 | Galería | 6841Fotodetalle0.jpg,6841Fotodetalle1.jpg,6841Fotodetalle2.jpg,6841Fotodetalle3.jpg | 6841FotoDetalle0.jpg,6841FotoProducto1.png
02/10/2026 17:26:14 | 25 | CAMBIO (simulado) | 6842 | CAPI | 485 | Imagen destacada | 6842Fotoproducto.png | 6842Fotoproducto0.png
02/10/2026 17:26:14 | 25 | CAMBIO (simulado) | 6842 | CAPI | 485 | Galería | 6842Fotodetalle0.jpg,6842Fotodetalle1.jpg,6842Fotodetalle2.jpg,6842Fotodetalle3.jpg | 6842Fotodetalle.jpg,6842Fotodetalle1.jpg,6842Fotodetalle2.jpg,6842Fotodetalle3.jpg,6842Fotodetalle4.jpg,6842Fotoproducto1.png,6842Fotoproducto2.jpg,6842Fotoproducto2.png,6842Fotoproducto3.jpg
02/10/2026 17:26:14 | 25 | CAMBIO (simulado) | 6842 | CAPI DR | 486 | Galería | 6842Fotodetalle0.jpg,6842Fotodetalle1.jpg,6842Fotodetalle2.jpg,6842Fotodetalle3.jpg | 6842Fotodetalle.jpg,6842Fotodetalle1.jpg,6842Fotodetalle2.jpg,6842Fotodetalle3.jpg,6842Fotodetalle4.jpg,6842Fotoproducto1.png,6842Fotoproducto2.jpg,6842Fotoproducto2.png,6842Fotoproducto3.jpg
02/10/2026 17:26:14 | 25 | CAMBIO (simulado) | 6843 | MIJA R | 487 | Galería | 6843Fotodetalle0.jpg,6843Fotodetalle1.jpg,6843Fotodetalle2.jpg,6843Fotodetalle3.jpg | 6843Fotodetalle.png,6843FotoDetalle0.jpg,6843FotoDetalle1.jpg,6843Fotodetalle1.png,6843FotoDetalle2.jpg,6843Fotodetalle2.png,6843FotoDetalle3.jpg,6843Fotodetalle3.png,6843FotoDetalle4.jpg,6843Fotoproducto.png,6843FotoProducto1.png
02/10/2026 17:26:14 | 25 | CAMBIO (simulado) | 6843 | MIJA R BL 12W | 488 | Imagen destacada | 6843Fotoproducto.png | 6843Fotoproducto0.png
02/10/2026 17:26:14 | 25 | CAMBIO (simulado) | 6843 | MIJA R BL 12W | 488 | Galería | 6843Fotodetalle3.png | 6843Fotodetalle.png,6843FotoDetalle0.jpg,6843FotoDetalle1.jpg,6843Fotodetalle1.png,6843FotoDetalle2.jpg,6843Fotodetalle2.png,6843FotoDetalle3.jpg,6843Fotodetalle3.png,6843FotoDetalle4.jpg,6843Fotoproducto.png,6843FotoProducto1.png
02/10/2026 17:26:14 | 25 | CAMBIO (simulado) | 6844 | MIJA R NG 12W | 489 | Imagen destacada | 6844Fotoproducto.png | 6844Fotoproducto0.png
02/10/2026 17:26:14 | 25 | CAMBIO (simulado) | 6844 | MIJA R NG 12W | 489 | Galería | 6844Fotodetalle3.png | 6844Fotodetalle.png,6844FotoDetalle0.jpg,6844FotoDetalle1.jpg,6844Fotodetalle1.png,6844FotoDetalle2.jpg,6844Fotodetalle2.png,6844FotoDetalle3.jpg,6844Fotodetalle3.png,6844FotoDetalle4.jpg,6844FotoDetalle5.jpg,6844FotoDetalle6.jpg,6844Fotoproducto.png,6844FotoProducto1.png
02/10/2026 17:26:14 | 25 | CAMBIO (simulado) | 6845 | MIJA C | 490 | Imagen destacada | 6845Fotodetalle2.png | 6845Fotoproducto0.png
02/10/2026 17:26:14 | 25 | CAMBIO (simulado) | 6845 | MIJA C | 490 | Galería | 6845Fotodetalle0.jpg,6845Fotodetalle1.jpg,6845Fotodetalle2.jpg,6845Fotodetalle3.jpg | 6845Fotodetalle.png,6845Fotodetalle1.png,6845Fotodetalle2.png,6845Fotoproducto.png
02/10/2026 17:26:14 | 25 | CAMBIO (simulado) | 6845 | MIJA C BL 12W | 491 | Imagen destacada | 6845Fotoproducto.png | 6845Fotoproducto0.png
02/10/2026 17:26:14 | 25 | CAMBIO (simulado) | 6845 | MIJA C BL 12W | 491 | Galería | 6845Fotodetalle2.png | 6845Fotodetalle.png,6845Fotodetalle1.png,6845Fotodetalle2.png,6845Fotoproducto.png
02/10/2026 17:26:14 | 25 | CAMBIO (simulado) | 6846 | MIJA C NG 12W | 492 | Imagen destacada | 6846Fotoproducto.png | 6846Fotoproducto0.png
02/10/2026 17:26:14 | 25 | CAMBIO (simulado) | 6846 | MIJA C NG 12W | 492 | Galería | 6846Fotodetalle4.png | 6846Fotodetalle.png,6846FotoDetalle0.jpg,6846FotoDetalle1.jpg,6846Fotodetalle1.png,6846FotoDetalle2.jpg,6846Fotodetalle2.png,6846FotoDetalle3.jpg,6846Fotodetalle3.png,6846FotoDetalle4.jpg,6846Fotodetalle4.png,6846FotoDetalle5.jpg,6846Fotoproducto.png,6846FotoProducto1.png
02/10/2026 17:26:14 | 25 | CAMBIO (simulado) | 6847 | PRISMA BL 20W | 493 | Galería | - | 6847FotoProducto1.png
02/10/2026 17:26:14 | 25 | CAMBIO (simulado) | 6848 | PRISMA NG 20W | 494 | Galería | - | 6848FotoProducto1.png
02/10/2026 17:26:14 | 25 | CAMBIO (simulado) | 6849 | CITY BLMD 45W | 495 | Galería | 6849Fotodetalle0.jpg,6849Fotodetalle1.jpg,6849Fotodetalle2.jpg,6849Fotodetalle3.jpg | 6849Fotodetalle.jpg,6849FotoDetalle0.jpg,6849Fotodetalle1.jpg,6849Fotodetalle2.jpg,6849Fotoproducto1.jpg,6849Fotoproducto1.png,6849Fotoproducto2.jpg,6849Fotoproducto3.png
02/10/2026 17:26:14 | 25 | CAMBIO (simulado) | 6850 | MEX BL 10W | 496 | Imagen destacada | 6850Fotoproducto0.png | 6850FotoProducto0.png
02/10/2026 17:26:14 | 25 | CAMBIO (simulado) | 6850 | MEX BL 10W | 496 | Galería | 6850Fotodetalle0.jpg,6850Fotodetalle1.jpg,6850Fotodetalle2.jpg,6850Fotodetalle3.jpg | 6850FotoDetalle1 (2).jpg,6850FotoDetalle1.jpg,6850FotoDetalle2.jpg,6850FotoDetalle3.jpg,6850FotoDetalle4.jpg,6850FotoProducto0 (2).png,6850FotoProducto0 (3).png,6850FotoProducto1.png,6850FotoProducto2.png,6850FotoProducto3.png,6850FotoProducto4.png,6850FotoProducto5.png,6850FotoProducto6.png,6850FotoProducto9.png
02/10/2026 17:26:14 | 25 | BORRADO (simulado) | 6851 | MEX BL 18W | 497 | Galería | - |  | No se encontró en Drive.
02/10/2026 17:26:14 | 25 | CAMBIO (simulado) | 6852 | MEX BL 25W | 498 | Imagen destacada | 6850Fotoproducto0.png | 6852FotoProducto0.png
02/10/2026 17:26:14 | 25 | BORRADO (simulado) | 6852 | MEX BL 25W | 498 | Galería | 6850Fotodetalle0.jpg,6850Fotodetalle1.jpg,6850Fotodetalle2.jpg,6850Fotodetalle3.jpg |  | No se encontró en Drive.
02/10/2026 17:26:14 | 25 | CAMBIO (simulado) | 6853 | DYNA UNION 30 | 499 | Imagen destacada | 6853Fotoproducto0.png | 6853FotoProducto0.png
02/10/2026 17:26:14 | 25 | CAMBIO (simulado) | 6853 | DYNA UNION 30 | 499 | Galería | 6853Fotodetalle0.jpg,6853Fotodetalle1.jpg,6853Fotodetalle2.jpg,6853Fotodetalle3.jpg | 6853FotoProducto1.png
02/10/2026 17:26:14 | 25 | CAMBIO (simulado) | 6853 | DYNA UNION 30 BL | 500 | Galería | - | 6853FotoProducto1.png
02/10/2026 17:26:14 | 25 | CAMBIO (simulado) | 6854 | DYNA UNION 30 NG | 501 | Galería | - | 6854FotoProducto1.png
02/10/2026 17:26:14 | 25 | CAMBIO (simulado) | 6855 | CAPI NG | 502 | Galería | 6855Fotodetalle0.jpg,6855Fotodetalle1.jpg,6855Fotodetalle2.jpg,6855Fotodetalle3.jpg | 6855Fotodetalle.jpg,6855Fotoproducto1.png
02/10/2026 17:26:14 | 25 | CAMBIO (simulado) | 6856 | CAPI BL | 503 | Galería | 6856Fotodetalle0.jpg,6856Fotodetalle1.jpg,6856Fotodetalle2.jpg,6856Fotodetalle3.jpg | 6856Fotodetalle.jpg,6856Fotodetalle1.jpg,6856Fotodetalle2.jpg,6856Fotodetalle3.jpg,6856Fotodetalle4.jpg,6856Fotoproducto1.png,6856Fotoproducto2.jpg,6856Fotoproducto2.png,6856Fotoproducto3.jpg
02/10/2026 17:26:14 | 25 | CAMBIO (simulado) | 6857 | HOKA 3 EF | 504 | Imagen destacada | 6857Fotoproducto0.png | 6857FotoProducto0.png
02/10/2026 17:26:14 | 25 | CAMBIO (simulado) | 6857 | HOKA 3 EF | 504 | Galería | 6857Fotodetalle0.jpg,6857Fotodetalle1.jpg,6857Fotodetalle2.jpg,6857Fotodetalle3.jpg | 6857FotoProducto1.png
02/10/2026 17:26:14 | 25 | CAMBIO (simulado) | 6857 | HOKA 60 BL 3 EF | 505 | Imagen destacada | 6857Fotoproducto0.png | 6857FotoProducto0.png
02/10/2026 17:26:14 | 25 | CAMBIO (simulado) | 6857 | HOKA 60 BL 3 EF | 505 | Galería | 6857Fotodetalle0.jpg,6857Fotodetalle1.jpg,6857Fotodetalle2.jpg,6857Fotodetalle3.jpg | 6857FotoProducto1.png
02/10/2026 17:26:14 | 25 | CAMBIO (simulado) | 6858 | HOKA 60 NG 3 EF | 506 | Imagen destacada | 6858Fotoproducto0.png | 6858FotoProducto0.png
02/10/2026 17:26:14 | 25 | CAMBIO (simulado) | 6858 | HOKA 60 NG 3 EF | 506 | Galería | 6858Fotodetalle0.jpg,6858Fotodetalle1.jpg,6858Fotodetalle2.jpg,6858Fotodetalle3.jpg | 6858FotoDetalle0.jpg,6858FotoProducto1.png
02/10/2026 17:26:14 | 25 | CAMBIO (simulado) | 6859 | HOKA 120 BL 3 EF | 507 | Imagen destacada | 6859Fotoproducto0.png | 6859FotoProducto0.png
02/10/2026 17:26:14 | 25 | CAMBIO (simulado) | 6859 | HOKA 120 BL 3 EF | 507 | Galería | 6859Fotodetalle0.jpg,6859Fotodetalle1.jpg,6859Fotodetalle2.jpg,6859Fotodetalle3.jpg | 6859FotoProducto1.png
02/10/2026 17:26:14 | 25 | CAMBIO (simulado) | 6860 | HOKA 120 NG 3 EF | 508 | Imagen destacada | 6860Fotoproducto0.png | 6860FotoProducto0.png
02/10/2026 17:26:14 | 25 | CAMBIO (simulado) | 6860 | HOKA 120 NG 3 EF | 508 | Galería | 6860Fotodetalle0.jpg,6860Fotodetalle1.jpg,6860Fotodetalle2.jpg,6860Fotodetalle3.jpg | 6860FotoProducto1.png
02/10/2026 17:26:14 | 25 | BORRADO (simulado) | 6868 | MIJA R NG 6W | 509 | Galería | - |  | No se encontró en Drive.
02/10/2026 17:26:14 | 25 | BORRADO (simulado) | 6869 | MIJA R BL 6W | 510 | Galería | - |  | No se encontró en Drive.
02/10/2026 17:26:14 | 25 | BORRADO (simulado) | 6870 | MIJA C NG 6W | 511 | Galería | - |  | No se encontró en Drive.
02/10/2026 17:26:14 | 25 | CAMBIO (simulado) | 6871 | MIJA C BL 6W | 512 | Imagen destacada | 6846Fotoproducto.png | 6871FotoProducto0.png
02/10/2026 17:26:14 | 25 | BORRADO (simulado) | 6871 | MIJA C BL 6W | 512 | Galería | 6846Fotodetalle4.png |  | No se encontró en Drive.
02/10/2026 17:26:14 | 25 | BORRADO (simulado) | 7008 | ADAPTADOR HEMBRA 3EF | 513 | Imagen destacada | 7008Fotoproducto0.png |  | No se encontró en Drive.
02/10/2026 17:26:14 | 25 | BORRADO (simulado) | 7008 | ADAPTADOR HEMBRA 3EF | 513 | Galería | 7008Fotodetalle0.jpg,7008Fotodetalle1.jpg,7008Fotodetalle2.jpg,7008Fotodetalle3.jpg |  | No se encontró en Drive.
02/10/2026 17:26:14 | 25 | BORRADO (simulado) | 7008 | ADAPTADOR HEMBRA 3EF BL | 514 | Imagen destacada | 7008Fotoproducto0.png |  | No se encontró en Drive.
02/10/2026 17:26:14 | 25 | BORRADO (simulado) | 7008 | ADAPTADOR HEMBRA 3EF BL | 514 | Galería | 7008Fotodetalle0.jpg,7008Fotodetalle1.jpg,7008Fotodetalle2.jpg,7008Fotodetalle3.jpg |  | No se encontró en Drive.
02/10/2026 17:26:14 | 25 | BORRADO (simulado) | 7009 | ADAPTADOR HEMBRA 3EF NG | 515 | Imagen destacada | 7009Fotoproducto0.png |  | No se encontró en Drive.
02/10/2026 17:26:14 | 25 | BORRADO (simulado) | 7009 | ADAPTADOR HEMBRA 3EF NG | 515 | Galería | 7009Fotodetalle0.jpg,7009Fotodetalle1.jpg,7009Fotodetalle2.jpg,7009Fotodetalle3.jpg |  | No se encontró en Drive.
02/10/2026 17:26:14 | 25 | CAMBIO (simulado) | 7010 | DYNA EM | 516 | Imagen destacada | 7010Fotoproducto0.png | 7010FotoProducto0.png
02/10/2026 17:26:14 | 25 | CAMBIO (simulado) | 7010 | DYNA EM | 516 | Galería | 7010Fotodetalle0.jpg,7010Fotodetalle1.jpg,7010Fotodetalle2.jpg,7010Fotodetalle3.jpg | 7010FotoDetalle0.jpg,7010FotoDetalle1.jpg,7010FotoDetalle2.jpg,7010FotoDetalle3.png,7010FotoDetalle4.jpg,7010FotoDetalle5.png,7010FotoDetalle6.jpg,7010FotoDetalle7.png,7010FotoDetalle8.jpg,7010FotoDetalle9.png,7010FotoDetalle10.jpg,7010FotoDetalle11.jpg,7010FotoProducto1.png
02/10/2026 17:26:14 | 25 | CAMBIO (simulado) | 7010 | DYNA EM 60 | 517 | Imagen destacada | 7010Fotoproducto0.png | 7010FotoProducto0.png
02/10/2026 17:26:14 | 25 | CAMBIO (simulado) | 7010 | DYNA EM 60 | 517 | Galería | 7010Fotodetalle0.jpg,7010Fotodetalle1.jpg,7010Fotodetalle2.jpg,7010Fotodetalle3.jpg | 7010FotoDetalle0.jpg,7010FotoDetalle1.jpg,7010FotoDetalle2.jpg,7010FotoDetalle3.png,7010FotoDetalle4.jpg,7010FotoDetalle5.png,7010FotoDetalle6.jpg,7010FotoDetalle7.png,7010FotoDetalle8.jpg,7010FotoDetalle9.png,7010FotoDetalle10.jpg,7010FotoDetalle11.jpg,7010FotoProducto1.png
02/10/2026 17:26:14 | 25 | CAMBIO (simulado) | 7010 | DYNA EM 60 BL | 518 | Imagen destacada | 7010Fotoproducto0.png | 7010FotoProducto0.png
02/10/2026 17:26:14 | 25 | CAMBIO (simulado) | 7010 | DYNA EM 60 BL | 518 | Galería | 7010Fotodetalle0.jpg,7010Fotodetalle1.jpg,7010Fotodetalle2.jpg,7010Fotodetalle3.jpg | 7010FotoDetalle0.jpg,7010FotoDetalle1.jpg,7010FotoDetalle2.jpg,7010FotoDetalle3.png,7010FotoDetalle4.jpg,7010FotoDetalle5.png,7010FotoDetalle6.jpg,7010FotoDetalle7.png,7010FotoDetalle8.jpg,7010FotoDetalle9.png,7010FotoDetalle10.jpg,7010FotoDetalle11.jpg,7010FotoProducto1.png
02/10/2026 17:26:14 | 25 | CAMBIO (simulado) | 7011 | DYNA EM 60 NG | 519 | Imagen destacada | 7011Fotoproducto0.png | 7011FotoProducto0.png
02/10/2026 17:26:14 | 25 | CAMBIO (simulado) | 7011 | DYNA EM 60 NG | 519 | Galería | 7011Fotodetalle0.jpg,7011Fotodetalle1.jpg,7011Fotodetalle2.jpg,7011Fotodetalle3.jpg | 7011FotoDetalle0.jpg,7011FotoProducto1.png
02/10/2026 17:26:14 | 25 | CAMBIO (simulado) | 7012 | DYNA EM 120 | 520 | Imagen destacada | 7012Fotoproducto0.png | 7012FotoProducto0.png
02/10/2026 17:26:14 | 25 | CAMBIO (simulado) | 7012 | DYNA EM 120 | 520 | Galería | 7012Fotodetalle0.jpg,7012Fotodetalle1.jpg,7012Fotodetalle2.jpg,7012Fotodetalle3.jpg | 7012FotoDetalle0.jpg,7012FotoDetalle1.jpg,7012FotoDetalle2.jpg,7012FotoDetalle3.png,7012FotoDetalle4.jpg,7012FotoDetalle5.png,7012FotoDetalle6.jpg,7012FotoDetalle7.png,7012FotoDetalle8.jpg,7012FotoDetalle9.png,7012FotoDetalle10.jpg,7012FotoDetalle11.jpg,7012FotoProducto1.jpg,7012FotoProducto1.png,7012FotoProducto2.png,7012FotoProducto3.png,7012FotoProducto4.jpg
02/10/2026 17:26:14 | 25 | CAMBIO (simulado) | 7012 | DYNA EM 120 BL | 521 | Imagen destacada | 7012Fotoproducto0.png | 7012FotoProducto0.png
02/10/2026 17:26:14 | 25 | CAMBIO (simulado) | 7012 | DYNA EM 120 BL | 521 | Galería | 7012Fotodetalle0.jpg,7012Fotodetalle1.jpg,7012Fotodetalle2.jpg,7012Fotodetalle3.jpg | 7012FotoDetalle0.jpg,7012FotoDetalle1.jpg,7012FotoDetalle2.jpg,7012FotoDetalle3.png,7012FotoDetalle4.jpg,7012FotoDetalle5.png,7012FotoDetalle6.jpg,7012FotoDetalle7.png,7012FotoDetalle8.jpg,7012FotoDetalle9.png,7012FotoDetalle10.jpg,7012FotoDetalle11.jpg,7012FotoProducto1.jpg,7012FotoProducto1.png,7012FotoProducto2.png,7012FotoProducto3.png,7012FotoProducto4.jpg
02/10/2026 17:26:14 | 25 | CAMBIO (simulado) | 7013 | DYNA EM 120 NG | 522 | Imagen destacada | 7013Fotoproducto0.png | 7013FotoProducto0.png
02/10/2026 17:26:14 | 25 | CAMBIO (simulado) | 7013 | DYNA EM 120 NG | 522 | Galería | 7013Fotodetalle0.jpg,7013Fotodetalle1.jpg,7013Fotodetalle2.jpg,7013Fotodetalle3.jpg | 7013FotoDetalle0.jpg,7013FotoProducto1.png
02/10/2026 17:26:14 | 25 | CAMBIO (simulado) | 7014 | DYNA EM 180 | 523 | Imagen destacada | 7014Fotoproducto0.png | 7014FotoProducto0.png
02/10/2026 17:26:14 | 25 | CAMBIO (simulado) | 7014 | DYNA EM 180 | 523 | Galería | 7014Fotodetalle0.jpg,7014Fotodetalle1.jpg,7014Fotodetalle2.jpg,7014Fotodetalle3.jpg | 7014FotoDetalle0.jpg,7014FotoDetalle1.jpg,7014FotoDetalle2.jpg,7014FotoDetalle3.png,7014FotoDetalle4.jpg,7014FotoDetalle5.png,7014FotoDetalle6.jpg,7014FotoDetalle7.png,7014FotoDetalle8.jpg,7014FotoDetalle9.png,7014FotoDetalle10.jpg,7014FotoDetalle11.jpg,7014FotoProducto1.png
02/10/2026 17:26:14 | 25 | CAMBIO (simulado) | 7014 | DYNA EM 180 BL | 524 | Imagen destacada | 7014Fotoproducto0.png | 7014FotoProducto0.png
02/10/2026 17:26:14 | 25 | CAMBIO (simulado) | 7014 | DYNA EM 180 BL | 524 | Galería | 7014Fotodetalle0.jpg,7014Fotodetalle1.jpg,7014Fotodetalle2.jpg,7014Fotodetalle3.jpg | 7014FotoDetalle0.jpg,7014FotoDetalle1.jpg,7014FotoDetalle2.jpg,7014FotoDetalle3.png,7014FotoDetalle4.jpg,7014FotoDetalle5.png,7014FotoDetalle6.jpg,7014FotoDetalle7.png,7014FotoDetalle8.jpg,7014FotoDetalle9.png,7014FotoDetalle10.jpg,7014FotoDetalle11.jpg,7014FotoProducto1.png
02/10/2026 17:26:14 | 25 | CAMBIO (simulado) | 7015 | DYNA EM 180 NG | 525 | Imagen destacada | 7015Fotoproducto0.png | 7015FotoProducto0.png
02/10/2026 17:26:14 | 25 | CAMBIO (simulado) | 7015 | DYNA EM 180 NG | 525 | Galería | 7015Fotodetalle0.jpg,7015Fotodetalle1.jpg,7015Fotodetalle2.jpg,7015Fotodetalle3.jpg | 7015FotoDetalle0.jpg,7015FotoProducto1.png
02/10/2026 17:26:14 | 25 | CAMBIO (simulado) | 7016 | DYNA EM 240 BL | 526 | Imagen destacada | 7016Fotoproducto0.png | 7016FotoProducto0.png
02/10/2026 17:26:14 | 25 | CAMBIO (simulado) | 7016 | DYNA EM 240 BL | 526 | Galería | 7016Fotodetalle0.jpg,7016Fotodetalle1.jpg,7016Fotodetalle2.jpg,7016Fotodetalle3.jpg | 7016FotoDetalle0.jpg,7016FotoDetalle1.jpg,7016FotoDetalle2.jpg,7016FotoDetalle3.jpg,7016FotoDetalle4.png,7016FotoDetalle5.jpg,7016FotoDetalle6.png,7016FotoDetalle7.jpg,7016FotoDetalle8.png,7016FotoDetalle9.jpg,7016FotoDetalle10.png,7016FotoDetalle11.jpg,7016FotoDetalle12.jpg,7016FotoProducto1.png
02/10/2026 17:26:14 | 25 | CAMBIO (simulado) | 7017 | DYNA EM 240 NG | 527 | Imagen destacada | 7016Fotoproducto0.png | 7017FotoProducto0.png
02/10/2026 17:26:14 | 25 | CAMBIO (simulado) | 7017 | DYNA EM 240 NG | 527 | Galería | 7016Fotodetalle0.jpg,7016Fotodetalle1.jpg,7016Fotodetalle2.jpg,7016Fotodetalle3.jpg | 7017FotoDetalle0.jpg,7017FotoDetalle1.jpg,7017FotoProducto1.png
02/10/2026 17:26:14 | 25 | CAMBIO (simulado) | 7018 | DYNA EM UNION | 528 | Imagen destacada | 7018Fotoproducto0.png | 7018FotoProducto0.png
02/10/2026 17:26:14 | 25 | CAMBIO (simulado) | 7018 | DYNA EM UNION | 528 | Galería | 7018Fotodetalle0.jpg,7018Fotodetalle1.jpg,7018Fotodetalle2.jpg,7018Fotodetalle3.jpg | 7018FotoDetalle0.jpg,7018FotoDetalle1.jpg,7018FotoProducto1.png
02/10/2026 17:26:14 | 25 | CAMBIO (simulado) | 7018 | DYNA EM UNION L BL | 529 | Imagen destacada | 7018Fotoproducto0.png | 7018FotoProducto0.png
02/10/2026 17:26:14 | 25 | CAMBIO (simulado) | 7018 | DYNA EM UNION L BL | 529 | Galería | 7018Fotodetalle0.jpg,7018Fotodetalle1.jpg,7018Fotodetalle2.jpg,7018Fotodetalle3.jpg | 7018FotoDetalle0.jpg,7018FotoDetalle1.jpg,7018FotoProducto1.png
02/10/2026 17:26:14 | 25 | CAMBIO (simulado) | 7019 | DYNA EM UNION L NG | 530 | Imagen destacada | 7019Fotoproducto0.png | 7019FotoProducto0.png
02/10/2026 17:26:14 | 25 | CAMBIO (simulado) | 7019 | DYNA EM UNION L NG | 530 | Galería | 7019Fotodetalle0.jpg,7019Fotodetalle1.jpg,7019Fotodetalle2.jpg,7019Fotodetalle3.jpg | 7019FotoDetalle0.jpg,7019FotoDetalle1.jpg,7019FotoProducto1.png
02/10/2026 17:26:14 | 25 | CAMBIO (simulado) | 7020 | DYNA UNION ANG120 | 531 | Imagen destacada | 7020Fotoproducto0.png | 7020FotoProducto0.png
02/10/2026 17:26:14 | 25 | CAMBIO (simulado) | 7020 | DYNA UNION ANG120 | 531 | Galería | 7020Fotodetalle0.jpg,7020Fotodetalle1.jpg,7020Fotodetalle2.jpg,7020Fotodetalle3.jpg | 7020FotoDetalle0.jpg,7020FotoDetalle1.jpg,7020FotoProducto1.png
02/10/2026 17:26:14 | 25 | CAMBIO (simulado) | 7020 | DYNA UNION ANG120 BL | 532 | Imagen destacada | 7020Fotoproducto0.png | 7020FotoProducto0.png
02/10/2026 17:26:14 | 25 | CAMBIO (simulado) | 7020 | DYNA UNION ANG120 BL | 532 | Galería | 7020Fotodetalle0.jpg,7020Fotodetalle1.jpg,7020Fotodetalle2.jpg,7020Fotodetalle3.jpg | 7020FotoDetalle0.jpg,7020FotoDetalle1.jpg,7020FotoProducto1.png
02/10/2026 17:26:14 | 25 | CAMBIO (simulado) | 7021 | DYNA UNION ANG120 NG | 533 | Imagen destacada | 7021Fotoproducto0.png | 7021FotoProducto0.png
02/10/2026 17:26:14 | 25 | CAMBIO (simulado) | 7021 | DYNA UNION ANG120 NG | 533 | Galería | 7021Fotodetalle0.jpg,7021Fotodetalle1.jpg,7021Fotodetalle2.jpg,7021Fotodetalle3.jpg | 7021FotoDetalle0.jpg,7021FotoDetalle1.jpg,7021FotoDetalle2.jpg,7021FotoProducto1.png,7021FotoProducto2.png
02/10/2026 17:26:14 | 25 | CAMBIO (simulado) | 7022 | DYNA UNION Y | 534 | Imagen destacada | 7022Fotoproducto0.png | 7022FotoProducto0.png
02/10/2026 17:26:14 | 25 | CAMBIO (simulado) | 7022 | DYNA UNION Y | 534 | Galería | 7022Fotodetalle0.jpg,7022Fotodetalle1.jpg,7022Fotodetalle2.jpg,7022Fotodetalle3.jpg | 7022FotoDetalle0.jpg,7022FotoDetalle1.jpg,7022FotoProducto1.png
02/10/2026 17:26:14 | 25 | CAMBIO (simulado) | 7022 | DYNA UNION Y BL | 535 | Imagen destacada | 7022Fotoproducto0.png | 7022FotoProducto0.png
02/10/2026 17:26:14 | 25 | CAMBIO (simulado) | 7022 | DYNA UNION Y BL | 535 | Galería | 7022Fotodetalle0.jpg,7022Fotodetalle1.jpg,7022Fotodetalle2.jpg,7022Fotodetalle3.jpg | 7022FotoDetalle0.jpg,7022FotoDetalle1.jpg,7022FotoProducto1.png
02/10/2026 17:26:14 | 25 | CAMBIO (simulado) | 7023 | DYNA UNION Y NG | 536 | Imagen destacada | 7023Fotoproducto0.png | 7023FotoProducto0.png
02/10/2026 17:26:14 | 25 | CAMBIO (simulado) | 7023 | DYNA UNION Y NG | 536 | Galería | 7023Fotodetalle0.jpg,7023Fotodetalle1.jpg,7023Fotodetalle2.jpg,7023Fotodetalle3.jpg | 7023FotoDetalle0.jpg,7023FotoDetalle1.jpg,7023FotoDetalle2.jpg,7023FotoProducto1.png,7023FotoProducto2.png
02/10/2026 17:26:14 | 25 | CAMBIO (simulado) | 7024 | CAMBOYA AP | 537 | Imagen destacada | 7024Fotoproducto0.png | 7024FotoProducto0.png
02/10/2026 17:26:14 | 25 | CAMBIO (simulado) | 7024 | CAMBOYA AP | 537 | Galería | 7024Fotodetalle0.jpg,7024Fotodetalle1.jpg,7024Fotodetalle2.jpg,7024Fotodetalle3.jpg | 7024Fotodetalle0.png,7024Fotodetalle1.png,7024Fotodetalle2.png,7024Fotodetalle3.png,7024Fotoproducto1.png,7024Fotoproducto2.png,7024Fotoproducto3.png,7024Fotoproducto4.png
02/10/2026 17:26:14 | 25 | CAMBIO (simulado) | 7024 | CAMBOYA AP BL 32W | 538 | Imagen destacada | 7024Fotoproducto0.png | 7024FotoProducto0.png
02/10/2026 17:26:14 | 25 | CAMBIO (simulado) | 7024 | CAMBOYA AP BL 32W | 538 | Galería | 7024Fotodetalle0.jpg,7024Fotodetalle1.jpg,7024Fotodetalle2.jpg,7024Fotodetalle3.jpg | 7024Fotodetalle0.png,7024Fotodetalle1.png,7024Fotodetalle2.png,7024Fotodetalle3.png,7024Fotoproducto1.png,7024Fotoproducto2.png,7024Fotoproducto3.png,7024Fotoproducto4.png
02/10/2026 17:26:14 | 25 | CAMBIO (simulado) | 7025 | CAMBOYA AP NG 32W | 539 | Imagen destacada | 7025Fotoproducto0.png | 7025FotoProducto0.png
02/10/2026 17:26:14 | 25 | CAMBIO (simulado) | 7025 | CAMBOYA AP NG 32W | 539 | Galería | 7025Fotodetalle0.jpg,7025Fotodetalle1.jpg,7025Fotodetalle2.jpg,7025Fotodetalle3.jpg | 7025Fotodetalle0.png,7025Fotodetalle1.png,7025Fotodetalle2.png,7025Fotoproducto0 (2).png,7025Fotoproducto0 (3).png,7025Fotoproducto2.png,7025Fotoproducto3.png,7025Fotoproducto4.png
02/10/2026 17:26:14 | 25 | CAMBIO (simulado) | 7026 | CAMBOYA AP BL 45W | 540 | Galería | 7026Fotodetalle0.jpg,7026Fotodetalle1.jpg,7026Fotodetalle2.jpg,7026Fotodetalle3.jpg | 7026Fotodetalle0.png,7026Fotodetalle1.png,7026Fotodetalle2.png,7026Fotodetalle3.png,7026Fotoproducto1.png,7026Fotoproducto2.png,7026Fotoproducto3.png,7026Fotoproducto4.png
02/10/2026 17:26:14 | 25 | CAMBIO (simulado) | 7027 | CAMBOYA AP NG 45W | 541 | Imagen destacada | 7027Fotoproducto0.png | 7027FotoProducto0.png
02/10/2026 17:26:14 | 25 | CAMBIO (simulado) | 7027 | CAMBOYA AP NG 45W | 541 | Galería | 7027Fotodetalle0.jpg,7027Fotodetalle1.jpg,7027Fotodetalle2.jpg,7027Fotodetalle3.jpg | 7027Fotodetalle0.png,7027Fotodetalle1.png,7027Fotodetalle2.png,7027Fotoproducto.png,7027Fotoproducto1.png,7027Fotoproducto2.png,7027Fotoproducto3.png,7027Fotoproducto4.png
02/10/2026 17:26:14 | 25 | CAMBIO (simulado) | 7028 | SINTRA BL 10W | 542 | Imagen destacada | 6619Fotoproducto0.png | 7028FotoProducto0.png
02/10/2026 17:26:14 | 25 | BORRADO (simulado) | 7028 | SINTRA BL 10W | 542 | Galería | 6619Fotodetalle0.jpg,6619Fotodetalle1.jpg,6619Fotodetalle2.jpg,6619Fotodetalle3.jpg |  | No se encontró en Drive.
02/10/2026 17:26:14 | 25 | CAMBIO (simulado) | 7029 | SINTRA BL 18W | 543 | Imagen destacada | 6619Fotoproducto0.png | 7029FotoProducto0.png
02/10/2026 17:26:14 | 25 | BORRADO (simulado) | 7029 | SINTRA BL 18W | 543 | Galería | 6619Fotodetalle0.jpg,6619Fotodetalle1.jpg,6619Fotodetalle2.jpg,6619Fotodetalle3.jpg |  | No se encontró en Drive.
02/10/2026 17:26:14 | 25 | CAMBIO (simulado) | 7030 | DUNA | 544 | Imagen destacada | 7030Fotoproducto0.png | 7030FotoProducto0.png
02/10/2026 17:26:14 | 25 | CAMBIO (simulado) | 7030 | DUNA | 544 | Galería | 7030Fotodetalle0.jpg,7030Fotodetalle1.jpg,7030Fotodetalle2.jpg,7030Fotodetalle3.jpg | 7030FotoDetalle0.jpg,7030FotoDetalle1.jpg,7030FotoDetalle2.jpg,7030FotoDetalle3.jpg,7030FotoDetalle4.jpg,7030FotoDetalle5.jpg,7030FotoDetalle6.jpg,7030FotoDetalle7.jpg,7030FotoDetalle8.jpg,7030FotoDetalle9.jpg,7030FotoProducto1.png,7030FotoProducto2.png
02/10/2026 17:26:14 | 25 | CAMBIO (simulado) | 7030 | DUNA GR 15W | 545 | Imagen destacada | 7030Fotoproducto0.png | 7030FotoProducto0.png
02/10/2026 17:26:14 | 25 | CAMBIO (simulado) | 7030 | DUNA GR 15W | 545 | Galería | 7030Fotodetalle0.jpg,7030Fotodetalle1.jpg,7030Fotodetalle2.jpg,7030Fotodetalle3.jpg | 7030FotoDetalle0.jpg,7030FotoDetalle1.jpg,7030FotoDetalle2.jpg,7030FotoDetalle3.jpg,7030FotoDetalle4.jpg,7030FotoDetalle5.jpg,7030FotoDetalle6.jpg,7030FotoDetalle7.jpg,7030FotoDetalle8.jpg,7030FotoDetalle9.jpg,7030FotoProducto1.png,7030FotoProducto2.png
02/10/2026 17:26:14 | 25 | CAMBIO (simulado) | 7031 | DUNA GR 18W | 546 | Imagen destacada | 7030Fotoproducto0.png | 7031FotoProducto0.png
02/10/2026 17:26:14 | 25 | CAMBIO (simulado) | 7031 | DUNA GR 18W | 546 | Galería | 7030Fotodetalle0.jpg,7030Fotodetalle1.jpg,7030Fotodetalle2.jpg,7030Fotodetalle3.jpg | 7031FotoDetalle0.jpg,7031FotoDetalle1.jpg,7031FotoDetalle2.jpg,7031FotoDetalle3.jpg,7031FotoDetalle4.jpg,7031FotoDetalle5.jpg,7031FotoDetalle8.jpg,7031FotoDetalle9.jpg,7031FotoProducto1.png,7031FotoProducto2.png
02/10/2026 17:26:14 | 25 | CAMBIO (simulado) | 7032 | BARON | 547 | Imagen destacada | 7032Fotoproducto0.png | 7032FotoProducto0.png
02/10/2026 17:26:14 | 25 | CAMBIO (simulado) | 7032 | BARON | 547 | Galería | 7032Fotodetalle0.jpg,7032Fotodetalle1.jpg,7032Fotodetalle2.jpg,7032Fotodetalle3.jpg | 7032FotoDetalle0.jpg,7032FotoDetalle1.jpg,7032FotoDetalle2.jpg,7032FotoDetalle3.jpg,7032FotoDetalle4.jpg,7032FotoDetalle5.jpg,7032FotoDetalle6.jpg,7032FotoDetalle7.jpg,7032FotoDetalle8.jpg,7032FotoProducto1.png,7032FotoProducto2.png
02/10/2026 17:26:14 | 25 | CAMBIO (simulado) | 7032 | BARON GR 15W | 548 | Imagen destacada | 7032Fotoproducto0.png | 7032FotoProducto0.png
02/10/2026 17:26:14 | 25 | CAMBIO (simulado) | 7032 | BARON GR 15W | 548 | Galería | 7032Fotodetalle0.jpg,7032Fotodetalle1.jpg,7032Fotodetalle2.jpg,7032Fotodetalle3.jpg | 7032FotoDetalle0.jpg,7032FotoDetalle1.jpg,7032FotoDetalle2.jpg,7032FotoDetalle3.jpg,7032FotoDetalle4.jpg,7032FotoDetalle5.jpg,7032FotoDetalle6.jpg,7032FotoDetalle7.jpg,7032FotoDetalle8.jpg,7032FotoProducto1.png,7032FotoProducto2.png
02/10/2026 17:26:14 | 25 | CAMBIO (simulado) | 7033 | BARON GR 28W | 549 | Imagen destacada | 7032Fotoproducto0.png | 7033FotoProducto0.png
02/10/2026 17:26:14 | 25 | CAMBIO (simulado) | 7033 | BARON GR 28W | 549 | Galería | 7032Fotodetalle0.jpg,7032Fotodetalle1.jpg,7032Fotodetalle2.jpg,7032Fotodetalle3.jpg | 7033FotoDetalle0.jpg,7033FotoDetalle1.jpg,7033FotoDetalle2.jpg,7033FotoDetalle6.jpg,7033FotoProducto0.jpg,7033FotoProducto1.jpg,7033FotoProducto2.jpg
02/10/2026 17:26:14 | 25 | CAMBIO (simulado) | 7034 | XAPO | 550 | Imagen destacada | 7034Fotoproducto.png | 7034Fotoproducto0.png
02/10/2026 17:26:14 | 25 | CAMBIO (simulado) | 7034 | XAPO | 550 | Galería | 7034Fotodetalle0.jpg,7034Fotodetalle1.jpg,7034Fotodetalle2.jpg,7034Fotodetalle3.jpg | 7034Fotodetalle.jpg,7034FotoDetalle0.jpg,7034Fotodetalle1.jpg,7034Fotodetalle2.jpg,7034Fotoproducto1.jpg,7034Fotoproducto1.png,7034Fotoproducto2.png
02/10/2026 17:26:14 | 25 | CAMBIO (simulado) | 7034 | XAPO BL | 551 | Galería | 7034Fotodetalle0.jpg,7034Fotodetalle1.jpg,7034Fotodetalle2.jpg,7034Fotodetalle3.jpg | 7034Fotodetalle.jpg,7034FotoDetalle0.jpg,7034Fotodetalle1.jpg,7034Fotodetalle2.jpg,7034Fotoproducto1.jpg,7034Fotoproducto1.png,7034Fotoproducto2.png
02/10/2026 17:26:14 | 25 | CAMBIO (simulado) | 7035 | XAPO NG | 552 | Imagen destacada | 7035Fotoproducto0.png | 7035FotoProducto0.png
02/10/2026 17:26:14 | 25 | CAMBIO (simulado) | 7035 | XAPO NG | 552 | Galería | 7035Fotodetalle0.jpg,7035Fotodetalle1.jpg,7035Fotodetalle2.jpg,7035Fotodetalle3.jpg | 7035FotoDetalle0.jpg,7035Fotoproducto.jpg,7035Fotoproducto1.png
02/10/2026 17:26:14 | 25 | CAMBIO (simulado) | 7036 | MEX BL 10W 3CCT | 553 | Imagen destacada | 6850Fotoproducto0.png | 7036FotoProducto0.png
02/10/2026 17:26:14 | 25 | BORRADO (simulado) | 7036 | MEX BL 10W 3CCT | 553 | Galería | 6850Fotodetalle0.jpg,6850Fotodetalle1.jpg,6850Fotodetalle2.jpg,6850Fotodetalle3.jpg |  | No se encontró en Drive.
02/10/2026 17:26:14 | 25 | CAMBIO (simulado) | 7037 | MEX BL 18W 3CCT | 554 | Imagen destacada | 6850Fotoproducto0.png | 7037FotoProducto0.png
02/10/2026 17:26:14 | 25 | BORRADO (simulado) | 7037 | MEX BL 18W 3CCT | 554 | Galería | 6850Fotodetalle0.jpg,6850Fotodetalle1.jpg,6850Fotodetalle2.jpg,6850Fotodetalle3.jpg |  | No se encontró en Drive.
02/10/2026 17:26:14 | 25 | CAMBIO (simulado) | 7038 | MEX BL 25W 3CCT | 555 | Imagen destacada | 6850Fotoproducto0.png | 7038FotoProducto0.png
02/10/2026 17:26:14 | 25 | BORRADO (simulado) | 7038 | MEX BL 25W 3CCT | 555 | Galería | 6850Fotodetalle0.jpg,6850Fotodetalle1.jpg,6850Fotodetalle2.jpg,6850Fotodetalle3.jpg |  | No se encontró en Drive.
02/10/2026 17:26:14 | 25 | CAMBIO (simulado) | 7039 | MEX NG 10W 3CCT | 556 | Imagen destacada | 6826FotoProducto1.png | 7039FotoProducto0.png
02/10/2026 17:26:14 | 25 | BORRADO (simulado) | 7039 | MEX NG 10W 3CCT | 556 | Galería | 6826Fotodetalle0.jpg,6826Fotodetalle1.jpg,6826Fotodetalle2.jpg,6826Fotodetalle3.jpg |  | No se encontró en Drive.
02/10/2026 17:26:14 | 25 | CAMBIO (simulado) | 7040 | MEX NG 18W 3CCT | 557 | Imagen destacada | 6826FotoProducto1.png | 7040FotoProducto0.png
02/10/2026 17:26:14 | 25 | BORRADO (simulado) | 7040 | MEX NG 18W 3CCT | 557 | Galería | 6826Fotodetalle0.jpg,6826Fotodetalle1.jpg,6826Fotodetalle2.jpg,6826Fotodetalle3.jpg |  | No se encontró en Drive.
02/10/2026 17:26:14 | 25 | BORRADO (simulado) | 7041 | MEX NG 25W 3CCT | 558 | Galería | - |  | No se encontró en Drive.
02/10/2026 17:26:14 | 25 | CAMBIO (simulado) | 7042 | MIRACLE II S | 559 | Imagen destacada | 7042Fotoproducto0.png | 7042FotoProducto0.png
02/10/2026 17:26:14 | 25 | CAMBIO (simulado) | 7042 | MIRACLE II S | 559 | Galería | 7042Fotodetalle0.jpg,7042Fotodetalle1.jpg,7042Fotodetalle2.jpg,7042Fotodetalle3.jpg | 7042FotoDetalle0.jpg,7042FotoDetalle1.jpg,7042FotoDetalle2.jpg,7042FotoDetalle3.jpg,7042FotoDetalle4.jpg,7042FotoDetalle5.jpg,7042FotoDetalle6.jpg,7042FotoDetalle7.jpg,7042FotoDetalle8.jpg,7042FotoDetalle9.jpg,7042FotoDetalle10.jpg,7042FotoDetalle11.jpg,7042FotoProducto1.png,7042FotoProducto2.png,7042FotoProducto3.png
02/10/2026 17:26:14 | 25 | CAMBIO (simulado) | 7042 | MIRACLE II S NG | 560 | Imagen destacada | 7042FotoProducto1.png | 7042FotoProducto0.png
02/10/2026 17:26:14 | 25 | CAMBIO (simulado) | 7042 | MIRACLE II S NG | 560 | Galería | 7042FotoDetalle0.jpg, 7042FotoDetalle1.jpg, 7042FotoDetalle10.jpg, 7042FotoDetalle11.jpg, 7042FotoDetalle2.jpg, 7042FotoDetalle3.jpg, 7042FotoDetalle4.jpg, 7042FotoDetalle5.jpg, 7042FotoDetalle6.jpg, 7042FotoDetalle7.jpg, 7042FotoDetalle8.jpg, 7042FotoDetalle9.jpg | 7042FotoDetalle0.jpg,7042FotoDetalle1.jpg,7042FotoDetalle2.jpg,7042FotoDetalle3.jpg,7042FotoDetalle4.jpg,7042FotoDetalle5.jpg,7042FotoDetalle6.jpg,7042FotoDetalle7.jpg,7042FotoDetalle8.jpg,7042FotoDetalle9.jpg,7042FotoDetalle10.jpg,7042FotoDetalle11.jpg,7042FotoProducto1.png,7042FotoProducto2.png,7042FotoProducto3.png
02/10/2026 17:26:14 | 25 | CAMBIO (simulado) | 7043 | MIRACLE II S BL | 561 | Imagen destacada | 7043FotoProducto1.png | 7043FotoProducto0.png
02/10/2026 17:26:14 | 25 | CAMBIO (simulado) | 7043 | MIRACLE II S BL | 561 | Galería | 7043FotoDetalle0.jpg, 7043FotoDetalle1.jpg, 7043FotoDetalle2.jpg | 7043.png,7043FotoDetalle0.jpg,7043FotoDetalle1.jpg,7043FotoDetalle2.jpg,7043FotoProducto1.png
02/10/2026 17:26:14 | 25 | CAMBIO (simulado) | 7044 | MIRACLE 180 S | 562 | Imagen destacada | 6765FotoProducto0.png | 7044FotoProducto0.png
02/10/2026 17:26:14 | 25 | CAMBIO (simulado) | 7044 | MIRACLE 180 S | 562 | Galería | 7044Fotodetalle0.jpg,7044Fotodetalle1.jpg,7044Fotodetalle2.jpg,7044Fotodetalle3.jpg | 7044.png,7044FotoDetalle0.jpg
02/10/2026 17:26:14 | 25 | CAMBIO (simulado) | 7044 | MIRACLE 180 S NG | 563 | Imagen destacada | 7044Fotoproducto0.png | 7044FotoProducto0.png
02/10/2026 17:26:14 | 25 | CAMBIO (simulado) | 7044 | MIRACLE 180 S NG | 563 | Galería | 7044Fotodetalle0.jpg,7044Fotodetalle1.jpg,7044Fotodetalle2.jpg,7044Fotodetalle3.jpg | 7044.png,7044FotoDetalle0.jpg
02/10/2026 17:26:14 | 25 | CAMBIO (simulado) | 7045 | MIRACLE II 180 S NG | 564 | Galería | 7045FotoDetalle0.jpg, 7045FotoDetalle1.jpg | 7045FotoDetalle0.jpg,7045FotoDetalle1.jpg,7045FotoProducto1.png
02/10/2026 17:26:14 | 25 | CAMBIO (simulado) | 7046 | MIRACLE 180 S BL | 565 | Imagen destacada | 7046Fotoproducto0.png | 7046FotoProducto0.png
02/10/2026 17:26:14 | 25 | CAMBIO (simulado) | 7046 | MIRACLE 180 S BL | 565 | Galería | 7046Fotodetalle0.jpg,7046Fotodetalle1.jpg,7046Fotodetalle2.jpg,7046Fotodetalle3.jpg | 7046.png,7046FotoProducto1.png
02/10/2026 17:26:14 | 25 | CAMBIO (simulado) | 7047 | MIRACLE II 180 S BL | 566 | Imagen destacada | 7047Fotoproducto0.png | 7047FotoProducto0.png
02/10/2026 17:26:14 | 25 | CAMBIO (simulado) | 7047 | MIRACLE II 180 S BL | 566 | Galería | 7047Fotodetalle0.jpg,7047Fotodetalle1.jpg,7047Fotodetalle2.jpg,7047Fotodetalle3.jpg | 7047.png,7047FotoDetalle0.jpg
02/10/2026 17:26:14 | 25 | CAMBIO (simulado) | 7048 | WALLE NG | 567 | Imagen destacada | 7048Fotoproducto0.png | 7048FotoProducto0.png
02/10/2026 17:26:14 | 25 | CAMBIO (simulado) | 7048 | WALLE NG | 567 | Galería | 7048Fotodetalle0.jpg,7048Fotodetalle1.jpg,7048Fotodetalle2.jpg,7048Fotodetalle3.jpg | 7048Fotodetalle.jpg,7048Fotodetalle2.jpg,7048Fotodetalle3.jpg,7048Fotodetalle4.jpg,7048Fotodetalle5.jpg,7048Fotodetalle6 (2).jpg,7048Fotodetalle6.jpg,7048Fotodetalle7.png,7048Fotodetalle8.jpg,7048Fotodetalle9.png,7048Fotoproducto.jpg,7048Fotoproducto.png,7048Fotoproducto1.jpg
02/10/2026 17:26:14 | 25 | CAMBIO (simulado) | 7049 | VALK | 568 | Imagen destacada | 7049Fotoproducto0.png | 7049FotoProducto0.png
02/10/2026 17:26:14 | 25 | CAMBIO (simulado) | 7049 | VALK | 568 | Galería | 7049Fotodetalle0.jpg,7049Fotodetalle1.jpg,7049Fotodetalle2.jpg,7049Fotodetalle3.jpg | 7049FotoDetalle0.jpg,7049FotoDetalle1.jpg,7049FotoDetalle2.jpg,7049FotoDetalle3.jpg,7049FotoDetalle4.jpg,7049FotoDetalle5.jpg,7049FotoDetalle6.jpg,7049FotoDetalle7.jpg,7049FotoDetalle8.jpg,7049FotoProducto1.png
02/10/2026 17:26:14 | 25 | CAMBIO (simulado) | 7049 | VALK BL | 569 | Galería | 7049FotoDetalle0.jpg, 7049FotoDetalle1.jpg, 7049FotoDetalle2.jpg, 7049FotoDetalle3.jpg, 7049FotoDetalle4.jpg, 7049FotoDetalle5.jpg, 7049FotoDetalle6.jpg, 7049FotoDetalle7.jpg, 7049FotoDetalle8.jpg | 7049FotoDetalle0.jpg,7049FotoDetalle1.jpg,7049FotoDetalle2.jpg,7049FotoDetalle3.jpg,7049FotoDetalle4.jpg,7049FotoDetalle5.jpg,7049FotoDetalle6.jpg,7049FotoDetalle7.jpg,7049FotoDetalle8.jpg,7049FotoProducto1.png
02/10/2026 17:26:14 | 25 | CAMBIO (simulado) | 7050 | VALK NG | 570 | Imagen destacada | 7050Fotoproducto0.png | 7050FotoProducto0.png
02/10/2026 17:26:14 | 25 | CAMBIO (simulado) | 7050 | VALK NG | 570 | Galería | 7050Fotodetalle0.jpg,7050Fotodetalle1.jpg,7050Fotodetalle2.jpg,7050Fotodetalle3.jpg | 7050FotoProducto1.JPG,7050FotoProducto1.png
02/10/2026 17:26:14 | 25 | CAMBIO (simulado) | 7051 | FREYA | 571 | Imagen destacada | 7051Fotoproducto0.png | 7051FotoProducto0.png
02/10/2026 17:26:14 | 25 | CAMBIO (simulado) | 7051 | FREYA | 571 | Galería | 7051Fotodetalle0.jpg,7051Fotodetalle1.jpg,7051Fotodetalle2.jpg,7051Fotodetalle3.jpg | 7051FotoDetalle0.jpg,7051FotoDetalle1.jpg,7051FotoDetalle2.jpg,7051FotoDetalle3.jpg,7051FotoDetalle4.jpg,7051FotoDetalle5.jpg,7051FotoDetalle6.jpg,7051FotoDetalle7.jpg,7051FotoDetalle8.jpg,7051Fotoproducto.jpg,7051FotoProducto1.png,7051FotoProducto2.png,7051FotoProducto3.png
02/10/2026 17:26:14 | 25 | CAMBIO (simulado) | 7051 | FREYA BL | 572 | Imagen destacada | 7051Fotoproducto0.png | 7051FotoProducto0.png
02/10/2026 17:26:14 | 25 | CAMBIO (simulado) | 7051 | FREYA BL | 572 | Galería | 7051Fotodetalle0.jpg,7051Fotodetalle1.jpg,7051Fotodetalle2.jpg,7051Fotodetalle3.jpg | 7051FotoDetalle0.jpg,7051FotoDetalle1.jpg,7051FotoDetalle2.jpg,7051FotoDetalle3.jpg,7051FotoDetalle4.jpg,7051FotoDetalle5.jpg,7051FotoDetalle6.jpg,7051FotoDetalle7.jpg,7051FotoDetalle8.jpg,7051Fotoproducto.jpg,7051FotoProducto1.png,7051FotoProducto2.png,7051FotoProducto3.png
02/10/2026 17:26:14 | 25 | CAMBIO (simulado) | 7052 | FREYA NG | 573 | Imagen destacada | 7052Fotoproducto0.png | 7052FotoProducto0.png
02/10/2026 17:26:14 | 25 | CAMBIO (simulado) | 7052 | FREYA NG | 573 | Galería | 7052FotoDetalle0.jpg, 7052Fotodetalle.jpg, 7052Fotodetalle1.jpg, 7052Fotodetalle2.jpg | 7052Fotodetalle.jpg,7052FotoDetalle0.jpg,7052Fotodetalle1.jpg,7052Fotodetalle2.jpg,7052Fotoproducto1.jpg,7052Fotoproducto1.png,7052Fotoproducto2.JPG
02/10/2026 17:26:14 | 25 | CAMBIO (simulado) | 7053 | LEIF | 574 | Imagen destacada | 7053Fotoproducto0.png | 7053FotoProducto0.png
02/10/2026 17:26:14 | 25 | CAMBIO (simulado) | 7053 | LEIF | 574 | Galería | 7053Fotodetalle0.jpg,7053Fotodetalle1.jpg,7053Fotodetalle2.jpg,7053Fotodetalle3.jpg | 7053FotoDetalle0.JPG,7053FotoDetalle1.jpg,7053FotoDetalle2.jpg,7053FotoDetalle3.jpg,7053FotoDetalle4.jpg,7053FotoProducto1.png,7053FotoProducto2.png,7053FotoProducto3.png
02/10/2026 17:26:14 | 25 | CAMBIO (simulado) | 7053 | LEIF BL | 575 | Galería | 7053FotoDetalle0.JPG, 7053FotoDetalle1.jpg, 7053FotoDetalle2.jpg, 7053FotoDetalle3.jpg, 7053FotoDetalle4.jpg | 7053FotoDetalle0.JPG,7053FotoDetalle1.jpg,7053FotoDetalle2.jpg,7053FotoDetalle3.jpg,7053FotoDetalle4.jpg,7053FotoProducto1.png,7053FotoProducto2.png,7053FotoProducto3.png
02/10/2026 17:26:14 | 25 | CAMBIO (simulado) | 7054 | LEIF NG | 576 | Imagen destacada | 7054Fotoproducto0.png | 7054FotoProducto0.png
02/10/2026 17:26:14 | 25 | CAMBIO (simulado) | 7054 | LEIF NG | 576 | Galería | 7054Fotodetalle0.jpg,7054Fotodetalle1.jpg,7054Fotodetalle2.jpg,7054Fotodetalle3.jpg | 7054FotoDetalle0.jpg,7054FotoDetalle1.jpg,7054FotoDetalle2.jpg,7054FotoDetalle3.jpg,7054FotoDetalle4.JPG,7054FotoDetalle5.jpg,7054FotoDetalle6.jpg,7054FotoProducto1.png,7054FotoProducto2.png
02/10/2026 17:26:14 | 25 | CAMBIO (simulado) | 7055 | NEULA | 577 | Imagen destacada | 7055Fotoproducto0.png | 7055FotoProducto0.png
02/10/2026 17:26:14 | 25 | CAMBIO (simulado) | 7055 | NEULA | 577 | Galería | 7055Fotodetalle0.jpg,7055Fotodetalle1.jpg,7055Fotodetalle2.jpg,7055Fotodetalle3.jpg | 7055FotoDetalle0.JPG,7055FotoDetalle1.jpg,7055FotoDetalle2.jpg,7055FotoProducto1.png
02/10/2026 17:26:14 | 25 | CAMBIO (simulado) | 7055 | NEULA BL | 578 | Imagen destacada | 7055Fotoproducto0.png | 7055FotoProducto0.png
02/10/2026 17:26:14 | 25 | CAMBIO (simulado) | 7055 | NEULA BL | 578 | Galería | 7055Fotodetalle0.jpg,7055Fotodetalle1.jpg,7055Fotodetalle2.jpg,7055Fotodetalle3.jpg | 7055FotoDetalle0.JPG,7055FotoDetalle1.jpg,7055FotoDetalle2.jpg,7055FotoProducto1.png
02/10/2026 17:26:14 | 25 | CAMBIO (simulado) | 7056 | NEULA NG | 579 | Imagen destacada | 7056Fotoproducto0.png | 7056FotoProducto0.png
02/10/2026 17:26:14 | 25 | CAMBIO (simulado) | 7056 | NEULA NG | 579 | Galería | 7056Fotodetalle0.jpg,7056Fotodetalle1.jpg,7056Fotodetalle2.jpg,7056Fotodetalle3.jpg | 7056FotoDetalle0.jpg,7056FotoDetalle1.jpg,7056FotoProducto1.png,7056FotoProducto2.png
02/10/2026 17:26:14 | 25 | CAMBIO (simulado) | 7057 | TRAKKE | 580 | Imagen destacada | 7057Fotoproducto0.png | 7057FotoProducto0.png
02/10/2026 17:26:14 | 25 | CAMBIO (simulado) | 7057 | TRAKKE | 580 | Galería | 7057Fotodetalle0.jpg,7057Fotodetalle1.jpg,7057Fotodetalle2.jpg,7057Fotodetalle3.jpg | 7057FotoDetalle0.jpg,7057FotoDetalle1.jpg,7057FotoDetalle2.jpg,7057FotoDetalle3.JPG,7057FotoProducto1.png,7057FotoProducto2.png,7057FotoProducto3.png
02/10/2026 17:26:14 | 25 | CAMBIO (simulado) | 7057 | TRAKKE | 580 | Archivo CAD | 7057-7058-cad.dwg | 7057-cad.dwg
02/10/2026 17:26:14 | 25 | CAMBIO (simulado) | 7057 | TRAKKE BL | 581 | Imagen destacada | 7057Fotoproducto0.png | 7057FotoProducto0.png
02/10/2026 17:26:14 | 25 | CAMBIO (simulado) | 7057 | TRAKKE BL | 581 | Galería | 7057Fotodetalle0.jpg,7057Fotodetalle1.jpg,7057Fotodetalle2.jpg,7057Fotodetalle3.jpg | 7057FotoDetalle0.jpg,7057FotoDetalle1.jpg,7057FotoDetalle2.jpg,7057FotoDetalle3.JPG,7057FotoProducto1.png,7057FotoProducto2.png,7057FotoProducto3.png
02/10/2026 17:26:14 | 25 | CAMBIO (simulado) | 7057 | TRAKKE BL | 581 | Archivo CAD | 7057-7058-cad.dwg | 7057-cad.dwg
02/10/2026 17:26:14 | 25 | CAMBIO (simulado) | 7058 | TRAKKE NG | 582 | Imagen destacada | 7058Fotoproducto0.png | 7058FotoProducto0.png
02/10/2026 17:26:14 | 25 | CAMBIO (simulado) | 7058 | TRAKKE NG | 582 | Galería | 7058Fotodetalle0.jpg,7058Fotodetalle1.jpg,7058Fotodetalle2.jpg,7058Fotodetalle3.jpg | 7058FotoDetalle0.jpg,7058FotoDetalle1.JPG,7058FotoDetalle2.jpg,7058FotoDetalle3.jpg,7058FotoDetalle4.jpg,7058FotoDetalle5.jpg,7058FotoDetalle6.jpg,7058FotoDetalle7.jpg,7058FotoProducto0 (2).png,7058FotoProducto0 (3).png
02/10/2026 17:26:14 | 25 | BORRADO (simulado) | 7058 | TRAKKE NG | 582 | Archivo CAD | 7057-7058-cad.dwg |  | No se encontró en Drive.
02/10/2026 17:26:14 | 25 | CAMBIO (simulado) | 7059 | KRONE BL | 583 | Imagen destacada | 7059FotoProducto1.png | 7059FotoProducto0.png
02/10/2026 17:26:14 | 25 | CAMBIO (simulado) | 7059 | KRONE BL | 583 | Galería | 7059FotoDetalle0.jpg, 7059FotoDetalle1.jpg, 7059FotoDetalle2.jpg, 7059FotoDetalle3.jpg, 7059FotoDetalle4.jpg, 7059FotoDetalle5.jpg, 7059FotoDetalle6.jpg, 7059FotoDetalle7.jpg, 7059FotoDetalle9.jpg | 7059FotoDetalle0.jpg,7059FotoDetalle1.jpg,7059FotoDetalle2.jpg,7059FotoDetalle3.jpg,7059FotoDetalle4.jpg,7059FotoDetalle5.jpg,7059FotoDetalle6.jpg,7059FotoDetalle7.jpg,7059FotoDetalle9.jpg,7059Fotoproducto.jpg,7059FotoProducto1.png,7059FotoProducto2.png
02/10/2026 17:26:14 | 25 | CAMBIO (simulado) | 7060 | KRONE | 584 | Imagen destacada | 7059Fotoproducto0.png | 7060FotoProducto0.png
02/10/2026 17:26:14 | 25 | CAMBIO (simulado) | 7060 | KRONE | 584 | Galería | 7059Fotodetalle0.jpg,7059Fotodetalle1.jpg,7059Fotodetalle2.jpg,7059Fotodetalle3.jpg | 7060Fotodetalle.jpg,7060Fotodetalle1.png,7060Fotodetalle2.jpg,7060Fotodetalle3.png,7060Fotodetalle4.jpg,7060Fotodetalle5.png,7060Fotodetalle6.jpg,7060Fotoproducto1.jpg,7060Fotoproducto1.png,7060Fotoproducto2.jpg
02/10/2026 17:26:14 | 25 | CAMBIO (simulado) | 7060 | KRONE NG | 585 | Imagen destacada | 7060Fotoproducto0.png | 7060FotoProducto0.png
02/10/2026 17:26:14 | 25 | CAMBIO (simulado) | 7060 | KRONE NG | 585 | Galería | 7060Fotodetalle5.png | 7060Fotodetalle.jpg,7060Fotodetalle1.png,7060Fotodetalle2.jpg,7060Fotodetalle3.png,7060Fotodetalle4.jpg,7060Fotodetalle5.png,7060Fotodetalle6.jpg,7060Fotoproducto1.jpg,7060Fotoproducto1.png,7060Fotoproducto2.jpg
02/10/2026 17:26:14 | 25 | CAMBIO (simulado) | 7061 | DRABE | 586 | Galería | 7061Fotodetalle0.jpg,7061Fotodetalle1.jpg,7061Fotodetalle2.jpg,7061Fotodetalle3.jpg | 7061FotoDetalle0.jpg,7061FotoDetalle1.jpg,7061FotoDetalle2.jpg,7061FotoDetalle3.jpg,7061FotoDetalle4.jpg,7061FotoDetalle5.jpg,7061FotoProducto1.png,7061FotoProducto2.png
02/10/2026 17:26:14 | 25 | CAMBIO (simulado) | 7061 | DRABE | 586 | Archivo CAD | 7061-7062-cad.dwg | 7061-cad.dwg
02/10/2026 17:26:14 | 25 | CAMBIO (simulado) | 7061 | DRABE BL | 587 | Imagen destacada | 7061Fotoproducto0.png | 7061FotoProducto0.png
02/10/2026 17:26:14 | 25 | CAMBIO (simulado) | 7061 | DRABE BL | 587 | Galería | 7061Fotodetalle0.jpg,7061Fotodetalle1.jpg,7061Fotodetalle2.jpg,7061Fotodetalle3.jpg | 7061FotoDetalle0.jpg,7061FotoDetalle1.jpg,7061FotoDetalle2.jpg,7061FotoDetalle3.jpg,7061FotoDetalle4.jpg,7061FotoDetalle5.jpg,7061FotoProducto1.png,7061FotoProducto2.png
02/10/2026 17:26:14 | 25 | CAMBIO (simulado) | 7061 | DRABE BL | 587 | Archivo CAD | 7061-7062-cad.dwg | 7061-cad.dwg
02/10/2026 17:26:14 | 25 | CAMBIO (simulado) | 7062 | DRABE NG | 588 | Imagen destacada | 7062Fotoproducto0.png | 7062FotoProducto0.png
02/10/2026 17:26:14 | 25 | CAMBIO (simulado) | 7062 | DRABE NG | 588 | Galería | 7062Fotodetalle0.jpg,7062Fotodetalle1.jpg,7062Fotodetalle2.jpg,7062Fotodetalle3.jpg | 7062Fotodetalle.jpg,7062FotoDetalle0.jpg,7062Fotodetalle1.jpg,7062Fotoproducto1.png,7062Fotoproducto2.jpg
02/10/2026 17:26:14 | 25 | BORRADO (simulado) | 7062 | DRABE NG | 588 | Archivo CAD | 7061-7062-cad.dwg |  | No se encontró en Drive.
02/10/2026 17:26:14 | 25 | CAMBIO (simulado) | 7063 | KARTIO | 589 | Imagen destacada | 7063Fotoproducto0.png | 7063FotoProducto0.png
02/10/2026 17:26:14 | 25 | CAMBIO (simulado) | 7063 | KARTIO | 589 | Galería | 7063Fotodetalle0.jpg,7063Fotodetalle1.jpg,7063Fotodetalle2.jpg,7063Fotodetalle3.jpg | 7063FotoDetalle0.jpg,7063FotoDetalle1.jpg,7063FotoDetalle2.jpg,7063FotoDetalle3.jpg,7063FotoDetalle4.jpg,7063FotoProducto0 (2).png,7063FotoProducto0 (3).png,7063FotoProducto2.png
02/10/2026 17:26:14 | 25 | CAMBIO (simulado) | 7063 | KARTIO BL | 590 | Imagen destacada | 7063Fotoproducto0.png | 7063FotoProducto0.png
02/10/2026 17:26:14 | 25 | CAMBIO (simulado) | 7063 | KARTIO BL | 590 | Galería | 7063Fotodetalle0.jpg,7063Fotodetalle1.jpg,7063Fotodetalle2.jpg,7063Fotodetalle3.jpg | 7063FotoDetalle0.jpg,7063FotoDetalle1.jpg,7063FotoDetalle2.jpg,7063FotoDetalle3.jpg,7063FotoDetalle4.jpg,7063FotoProducto0 (2).png,7063FotoProducto0 (3).png,7063FotoProducto2.png
02/10/2026 17:26:14 | 25 | CAMBIO (simulado) | 7064 | KARTIO NG | 591 | Imagen destacada | 7064Fotoproducto0.png | 7064FotoProducto0.png
02/10/2026 17:26:14 | 25 | CAMBIO (simulado) | 7064 | KARTIO NG | 591 | Galería | 7064Fotodetalle0.jpg,7064Fotodetalle1.jpg,7064Fotodetalle2.jpg,7064Fotodetalle3.jpg | 7064Fotodetalle.jpg,7064FotoDetalle0.jpg,7064Fotodetalle1.jpg,7064Fotodetalle2.jpg,7064Fotoproducto.png,7064Fotoproducto1.JPG,7064Fotoproducto1.png
02/10/2026 17:26:14 | 25 | CAMBIO (simulado) | 7065 | LAIVA | 592 | Imagen destacada | 7065Fotoproducto0.png | 7065FotoProducto0.png
02/10/2026 17:26:14 | 25 | CAMBIO (simulado) | 7065 | LAIVA | 592 | Galería | 7065Fotodetalle0.jpg,7065Fotodetalle1.jpg,7065Fotodetalle2.jpg,7065Fotodetalle3.jpg | 7065FotoDetalle0.jpg,7065FotoDetalle1.jpg,7065FotoDetalle2.JPG,7065FotoDetalle3.JPG,7065FotoDetalle4.JPG,7065FotoDetalle5.JPG,7065FotoDetalle6.JPG,7065FotoDetalle7.JPG,7065FotoDetalle8.jpg,7065FotoDetalle9.JPG,7065FotoDetalle10.JPG,7065FotoDetalle11.JPG,7065FotoDetalle12.JPG,7065FotoDetalle13.JPG,7065FotoDetalle14.JPG,7065FotoDetalle15.JPG,7065FotoDetalle16.jpg,7065FotoDetalle17.jpg,7065FotoDetalle18.jpg,7065FotoDetalle19.jpg,7065FotoDetalle20.jpg,7065FotoDetalle21.jpg,7065FotoDetalle23.jpg,7065FotoDetalle24.jpg,7065FotoDetalle25.jpg,7065FotoDetalle26.jpg,7065FotoProducto1.png,7065FotoProducto2.png
02/10/2026 17:26:14 | 25 | CAMBIO (simulado) | 7065 | LAIVA NG 3000K | 593 | Galería | 7065FotoDetalle0.jpg, 7065FotoDetalle1.jpg, 7065FotoDetalle10.JPG, 7065FotoDetalle11.JPG, 7065FotoDetalle12.JPG, 7065FotoDetalle13.JPG, 7065FotoDetalle14.JPG, 7065FotoDetalle15.JPG, 7065FotoDetalle16.jpg, 7065FotoDetalle17.jpg, 7065FotoDetalle18.jpg, 7065FotoDetalle19.jpg, 7065FotoDetalle2.JPG, 7065FotoDetalle20.jpg, 7065FotoDetalle21.jpg, 7065FotoDetalle23.jpg, 7065FotoDetalle24.jpg, 7065FotoDetalle25.jpg, 7065FotoDetalle26.jpg, 7065FotoDetalle3.JPG, 7065FotoDetalle4.JPG, 7065FotoDetalle5.JPG, 7065FotoDetalle6.JPG, 7065FotoDetalle7.JPG, 7065FotoDetalle8.jpg, 7065FotoDetalle9.JPG | 7065FotoDetalle0.jpg,7065FotoDetalle1.jpg,7065FotoDetalle2.JPG,7065FotoDetalle3.JPG,7065FotoDetalle4.JPG,7065FotoDetalle5.JPG,7065FotoDetalle6.JPG,7065FotoDetalle7.JPG,7065FotoDetalle8.jpg,7065FotoDetalle9.JPG,7065FotoDetalle10.JPG,7065FotoDetalle11.JPG,7065FotoDetalle12.JPG,7065FotoDetalle13.JPG,7065FotoDetalle14.JPG,7065FotoDetalle15.JPG,7065FotoDetalle16.jpg,7065FotoDetalle17.jpg,7065FotoDetalle18.jpg,7065FotoDetalle19.jpg,7065FotoDetalle20.jpg,7065FotoDetalle21.jpg,7065FotoDetalle23.jpg,7065FotoDetalle24.jpg,7065FotoDetalle25.jpg,7065FotoDetalle26.jpg,7065FotoProducto1.png,7065FotoProducto2.png
02/10/2026 17:26:14 | 25 | CAMBIO (simulado) | 7066 | LAIVA NG 2700K | 594 | Imagen destacada | 7066Fotoproducto0.png | 7066FotoProducto0.png
02/10/2026 17:26:14 | 25 | CAMBIO (simulado) | 7066 | LAIVA NG 2700K | 594 | Galería | 7066Fotodetalle0.jpg,7066Fotodetalle1.jpg,7066Fotodetalle2.jpg,7066Fotodetalle3.jpg | 7066FotoDetalle1.jpg,7066FotoDetalle3.jpg,7066FotoDetalle4.jpg,7066FotoDetalle5.jpg,7066FotoDetalle6 (2).jpg,7066FotoDetalle6.jpg,7066FotoDetalle16.jpg,7066FotoDetalle17.jpg,7066FotoDetalle18.jpg,7066FotoDetalle19.jpg,7066FotoDetalle20.jpg,7066FotoProducto1.jpg,7066FotoProducto1.png,7066FotoProducto2.png
02/10/2026 17:26:14 | 25 | CAMBIO (simulado) | 7067 | ULÁN NG | 595 | Imagen destacada | 7067Fotoproducto.png | 7067Fotoproducto0.png
02/10/2026 17:26:14 | 25 | CAMBIO (simulado) | 7067 | ULÁN NG | 595 | Galería | 7067FotoDetalle0.jpg, 7067Fotodetalle.jpg, 7067Fotodetalle1.jpg, 7067Fotodetalle2.jpg, 7067Fotodetalle3.jpg, 7067Fotodetalle4.jpg | 7067Fotodetalle.jpg,7067FotoDetalle0.jpg,7067Fotodetalle1.jpg,7067Fotodetalle2.jpg,7067Fotodetalle3.jpg,7067Fotodetalle4.jpg,7067Fotoproducto.png,7067Fotoproducto1.png,7067Fotoproducto2.png,7067Fotoproducto3.png
02/10/2026 17:26:14 | 25 | CAMBIO (simulado) | 7068 | BATOR NG | 596 | Imagen destacada | 7068Fotoproducto1.png | 7068Fotoproducto0.png
02/10/2026 17:26:14 | 25 | CAMBIO (simulado) | 7068 | BATOR NG | 596 | Galería | 7068Fotodetalle0.jpg,7068Fotodetalle1.jpg,7068Fotodetalle2.jpg,7068Fotodetalle3.jpg | 7068Fotodetalle.jpg,7068FotoDetalle0.jpg,7068FotoDetalle1.jpg,7068Fotoproducto.png,7068Fotoproducto1.png,7068Fotoproducto2.png,7068Fotoproducto3.png
02/10/2026 17:26:14 | 25 | CAMBIO (simulado) | 7069 | ALTAI NG | 597 | Imagen destacada | 7069Fotoproducto.png | 7069Fotoproducto0.png
02/10/2026 17:26:14 | 25 | CAMBIO (simulado) | 7069 | ALTAI NG | 597 | Galería | 7069Fotodetalle0.jpg,7069Fotodetalle1.jpg,7069Fotodetalle2.jpg,7069Fotodetalle3.jpg | 7069Fotodetalle.png,7069FotoDetalle0.jpg,7069Fotodetalle1.jpg,7069Fotodetalle2.jpg,7069Fotodetalle3.jpg,7069Fotodetalle4.jpg,7069Fotodetalle5.jpg,7069Fotoproducto.png,7069Fotoproducto1.png,7069Fotoproducto2.png
02/10/2026 17:26:14 | 25 | CAMBIO (simulado) | 7070 | DARJAN NG | 598 | Imagen destacada | 7070Fotoproducto.png | 7070Fotoproducto0.png
02/10/2026 17:26:14 | 25 | CAMBIO (simulado) | 7070 | DARJAN NG | 598 | Galería | 7070FotoDetalle0.jpg, 7070Fotodetalle.jpg, 7070Fotodetalle1.jpg, 7070Fotodetalle2.jpg, 7070Fotodetalle3.jpg | 7070Fotodetalle.jpg,7070FotoDetalle0.jpg,7070Fotodetalle1.jpg,7070Fotodetalle2.jpg,7070Fotodetalle3.jpg,7070Fotoproducto.png,7070Fotoproducto1.png,7070Fotoproducto2.png,7070Fotoproducto3.png
02/10/2026 17:26:14 | 25 | CAMBIO (simulado) | 7071 | BULGAN NG | 599 | Imagen destacada | 7071Fotoproducto.png | 7071Fotoproducto0.png
02/10/2026 17:26:14 | 25 | CAMBIO (simulado) | 7071 | BULGAN NG | 599 | Galería | 7071FotoDetalle0.jpg, 7071Fotodetalle.jpg, 7071Fotodetalle1.jpg, 7071Fotodetalle2.jpg, 7071Fotodetalle3.jpg | 7071Fotodetalle.jpg,7071FotoDetalle0.jpg,7071Fotodetalle1.jpg,7071Fotodetalle2.jpg,7071Fotodetalle3.jpg,7071Fotoproducto.png,7071Fotoproducto1.png,7071Fotoproducto2.png,7071Fotoproducto3.png
02/10/2026 17:26:14 | 25 | CAMBIO (simulado) | 7072 | BOG NG | 600 | Imagen destacada | 7072Fotoproducto1.png | 7072Fotoproducto0.png
02/10/2026 17:26:14 | 25 | CAMBIO (simulado) | 7072 | BOG NG | 600 | Galería | 7072Fotodetalle2.png | 7072Fotodetalle.jpg,7072FotoDetalle0.jpg,7072Fotodetalle1.jpg,7072Fotodetalle2.png,7072Fotoproducto.jpg,7072Fotoproducto1.png,7072Fotoproducto2.jpg,7072Fotoproducto3.png,7072Fotoproducto4.png
02/10/2026 17:26:14 | 25 | CAMBIO (simulado) | 7073 | SAGSAI NG | 601 | Imagen destacada | 7073Fotoproducto0.png | 7073FotoProducto0.png
02/10/2026 17:26:14 | 25 | CAMBIO (simulado) | 7073 | SAGSAI NG | 601 | Galería | 7073Fotodetalle0.jpg,7073Fotodetalle1.jpg,7073Fotodetalle2.jpg,7073Fotodetalle3.jpg | 7073FotoDetalle0.jpg,7073FotoDetalle1.jpg,7073FotoDetalle2.jpg,7073FotoDetalle3.jpg,7073FotoDetalle4.jpg,7073FotoDetalle5.jpg,7073FotoDetalle6.jpg,7073FotoDetalle7.jpg,7073FotoProducto1.png,7073FotoProducto2.png
02/10/2026 17:26:14 | 25 | CAMBIO (simulado) | 7074 | MARDAI | 602 | Imagen destacada | 7074Fotoproducto0.png | 7074FotoProducto0.png
02/10/2026 17:26:14 | 25 | CAMBIO (simulado) | 7074 | MARDAI | 602 | Galería | 7074Fotodetalle0.jpg,7074Fotodetalle1.jpg,7074Fotodetalle2.jpg,7074Fotodetalle3.jpg | 7074FotoDetalle0.jpg,7074FotoDetalle1.jpg,7074FotoDetalle2.jpg,7074FotoProducto1.png,7074FotoProducto2.png,7074FotoProducto3.png
02/10/2026 17:26:14 | 25 | CAMBIO (simulado) | 7074 | MARDAI | 602 | Archivo CAD | 7074-7075-cad.dwg | 7074-cad.dwg
02/10/2026 17:26:14 | 25 | CAMBIO (simulado) | 7074 | MARDAI CB | 603 | Imagen destacada | 7074Fotoproducto0.png | 7074FotoProducto0.png
02/10/2026 17:26:14 | 25 | CAMBIO (simulado) | 7074 | MARDAI CB | 603 | Galería | 7074Fotodetalle0.jpg,7074Fotodetalle1.jpg,7074Fotodetalle2.jpg,7074Fotodetalle3.jpg | 7074FotoDetalle0.jpg,7074FotoDetalle1.jpg,7074FotoDetalle2.jpg,7074FotoProducto1.png,7074FotoProducto2.png,7074FotoProducto3.png
02/10/2026 17:26:14 | 25 | CAMBIO (simulado) | 7074 | MARDAI CB | 603 | Archivo CAD | 7074-7075-cad.dwg | 7074-cad.dwg
02/10/2026 17:26:14 | 25 | CAMBIO (simulado) | 7075 | MARDAI NG | 604 | Imagen destacada | 7075Fotoproducto0.png | 7075FotoProducto0.png
02/10/2026 17:26:14 | 25 | CAMBIO (simulado) | 7075 | MARDAI NG | 604 | Galería | 7075Fotodetalle0.jpg,7075Fotodetalle1.jpg,7075Fotodetalle2.jpg,7075Fotodetalle3.jpg | 7075FotoDetalle0.jpg,7075FotoDetalle1.jpg,7075FotoDetalle2.jpg,7075FotoDetalle3.jpg,7075FotoDetalle4.jpg,7075FotoProducto1.png,7075FotoProducto2.png,7075FotoProducto3.png
02/10/2026 17:26:14 | 25 | BORRADO (simulado) | 7075 | MARDAI NG | 604 | Archivo CAD | 7074-7075-cad.dwg |  | No se encontró en Drive.
02/10/2026 17:26:14 | 25 | CAMBIO (simulado) | 7076 | MARDAI II NG | 605 | Imagen destacada | 7076FotoProducto1.png | 7076FotoProducto0.png
02/10/2026 17:26:14 | 25 | CAMBIO (simulado) | 7076 | MARDAI II NG | 605 | Galería | 7076FotoDetalle4.png | 7076FotoDetalle0.jpg,7076FotoDetalle1.jpg,7076FotoDetalle2.jpg,7076FotoDetalle3.jpg,7076FotoDetalle4.png,7076FotoProducto1.png,7076FotoProducto2.png
02/10/2026 17:26:14 | 25 | CAMBIO (simulado) | 7077 | NIAO SU | 606 | Imagen destacada | 7077Fotoproducto0.png | 7077FotoProducto0.png
02/10/2026 17:26:14 | 25 | CAMBIO (simulado) | 7077 | NIAO SU | 606 | Galería | 7077Fotodetalle0.jpg,7077Fotodetalle1.jpg,7077Fotodetalle2.jpg,7077Fotodetalle3.jpg | 7077.png,7077FotoDetalle0.jpg,7077FotoDetalle1.jpg,7077FotoDetalle2.jpg,7077FotoDetalle3.jpg,7077FotoDetalle4.jpg,7077FotoDetalle5.jpg,7077FotoDetalle6.jpg,7077FotoDetalle7.jpg,7077FotoDetalle8.jpg,7077FotoProducto1.png,7077FotoProducto2.png
02/10/2026 17:26:14 | 25 | CAMBIO (simulado) | 7077 | NIAO SU NG | 607 | Imagen destacada | 7077Fotoproducto0.png | 7077FotoProducto0.png
02/10/2026 17:26:14 | 25 | CAMBIO (simulado) | 7077 | NIAO SU NG | 607 | Galería | 7077Fotodetalle0.jpg,7077Fotodetalle1.jpg,7077Fotodetalle2.jpg,7077Fotodetalle3.jpg | 7077.png,7077FotoDetalle0.jpg,7077FotoDetalle1.jpg,7077FotoDetalle2.jpg,7077FotoDetalle3.jpg,7077FotoDetalle4.jpg,7077FotoDetalle5.jpg,7077FotoDetalle6.jpg,7077FotoDetalle7.jpg,7077FotoDetalle8.jpg,7077FotoProducto1.png,7077FotoProducto2.png
02/10/2026 17:26:14 | 25 | CAMBIO (simulado) | 7078 | NIAO SU BL | 608 | Imagen destacada | 7078Fotoproducto0.png | 7078FotoProducto0.png
02/10/2026 17:26:14 | 25 | CAMBIO (simulado) | 7078 | NIAO SU BL | 608 | Galería | 7078Fotodetalle0.jpg,7078Fotodetalle1.jpg,7078Fotodetalle2.jpg,7078Fotodetalle3.jpg | 7078FotoDetalle0.jpg,7078FotoDetalle1.jpg,7078FotoDetalle2.jpg,7078FotoDetalle3.jpg,7078FotoDetalle4.jpg,7078FotoDetalle5.jpg,7078FotoDetalle6.jpg,7078FotoDetalle7.jpg,7078FotoDetalle8.jpg,7078FotoDetalle9.jpg,7078FotoProducto1.png,7078FotoProducto2.png,7078FotoProducto3.png
02/10/2026 17:26:14 | 25 | CAMBIO (simulado) | 7079 | NIAO | 609 | Imagen destacada | 7079Fotoproducto0.png | 7079FotoProducto0.png
02/10/2026 17:26:14 | 25 | CAMBIO (simulado) | 7079 | NIAO | 609 | Galería | 7079Fotodetalle0.jpg,7079Fotodetalle1.jpg,7079Fotodetalle2.jpg,7079Fotodetalle3.jpg | 7079.png,7079FotoDetalle0.jpg,7079FotoDetalle1 (1).jpg,7079FotoDetalle1.jpg,7079FotoDetalle2.jpg,7079FotoDetalle3.jpg,7079FotoProducto1.png,7079FotoProducto2.png,7079Fotoproducto3.jpg,7079Fotoproducto4.jpg,7079FotoProducto5.jpg,7079FotoProducto6.png
02/10/2026 17:26:14 | 25 | CAMBIO (simulado) | 7079 | NIAO NG | 610 | Imagen destacada | 7079Fotoproducto0.png | 7079FotoProducto0.png
02/10/2026 17:26:14 | 25 | CAMBIO (simulado) | 7079 | NIAO NG | 610 | Galería | 7079Fotodetalle0.jpg,7079Fotodetalle1.jpg,7079Fotodetalle2.jpg,7079Fotodetalle3.jpg | 7079.png,7079FotoDetalle0.jpg,7079FotoDetalle1 (1).jpg,7079FotoDetalle1.jpg,7079FotoDetalle2.jpg,7079FotoDetalle3.jpg,7079FotoProducto1.png,7079FotoProducto2.png,7079Fotoproducto3.jpg,7079Fotoproducto4.jpg,7079FotoProducto5.jpg,7079FotoProducto6.png
02/10/2026 17:26:14 | 25 | CAMBIO (simulado) | 7080 | NIAO BL | 611 | Imagen destacada | 7080Fotoproducto0.png | 7080FotoProducto0.png
02/10/2026 17:26:14 | 25 | CAMBIO (simulado) | 7080 | NIAO BL | 611 | Galería | 7080Fotodetalle0.jpg,7080Fotodetalle1.jpg,7080Fotodetalle2.jpg,7080Fotodetalle3.jpg | 7080FotoDetalle0 (2).jpg,7080FotoDetalle0.jpg,7080FotoDetalle1 (1).jpg,7080FotoDetalle1.jpg,7080FotoProducto1.png,7080FotoProducto2.png,7080FotoProducto3.png
02/10/2026 17:26:14 | 25 | CAMBIO (simulado) | 7081 | NIAO AZ | 612 | Imagen destacada | 7081Fotoproducto0.png | 7081FotoProducto0.png
02/10/2026 17:26:14 | 25 | CAMBIO (simulado) | 7081 | NIAO AZ | 612 | Galería | 7081Fotodetalle0.jpg,7081Fotodetalle1.jpg,7081Fotodetalle2.jpg,7081Fotodetalle3.jpg | 7081.png,7081FotoDetalle0.jpg,7081FotoDetalle1.jpg,7081FotoProducto1.jpg,7081FotoProducto3.jpg,7081FotoProducto4.jpg,7081FotoProducto7.png
02/10/2026 17:26:14 | 25 | ADVERTENCIA | 7082 | NIAO VR | 613 | Imagen destacada |  |  | Tiene fotos en Drive pero falta 7082Fotoproducto0.png.
02/10/2026 17:26:14 | 25 | BORRADO (simulado) | 7082 | NIAO VR | 613 | Imagen destacada | 7082Fotoproducto0.png |  | No se encontró en Drive.
02/10/2026 17:26:14 | 25 | CAMBIO (simulado) | 7082 | NIAO VR | 613 | Galería | 7082Fotodetalle0.jpg,7082Fotodetalle1.jpg,7082Fotodetalle2.jpg,7082Fotodetalle3.jpg | 7082.png,7082FotoDetalle0.jpg,7082FotoDetalle1 (2).jpg,7082FotoDetalle1.jpg,7082FotoDetalle2.jpg,7082FotoProducto2.jpg,7082FotoProducto5.jpg,7082FotoProducto6.jpg,7082FotoProducto8.png,7082FotoProducto9.png,7082FotoProducto10.png
02/10/2026 17:26:14 | 25 | CAMBIO (simulado) | 7083 | NIAO III | 614 | Imagen destacada | 7083Fotoproducto0.png | 7083FotoProducto0.png
02/10/2026 17:26:14 | 25 | CAMBIO (simulado) | 7083 | NIAO III | 614 | Galería | 7083Fotodetalle0.jpg,7083Fotodetalle1.jpg,7083Fotodetalle2.jpg,7083Fotodetalle3.jpg | 7083FotoDetalle0 (1).jpg,7083FotoDetalle0.jpg,7083FotoDetalle1 (1).jpg,7083FotoDetalle1.jpg,7083FotoDetalle2 (1).jpg,7083FotoDetalle2.jpg,7083FotoDetalle3 (1).jpg,7083FotoDetalle3.jpg,7083FotoDetalle4 (1).jpg,7083FotoDetalle4.jpg,7083FotoDetalle5.jpg,7083FotoProducto1.jpg,7083FotoProducto1.png,7083FotoProducto2.png
02/10/2026 17:26:14 | 25 | CAMBIO (simulado) | 7083 | NIAO III NG | 615 | Imagen destacada | 7083Fotoproducto0.png | 7083FotoProducto0.png
02/10/2026 17:26:14 | 25 | CAMBIO (simulado) | 7083 | NIAO III NG | 615 | Galería | 7083Fotodetalle0.jpg,7083Fotodetalle1.jpg,7083Fotodetalle2.jpg,7083Fotodetalle3.jpg | 7083FotoDetalle0 (1).jpg,7083FotoDetalle0.jpg,7083FotoDetalle1 (1).jpg,7083FotoDetalle1.jpg,7083FotoDetalle2 (1).jpg,7083FotoDetalle2.jpg,7083FotoDetalle3 (1).jpg,7083FotoDetalle3.jpg,7083FotoDetalle4 (1).jpg,7083FotoDetalle4.jpg,7083FotoDetalle5.jpg,7083FotoProducto1.jpg,7083FotoProducto1.png,7083FotoProducto2.png
02/10/2026 17:26:14 | 25 | CAMBIO (simulado) | 7084 | NIAO III BL | 616 | Imagen destacada | 7084Fotoproducto0.png | 7084FotoProducto0.png
02/10/2026 17:26:14 | 25 | CAMBIO (simulado) | 7084 | NIAO III BL | 616 | Galería | 7084Fotodetalle0.jpg,7084Fotodetalle1.jpg,7084Fotodetalle2.jpg,7084Fotodetalle3.jpg | 7084.png,7084FotoDetalle0 (2).jpg,7084FotoDetalle0.jpg,7084FotoDetalle1.jpg,7084FotoDetalle2.jpg,7084FotoDetalle3.jpg,7084FotoDetalle6.jpg,7084FotoDetalle7.jpg,7084FotoProducto1.png,7084FotoProducto3.png,7084FotoProducto4.jpg,7084FotoProducto5.jpg,7084FotoProducto6.jpg
02/10/2026 17:26:14 | 25 | CAMBIO (simulado) | 7085 | NIAO II | 617 | Imagen destacada | 7085Fotoproducto0.png | 7085FotoProducto0.png
02/10/2026 17:26:14 | 25 | CAMBIO (simulado) | 7085 | NIAO II | 617 | Galería | 7085Fotodetalle0.jpg,7085Fotodetalle1.jpg,7085Fotodetalle2.jpg,7085Fotodetalle3.jpg | 7085FotoDetalle0.jpg,7085FotoDetalle1.jpg,7085FotoDetalle2.jpg,7085FotoDetalle3.jpg,7085FotoDetalle4.jpg,7085FotoDetalle5.jpg,7085FotoProducto0 (1).png,7085FotoProducto0.jpg,7085FotoProducto1.png,7085FotoProducto2.png,7085FotoProducto3.png,7085FotoProducto4.png,7085FotoProducto5.png
02/10/2026 17:26:14 | 25 | CAMBIO (simulado) | 7085 | NIAO II NG | 618 | Imagen destacada | 7085Fotoproducto0.png | 7085FotoProducto0.png
02/10/2026 17:26:14 | 25 | CAMBIO (simulado) | 7085 | NIAO II NG | 618 | Galería | 7085Fotodetalle0.jpg,7085Fotodetalle1.jpg,7085Fotodetalle2.jpg,7085Fotodetalle3.jpg | 7085FotoDetalle0.jpg,7085FotoDetalle1.jpg,7085FotoDetalle2.jpg,7085FotoDetalle3.jpg,7085FotoDetalle4.jpg,7085FotoDetalle5.jpg,7085FotoProducto0 (1).png,7085FotoProducto0.jpg,7085FotoProducto1.png,7085FotoProducto2.png,7085FotoProducto3.png,7085FotoProducto4.png,7085FotoProducto5.png
02/10/2026 17:26:14 | 25 | CAMBIO (simulado) | 7086 | NIAO II BL | 619 | Galería | 7086FotoDetalle0.jpg, 7086FotoDetalle1.jpg, 7086FotoDetalle2.jpg, 7086FotoDetalle3.jpg, 7086FotoDetalle4.jpg, 7086FotoDetalle4.jpg, 7086FotoDetalle5.jpg, 7086FotoDetalle5.jpg, 7086FotoDetalle6.jpg | 7086.png,7086FotoDetalle0.jpg,7086FotoDetalle1.jpg,7086FotoDetalle2.jpg,7086FotoDetalle3.jpg,7086FotoDetalle4 (2).jpg,7086FotoDetalle4.jpg,7086FotoDetalle5 (2).jpg,7086FotoDetalle5.jpg,7086FotoDetalle6.jpg,7086FotoProducto0 (2).png,7086FotoProducto1.png,7086FotoProducto2 (2).png,7086FotoProducto2.png
02/10/2026 17:26:14 | 25 | CAMBIO (simulado) | 7087 | NIAO II AZ | 620 | Imagen destacada | 7087Fotoproducto0.png | 7087FotoProducto0.png
02/10/2026 17:26:14 | 25 | CAMBIO (simulado) | 7087 | NIAO II AZ | 620 | Galería | 7087Fotodetalle0.jpg,7087Fotodetalle1.jpg,7087Fotodetalle2.jpg,7087Fotodetalle3.jpg | 7087FotoDetalle0.jpg,7087FotoDetalle1.jpg,7087FotoDetalle2.jpg,7087FotoDetalle3.jpg,7087FotoDetalle4.jpg,7087FotoDetalle5.jpg,7087FotoDetalle6.jpg,7087FotoDetalle7.jpg,7087FotoDetalle8.jpg,7087FotoDetalle9.jpg,7087FotoDetalle10.jpg,7087FotoProducto0 (2).png,7087FotoProducto0 (3).png
02/10/2026 17:26:14 | 25 | CAMBIO (simulado) | 7088 | NIAO II VR | 621 | Galería | 7088FotoDetalle0.jpg, 7088FotoDetalle1.jpg, 7088FotoDetalle10.jpg, 7088FotoDetalle2.jpg, 7088FotoDetalle3.jpg, 7088FotoDetalle4.jpg, 7088FotoDetalle5.jpg, 7088FotoDetalle6.jpg, 7088FotoDetalle7.jpg, 7088FotoDetalle8.jpg, 7088FotoDetalle9.jpg | 7088FotoDetalle0.jpg,7088FotoDetalle1.jpg,7088FotoDetalle2.jpg,7088FotoDetalle3.jpg,7088FotoDetalle4.jpg,7088FotoDetalle5.jpg,7088FotoDetalle6.jpg,7088FotoDetalle7.jpg,7088FotoDetalle8.jpg,7088FotoDetalle9.jpg,7088FotoDetalle10.jpg,7088FotoProducto0 (2).png,7088FotoProducto0 (3).png
02/10/2026 17:26:14 | 25 | CAMBIO (simulado) | 7089 | NIAO AP | 622 | Imagen destacada | 7089Fotoproducto0.png | 7089FotoProducto0.png
02/10/2026 17:26:14 | 25 | CAMBIO (simulado) | 7089 | NIAO AP | 622 | Galería | 7089Fotodetalle0.jpg,7089Fotodetalle1.jpg,7089Fotodetalle2.jpg,7089Fotodetalle3.jpg | 7089FotoDetalle0.jpg,7089FotoDetalle1.jpg,7089FotoDetalle2.jpg
02/10/2026 17:26:14 | 25 | CAMBIO (simulado) | 7091 | NIAO MS | 625 | Imagen destacada | 7091Fotoproducto0.png | 7091FotoProducto0.png
02/10/2026 17:26:14 | 25 | CAMBIO (simulado) | 7091 | NIAO MS | 625 | Galería | 7091Fotodetalle0.jpg,7091Fotodetalle1.jpg,7091Fotodetalle2.jpg,7091Fotodetalle3.jpg | 7091Fotodetalle.jpg,7091FotoDetalle1.jpg,7091FotoDetalle2.jpg,7091FotoDetalle3.jpg,7091FotoDetalle4.jpg,7091FotoDetalle5.jpg,7091FotoDetalle6.jpg,7091FotoDetalle7.jpg,7091Fotoproducto.jpg
02/10/2026 17:26:14 | 25 | CAMBIO (simulado) | 7091 | NIAO MS NG | 626 | Imagen destacada | 7091Fotoproducto0.png | 7091FotoProducto0.png
02/10/2026 17:26:14 | 25 | CAMBIO (simulado) | 7091 | NIAO MS NG | 626 | Galería | 7091Fotodetalle0.jpg,7091Fotodetalle1.jpg,7091Fotodetalle2.jpg,7091Fotodetalle3.jpg | 7091Fotodetalle.jpg,7091FotoDetalle1.jpg,7091FotoDetalle2.jpg,7091FotoDetalle3.jpg,7091FotoDetalle4.jpg,7091FotoDetalle5.jpg,7091FotoDetalle6.jpg,7091FotoDetalle7.jpg,7091Fotoproducto.jpg
02/10/2026 17:26:14 | 25 | CAMBIO (simulado) | 7092 | NIAO MS BL | 627 | Imagen destacada | 7092Fotoproducto0.png | 7092FotoProducto0.png
02/10/2026 17:26:14 | 25 | CAMBIO (simulado) | 7092 | NIAO MS BL | 627 | Galería | 7092Fotodetalle0.jpg,7092Fotodetalle1.jpg,7092Fotodetalle2.jpg,7092Fotodetalle3.jpg | 7092Fotodetalle.jpg,7092FotoDetalle0.jpg,7092FotoDetalle1.jpg,7092FotoDetalle2.jpg,7092FotoDetalle3.jpg,7092FotoDetalle4.jpg,7092FotoDetalle5.jpg,7092FotoDetalle6.jpg,7092Fotoproducto.jpg,7092FotoProducto3.png
02/10/2026 17:26:14 | 25 | CAMBIO (simulado) | 7093 | LAZU | 628 | Imagen destacada | 7093Fotoproducto0.png | 7093FotoProducto0.png
02/10/2026 17:26:14 | 25 | CAMBIO (simulado) | 7093 | LAZU | 628 | Galería | 7093Fotodetalle0.jpg,7093Fotodetalle1.jpg,7093Fotodetalle2.jpg,7093Fotodetalle3.jpg | 7093Fotodetalle.jpg,7093FotoDetalle0.jpg,7093Fotodetalle1.jpg,7093FotoDetalle2.jpg,7093FotoDetalle3.jpg,7093FotoDetalle4.png,7093FotoDetalle6.png,7093FotoDetalle7.png,7093FotoDetalle8.png,7093FotoDetalle9.png,7093Fotodetalle11.png,7093Fotodetalle12.png,7093Fotodetalle13.png,7093Fotoproducto.jpg,7093FotoProducto1.png,7093FotoProducto2.png,7093FotoProducto3.png,7093FotoProducto4.png
02/10/2026 17:26:14 | 25 | CAMBIO (simulado) | 7093 | LAZU NG | 629 | Galería | 7093Fotodetalle13.png | 7093Fotodetalle.jpg,7093FotoDetalle0.jpg,7093Fotodetalle1.jpg,7093FotoDetalle2.jpg,7093FotoDetalle3.jpg,7093FotoDetalle4.png,7093FotoDetalle6.png,7093FotoDetalle7.png,7093FotoDetalle8.png,7093FotoDetalle9.png,7093Fotodetalle11.png,7093Fotodetalle12.png,7093Fotodetalle13.png,7093Fotoproducto.jpg,7093FotoProducto1.png,7093FotoProducto2.png,7093FotoProducto3.png,7093FotoProducto4.png
02/10/2026 17:26:14 | 25 | CAMBIO (simulado) | 7094 | LAZU BL | 630 | Imagen destacada | 7094Fotoproducto0.png | 7094FotoProducto0.png
02/10/2026 17:26:14 | 25 | CAMBIO (simulado) | 7094 | LAZU BL | 630 | Galería | 7094Fotodetalle0.jpg,7094Fotodetalle1.jpg,7094Fotodetalle2.jpg,7094Fotodetalle3.jpg | 7094Fotodetalle.jpg,7094FotoDetalle0.jpg,7094Fotodetalle1.jpg,7094FotoDetalle2.jpg,7094FotoDetalle3.jpg,7094Fotodetalle4.jpg,7094Fotodetalle5.jpg,7094Fotodetalle6.jpg,7094Fotoproducto.jpg,7094FotoProducto1.png,7094FotoProducto2.png,7094FotoProducto3.png,7094FotoProducto4.png,7094FotoProducto11.jpg
02/10/2026 17:26:14 | 25 | CAMBIO (simulado) | 7095 | SUTSKE | 631 | Imagen destacada | 7095Fotoproducto0.png | 7095FotoProducto0.png
02/10/2026 17:26:14 | 25 | CAMBIO (simulado) | 7095 | SUTSKE | 631 | Galería | 7095Fotodetalle0.jpg,7095Fotodetalle1.jpg,7095Fotodetalle2.jpg,7095Fotodetalle3.jpg | 7095Fotodetalle.JPG,7095Fotodetalle1.JPG,7095Fotodetalle2.JPG,7095Fotodetalle3.JPG,7095Fotodetalle4.JPG,7095Fotodetalle5.JPG,7095Fotodetalle6.JPG,7095Fotodetalle7.JPG,7095Fotodetalle8.JPG,7095Fotodetalle9.JPG,7095Fotodetalle10.JPG,7095Fotodetalle11.JPG,7095Fotodetalle12.JPG,7095Fotodetalle13.JPG,7095Fotodetalle14.JPG,7095Fotodetalle15.JPG,7095Fotodetalle16.JPG,7095Fotodetalle17.JPG,7095Fotodetalle20.JPG,7095Fotodetalle21.JPG,7095Fotodetalle22.JPG,7095Fotodetalle24.JPG,7095Fotodetalle25.JPG,7095Fotodetalle26.JPG,7095Fotodetalle27.JPG,7095Fotodetalle28.JPG,7095Fotodetalle30.png,7095Fotoproducto.jpg,7095Fotoproducto1.jpg,7095Fotoproducto2.jpg,7095Fotoproducto4.jpg,7095Fotoproducto5.jpg,7095Fotoproducto9.jpg
02/10/2026 17:26:14 | 25 | CAMBIO (simulado) | 7095 | SUTSKE NG | 632 | Imagen destacada | 7095Fotoproducto0.png | 7095FotoProducto0.png
02/10/2026 17:26:14 | 25 | CAMBIO (simulado) | 7095 | SUTSKE NG | 632 | Galería | 7095Fotodetalle0.jpg,7095Fotodetalle1.jpg,7095Fotodetalle2.jpg,7095Fotodetalle3.jpg | 7095Fotodetalle.JPG,7095Fotodetalle1.JPG,7095Fotodetalle2.JPG,7095Fotodetalle3.JPG,7095Fotodetalle4.JPG,7095Fotodetalle5.JPG,7095Fotodetalle6.JPG,7095Fotodetalle7.JPG,7095Fotodetalle8.JPG,7095Fotodetalle9.JPG,7095Fotodetalle10.JPG,7095Fotodetalle11.JPG,7095Fotodetalle12.JPG,7095Fotodetalle13.JPG,7095Fotodetalle14.JPG,7095Fotodetalle15.JPG,7095Fotodetalle16.JPG,7095Fotodetalle17.JPG,7095Fotodetalle20.JPG,7095Fotodetalle21.JPG,7095Fotodetalle22.JPG,7095Fotodetalle24.JPG,7095Fotodetalle25.JPG,7095Fotodetalle26.JPG,7095Fotodetalle27.JPG,7095Fotodetalle28.JPG,7095Fotodetalle30.png,7095Fotoproducto.jpg,7095Fotoproducto1.jpg,7095Fotoproducto2.jpg,7095Fotoproducto4.jpg,7095Fotoproducto5.jpg,7095Fotoproducto9.jpg
02/10/2026 17:26:14 | 25 | CAMBIO (simulado) | 7096 | SUTSKE BL | 633 | Galería | 7096FotoDetalle0.jpg, 7096FotoDetalle1.jpg, 7096FotoDetalle2.jpg, 7096FotoDetalle3.jpg, 7096FotoDetalle4.jpg, 7096FotoDetalle5.jpg, 7096FotoDetalle6.jpg, 7096FotoDetalle7.jpg, 7096FotoDetalle8.jpg | 7096FotoDetalle0.jpg,7096FotoDetalle1.jpg,7096FotoDetalle2.jpg,7096FotoDetalle3.jpg,7096FotoDetalle4.jpg,7096FotoDetalle5.jpg,7096FotoDetalle6.jpg,7096FotoDetalle7.jpg,7096FotoProducto1.png,7096FotoProducto2.png.jpg
02/10/2026 17:26:14 | 25 | CAMBIO (simulado) | 7097 | CATEN | 634 | Galería | 7097FotoDetalle0.jpg, 7097Fotodetalle.jpg, 7097Fotodetalle1.jpg | 7097Fotodetalle.jpg,7097FotoDetalle0.jpg,7097Fotodetalle1.jpg,7097FotoProducto1.png
02/10/2026 17:26:14 | 25 | CAMBIO (simulado) | 7097 | CATEN 30 | 635 | Galería | 7097FotoDetalle0.jpg, 7097Fotodetalle.jpg, 7097Fotodetalle1.jpg | 7097Fotodetalle.jpg,7097FotoDetalle0.jpg,7097Fotodetalle1.jpg,7097FotoProducto1.png
02/10/2026 17:26:14 | 25 | CAMBIO (simulado) | 7098 | CATEN 60 | 636 | Galería | 7098FotoDetalle0.jpg, 7098FotoDetalle2.jpg, 7098Fotodetalle.jpg, 7098Fotodetalle1.jpg | 7098Fotodetalle.jpg,7098FotoDetalle0.jpg,7098Fotodetalle1.jpg,7098FotoDetalle2.jpg,7098FotoProducto1.png
02/10/2026 17:26:14 | 25 | CAMBIO (simulado) | 7099 | WEST R | 637 | Galería | 7099Fotodetalle0.jpg,7099Fotodetalle1.jpg,7099Fotodetalle2.jpg,7099Fotodetalle3.jpg | 7099Fotodetalle.png,7099Fotodetalle1.png,7099Fotoproducto.png,7099FotoProducto1.png
02/10/2026 17:26:14 | 25 | CAMBIO (simulado) | 7099 | WEST R NGNT | 638 | Imagen destacada | 7099Fotoproducto1.png | 7099Fotoproducto0.png
02/10/2026 17:26:14 | 25 | CAMBIO (simulado) | 7099 | WEST R NGNT | 638 | Galería | 7099Fotodetalle0.png | 7099Fotodetalle.png,7099Fotodetalle1.png,7099Fotoproducto.png,7099FotoProducto1.png
02/10/2026 17:26:14 | 25 | CAMBIO (simulado) | 7100 | WEST R VDNG | 639 | Galería | 7100Fotodetalle0.jpg,7100Fotodetalle1.jpg,7100Fotodetalle2.jpg,7100Fotodetalle3.jpg | 7100Fotodetalle.png,7100Fotodetalle1.png,7100Fotoproducto.png,7100FotoProducto1.png
02/10/2026 17:26:14 | 25 | CAMBIO (simulado) | 7101 | WEST R BLNT | 640 | Galería | 7101Fotodetalle0.jpg,7101Fotodetalle1.jpg,7101Fotodetalle2.jpg,7101Fotodetalle3.jpg | 7101Fotodetalle.png,7101Fotoproducto.png,7101FotoProducto1.png
02/10/2026 17:26:14 | 25 | ADVERTENCIA | 7102 | WEST | 641 | Imagen destacada |  |  | Tiene fotos en Drive pero falta 7102Fotoproducto0.png.
02/10/2026 17:26:14 | 25 | BORRADO (simulado) | 7102 | WEST | 641 | Imagen destacada | 7102Fotoproducto0.png |  | No se encontró en Drive.
02/10/2026 17:26:14 | 25 | CAMBIO (simulado) | 7102 | WEST | 641 | Galería | 7102Fotodetalle0.jpg,7102Fotodetalle1.jpg,7102Fotodetalle2.jpg,7102Fotodetalle3.jpg | 7102.png,7102Fotodetalle.png,7102FotoDetalle0.jpg,7102Fotodetalle1.png,7102Fotoproducto.png,7102Fotoproducto1.png
02/10/2026 17:26:14 | 25 | BORRADO (simulado) | 7102 | WEST NGNT | 642 | Imagen destacada | 7102Fotoproducto1.png |  | No se encontró en Drive.
02/10/2026 17:26:14 | 25 | CAMBIO (simulado) | 7102 | WEST NGNT | 642 | Galería | 7102Fotodetalle1.png | 7102.png,7102Fotodetalle.png,7102FotoDetalle0.jpg,7102Fotodetalle1.png,7102Fotoproducto.png,7102Fotoproducto1.png
02/10/2026 17:26:14 | 25 | ADVERTENCIA | 7103 | WEST VDNG | 643 | Imagen destacada |  |  | Tiene fotos en Drive pero falta 7103Fotoproducto0.png.
02/10/2026 17:26:14 | 25 | BORRADO (simulado) | 7103 | WEST VDNG | 643 | Imagen destacada | 7103Fotoproducto0.png |  | No se encontró en Drive.
02/10/2026 17:26:14 | 25 | CAMBIO (simulado) | 7103 | WEST VDNG | 643 | Galería | 7103Fotodetalle0.jpg,7103Fotodetalle1.jpg,7103Fotodetalle2.jpg,7103Fotodetalle3.jpg | 7103Fotodetalle.png,7103Fotodetalle1.png,7103Fotoproducto.png,7103Fotoproducto1.png
02/10/2026 17:26:14 | 25 | CAMBIO (simulado) | 7104 | WEST BLNT | 644 | Imagen destacada | 7104Fotoproducto0.png | 7104FotoProducto0.png
02/10/2026 17:26:14 | 25 | CAMBIO (simulado) | 7104 | WEST BLNT | 644 | Galería | 7104Fotodetalle0.png | 7104Fotodetalle.png,7104Fotodetalle1.png,7104Fotoproducto.png,7104Fotoproducto1.png
02/10/2026 17:26:14 | 25 | CAMBIO (simulado) | 7105 | RIU | 645 | Imagen destacada | 7106Fotoproducto.png | 7105FotoProducto0.png
02/10/2026 17:26:14 | 25 | CAMBIO (simulado) | 7105 | RIU | 645 | Galería | 7106Fotodetalle0.jpg,7106Fotodetalle1.jpg,7106Fotodetalle2.jpg,7106Fotodetalle3.jpg | 7105Fotodetalle.png,7105FotoDetalle0.jpg,7105Fotodetalle1.png,7105Fotodetalle2.png,7105Fotodetalle4.png,7105Fotoproducto.png
02/10/2026 17:26:14 | 25 | CAMBIO (simulado) | 7105 | RIU I | 646 | Imagen destacada | 7106Fotoproducto.png | 7105FotoProducto0.png
02/10/2026 17:26:14 | 25 | CAMBIO (simulado) | 7105 | RIU I | 646 | Galería | 7106Fotodetalle0.jpg,7106Fotodetalle1.jpg,7106Fotodetalle2.jpg,7106Fotodetalle3.jpg | 7105Fotodetalle.png,7105FotoDetalle0.jpg,7105Fotodetalle1.png,7105Fotodetalle2.png,7105Fotodetalle4.png,7105Fotoproducto.png
02/10/2026 17:26:14 | 25 | CAMBIO (simulado) | 7106 | RIU II | 647 | Imagen destacada | 7106Fotoproducto0.png | 7106FotoProducto0.png
02/10/2026 17:26:14 | 25 | CAMBIO (simulado) | 7106 | RIU II | 647 | Galería | 7106Fotodetalle0.jpg,7106Fotodetalle1.jpg,7106Fotodetalle2.jpg,7106Fotodetalle3.jpg | 7106Fotodetalle.png,7106FotoDetalle0.jpg,7106FotoDetalle1.jpg,7106Fotodetalle1.png,7106FotoDetalle2.jpg,7106Fotodetalle2.png,7106Fotoproducto.png
02/10/2026 17:26:14 | 25 | CAMBIO (simulado) | 7107 | RONY | 648 | Galería | 7107Fotodetalle0.jpg,7107Fotodetalle1.jpg,7107Fotodetalle2.jpg,7107Fotodetalle3.jpg | 7107Fotodetalle.png,7107FotoDetalle0.jpg,7107FotoDetalle1.jpg,7107Fotodetalle1.png,7107FotoDetalle2.jpg,7107Fotodetalle2.png,7107FotoDetalle3.jpg,7107Fotodetalle3.png,7107Fotodetalle4.png,7107FotoProducto1.png,7107FotoProducto2.png
02/10/2026 17:26:14 | 25 | CAMBIO (simulado) | 7108 | OTTO | 649 | Imagen destacada | 7108Fotoproducto0.png | 7108FotoProducto0.png
02/10/2026 17:26:14 | 25 | CAMBIO (simulado) | 7108 | OTTO | 649 | Galería | 7108Fotodetalle0.png | 7108Fotodetalle.png,7108FotoDetalle0.jpg,7108FotoDetalle1.jpg,7108Fotodetalle1.png,7108FotoDetalle2.jpg,7108FotoDetalle3.jpg,7108FotoDetalle4.jpg,7108FotoDetalle5.jpg,7108FotoDetalle6.jpg,7108FotoDetalle7.jpg,7108FotoDetalle8.jpg,7108FotoDetalle9.jpg,7108FotoDetalle10.jpg,7108FotoDetalle11.jpg,7108FotoDetalle12.jpg,7108FotoDetalle13.jpg,7108FotoDetalle14.jpg,7108FotoDetalle15.jpg,7108Fotoproducto.png,7108FotoProducto1.png,7108FotoProducto2.png,7108FotoProducto3.png,7108FotoProducto4.png,7108FotoProducto5.png,7108FotoProducto6.png,7108Fotoproducto7.png
02/10/2026 17:26:14 | 25 | CAMBIO (simulado) | 7109 | CLASS | 650 | Imagen destacada | 7109Fotoproducto0.png | 7109FotoProducto0.png
02/10/2026 17:26:14 | 25 | CAMBIO (simulado) | 7109 | CLASS | 650 | Galería | 7109Fotodetalle0.jpg,7109Fotodetalle1.jpg,7109Fotodetalle2.jpg,7109Fotodetalle3.jpg | 7109Fotodetalle.png,7109FotoDetalle0.jpg,7109FotoDetalle1.jpg,7109FotoDetalle2.jpg,7109FotoDetalle3.jpg,7109FotoDetalle4.jpg,7109FotoDetalle5.jpg,7109FotoDetalle6.jpg,7109FotoDetalle7.jpg,7109FotoDetalle8.jpg,7109FotoDetalle9.jpg,7109FotoDetalle10.jpg,7109FotoDetalle11.jpg,7109FotoDetalle12.jpg,7109Fotoproducto.png,7109FotoProducto1.png,7109FotoProducto2.png,7109FotoProducto3.png,7109FotoProducto5.png,7109FotoProducto6.png,7109FotoProducto6.png.jpg,7109FotoProducto7.png.jpg,7109FotoProducto8.png.png
02/10/2026 17:26:14 | 25 | CAMBIO (simulado) | 7110 | LOFI AP | 651 | Imagen destacada | 7110Fotoproducto0.png | 7110FotoProducto0.png
02/10/2026 17:26:14 | 25 | CAMBIO (simulado) | 7110 | LOFI AP | 651 | Galería | 7110Fotodetalle0.jpg,7110Fotodetalle1.jpg,7110Fotodetalle2.jpg,7110Fotodetalle3.jpg | 7110Fotodetalle.png,7110FotoDetalle0.jpg,7110FotoDetalle1.jpg,7110FotoDetalle2.jpg,7110FotoDetalle3.jpg,7110FotoDetalle4.jpg,7110FotoDetalle5.jpg,7110FotoDetalle6.jpg,7110FotoProducto1.png,7110FotoProducto2.png,7110FotoProducto3.jpg
02/10/2026 17:26:14 | 25 | CAMBIO (simulado) | 7110 | LOFI AP 12W | 652 | Imagen destacada | 7110Fotoproducto0.png | 7110FotoProducto0.png
02/10/2026 17:26:14 | 25 | CAMBIO (simulado) | 7110 | LOFI AP 12W | 652 | Galería | 7110Fotodetalle0.jpg,7110Fotodetalle1.jpg,7110Fotodetalle2.jpg,7110Fotodetalle3.jpg | 7110Fotodetalle.png,7110FotoDetalle0.jpg,7110FotoDetalle1.jpg,7110FotoDetalle2.jpg,7110FotoDetalle3.jpg,7110FotoDetalle4.jpg,7110FotoDetalle5.jpg,7110FotoDetalle6.jpg,7110FotoProducto1.png,7110FotoProducto2.png,7110FotoProducto3.jpg
02/10/2026 17:26:14 | 25 | CAMBIO (simulado) | 7111 | LOFI AP 20W | 653 | Galería | 7111Fotodetalle0.jpg,7111Fotodetalle1.jpg,7111Fotodetalle2.jpg,7111Fotodetalle3.jpg | 7111Fotodetalle.png,7111FotoDetalle0.jpg,7111Fotodetalle1.png,7111FotoDetalle2.jpg,7111FotoDetalle3.jpg,7111Fotodetalle4.png,7111Fotodetalle5.png,7111FotoDetalle10.jpg,7111Fotoproducto.png,7111FotoProducto1.png,7111FotoProducto2.png
02/10/2026 17:26:14 | 25 | CAMBIO (simulado) | 7112 | LOFI | 654 | Imagen destacada | 7112Fotoproducto0.png | 7112FotoProducto0.png
02/10/2026 17:26:14 | 25 | CAMBIO (simulado) | 7112 | LOFI | 654 | Galería | 7112Fotodetalle0.jpg,7112Fotodetalle1.jpg,7112Fotodetalle2.jpg,7112Fotodetalle3.jpg | 7112Fotodetalle1.jpg,7112Fotodetalle2.jpg,7112Fotodetalle3.jpg,7112Fotodetalle4.jpg,7112Fotodetalle5.jpg,7112Fotoproducto1.jpg,7112Fotoproducto1.png,7112Fotoproducto2.jpg
02/10/2026 17:26:14 | 25 | CAMBIO (simulado) | 7112 | LOFI 12W | 655 | Galería | 7112Fotodetalle0.png | 7112Fotodetalle1.jpg,7112Fotodetalle2.jpg,7112Fotodetalle3.jpg,7112Fotodetalle4.jpg,7112Fotodetalle5.jpg,7112Fotoproducto1.jpg,7112Fotoproducto1.png,7112Fotoproducto2.jpg
02/10/2026 17:26:14 | 25 | CAMBIO (simulado) | 7113 | LOFI 24W | 656 | Imagen destacada | 7113FotoProducto0.png | 7113Fotoproducto0.png
02/10/2026 17:26:14 | 25 | CAMBIO (simulado) | 7113 | LOFI 24W | 656 | Galería | 7113Fotodetalle4.png | 7113Fotodetalle.png,7113FotoDetalle0.jpg,7113FotoDetalle1.jpg,7113Fotodetalle1.png,7113FotoDetalle2.jpg,7113Fotodetalle2.png,7113FotoDetalle3.jpg,7113Fotodetalle3.png,7113FotoDetalle4.jpg,7113Fotodetalle4.png,7113FotoDetalle6.jpg,7113Fotoproducto.png
02/10/2026 17:26:14 | 25 | CAMBIO (simulado) | 7114 | FORTE | 657 | Imagen destacada | 7114Fotoproducto0.png | 7114FotoProducto0.png
02/10/2026 17:26:14 | 25 | CAMBIO (simulado) | 7114 | FORTE | 657 | Galería | 7114Fotodetalle0.jpg,7114Fotodetalle1.jpg,7114Fotodetalle2.jpg,7114Fotodetalle3.jpg | 7114FotoDetalle0.jpg,7114FotoDetalle1.jpg,7114FotoDetalle2.jpg,7114FotoDetalle3.jpg,7114FotoDetalle4.jpg,7114FotoProducto0 (2).png,7114FotoProducto0 (3).png,7114FotoProducto2.png
02/10/2026 17:26:14 | 25 | CAMBIO (simulado) | 7114 | FORTE NG 12W | 658 | Imagen destacada | 7114Fotoproducto0.png | 7114FotoProducto0.png
02/10/2026 17:26:14 | 25 | CAMBIO (simulado) | 7114 | FORTE NG 12W | 658 | Galería | 7114Fotodetalle0.jpg,7114Fotodetalle1.jpg,7114Fotodetalle2.jpg,7114Fotodetalle3.jpg | 7114FotoDetalle0.jpg,7114FotoDetalle1.jpg,7114FotoDetalle2.jpg,7114FotoDetalle3.jpg,7114FotoDetalle4.jpg,7114FotoProducto0 (2).png,7114FotoProducto0 (3).png,7114FotoProducto2.png
02/10/2026 17:26:14 | 25 | CAMBIO (simulado) | 7115 | FORTE BL 12W | 659 | Imagen destacada | 7115Fotoproducto0.png | 7115FotoProducto0.png
02/10/2026 17:26:14 | 25 | CAMBIO (simulado) | 7115 | FORTE BL 12W | 659 | Galería | 7115Fotodetalle0.jpg,7115Fotodetalle1.jpg,7115Fotodetalle2.jpg,7115Fotodetalle3.jpg | 7115FotoDetalle0.jpg,7115FotoDetalle1.jpg,7115FotoDetalle2.jpg,7115FotoDetalle3.jpg,7115FotoProducto1.png
02/10/2026 17:26:14 | 25 | CAMBIO (simulado) | 7116 | FORTE NG 18W | 660 | Imagen destacada | 7116FotoProducto2.png | 7116FotoProducto0.png
02/10/2026 17:26:14 | 25 | CAMBIO (simulado) | 7116 | FORTE NG 18W | 660 | Galería | 7116FotoDetalle0.jpg, 7116FotoDetalle1.jpg, 7116FotoDetalle2.jpg, 7116FotoDetalle3.jpg, 7116FotoDetalle4.jpg | 7116FotoDetalle0.jpg,7116FotoDetalle1.jpg,7116FotoDetalle2.jpg,7116FotoDetalle3.jpg,7116FotoDetalle4.jpg,7116FotoProducto1.png,7116FotoProducto2.png,7116FotoProducto3.png
02/10/2026 17:26:14 | 25 | CAMBIO (simulado) | 7117 | FORTE BL 18W | 661 | Imagen destacada | 7117Fotoproducto0.png | 7117FotoProducto0.png
02/10/2026 17:26:14 | 25 | CAMBIO (simulado) | 7117 | FORTE BL 18W | 661 | Galería | 7117Fotodetalle0.jpg,7117Fotodetalle1.jpg,7117Fotodetalle2.jpg,7117Fotodetalle3.jpg | 7117FotoDetalle0.jpg,7117FotoDetalle1.jpg,7117FotoDetalle2.jpg,7117FotoDetalle3.jpg,7117FotoProducto1.png
02/10/2026 17:26:14 | 25 | CAMBIO (simulado) | 7118 | FAMA | 662 | Imagen destacada | 7118Fotoproducto0.png | 7118FotoProducto0.png
02/10/2026 17:26:14 | 25 | CAMBIO (simulado) | 7118 | FAMA | 662 | Galería | 7118Fotodetalle0.jpg,7118Fotodetalle1.jpg,7118Fotodetalle2.jpg,7118Fotodetalle3.jpg | 7118FotoDetalle0.jpg,7118FotoDetalle1.jpg,7118FotoDetalle2.jpg,7118FotoDetalle3.jpg,7118FotoDetalle4.jpg,7118FotoProducto1.png,7118FotoProducto2.png
02/10/2026 17:26:14 | 25 | CAMBIO (simulado) | 7118 | FAMA BL | 663 | Imagen destacada | 7118Fotoproducto0.png | 7118FotoProducto0.png
02/10/2026 17:26:14 | 25 | CAMBIO (simulado) | 7118 | FAMA BL | 663 | Galería | 7118Fotodetalle0.jpg,7118Fotodetalle1.jpg,7118Fotodetalle2.jpg,7118Fotodetalle3.jpg | 7118FotoDetalle0.jpg,7118FotoDetalle1.jpg,7118FotoDetalle2.jpg,7118FotoDetalle3.jpg,7118FotoDetalle4.jpg,7118FotoProducto1.png,7118FotoProducto2.png
02/10/2026 17:26:14 | 25 | CAMBIO (simulado) | 7119 | FAMA NG | 664 | Imagen destacada | 7119Fotoproducto0.png | 7119FotoProducto0.png
02/10/2026 17:26:14 | 25 | CAMBIO (simulado) | 7119 | FAMA NG | 664 | Galería | 7119Fotodetalle0.jpg,7119Fotodetalle1.jpg,7119Fotodetalle2.jpg,7119Fotodetalle3.jpg | 7119FotoDetalle0.jpg,7119FotoDetalle1.jpg,7119FotoDetalle2.jpg,7119FotoDetalle3.jpg,7119FotoDetalle4.jpg,7119FotoProducto1.png,7119FotoProducto2.png,7119FotoProducto3.png
02/10/2026 17:26:14 | 25 | CAMBIO (simulado) | 7120 | MUST | 665 | Imagen destacada | 7120Fotoproducto0.png | 7120FotoProducto0.png
02/10/2026 17:26:14 | 25 | CAMBIO (simulado) | 7120 | MUST | 665 | Galería | 7120Fotodetalle0.jpg,7120Fotodetalle1.jpg,7120Fotodetalle2.jpg,7120Fotodetalle3.jpg | 7120FotoDetalle0.jpg,7120FotoDetalle1.jpg,7120FotoDetalle2.jpg,7120FotoDetalle3.jpg,7120FotoDetalle4.jpg,7120FotoProducto1.png,7120FotoProducto2.png
02/10/2026 17:26:14 | 25 | CAMBIO (simulado) | 7120 | MUST BLNG | 666 | Imagen destacada | 7120FotoProducto1.png | 7120FotoProducto0.png
02/10/2026 17:26:14 | 25 | CAMBIO (simulado) | 7120 | MUST BLNG | 666 | Galería | 7120FotoDetalle0.jpg, 7120FotoDetalle1.jpg, 7120FotoDetalle2.jpg, 7120FotoDetalle3.jpg, 7120FotoDetalle4.jpg | 7120FotoDetalle0.jpg,7120FotoDetalle1.jpg,7120FotoDetalle2.jpg,7120FotoDetalle3.jpg,7120FotoDetalle4.jpg,7120FotoProducto1.png,7120FotoProducto2.png
02/10/2026 17:26:14 | 25 | CAMBIO (simulado) | 7121 | MUST NG | 667 | Imagen destacada | 7121Fotoproducto0.png | 7121FotoProducto0.png
02/10/2026 17:26:14 | 25 | CAMBIO (simulado) | 7121 | MUST NG | 667 | Galería | 7121Fotodetalle0.jpg,7121Fotodetalle1.jpg,7121Fotodetalle2.jpg,7121Fotodetalle3.jpg | 7121FotoDetalle0.jpg,7121FotoDetalle1.jpg,7121FotoDetalle2.jpg,7121FotoDetalle3.jpg,7121FotoDetalle4.jpg,7121FotoProducto1.png,7121FotoProducto2.png
02/10/2026 17:26:14 | 25 | CAMBIO (simulado) | 7122 | DONA | 668 | Imagen destacada | 7122Fotoproducto0.png | 7122FotoProducto0.png
02/10/2026 17:26:14 | 25 | CAMBIO (simulado) | 7122 | DONA | 668 | Galería | 7122Fotodetalle0.jpg,7122Fotodetalle1.jpg,7122Fotodetalle2.jpg,7122Fotodetalle3.jpg | 7122FotoDetalle0.jpg,7122FotoDetalle1.jpg,7122FotoDetalle2.jpg,7122FotoDetalle3.jpg,7122FotoDetalle4.jpg,7122FotoDetalle5.jpg,7122FotoProducto1.png,7122FotoProducto2.png,7122FotoProducto3.png
02/10/2026 17:26:14 | 25 | CAMBIO (simulado) | 7122 | DONA BL | 669 | Imagen destacada | 7122Fotoproducto0.png | 7122FotoProducto0.png
02/10/2026 17:26:14 | 25 | CAMBIO (simulado) | 7122 | DONA BL | 669 | Galería | 7122Fotodetalle0.jpg,7122Fotodetalle1.jpg,7122Fotodetalle2.jpg,7122Fotodetalle3.jpg | 7122FotoDetalle0.jpg,7122FotoDetalle1.jpg,7122FotoDetalle2.jpg,7122FotoDetalle3.jpg,7122FotoDetalle4.jpg,7122FotoDetalle5.jpg,7122FotoProducto1.png,7122FotoProducto2.png,7122FotoProducto3.png
02/10/2026 17:26:14 | 25 | CAMBIO (simulado) | 7123 | DONA NG | 670 | Imagen destacada | 7123Fotoproducto0.png | 7123FotoProducto0.png
02/10/2026 17:26:14 | 25 | CAMBIO (simulado) | 7123 | DONA NG | 670 | Galería | 7123Fotodetalle0.jpg,7123Fotodetalle1.jpg,7123Fotodetalle2.jpg,7123Fotodetalle3.jpg | 7123FotoDetalle0.jpg,7123FotoDetalle1.jpg,7123FotoDetalle2.jpg,7123FotoDetalle3.jpg,7123FotoDetalle4.jpg,7123FotoDetalle5.jpg,7123FotoDetalle6.jpg,7123FotoDetalle7.jpg,7123FotoProducto1.png,7123FotoProducto2.png
02/10/2026 17:26:14 | 25 | CAMBIO (simulado) | 7124 | OMNIA | 671 | Imagen destacada | 7124Fotoproducto0.png | 7124FotoProducto0.png
02/10/2026 17:26:14 | 25 | CAMBIO (simulado) | 7124 | OMNIA | 671 | Galería | 7124Fotodetalle0.jpg,7124Fotodetalle1.jpg,7124Fotodetalle2.jpg,7124Fotodetalle3.jpg | 7124FotoDetalle0.jpg,7124FotoDetalle1.jpg,7124FotoDetalle2.jpg,7124FotoDetalle3.jpg,7124FotoDetalle4.jpg,7124FotoProducto1.png,7124FotoProducto2.png
02/10/2026 17:26:14 | 25 | CAMBIO (simulado) | 7124 | OMNIA BL | 672 | Imagen destacada | 7124Fotoproducto0.png | 7124FotoProducto0.png
02/10/2026 17:26:14 | 25 | CAMBIO (simulado) | 7124 | OMNIA BL | 672 | Galería | 7124Fotodetalle0.jpg,7124Fotodetalle1.jpg,7124Fotodetalle2.jpg,7124Fotodetalle3.jpg | 7124FotoDetalle0.jpg,7124FotoDetalle1.jpg,7124FotoDetalle2.jpg,7124FotoDetalle3.jpg,7124FotoDetalle4.jpg,7124FotoProducto1.png,7124FotoProducto2.png
02/10/2026 17:26:14 | 25 | CAMBIO (simulado) | 7125 | OMNIA NG | 673 | Imagen destacada | 7125Fotoproducto0.png | 7125FotoProducto0.png
02/10/2026 17:26:14 | 25 | CAMBIO (simulado) | 7125 | OMNIA NG | 673 | Galería | 7125Fotodetalle0.jpg,7125Fotodetalle1.jpg,7125Fotodetalle2.jpg,7125Fotodetalle3.jpg | 7125FotoDetalle0.jpg,7125FotoDetalle1.jpg,7125FotoDetalle2.jpg,7125FotoDetalle3.jpg,7125FotoDetalle4.jpg,7125FotoProducto1.png,7125FotoProducto2.png
02/10/2026 17:26:14 | 25 | CAMBIO (simulado) | 7126 | STUPA | 674 | Imagen destacada | 7126Fotoproducto0.png | 7126FotoProducto0.png
02/10/2026 17:26:14 | 25 | CAMBIO (simulado) | 7126 | STUPA | 674 | Galería | 7126Fotodetalle0.jpg,7126Fotodetalle1.jpg,7126Fotodetalle2.jpg,7126Fotodetalle3.jpg | 7126FotoDetalle0.jpg,7126FotoDetalle1.jpg,7126FotoDetalle2.jpg,7126FotoDetalle3.jpg,7126FotoDetalle4.jpg,7126FotoDetalle5.jpg,7126FotoProducto1.png,7126FotoProducto2.png
02/10/2026 17:26:14 | 25 | CAMBIO (simulado) | 7126 | STUPA BL | 675 | Imagen destacada | 7126Fotoproducto0.png | 7126FotoProducto0.png
02/10/2026 17:26:14 | 25 | CAMBIO (simulado) | 7126 | STUPA BL | 675 | Galería | 7126Fotodetalle0.jpg,7126Fotodetalle1.jpg,7126Fotodetalle2.jpg,7126Fotodetalle3.jpg | 7126FotoDetalle0.jpg,7126FotoDetalle1.jpg,7126FotoDetalle2.jpg,7126FotoDetalle3.jpg,7126FotoDetalle4.jpg,7126FotoDetalle5.jpg,7126FotoProducto1.png,7126FotoProducto2.png
02/10/2026 17:26:14 | 25 | CAMBIO (simulado) | 7127 | STUPA NG | 676 | Imagen destacada | 7127Fotoproducto0.png | 7127FotoProducto0.png
02/10/2026 17:26:14 | 25 | CAMBIO (simulado) | 7127 | STUPA NG | 676 | Galería | 7127Fotodetalle0.jpg,7127Fotodetalle1.jpg,7127Fotodetalle2.jpg,7127Fotodetalle3.jpg | 7127FotoDetalle0.jpg,7127FotoDetalle1.jpg,7127FotoDetalle2.jpg,7127FotoDetalle3.jpg,7127FotoDetalle4.jpg,7127FotoProducto1.png
02/10/2026 17:26:14 | 25 | CAMBIO (simulado) | 7128 | OPTIC NG 3000K | 677 | Galería | 7128Fotodetalle0.png | 7128FotoDetalle1.jpg,7128FotoDetalle2.jpg,7128FotoProducto1.png
02/10/2026 17:26:14 | 25 | ADVERTENCIA | 7133 | LEX II | 678 | Imagen destacada |  |  | Tiene fotos en Drive pero falta 7133Fotoproducto0.png.
02/10/2026 17:26:14 | 25 | BORRADO (simulado) | 7133 | LEX II | 678 | Imagen destacada | 7133Fotoproducto0.png |  | No se encontró en Drive.
02/10/2026 17:26:14 | 25 | CAMBIO (simulado) | 7133 | LEX II | 678 | Galería | 7133Fotodetalle0.jpg,7133Fotodetalle1.jpg,7133Fotodetalle2.jpg,7133Fotodetalle3.jpg | 7133-7134FotoDetalle0.jpg,7133-7134FotoDetalle1.jpg,7133-7134FotoDetalle2.jpg,7133-7134FotoDetalle3.jpg,7133-7134FotoDetalle4.jpg,7133-7134FotoDetalle5.jpg,7133-7134FotoDetalle6.jpg,7133-7134FotoDetalle7.jpg,7133-7134FotoDetalle8.jpg,7133-7134FotoDetalle9.jpg,7133-7134FotoDetalle10.jpg,7133-7134FotoDetalle11.jpg,7133-7134FotoDetalle12.jpg,7133-7134FotoProducto0.png,7133-7134FotoProducto1.png,7133-7134FotoProducto2.png,7133-7134FotoProducto4.png,7133-7134FotoProducto5.jpg,7133-7134FotoProducto6.jpg
02/10/2026 17:26:14 | 25 | BORRADO (simulado) | 7133 | LEX II 220V | 679 | Imagen destacada | 7133Fotoproducto0.png |  | No se encontró en Drive.
02/10/2026 17:26:14 | 25 | CAMBIO (simulado) | 7133 | LEX II 220V | 679 | Galería | 7133Fotodetalle0.jpg,7133Fotodetalle1.jpg,7133Fotodetalle2.jpg,7133Fotodetalle3.jpg | 7133-7134FotoDetalle0.jpg,7133-7134FotoDetalle1.jpg,7133-7134FotoDetalle2.jpg,7133-7134FotoDetalle3.jpg,7133-7134FotoDetalle4.jpg,7133-7134FotoDetalle5.jpg,7133-7134FotoDetalle6.jpg,7133-7134FotoDetalle7.jpg,7133-7134FotoDetalle8.jpg,7133-7134FotoDetalle9.jpg,7133-7134FotoDetalle10.jpg,7133-7134FotoDetalle11.jpg,7133-7134FotoDetalle12.jpg,7133-7134FotoProducto0.png,7133-7134FotoProducto1.png,7133-7134FotoProducto2.png,7133-7134FotoProducto4.png,7133-7134FotoProducto5.jpg,7133-7134FotoProducto6.jpg
02/10/2026 17:26:14 | 25 | BORRADO (simulado) | 7134 | LEX II 24V | 680 | Imagen destacada | 7134Fotoproducto0.png |  | No se encontró en Drive.
02/10/2026 17:26:14 | 25 | BORRADO (simulado) | 7134 | LEX II 24V | 680 | Galería | 7134Fotodetalle0.jpg,7134Fotodetalle1.jpg,7134Fotodetalle2.jpg,7134Fotodetalle3.jpg |  | No se encontró en Drive.
02/10/2026 17:26:14 | 25 | CAMBIO (simulado) | 7171 | ADAPTADOR HEMBRA 1EF II NG | 681 | Galería | - | 7171FotoProducto1.png
02/10/2026 17:26:14 | 25 | CAMBIO (simulado) | 7172 | ADAPTADOR HEMBRA 1EF II BL | 682 | Galería | - | 7172FotoProducto1.png
02/10/2026 17:26:14 | 25 | CAMBIO (simulado) | 7176 | TOICHO | 683 | Imagen destacada | 7176Fotoproducto.png | 7176Fotoproducto0.png
02/10/2026 17:26:14 | 25 | CAMBIO (simulado) | 7176 | TOICHO | 683 | Galería | 7176Fotoproducto.png, 7176Fotoproduco1.png, 7176Fotodetalle4.png, 7176Fotodetalle3.png | 7176Fotodetalle.png,7176FotoDetalle0.jpg,7176FotoDetalle1.jpg,7176Fotodetalle1.png,7176Fotodetalle2.png,7176Fotodetalle3.png,7176Fotoproduco1.png,7176Fotoproducto.png
02/10/2026 17:26:14 | 25 | CAMBIO (simulado) | 7180 | POCKET III | 684 | Imagen destacada | 7180Fotoproducto0.png | 7180FotoProducto0.png
02/10/2026 17:26:14 | 25 | CAMBIO (simulado) | 7180 | POCKET III | 684 | Galería | 7180Fotodetalle0.jpg,7180Fotodetalle1.jpg,7180Fotodetalle2.jpg,7180Fotodetalle3.jpg | 7180FotoDetalle0.jpg,7180FotoDetalle1.jpg,7180FotoDetalle2.jpg,7180FotoDetalle3.jpg,7180FotoDetalle4.jpg,7180FotoDetalle5.jpg,7180FotoDetalle6.jpeg,7180FotoDetalle7.jpg,7180FotoDetalle9.jpg,7180FotoDetalle10.jpg,7180FotoProducto1.png,7180FotoProducto2.png,7180FotoProducto3.png,7180FotoProducto4.png,7180FotoProducto5.png
02/10/2026 17:26:14 | 25 | BORRADO (simulado) | 7180 | POCKET III | 684 | Archivo CAD | 7177-7178-7179-7180-7181-cad.dwg |  | No se encontró en Drive.
02/10/2026 17:26:14 | 25 | CAMBIO (simulado) | 7179 | POCKET III BLBL 2700K | 685 | Galería | 7179FotoDetalle0.jpg, 7179FotoDetalle1.jpg, 7179FotoDetalle10.jpg, 7179FotoDetalle2.jpg, 7179FotoDetalle3.jpg, 7179FotoDetalle4.jpg, 7179FotoDetalle5.jpg, 7179FotoDetalle9.jpg | 7179FotoDetalle0.jpg,7179FotoDetalle1.jpg,7179FotoDetalle2.jpg,7179FotoDetalle3.jpg,7179FotoDetalle4.jpg,7179FotoDetalle5.jpg,7179FotoDetalle9.jpg,7179FotoDetalle10.jpg,7179FotoProducto1.png,7179FotoProducto2.png,7179FotoProducto3.png,7179FotoProducto4.png,7179FotoProducto5.png
02/10/2026 17:26:14 | 25 | BORRADO (simulado) | 7179 | POCKET III BLBL 2700K | 685 | Archivo CAD | 7177-7178-7179-7180-7181-cad.dwg |  | No se encontró en Drive.
02/10/2026 17:26:14 | 25 | CAMBIO (simulado) | 7180 | POCKET III BLNG 2700K | 686 | Galería | 7180FotoDetalle0.jpg, 7180FotoDetalle1.jpg, 7180FotoDetalle10.jpg, 7180FotoDetalle2.jpg, 7180FotoDetalle3.jpg, 7180FotoDetalle4.jpg, 7180FotoDetalle5.jpg, 7180FotoDetalle6.jpeg, 7180FotoDetalle7.jpg, 7180FotoDetalle9.jpg | 7180FotoDetalle0.jpg,7180FotoDetalle1.jpg,7180FotoDetalle2.jpg,7180FotoDetalle3.jpg,7180FotoDetalle4.jpg,7180FotoDetalle5.jpg,7180FotoDetalle6.jpeg,7180FotoDetalle7.jpg,7180FotoDetalle9.jpg,7180FotoDetalle10.jpg,7180FotoProducto1.png,7180FotoProducto2.png,7180FotoProducto3.png,7180FotoProducto4.png,7180FotoProducto5.png
02/10/2026 17:26:14 | 25 | BORRADO (simulado) | 7180 | POCKET III BLNG 2700K | 686 | Archivo CAD | 7177-7178-7179-7180-7181-cad.dwg |  | No se encontró en Drive.
02/10/2026 17:26:14 | 25 | CAMBIO (simulado) | 7181 | POCKET III BLNG 3000K | 687 | Galería | 7181FotoDetalle0.jpg, 7181FotoDetalle1.jpg, 7181FotoDetalle10.jpg, 7181FotoDetalle2.jpg, 7181FotoDetalle3.jpg, 7181FotoDetalle4.jpg, 7181FotoDetalle5.jpg, 7181FotoDetalle6.jpeg, 7181FotoDetalle7.jpg, 7181FotoDetalle9.jpg | 7181FotoDetalle0.jpg,7181FotoDetalle1.jpg,7181FotoDetalle2.jpg,7181FotoDetalle3.jpg,7181FotoDetalle4.jpg,7181FotoDetalle5.jpg,7181FotoDetalle6.jpeg,7181FotoDetalle7.jpg,7181FotoDetalle9.jpg,7181FotoDetalle10.jpg,7181FotoProducto1.png,7181FotoProducto2.png,7181FotoProducto3.png,7181FotoProducto4.png,7181FotoProducto5.png
02/10/2026 17:26:14 | 25 | BORRADO (simulado) | 7181 | POCKET III BLNG 3000K | 687 | Archivo CAD | 7177-7178-7179-7180-7181-cad.dwg |  | No se encontró en Drive.
02/10/2026 17:26:14 | 25 | CAMBIO (simulado) | 7281 | POCKET III BLBL 3000K | 688 | Imagen destacada | 7281FotoProducto4.png | 7281FotoProducto0.png
02/10/2026 17:26:14 | 25 | CAMBIO (simulado) | 7281 | POCKET III BLBL 3000K | 688 | Galería | 7281FotoDetalle0.jpg, 7281FotoDetalle1.jpg, 7281FotoDetalle10.jpg, 7281FotoDetalle2.jpg, 7281FotoDetalle3.jpg, 7281FotoDetalle4.jpg, 7281FotoDetalle5.jpg, 7281FotoDetalle9.jpg | 7281FotoDetalle0.jpg,7281FotoDetalle1.jpg,7281FotoDetalle2.jpg,7281FotoDetalle3.jpg,7281FotoDetalle4.jpg,7281FotoDetalle5.jpg,7281FotoDetalle9.jpg,7281FotoDetalle10.jpg,7281FotoProducto1.png,7281FotoProducto2.png,7281FotoProducto3.png,7281FotoProducto4.png,7281FotoProducto5.png
02/10/2026 17:26:14 | 25 | BORRADO (simulado) | 7281 | POCKET III BLBL 3000K | 688 | Archivo CAD | - |  | No se encontró en Drive.
02/10/2026 17:26:14 | 25 | CAMBIO (simulado) | 7282 | POCKET III NGNG 2700K | 689 | Galería | - | 7282FotoProducto1.png
02/10/2026 17:26:14 | 25 | BORRADO (simulado) | 7282 | POCKET III NGNG 2700K | 689 | Archivo CAD | - |  | No se encontró en Drive.
02/10/2026 17:26:14 | 25 | CAMBIO (simulado) | 7283 | POCKET III NGNG 3000K | 690 | Galería | - | 7283FotoProducto1.png
02/10/2026 17:26:14 | 25 | BORRADO (simulado) | 7283 | POCKET III NGNG 3000K | 690 | Archivo CAD | - |  | No se encontró en Drive.
02/10/2026 17:26:14 | 25 | CAMBIO (simulado) | 7177 | POCKET III TRIAC | 691 | Galería | - | 7177FotoDetalle0.jpg,7177FotoDetalle1.jpg,7177FotoDetalle2.jpg,7177FotoDetalle3.jpg,7177FotoDetalle4.jpg,7177FotoDetalle5.jpg,7177FotoDetalle6.jpeg,7177FotoDetalle7.jpg,7177FotoDetalle9.jpg,7177FotoDetalle10 (2).jpg,7177FotoDetalle10.jpg,7177FotoProducto1.png,7177FotoProducto2.png,7177FotoProducto3.png,7177FotoProducto4.png,7177FotoProducto5.png
02/10/2026 17:26:14 | 25 | BORRADO (simulado) | 7177 | POCKET III TRIAC | 691 | Archivo CAD | 7177-7178-7179-7180-7181-cad.dwg |  | No se encontró en Drive.
02/10/2026 17:26:14 | 25 | CAMBIO (simulado) | 7177 | POCKET III BLNG 2700K TRIAC | 692 | Imagen destacada | 7177FotoProducto4.png | 7177FotoProducto0.png
02/10/2026 17:26:14 | 25 | CAMBIO (simulado) | 7177 | POCKET III BLNG 2700K TRIAC | 692 | Galería | 7177Fotodetalle0.jpg,7177Fotodetalle1.jpg,7177Fotodetalle2.jpg,7177Fotodetalle3.jpg | 7177FotoDetalle0.jpg,7177FotoDetalle1.jpg,7177FotoDetalle2.jpg,7177FotoDetalle3.jpg,7177FotoDetalle4.jpg,7177FotoDetalle5.jpg,7177FotoDetalle6.jpeg,7177FotoDetalle7.jpg,7177FotoDetalle9.jpg,7177FotoDetalle10 (2).jpg,7177FotoDetalle10.jpg,7177FotoProducto1.png,7177FotoProducto2.png,7177FotoProducto3.png,7177FotoProducto4.png,7177FotoProducto5.png
02/10/2026 17:26:14 | 25 | BORRADO (simulado) | 7177 | POCKET III BLNG 2700K TRIAC | 692 | Archivo CAD | 7177-7178-7179-7180-7181-cad.dwg |  | No se encontró en Drive.
02/10/2026 17:26:14 | 25 | CAMBIO (simulado) | 7178 | POCKET III BLNG 3000K TRIAC | 693 | Galería | 7178FotoDetalle0.jpg, 7178FotoDetalle1.jpg, 7178FotoDetalle10.jpg, 7178FotoDetalle11.jpg, 7178FotoDetalle2.jpg, 7178FotoDetalle3.jpg, 7178FotoDetalle4.jpg, 7178FotoDetalle5.jpg, 7178FotoDetalle6.jpeg, 7178FotoDetalle7.jpg, 7178FotoDetalle9.jpg | 7178FotoDetalle0.jpg,7178FotoDetalle1.jpg,7178FotoDetalle2.jpg,7178FotoDetalle3.jpg,7178FotoDetalle4.jpg,7178FotoDetalle5.jpg,7178FotoDetalle6.jpeg,7178FotoDetalle7.jpg,7178FotoDetalle9.jpg,7178FotoDetalle10.jpg,7178FotoDetalle11.jpg,7178FotoProducto1.png,7178FotoProducto2.png,7178FotoProducto3.png,7178FotoProducto4.png,7178FotoProducto5.png
02/10/2026 17:26:14 | 25 | BORRADO (simulado) | 7178 | POCKET III BLNG 3000K TRIAC | 693 | Archivo CAD | 7177-7178-7179-7180-7181-cad.dwg |  | No se encontró en Drive.
02/10/2026 17:26:14 | 25 | CAMBIO (simulado) | 7280 | POCKET III NGNG 3000K TRIAC | 694 | Galería | - | 7280FotoProducto1.png
02/10/2026 17:26:14 | 25 | BORRADO (simulado) | 7280 | POCKET III NGNG 3000K TRIAC | 694 | Archivo CAD | - |  | No se encontró en Drive.
02/10/2026 17:26:14 | 25 | CAMBIO (simulado) | 7317 | POCKET III NGNG 2700K TRIAC | 695 | Galería | 7317FotoProducto0.png | 7317FotoProducto1.png
02/10/2026 17:26:14 | 25 | BORRADO (simulado) | 7317 | POCKET III NGNG 2700K TRIAC | 695 | Archivo CAD | - |  | No se encontró en Drive.
02/10/2026 17:26:14 | 25 | CAMBIO (simulado) | 7182 | POCKET IV | 696 | Galería | 7182FotoDetalle0.jpg, 7182FotoDetalle1.jpg, 7182FotoDetalle3.jpg, 7182FotoDetalle4.jpg, 7182FotoDetalle5.jpg, 7182FotoDetalle6.jpg, 7182FotoDetalle7.jpg, 7182FotoDetalle9.jpg | 7182FotoDetalle0.jpg,7182FotoDetalle1.jpg,7182FotoDetalle3.jpg,7182FotoDetalle4.jpg,7182FotoDetalle5.jpg,7182FotoDetalle6.jpg,7182FotoDetalle7.jpg,7182FotoDetalle9.jpg,7182FotoProducto1.png,7182FotoProducto2.png,7182FotoProducto3.png
02/10/2026 17:26:14 | 25 | BORRADO (simulado) | 7182 | POCKET IV | 696 | Archivo CAD | 7182-7183-7184-cad.dwg |  | No se encontró en Drive.
02/10/2026 17:26:14 | 25 | CAMBIO (simulado) | 7182 | POCKET IV BLBL 2700K | 697 | Galería | 7182FotoDetalle0.jpg, 7182FotoDetalle1.jpg, 7182FotoDetalle3.jpg, 7182FotoDetalle4.jpg, 7182FotoDetalle5.jpg, 7182FotoDetalle6.jpg, 7182FotoDetalle7.jpg, 7182FotoDetalle9.jpg | 7182FotoDetalle0.jpg,7182FotoDetalle1.jpg,7182FotoDetalle3.jpg,7182FotoDetalle4.jpg,7182FotoDetalle5.jpg,7182FotoDetalle6.jpg,7182FotoDetalle7.jpg,7182FotoDetalle9.jpg,7182FotoProducto1.png,7182FotoProducto2.png,7182FotoProducto3.png
02/10/2026 17:26:14 | 25 | BORRADO (simulado) | 7182 | POCKET IV BLBL 2700K | 697 | Archivo CAD | 7182-7183-7184-cad.dwg |  | No se encontró en Drive.
02/10/2026 17:26:14 | 25 | CAMBIO (simulado) | 7183 | POCKET IV BLNG 2700K | 698 | Galería | 7183FotoDetalle0.jpg, 7183FotoDetalle1.jpg, 7183FotoDetalle10.jpg, 7183FotoDetalle3.jpg, 7183FotoDetalle4.jpg, 7183FotoDetalle6.jpg, 7183FotoDetalle8.jpg, 7183FotoDetalle9.jpg, 7183FotoDetalle9.jpg | 7183FotoDetalle0.jpg,7183FotoDetalle1.jpg,7183FotoDetalle3.jpg,7183FotoDetalle4.jpg,7183FotoDetalle6.jpg,7183FotoDetalle8.jpg,7183FotoDetalle9 (2).jpg,7183FotoDetalle9.jpg,7183FotoDetalle10.jpg,7183FotoProducto1.png,7183FotoProducto2.png,7183FotoProducto3.png,7183FotoProducto4.png
02/10/2026 17:26:14 | 25 | BORRADO (simulado) | 7183 | POCKET IV BLNG 2700K | 698 | Archivo CAD | 7182-7183-7184-cad.dwg |  | No se encontró en Drive.
02/10/2026 17:26:14 | 25 | CAMBIO (simulado) | 7184 | POCKET IV BLNG 3000K | 699 | Galería | 7184FotoDetalle0.jpg, 7184FotoDetalle1.jpg, 7184FotoDetalle10.jpg, 7184FotoDetalle3.jpg, 7184FotoDetalle4.jpg, 7184FotoDetalle5.jpg, 7184FotoDetalle6.jpg, 7184FotoDetalle6.jpg, 7184FotoDetalle7.jpg, 7184FotoDetalle9.jpg | 7184FotoDetalle0.jpg,7184FotoDetalle1.jpg,7184FotoDetalle3.jpg,7184FotoDetalle4.jpg,7184FotoDetalle5.jpg,7184FotoDetalle6 (2).jpg,7184FotoDetalle6.jpg,7184FotoDetalle7.jpg,7184FotoDetalle9.jpg,7184FotoDetalle10.jpg,7184FotoProducto1.png,7184FotoProducto2.png,7184FotoProducto3.png
02/10/2026 17:26:14 | 25 | BORRADO (simulado) | 7184 | POCKET IV BLNG 3000K | 699 | Archivo CAD | 7182-7183-7184-cad.dwg |  | No se encontró en Drive.
02/10/2026 17:26:14 | 25 | CAMBIO (simulado) | 7284 | POCKET IV BLBL 3000K | 700 | Imagen destacada | 7284FotoProducto3.png | 7284FotoProducto0.png
02/10/2026 17:26:14 | 25 | CAMBIO (simulado) | 7284 | POCKET IV BLBL 3000K | 700 | Galería | 7284FotoDetalle0.jpg, 7284FotoDetalle1.jpg, 7284FotoDetalle3.jpg, 7284FotoDetalle4.jpg, 7284FotoDetalle5.jpg, 7284FotoDetalle6.jpg, 7284FotoDetalle7.jpg, 7284FotoDetalle9.jpg | 7284FotoDetalle0.jpg,7284FotoDetalle1.jpg,7284FotoDetalle3.jpg,7284FotoDetalle4.jpg,7284FotoDetalle5.jpg,7284FotoDetalle6.jpg,7284FotoDetalle7.jpg,7284FotoDetalle9.jpg,7284FotoProducto1.png,7284FotoProducto2.png,7284FotoProducto3.png
02/10/2026 17:26:14 | 25 | BORRADO (simulado) | 7284 | POCKET IV BLBL 3000K | 700 | Archivo CAD | - |  | No se encontró en Drive.
02/10/2026 17:26:14 | 25 | CAMBIO (simulado) | 7285 | POCKET IV NGNG 2700K | 701 | Galería | - | 7285FotoProducto1.png
02/10/2026 17:26:14 | 25 | BORRADO (simulado) | 7285 | POCKET IV NGNG 2700K | 701 | Archivo CAD | - |  | No se encontró en Drive.
02/10/2026 17:26:14 | 25 | CAMBIO (simulado) | 7286 | POCKET IV NGNG 3000K | 702 | Galería | - | 7286FotoProducto1.png
02/10/2026 17:26:14 | 25 | BORRADO (simulado) | 7286 | POCKET IV NGNG 3000K | 702 | Archivo CAD | - |  | No se encontró en Drive.
02/10/2026 17:26:14 | 25 | CAMBIO (simulado) | 7187 | POCKET VI | 703 | Imagen destacada | 7187FotoProducto4.png | 7187FotoProducto0.png
02/10/2026 17:26:14 | 25 | CAMBIO (simulado) | 7187 | POCKET VI | 703 | Galería | 7187FotoDetalle0.jpg, 7187FotoDetalle1.jpg, 7187FotoDetalle2.jpg, 7187FotoDetalle3.jpg, 7187FotoDetalle5.jpg, 7187FotoDetalle6.jpg, 7187FotoDetalle7.jpg, 7187FotoDetalle9.jpg | 7187FotoDetalle0.jpg,7187FotoDetalle1.jpg,7187FotoDetalle2.jpg,7187FotoDetalle3.jpg,7187FotoDetalle5.jpg,7187FotoDetalle6.jpg,7187FotoDetalle7.jpg,7187FotoDetalle9.jpg,7187FotoProducto1.png,7187FotoProducto2.png,7187FotoProducto4.png
02/10/2026 17:26:14 | 25 | BORRADO (simulado) | 7187 | POCKET VI | 703 | Archivo CAD | 7185-7186-7187-7188-7189-cad.dwg |  | No se encontró en Drive.
02/10/2026 17:26:14 | 25 | CAMBIO (simulado) | 7187 | POCKET VI BLBL 2700K | 704 | Imagen destacada | 7187FotoProducto4.png | 7187FotoProducto0.png
02/10/2026 17:26:14 | 25 | CAMBIO (simulado) | 7187 | POCKET VI BLBL 2700K | 704 | Galería | 7187FotoDetalle0.jpg, 7187FotoDetalle1.jpg, 7187FotoDetalle2.jpg, 7187FotoDetalle3.jpg, 7187FotoDetalle5.jpg, 7187FotoDetalle6.jpg, 7187FotoDetalle7.jpg, 7187FotoDetalle9.jpg | 7187FotoDetalle0.jpg,7187FotoDetalle1.jpg,7187FotoDetalle2.jpg,7187FotoDetalle3.jpg,7187FotoDetalle5.jpg,7187FotoDetalle6.jpg,7187FotoDetalle7.jpg,7187FotoDetalle9.jpg,7187FotoProducto1.png,7187FotoProducto2.png,7187FotoProducto4.png
02/10/2026 17:26:14 | 25 | BORRADO (simulado) | 7187 | POCKET VI BLBL 2700K | 704 | Archivo CAD | 7185-7186-7187-7188-7189-cad.dwg |  | No se encontró en Drive.
02/10/2026 17:26:14 | 25 | CAMBIO (simulado) | 7188 | POCKET VI BLNG 2700K | 705 | Imagen destacada | 7188FotoProducto4.png | 7188FotoProducto0.png
02/10/2026 17:26:14 | 25 | CAMBIO (simulado) | 7188 | POCKET VI BLNG 2700K | 705 | Galería | 7188FotoDetalle0.jpg, 7188FotoDetalle1.jpg, 7188FotoDetalle2.jpg, 7188FotoDetalle3.jpg, 7188FotoDetalle5.jpg, 7188FotoDetalle6.jpg, 7188FotoDetalle7.jpg, 7188FotoDetalle8.jpg, 7188FotoDetalle9.jpg | 7188.png,7188FotoDetalle0.jpg,7188FotoDetalle1.jpg,7188FotoDetalle2.jpg,7188FotoDetalle3.jpg,7188FotoDetalle5.jpg,7188FotoDetalle6.jpg,7188FotoDetalle7.jpg,7188FotoDetalle8.jpg,7188FotoDetalle9.jpg,7188FotoProducto1.png,7188FotoProducto3.png,7188FotoProducto4.png
02/10/2026 17:26:14 | 25 | BORRADO (simulado) | 7188 | POCKET VI BLNG 2700K | 705 | Archivo CAD | 7185-7186-7187-7188-7189-cad.dwg |  | No se encontró en Drive.
02/10/2026 17:26:14 | 25 | CAMBIO (simulado) | 7189 | POCKET VI BLNG 3000K | 706 | Imagen destacada | 7189FotoProducto3.png | 7189FotoProducto0.png
02/10/2026 17:26:14 | 25 | CAMBIO (simulado) | 7189 | POCKET VI BLNG 3000K | 706 | Galería | 7189FotoDetalle0.jpg, 7189FotoDetalle1.jpg, 7189FotoDetalle2.jpg, 7189FotoDetalle3.jpg, 7189FotoDetalle5.jpg, 7189FotoDetalle6.jpg, 7189FotoDetalle7.jpg, 7189FotoDetalle8.jpg, 7189FotoDetalle9.jpg | 7189.png,7189FotoDetalle0.jpg,7189FotoDetalle1.jpg,7189FotoDetalle2.jpg,7189FotoDetalle3.jpg,7189FotoDetalle5.jpg,7189FotoDetalle6.jpg,7189FotoDetalle7.jpg,7189FotoDetalle8.jpg,7189FotoDetalle9.jpg,7189FotoProducto1.png,7189FotoProducto3.png,7189FotoProducto4.png
02/10/2026 17:26:14 | 25 | BORRADO (simulado) | 7189 | POCKET VI BLNG 3000K | 706 | Archivo CAD | 7185-7186-7187-7188-7189-cad.dwg |  | No se encontró en Drive.
02/10/2026 17:26:14 | 25 | CAMBIO (simulado) | 7289 | POCKET VI BLBL 3000K | 707 | Imagen destacada | 7289FotoProducto4.png | 7289FotoProducto0.png
02/10/2026 17:26:14 | 25 | CAMBIO (simulado) | 7289 | POCKET VI BLBL 3000K | 707 | Galería | 7289FotoDetalle0.jpg, 7289FotoDetalle1.jpg, 7289FotoDetalle2.jpg, 7289FotoDetalle3.jpg, 7289FotoDetalle5.jpg, 7289FotoDetalle6.jpg, 7289FotoDetalle7.jpg, 7289FotoDetalle9.jpg | 7289FotoDetalle0.jpg,7289FotoDetalle1.jpg,7289FotoDetalle2.jpg,7289FotoDetalle3.jpg,7289FotoDetalle5.jpg,7289FotoDetalle6.jpg,7289FotoDetalle7.jpg,7289FotoDetalle9.jpg,7289FotoProducto1.png,7289FotoProducto2.png,7289FotoProducto4.png
02/10/2026 17:26:14 | 25 | BORRADO (simulado) | 7289 | POCKET VI BLBL 3000K | 707 | Archivo CAD | - |  | No se encontró en Drive.
02/10/2026 17:26:14 | 25 | CAMBIO (simulado) | 7290 | POCKET VI NGNG 2700K | 708 | Galería | - | 7290FotoProducto1.png
02/10/2026 17:26:14 | 25 | BORRADO (simulado) | 7290 | POCKET VI NGNG 2700K | 708 | Archivo CAD | - |  | No se encontró en Drive.
02/10/2026 17:26:14 | 25 | CAMBIO (simulado) | 7291 | POCKET VI NGNG 3000K | 709 | Galería | - | 7291FotoProducto1.png
02/10/2026 17:26:14 | 25 | BORRADO (simulado) | 7291 | POCKET VI NGNG 3000K | 709 | Archivo CAD | - |  | No se encontró en Drive.
02/10/2026 17:26:14 | 25 | CAMBIO (simulado) | 7185 | POCKET VI TRIAC | 710 | Imagen destacada | 7185FotoProducto4.png | 7185FotoProducto0.png
02/10/2026 17:26:14 | 25 | CAMBIO (simulado) | 7185 | POCKET VI TRIAC | 710 | Galería | 7185FotoDetalle0.jpg, 7185FotoDetalle1.jpg, 7185FotoDetalle2.jpg, 7185FotoDetalle3.jpg, 7185FotoDetalle5.jpg, 7185FotoDetalle6.jpg, 7185FotoDetalle7.jpg, 7185FotoDetalle8.jpg, 7185FotoDetalle9.jpg | 7185.png,7185FotoDetalle0.jpg,7185FotoDetalle1.jpg,7185FotoDetalle2.jpg,7185FotoDetalle3.jpg,7185FotoDetalle5.jpg,7185FotoDetalle6.jpg,7185FotoDetalle7.jpg,7185FotoDetalle8.jpg,7185FotoDetalle9.jpg,7185FotoProducto1.png,7185FotoProducto3.png,7185FotoProducto4.png
02/10/2026 17:26:14 | 25 | BORRADO (simulado) | 7185 | POCKET VI TRIAC | 710 | Archivo CAD | 7185-7186-7187-7188-7189-cad.dwg |  | No se encontró en Drive.
02/10/2026 17:26:14 | 25 | CAMBIO (simulado) | 7201 | LIV S | 711 | Imagen destacada | 7201Fotoproducto0.png | 7201FotoProducto0.png
02/10/2026 17:26:14 | 25 | CAMBIO (simulado) | 7201 | LIV S | 711 | Galería | 7201Fotodetalle0.jpg,7201Fotodetalle1.jpg,7201Fotodetalle2.jpg,7201Fotodetalle3.jpg | 7201.png,7201FotoDetalle0.jpg,7201FotoDetalle7.jpg,7201FotoDetalle11.jpg,7201FotoDetalle12.jpg,7201FotoDetalle13.jpg,7201FotoDetalle14.jpg,7201FotoProducto1.jpg,7201FotoProducto2.png,7201FotoProducto3.jpg,7201FotoProducto4.jpg,7201FotoProducto8.jpg
02/10/2026 17:26:14 | 25 | BORRADO (simulado) | 7201 | LIV S | 711 | Archivo CAD | 7201-7202-cad.dwg |  | No se encontró en Drive.
02/10/2026 17:26:14 | 25 | CAMBIO (simulado) | 7201 | LIV S 7W 4000K | 712 | Galería | 7201FotoDetalle0.jpg, 7201FotoDetalle11.jpg, 7201FotoDetalle12.jpg, 7201FotoDetalle13.jpg, 7201FotoDetalle14.jpg, 7201FotoDetalle7.jpg | 7201.png,7201FotoDetalle0.jpg,7201FotoDetalle7.jpg,7201FotoDetalle11.jpg,7201FotoDetalle12.jpg,7201FotoDetalle13.jpg,7201FotoDetalle14.jpg,7201FotoProducto1.jpg,7201FotoProducto2.png,7201FotoProducto3.jpg,7201FotoProducto4.jpg,7201FotoProducto8.jpg
02/10/2026 17:26:14 | 25 | BORRADO (simulado) | 7201 | LIV S 7W 4000K | 712 | Archivo CAD | 7201-7202-cad.dwg |  | No se encontró en Drive.
02/10/2026 17:26:14 | 25 | CAMBIO (simulado) | 7202 | LIV S 7W 3000K | 713 | Galería | 7202FotoDetalle0.jpg, 7202FotoDetalle11.jpg, 7202FotoDetalle12.jpg, 7202FotoDetalle13.jpg, 7202FotoDetalle14.jpg, 7202FotoDetalle7.jpg | 7202.png,7202FotoDetalle0.jpg,7202FotoDetalle7.jpg,7202FotoDetalle11.jpg,7202FotoDetalle12.jpg,7202FotoDetalle13.jpg,7202FotoDetalle14.jpg,7202FotoProducto1.jpg,7202FotoProducto2.jpg,7202FotoProducto3.png,7202FotoProducto4.jpg,7202FotoProducto5.jpg
02/10/2026 17:26:14 | 25 | BORRADO (simulado) | 7202 | LIV S 7W 3000K | 713 | Archivo CAD | 7201-7202-cad.dwg |  | No se encontró en Drive.
02/10/2026 17:26:14 | 25 | CAMBIO (simulado) | 7203 | LIV M | 714 | Imagen destacada | 7203Fotoproducto0.png | 7203FotoProducto0.png
02/10/2026 17:26:14 | 25 | CAMBIO (simulado) | 7203 | LIV M | 714 | Galería | 7203Fotodetalle0.jpg,7203Fotodetalle1.jpg,7203Fotodetalle2.jpg,7203Fotodetalle3.jpg | 7203.png,7203FotoDetalle4.jpg,7203FotoDetalle6.jpg,7203FotoDetalle8.jpg,7203FotoDetalle9.jpg,7203FotoDetalle10.jpg,7203FotoDetalle15.jpg,7203FotoDetalle19.jpg,7203FotoProducto0.jpg,7203FotoProducto4.png,7203FotoProducto5.jpg
02/10/2026 17:26:14 | 25 | BORRADO (simulado) | 7203 | LIV M | 714 | Archivo CAD | 7203-7204-cad.dwg |  | No se encontró en Drive.
02/10/2026 17:26:14 | 25 | CAMBIO (simulado) | 7203 | LIV M 12W 4000K | 715 | Imagen destacada | 7203FotoProducto7.png | 7203FotoProducto0.png
02/10/2026 17:26:14 | 25 | CAMBIO (simulado) | 7203 | LIV M 12W 4000K | 715 | Galería | 7203FotoDetalle10.jpg, 7203FotoDetalle15.jpg, 7203FotoDetalle19.jpg, 7203FotoDetalle4.jpg, 7203FotoDetalle6.jpg, 7203FotoDetalle8.jpg, 7203FotoDetalle9.jpg | 7203.png,7203FotoDetalle4.jpg,7203FotoDetalle6.jpg,7203FotoDetalle8.jpg,7203FotoDetalle9.jpg,7203FotoDetalle10.jpg,7203FotoDetalle15.jpg,7203FotoDetalle19.jpg,7203FotoProducto0.jpg,7203FotoProducto4.png,7203FotoProducto5.jpg
02/10/2026 17:26:14 | 25 | BORRADO (simulado) | 7203 | LIV M 12W 4000K | 715 | Archivo CAD | 7203-7204-cad.dwg |  | No se encontró en Drive.
02/10/2026 17:26:14 | 25 | CAMBIO (simulado) | 7204 | LIV M 12W 3000K | 716 | Imagen destacada | 7204FotoProducto4.png | 7204FotoProducto0.png
02/10/2026 17:26:14 | 25 | CAMBIO (simulado) | 7204 | LIV M 12W 3000K | 716 | Galería | 7204FotoDetalle10.jpg, 7204FotoDetalle15.jpg, 7204FotoDetalle19.jpg, 7204FotoDetalle4.jpg, 7204FotoDetalle4.jpg, 7204FotoDetalle8.jpg, 7204FotoDetalle9.jpg | 7204.png,7204FotoDetalle4 (2).jpg,7204FotoDetalle4.jpg,7204FotoDetalle8.jpg,7204FotoDetalle9.jpg,7204FotoDetalle10.jpg,7204FotoDetalle15.jpg,7204FotoDetalle19.jpg,7204FotoProducto0.jpg,7204FotoProducto4.png,7204FotoProducto5.jpg
02/10/2026 17:26:14 | 25 | BORRADO (simulado) | 7204 | LIV M 12W 3000K | 716 | Archivo CAD | 7203-7204-cad.dwg |  | No se encontró en Drive.
02/10/2026 17:26:14 | 25 | CAMBIO (simulado) | 7205 | LIV | 717 | Imagen destacada | 7205Fotoproducto0.png | 7205FotoProducto0.png
02/10/2026 17:26:14 | 25 | CAMBIO (simulado) | 7205 | LIV | 717 | Galería | 7205FotoDetalle16.jpg, 7205FotoDetalle20.jpg, 7205FotoDetalle5.jpg, 7205FotoDetalle6.jpg | 7205.png,7205FotoDetalle5.jpg,7205FotoDetalle6.jpg,7205FotoDetalle16.jpg,7205FotoDetalle20.jpg,7205FotoProducto2.jpg,7205FotoProducto5.jpg,7205FotoProducto5.png
02/10/2026 17:26:14 | 25 | BORRADO (simulado) | 7205 | LIV | 717 | Archivo CAD | 7205-7206-cad.dwg |  | No se encontró en Drive.
02/10/2026 17:26:14 | 25 | CAMBIO (simulado) | 7205 | LIV L 20W 4000K | 718 | Galería | 7205FotoDetalle16.jpg, 7205FotoDetalle20.jpg, 7205FotoDetalle5.jpg, 7205FotoDetalle6.jpg | 7205.png,7205FotoDetalle5.jpg,7205FotoDetalle6.jpg,7205FotoDetalle16.jpg,7205FotoDetalle20.jpg,7205FotoProducto2.jpg,7205FotoProducto5.jpg,7205FotoProducto5.png
02/10/2026 17:26:14 | 25 | BORRADO (simulado) | 7205 | LIV L 20W 4000K | 718 | Archivo CAD | 7205-7206-cad.dwg |  | No se encontró en Drive.
02/10/2026 17:26:14 | 25 | CAMBIO (simulado) | 7206 | LIV L 20W 3000K | 719 | Galería | 7206FotoDetalle16.jpg, 7206FotoDetalle20.jpg, 7206FotoDetalle5.jpg, 7206FotoDetalle6.jpg | 7206.png,7206FotoDetalle5.jpg,7206FotoDetalle6.jpg,7206FotoDetalle16.jpg,7206FotoDetalle20.jpg,7206FotoProducto3.jpg,7206FotoProducto5.png,7206FotoProducto6.jpg
02/10/2026 17:26:14 | 25 | BORRADO (simulado) | 7206 | LIV L 20W 3000K | 719 | Archivo CAD | 7205-7206-cad.dwg |  | No se encontró en Drive.
02/10/2026 17:26:14 | 25 | CAMBIO (simulado) | 7211 | KRONE 3CCT | 720 | Imagen destacada | 7059Fotoproducto0.png | 7211FotoProducto0.png
02/10/2026 17:26:14 | 25 | CAMBIO (simulado) | 7211 | KRONE 3CCT | 720 | Galería | 7059Fotodetalle0.jpg,7059Fotodetalle1.jpg,7059Fotodetalle2.jpg,7059Fotodetalle3.jpg | 7211Fotodetalle0.jpg,7211Fotodetalle1.jpg,7211Fotodetalle2.jpg,7211Fotodetalle3.jpg,7211Fotodetalle4.jpg,7211Fotodetalle5.jpg,7211Fotodetalle6.jpg,7211Fotodetalle7.jpg,7211Fotodetalle8.jpg,7211Fotodetalle9.jpg,7211Fotodetalle10.jpg,7211Fotoproducto0.jpg,7211Fotoproducto1.jpg,7211Fotoproducto1.png,7211Fotoproducto2.jpg,7211Fotoproducto2.png,7211Fotoproducto3.jpg,7211Fotoproducto4.jpg,7211Fotoproducto5.jpg,7211Fotoproducto6.jpg
02/10/2026 17:26:14 | 25 | CAMBIO (simulado) | 7211 | KRONE BL 70W 3CCT | 721 | Imagen destacada | 7059Fotoproducto0.png | 7211FotoProducto0.png
02/10/2026 17:26:14 | 25 | CAMBIO (simulado) | 7211 | KRONE BL 70W 3CCT | 721 | Galería | 7059Fotodetalle0.jpg,7059Fotodetalle1.jpg,7059Fotodetalle2.jpg,7059Fotodetalle3.jpg | 7211Fotodetalle0.jpg,7211Fotodetalle1.jpg,7211Fotodetalle2.jpg,7211Fotodetalle3.jpg,7211Fotodetalle4.jpg,7211Fotodetalle5.jpg,7211Fotodetalle6.jpg,7211Fotodetalle7.jpg,7211Fotodetalle8.jpg,7211Fotodetalle9.jpg,7211Fotodetalle10.jpg,7211Fotoproducto0.jpg,7211Fotoproducto1.jpg,7211Fotoproducto1.png,7211Fotoproducto2.jpg,7211Fotoproducto2.png,7211Fotoproducto3.jpg,7211Fotoproducto4.jpg,7211Fotoproducto5.jpg,7211Fotoproducto6.jpg
02/10/2026 17:26:14 | 25 | CAMBIO (simulado) | 7212 | KRONE NG 70W 3CCT | 722 | Imagen destacada | 7060Fotoproducto.png | 7212FotoProducto0.png
02/10/2026 17:26:14 | 25 | CAMBIO (simulado) | 7212 | KRONE NG 70W 3CCT | 722 | Galería | 7060Fotodetalle0.jpg,7060Fotodetalle1.jpg,7060Fotodetalle2.jpg,7060Fotodetalle3.jpg | 7212FotoDetalle0.jpg,7212FotoDetalle1.jpg,7212Fotoproducto0.jpg,7212Fotoproducto1.jpg,7212Fotoproducto1.png
02/10/2026 17:26:14 | 25 | CAMBIO (simulado) | 7213 | KRONE BL 84W 3CCT | 723 | Imagen destacada | 7059Fotoproducto0.png | 7213FotoProducto0.png
02/10/2026 17:26:14 | 25 | CAMBIO (simulado) | 7213 | KRONE BL 84W 3CCT | 723 | Galería | 7059Fotodetalle0.jpg,7059Fotodetalle1.jpg,7059Fotodetalle2.jpg,7059Fotodetalle3.jpg | 7213Fotodetalle0.jpg,7213Fotodetalle1.jpg,7213Fotodetalle2.jpg,7213Fotodetalle3.jpg,7213Fotodetalle4.jpg,7213Fotodetalle5.jpg,7213Fotodetalle6.jpg,7213Fotodetalle7.jpg,7213Fotodetalle8.jpg,7213Fotodetalle9.jpg,7213Fotodetalle10.jpg,7213Fotoproducto0.jpg,7213Fotoproducto1.jpg,7213Fotoproducto1.png,7213Fotoproducto2.jpg,7213Fotoproducto2.png,7213Fotoproducto3.jpg,7213Fotoproducto4.jpg,7213Fotoproducto5.jpg,7213Fotoproducto6.jpg
02/10/2026 17:26:14 | 25 | CAMBIO (simulado) | 7214 | KRONE NG 84W 3CCT | 724 | Imagen destacada | 7060Fotoproducto.png | 7214FotoProducto0.png
02/10/2026 17:26:14 | 25 | CAMBIO (simulado) | 7214 | KRONE NG 84W 3CCT | 724 | Galería | 7060Fotodetalle0.jpg,7060Fotodetalle1.jpg,7060Fotodetalle2.jpg,7060Fotodetalle3.jpg | 7214Fotodetalle0.jpg,7214Fotodetalle1.jpg,7214Fotoproducto0.jpg,7214Fotoproducto1.jpg,7214Fotoproducto1.png
02/10/2026 17:26:14 | 25 | CAMBIO (simulado) | 7215 | REN SLIM | 725 | Galería | 7215FotoDetalle4.png | 7215FotoDetalle0.png,7215FotoDetalle1.png,7215FotoDetalle2.png,7215FotoDetalle3.png,7215FotoDetalle4.png,7215FotoDetalle5.jpg,7215FotoProducto1.png
02/10/2026 17:26:14 | 25 | CAMBIO (simulado) | 7216 | PRISMA BL 12W IP44 | 726 | Imagen destacada | 7216FotoProducto1.png | 7216FotoProducto0.png
02/10/2026 17:26:14 | 25 | CAMBIO (simulado) | 7216 | PRISMA BL 12W IP44 | 726 | Galería | 7216FotoDetalle0.jpg, 7216FotoDetalle1.jpg, 7216FotoDetalle2.jpg | 7216-7218FotoDetalle0.jpg,7216-7218FotoDetalle1.jpg,7216-7218FotoDetalle2.jpg,7216-7218FotoProducto0.png
02/10/2026 17:26:14 | 25 | CAMBIO (simulado) | 7217 | PRISMA NG 12W IP44 | 727 | Galería | 7217FotoDetalle0.jpg, 7217FotoDetalle1.jpg, 7217FotoDetalle2.jpg | 7217-7219FotoDetalle0.jpg,7217-7219FotoDetalle1.jpg,7217-7219FotoDetalle2.jpg,7217-7219FotoProducto0.png
02/10/2026 17:26:14 | 25 | BORRADO (simulado) | 7218 | PRISMA BL 20W IP44 | 728 | Galería | - |  | No se encontró en Drive.
02/10/2026 17:26:14 | 25 | BORRADO (simulado) | 7219 | PRISMA NG 20W IP44 | 729 | Galería | - |  | No se encontró en Drive.
02/10/2026 17:26:14 | 25 | CAMBIO (simulado) | 7220 | EMBUTIDO CABEZAL | 730 | Imagen destacada | 7220Fotoproducto0.png | 7220FotoProducto0.png
02/10/2026 17:26:14 | 25 | CAMBIO (simulado) | 7220 | EMBUTIDO CABEZAL | 730 | Galería | 7220Fotodetalle0.jpg,7220Fotodetalle1.jpg,7220Fotodetalle2.jpg,7220Fotodetalle3.jpg | 7220FotoDetalle1.jpg,7220FotoDetalle4.jpg,7220FotoDetalle5.jpg,7220FotoDetalle10.jpg,7220FotoDetalle11.jpg,7220FotoProducto1.png,7220FotoProducto2.png,7220FotoProducto3.png,7220FotoProducto4.png
02/10/2026 17:26:14 | 25 | CAMBIO (simulado) | 7220 | EMBUTIDO CABEZAL NG | 731 | Imagen destacada | 7220Fotoproducto0.png | 7220FotoProducto0.png
02/10/2026 17:26:14 | 25 | CAMBIO (simulado) | 7220 | EMBUTIDO CABEZAL NG | 731 | Galería | 7220Fotodetalle0.jpg,7220Fotodetalle1.jpg,7220Fotodetalle2.jpg,7220Fotodetalle3.jpg | 7220FotoDetalle1.jpg,7220FotoDetalle4.jpg,7220FotoDetalle5.jpg,7220FotoDetalle10.jpg,7220FotoDetalle11.jpg,7220FotoProducto1.png,7220FotoProducto2.png,7220FotoProducto3.png,7220FotoProducto4.png
02/10/2026 17:26:14 | 25 | CAMBIO (simulado) | 7221 | EMBUTIDO CABEZAL BL | 732 | Imagen destacada | 7221Fotoproducto0.png | 7221FotoProducto0.png
02/10/2026 17:26:14 | 25 | BORRADO (simulado) | 7221 | EMBUTIDO CABEZAL BL | 732 | Galería | 7221Fotodetalle0.jpg,7221Fotodetalle1.jpg,7221Fotodetalle2.jpg,7221Fotodetalle3.jpg |  | No se encontró en Drive.
02/10/2026 17:26:14 | 25 | CAMBIO (simulado) | 7222 | APLIQUE CABEZAL | 733 | Imagen destacada | 7222Fotoproducto0.png | 7222FotoProducto0.png
02/10/2026 17:26:14 | 25 | CAMBIO (simulado) | 7222 | APLIQUE CABEZAL | 733 | Galería | 7222Fotodetalle0.jpg,7222Fotodetalle1.jpg,7222Fotodetalle2.jpg,7222Fotodetalle3.jpg | 7222FotoProducto1.png
02/10/2026 17:26:14 | 25 | CAMBIO (simulado) | 7222 | APLIQUE CABEZAL NG | 734 | Imagen destacada | 7222Fotoproducto0.png | 7222FotoProducto0.png
02/10/2026 17:26:14 | 25 | CAMBIO (simulado) | 7222 | APLIQUE CABEZAL NG | 734 | Galería | 7222Fotodetalle0.jpg,7222Fotodetalle1.jpg,7222Fotodetalle2.jpg,7222Fotodetalle3.jpg | 7222FotoProducto1.png
02/10/2026 17:26:14 | 25 | CAMBIO (simulado) | 7223 | APLIQUE CABEZAL BL | 735 | Imagen destacada | 7223Fotoproducto0.png | 7223FotoProducto0.png
02/10/2026 17:26:14 | 25 | CAMBIO (simulado) | 7223 | APLIQUE CABEZAL BL | 735 | Galería | 7223Fotodetalle0.jpg,7223Fotodetalle1.jpg,7223Fotodetalle2.jpg,7223Fotodetalle3.jpg | 7223FotoDetalle0.jpg
02/10/2026 17:26:14 | 25 | CAMBIO (simulado) | 7224 | KIT CHILL 1,2 MTS | 736 | Imagen destacada | 7224Fotoproducto0.png | 7224FotoProducto0.png
02/10/2026 17:26:14 | 25 | BORRADO (simulado) | 7224 | KIT CHILL 1,2 MTS | 736 | Galería | 7224Fotodetalle0.jpg,7224Fotodetalle1.jpg,7224Fotodetalle2.jpg,7224Fotodetalle3.jpg |  | No se encontró en Drive.
02/10/2026 17:26:14 | 25 | CAMBIO (simulado) | 7225 | KIT CHILL 1,8 MTS | 737 | Imagen destacada | 7225Fotoproducto0.png | 7225FotoProducto0.png
02/10/2026 17:26:14 | 25 | BORRADO (simulado) | 7225 | KIT CHILL 1,8 MTS | 737 | Galería | 7225Fotodetalle0.jpg,7225Fotodetalle1.jpg,7225Fotodetalle2.jpg,7225Fotodetalle3.jpg |  | No se encontró en Drive.
02/10/2026 17:26:14 | 25 | CAMBIO (simulado) | 7226 | ADAPTADOR 3EF II | 738 | Imagen destacada | 7226Fotoproducto0.png | 7226FotoProducto0.png
02/10/2026 17:26:14 | 25 | BORRADO (simulado) | 7226 | ADAPTADOR 3EF II | 738 | Galería | 7226Fotodetalle0.jpg,7226Fotodetalle1.jpg,7226Fotodetalle2.jpg,7226Fotodetalle3.jpg |  | No se encontró en Drive.
02/10/2026 17:26:14 | 25 | CAMBIO (simulado) | 7226 | ADAPTADOR 3EF II NG | 739 | Imagen destacada | 7226Fotoproducto0.png | 7226FotoProducto0.png
02/10/2026 17:26:14 | 25 | BORRADO (simulado) | 7226 | ADAPTADOR 3EF II NG | 739 | Galería | 7226Fotodetalle0.jpg,7226Fotodetalle1.jpg,7226Fotodetalle2.jpg,7226Fotodetalle3.jpg |  | No se encontró en Drive.
02/10/2026 17:26:14 | 25 | CAMBIO (simulado) | 7227 | ADAPTADOR 3EF II BL | 740 | Imagen destacada | 7227Fotoproducto0.png | 7227FotoProducto0.png
02/10/2026 17:26:14 | 25 | BORRADO (simulado) | 7227 | ADAPTADOR 3EF II BL | 740 | Galería | 7227Fotodetalle0.jpg,7227Fotodetalle1.jpg,7227Fotodetalle2.jpg,7227Fotodetalle3.jpg |  | No se encontró en Drive.
02/10/2026 17:26:14 | 25 | CAMBIO (simulado) | 7228 | CABLE TENSOR CORRIENTE 7MTS | 741 | Imagen destacada | 7228Fotoproducto0.png | 7228FotoProducto0.png
02/10/2026 17:26:14 | 25 | BORRADO (simulado) | 7228 | CABLE TENSOR CORRIENTE 7MTS | 741 | Galería | 7228Fotodetalle0.jpg,7228Fotodetalle1.jpg,7228Fotodetalle2.jpg,7228Fotodetalle3.jpg |  | No se encontró en Drive.
02/10/2026 17:26:14 | 25 | BORRADO (simulado) | 7233 | TAPA 3 EF | 742 | Imagen destacada | 6591Fotoproducto0.png |  | No se encontró en Drive.
02/10/2026 17:26:14 | 25 | BORRADO (simulado) | 7233 | TAPA 3 EF | 742 | Galería | 6591Fotodetalle0.jpg,6591Fotodetalle1.jpg,6591Fotodetalle2.jpg,6591Fotodetalle3.jpg |  | No se encontró en Drive.
02/10/2026 17:26:14 | 25 | BORRADO (simulado) | 7233 | TAPA 3 EF NG | 743 | Imagen destacada | 6591Fotoproducto0.png |  | No se encontró en Drive.
02/10/2026 17:26:14 | 25 | BORRADO (simulado) | 7233 | TAPA 3 EF NG | 743 | Galería | 6591Fotodetalle0.jpg,6591Fotodetalle1.jpg,6591Fotodetalle2.jpg,6591Fotodetalle3.jpg |  | No se encontró en Drive.
02/10/2026 17:26:14 | 25 | BORRADO (simulado) | 7234 | TAPA 3 EF BL | 744 | Imagen destacada | 6590Fotoproducto0.png |  | No se encontró en Drive.
02/10/2026 17:26:14 | 25 | BORRADO (simulado) | 7234 | TAPA 3 EF BL | 744 | Galería | 6590Fotodetalle0.jpg,6590Fotodetalle1.jpg,6590Fotodetalle2.jpg,6590Fotodetalle3.jpg |  | No se encontró en Drive.
02/10/2026 17:26:14 | 25 | BORRADO (simulado) | 7235 | ALIMENTACION EXTREMO 3 EF | 745 | Imagen destacada | 6589FotoProducto0 |  | No se encontró en Drive.
02/10/2026 17:26:14 | 25 | BORRADO (simulado) | 7235 | ALIMENTACION EXTREMO 3 EF | 745 | Galería | 6589Fotodetalle0.jpg,6589Fotodetalle1.jpg,6589Fotodetalle2.jpg,6589Fotodetalle3.jpg |  | No se encontró en Drive.
02/10/2026 17:26:14 | 25 | BORRADO (simulado) | 7235 | ALIMENTACION EXTREMO 3 EF NG | 746 | Imagen destacada | 6589FotoProducto0 |  | No se encontró en Drive.
02/10/2026 17:26:14 | 25 | BORRADO (simulado) | 7235 | ALIMENTACION EXTREMO 3 EF NG | 746 | Galería | 6589Fotodetalle0.jpg,6589Fotodetalle1.jpg,6589Fotodetalle2.jpg,6589Fotodetalle3.jpg |  | No se encontró en Drive.
02/10/2026 17:26:14 | 25 | BORRADO (simulado) | 7236 | ALIMENTACION EXTREMO 3 EF BL | 747 | Imagen destacada | 6588FotoProducto0 |  | No se encontró en Drive.
02/10/2026 17:26:14 | 25 | BORRADO (simulado) | 7236 | ALIMENTACION EXTREMO 3 EF BL | 747 | Galería | 6588Fotodetalle0.jpg,6588Fotodetalle1.jpg,6588Fotodetalle2.jpg,6588Fotodetalle3.jpg |  | No se encontró en Drive.
02/10/2026 17:26:14 | 25 | CAMBIO (simulado) | 7238 | TAPA DYNA EM AL | 748 | Imagen destacada | 7238Fotoproducto0.png | 7238FotoProducto0.png
02/10/2026 17:26:14 | 25 | CAMBIO (simulado) | 7238 | TAPA DYNA EM AL | 748 | Galería | 7238Fotodetalle0.jpg,7238Fotodetalle1.jpg,7238Fotodetalle2.jpg,7238Fotodetalle3.jpg | 7238FotoProducto1.png
02/10/2026 17:26:14 | 25 | CAMBIO (simulado) | 7238 | TAPA DYNA EM AL BL | 749 | Imagen destacada | 7238Fotoproducto0.png | 7238FotoProducto0.png
02/10/2026 17:26:14 | 25 | CAMBIO (simulado) | 7238 | TAPA DYNA EM AL BL | 749 | Galería | 7238Fotodetalle0.jpg,7238Fotodetalle1.jpg,7238Fotodetalle2.jpg,7238Fotodetalle3.jpg | 7238FotoProducto1.png
02/10/2026 17:26:14 | 25 | CAMBIO (simulado) | 7239 | TAPA DYNA EM AL NG | 750 | Imagen destacada | 7239Fotoproducto0.png | 7239FotoProducto0.png
02/10/2026 17:26:14 | 25 | CAMBIO (simulado) | 7239 | TAPA DYNA EM AL NG | 750 | Galería | 7239Fotodetalle0.jpg,7239Fotodetalle1.jpg,7239Fotodetalle2.jpg,7239Fotodetalle3.jpg | 7239FotoProducto1.png
02/10/2026 17:26:14 | 25 | CAMBIO (simulado) | 7246 | CATEN 30 DR | 751 | Galería | - | 7246FotoDetalle0.jpg,7246FotoProducto1.jpg,7246FotoProducto1.png,7246FotoProducto2.jpg,7246FotoProducto4.png,7246FotoProducto5.jpg,7246FotoProducto6.jpg
02/10/2026 17:26:14 | 25 | BORRADO (simulado) | 7246 | CATEN 30 DR | 751 | Archivo CAD | - |  | No se encontró en Drive.
02/10/2026 17:26:14 | 25 | CAMBIO (simulado) | 7248 | PRISMA GR 12W IP44 | 752 | Galería | 7248FotoDetalle0.jpg | 7248-7249FotoDetalle0.png,7248-7249FotoDetalle1.jpg,7248-7249FotoProducto0.jpg,7248-7249FotoProducto1.jpg,7248-7249FotoProducto2.jpg,7248-7249FotoProducto3.png,7248-7249FotoProducto4.jpg,7248-7249FotoProducto5.jpg
02/10/2026 17:26:14 | 25 | BORRADO (simulado) | 7248 | PRISMA GR 12W IP44 | 752 | Archivo CAD | - |  | No se encontró en Drive.
02/10/2026 17:26:14 | 25 | BORRADO (simulado) | 7249 | PRISMA GR 20W IP44 | 753 | Galería | 7249FotoDetalle0.jpg |  | No se encontró en Drive.
02/10/2026 17:26:14 | 25 | BORRADO (simulado) | 7249 | PRISMA GR 20W IP44 | 753 | Archivo CAD | - |  | No se encontró en Drive.
02/10/2026 17:26:14 | 25 | CAMBIO (simulado) | 7250 | LAIVA NGNG 3000K | 754 | Galería | 7250FotoDetalle0.png | 7250FotoDetalle1.jpg,7250FotoDetalle2.jpg,7250FotoDetalle3.jpg,7250FotoDetalle4.jpg,7250FotoProducto1.png
02/10/2026 17:26:14 | 25 | BORRADO (simulado) | 7250 | LAIVA NGNG 3000K | 754 | Archivo CAD | - |  | No se encontró en Drive.
02/10/2026 17:26:14 | 25 | CAMBIO (simulado) | 7251 | LAIVA BL 3000K | 755 | Galería | 7251FotoDetalle0.png | 7251FotoDetalle1.jpg,7251FotoDetalle2.jpg,7251FotoDetalle4.jpg,7251FotoDetalle5.jpg,7251FotoProducto1.png
02/10/2026 17:26:14 | 25 | BORRADO (simulado) | 7251 | LAIVA BL 3000K | 755 | Archivo CAD | - |  | No se encontró en Drive.
02/10/2026 17:26:14 | 25 | CAMBIO (simulado) | 7252 | LAIVA II | 756 | Galería | 7252FotoDetalle0.png | 7252FotoDetalle0.png,7252FotoDetalle1.png,7252FotoProducto1.png
02/10/2026 17:26:14 | 25 | BORRADO (simulado) | 7252 | LAIVA II | 756 | Archivo CAD | 7252-7253-cad.dwg |  | No se encontró en Drive.
02/10/2026 17:26:14 | 25 | CAMBIO (simulado) | 7252 | LAIVA II NGNG 3000K | 757 | Galería | 7252FotoDetalle0.png | 7252FotoDetalle0.png,7252FotoDetalle1.png,7252FotoProducto1.png
02/10/2026 17:26:14 | 25 | BORRADO (simulado) | 7252 | LAIVA II NGNG 3000K | 757 | Archivo CAD | 7252-7253-cad.dwg |  | No se encontró en Drive.
02/10/2026 17:26:14 | 25 | CAMBIO (simulado) | 7253 | LAIVA II NG 3000K | 758 | Imagen destacada | 7253FotoProducto1.png | 7253FotoProducto0.png
02/10/2026 17:26:14 | 25 | CAMBIO (simulado) | 7253 | LAIVA II NG 3000K | 758 | Galería | 7253FotoDetalle0.png | 7253FotoDetalle2.jpg,7253FotoDetalle3.jpg,7253FotoDetalle4.jpg,7253FotoDetalle5.jpg,7253FotoDetalle6.jpg,7253FotoDetalle7.jpg,7253FotoDetalle8.jpg,7253FotoDetalle9.jpg,7253FotoDetalle10.jpg,7253FotoDetalle11.jpg,7253FotoDetalle12.jpg,7253FotoDetalle13.jpg,7253FotoProducto1.png,7253FotoProducto2.png
02/10/2026 17:26:14 | 25 | BORRADO (simulado) | 7253 | LAIVA II NG 3000K | 758 | Archivo CAD | 7252-7253-cad.dwg |  | No se encontró en Drive.
02/10/2026 17:26:14 | 25 | CAMBIO (simulado) | 7185 | POCKET VI BLNG 2700K TRIAC | 759 | Imagen destacada | 7185FotoProducto4.png | 7185FotoProducto0.png
02/10/2026 17:26:14 | 25 | CAMBIO (simulado) | 7185 | POCKET VI BLNG 2700K TRIAC | 759 | Galería | 7185FotoDetalle0.jpg, 7185FotoDetalle1.jpg, 7185FotoDetalle2.jpg, 7185FotoDetalle3.jpg, 7185FotoDetalle5.jpg, 7185FotoDetalle6.jpg, 7185FotoDetalle7.jpg, 7185FotoDetalle8.jpg, 7185FotoDetalle9.jpg | 7185.png,7185FotoDetalle0.jpg,7185FotoDetalle1.jpg,7185FotoDetalle2.jpg,7185FotoDetalle3.jpg,7185FotoDetalle5.jpg,7185FotoDetalle6.jpg,7185FotoDetalle7.jpg,7185FotoDetalle8.jpg,7185FotoDetalle9.jpg,7185FotoProducto1.png,7185FotoProducto3.png,7185FotoProducto4.png
02/10/2026 17:26:14 | 25 | BORRADO (simulado) | 7185 | POCKET VI BLNG 2700K TRIAC | 759 | Archivo CAD | 7185-7186-7187-7188-7189-cad.dwg |  | No se encontró en Drive.
02/10/2026 17:26:14 | 25 | CAMBIO (simulado) | 7186 | POCKET VI BLNG 3000K TRIAC | 760 | Imagen destacada | 7186FotoProducto3.png | 7186FotoProducto0.png
02/10/2026 17:26:14 | 25 | CAMBIO (simulado) | 7186 | POCKET VI BLNG 3000K TRIAC | 760 | Galería | 7186FotoDetalle0.jpg, 7186FotoDetalle1.jpg, 7186FotoDetalle2.jpg, 7186FotoDetalle3.jpg, 7186FotoDetalle5.jpg, 7186FotoDetalle6.jpg, 7186FotoDetalle7.jpg, 7186FotoDetalle8.jpg, 7186FotoDetalle9.jpg | 7186.png,7186FotoDetalle0.jpg,7186FotoDetalle1.jpg,7186FotoDetalle2.jpg,7186FotoDetalle3.jpg,7186FotoDetalle5.jpg,7186FotoDetalle6.jpg,7186FotoDetalle7.jpg,7186FotoDetalle8.jpg,7186FotoDetalle9.jpg,7186FotoProducto1.png,7186FotoProducto3.png,7186FotoProducto4.png
02/10/2026 17:26:14 | 25 | BORRADO (simulado) | 7186 | POCKET VI BLNG 3000K TRIAC | 760 | Archivo CAD | 7185-7186-7187-7188-7189-cad.dwg |  | No se encontró en Drive.
02/10/2026 17:26:14 | 25 | CAMBIO (simulado) | 7287 | POCKET VI NGNG 2700K TRIAC | 761 | Galería | - | 7287FotoProducto1.png
02/10/2026 17:26:14 | 25 | BORRADO (simulado) | 7287 | POCKET VI NGNG 2700K TRIAC | 761 | Archivo CAD | - |  | No se encontró en Drive.
02/10/2026 17:26:14 | 25 | CAMBIO (simulado) | 7288 | POCKET VI NGNG 3000K TRIAC | 762 | Galería | - | 7288FotoProducto1.png
02/10/2026 17:26:14 | 25 | BORRADO (simulado) | 7288 | POCKET VI NGNG 3000K TRIAC | 762 | Archivo CAD | - |  | No se encontró en Drive.
02/10/2026 17:26:14 | 25 | CAMBIO (simulado) | 7192 | POCKET XII | 763 | Imagen destacada | 7192FotoProducto4.png | 7192FotoProducto0.png
02/10/2026 17:26:14 | 25 | CAMBIO (simulado) | 7192 | POCKET XII | 763 | Galería | 7192FotoDetalle0.jpg, 7192FotoDetalle1.jpg, 7192FotoDetalle2.jpg, 7192FotoDetalle4.jpg, 7192FotoDetalle5.jpg, 7192FotoDetalle5.jpg | 7192FotoDetalle0.jpg,7192FotoDetalle1.jpg,7192FotoDetalle2.jpg,7192FotoDetalle4.jpg,7192FotoDetalle5 (2).jpg,7192FotoDetalle5.jpg,7192FotoProducto1.png,7192FotoProducto2.png,7192FotoProducto3.png,7192FotoProducto4.png
02/10/2026 17:26:14 | 25 | BORRADO (simulado) | 7192 | POCKET XII | 763 | Archivo CAD | 7190-7191-7192-7193-7194-cad.dwg |  | No se encontró en Drive.
02/10/2026 17:26:14 | 25 | CAMBIO (simulado) | 7192 | POCKET XII BLBL 2700K | 764 | Imagen destacada | 7192FotoProducto4.png | 7192FotoProducto0.png
02/10/2026 17:26:14 | 25 | CAMBIO (simulado) | 7192 | POCKET XII BLBL 2700K | 764 | Galería | 7192FotoDetalle0.jpg, 7192FotoDetalle1.jpg, 7192FotoDetalle2.jpg, 7192FotoDetalle4.jpg, 7192FotoDetalle5.jpg, 7192FotoDetalle5.jpg | 7192FotoDetalle0.jpg,7192FotoDetalle1.jpg,7192FotoDetalle2.jpg,7192FotoDetalle4.jpg,7192FotoDetalle5 (2).jpg,7192FotoDetalle5.jpg,7192FotoProducto1.png,7192FotoProducto2.png,7192FotoProducto3.png,7192FotoProducto4.png
02/10/2026 17:26:14 | 25 | BORRADO (simulado) | 7192 | POCKET XII BLBL 2700K | 764 | Archivo CAD | 7190-7191-7192-7193-7194-cad.dwg |  | No se encontró en Drive.
02/10/2026 17:26:14 | 25 | CAMBIO (simulado) | 7193 | POCKET XII BLNG 2700K | 765 | Imagen destacada | 7193FotoProducto1.png | 7193FotoProducto0.png
02/10/2026 17:26:14 | 25 | CAMBIO (simulado) | 7193 | POCKET XII BLNG 2700K | 765 | Galería | 7193FotoDetalle0.jpg, 7193FotoDetalle1.jpg, 7193FotoDetalle2.jpg, 7193FotoDetalle3.jpg, 7193FotoDetalle4.jpg, 7193FotoDetalle5.jpg, 7193FotoDetalle7.jpg, 7193FotoDetalle8.jpg, 7193FotoDetalle8.jpg, 7193FotoDetalle9.jpg | 7193.png,7193FotoDetalle0.jpg,7193FotoDetalle1.jpg,7193FotoDetalle2.jpg,7193FotoDetalle3.jpg,7193FotoDetalle4.jpg,7193FotoDetalle5.jpg,7193FotoDetalle7.jpg,7193FotoDetalle8 (2).jpg,7193FotoDetalle8.jpg,7193FotoDetalle9.jpg,7193FotoProducto1.png,7193FotoProducto3.png,7193FotoProducto4.png
02/10/2026 17:26:14 | 25 | BORRADO (simulado) | 7193 | POCKET XII BLNG 2700K | 765 | Archivo CAD | 7190-7191-7192-7193-7194-cad.dwg |  | No se encontró en Drive.
02/10/2026 17:26:14 | 25 | CAMBIO (simulado) | 7194 | POCKET XII BLNG 3000K | 766 | Imagen destacada | 7194FotoProducto3.png | 7194FotoProducto0.png
02/10/2026 17:26:14 | 25 | CAMBIO (simulado) | 7194 | POCKET XII BLNG 3000K | 766 | Galería | 7194FotoDetalle0.jpg, 7194FotoDetalle1.jpg, 7194FotoDetalle2.jpg, 7194FotoDetalle3.jpg, 7194FotoDetalle4.jpg, 7194FotoDetalle5.jpg, 7194FotoDetalle7.jpg, 7194FotoDetalle8.jpg, 7194FotoDetalle8.jpg, 7194FotoDetalle9.jpg | 7194.png,7194FotoDetalle0.jpg,7194FotoDetalle1.jpg,7194FotoDetalle2.jpg,7194FotoDetalle3.jpg,7194FotoDetalle4.jpg,7194FotoDetalle5.jpg,7194FotoDetalle7.jpg,7194FotoDetalle8 (2).jpg,7194FotoDetalle8.jpg,7194FotoDetalle9.jpg,7194FotoProducto1.png,7194FotoProducto3.png,7194FotoProducto4.png
02/10/2026 17:26:14 | 25 | BORRADO (simulado) | 7194 | POCKET XII BLNG 3000K | 766 | Archivo CAD | 7190-7191-7192-7193-7194-cad.dwg |  | No se encontró en Drive.
02/10/2026 17:26:14 | 25 | CAMBIO (simulado) | 7294 | POCKET XII BLBL 3000K | 767 | Imagen destacada | 7294FotoProducto4.png | 7294FotoProducto0.png
02/10/2026 17:26:14 | 25 | CAMBIO (simulado) | 7294 | POCKET XII BLBL 3000K | 767 | Galería | 7294FotoDetalle0.jpg, 7294FotoDetalle1.jpg, 7294FotoDetalle2.jpg, 7294FotoDetalle3.jpg, 7294FotoDetalle4.jpg, 7294FotoDetalle5.jpg | 7294FotoDetalle0.jpg,7294FotoDetalle1.jpg,7294FotoDetalle2.jpg,7294FotoDetalle3.jpg,7294FotoDetalle4.jpg,7294FotoDetalle5.jpg,7294FotoProducto1.png,7294FotoProducto2.png,7294FotoProducto3.png,7294FotoProducto4.png
02/10/2026 17:26:14 | 25 | BORRADO (simulado) | 7294 | POCKET XII BLBL 3000K | 767 | Archivo CAD | - |  | No se encontró en Drive.
02/10/2026 17:26:14 | 25 | CAMBIO (simulado) | 7295 | POCKET XII NGNG 2700K | 768 | Galería | 7295FotoDetalle0.jpg | 7295FotoDetalle0.jpg,7295FotoProducto1.png
02/10/2026 17:26:14 | 25 | BORRADO (simulado) | 7295 | POCKET XII NGNG 2700K | 768 | Archivo CAD | - |  | No se encontró en Drive.
02/10/2026 17:26:14 | 25 | CAMBIO (simulado) | 7296 | POCKET XII NGNG 3000K | 769 | Galería | 7296FotoDetalle0.jpg | 7296FotoDetalle0.jpg,7296FotoProducto1.png
02/10/2026 17:26:14 | 25 | BORRADO (simulado) | 7296 | POCKET XII NGNG 3000K | 769 | Archivo CAD | - |  | No se encontró en Drive.
02/10/2026 17:26:14 | 25 | CAMBIO (simulado) | 7190 | POCKET XII TRIAC | 770 | Imagen destacada | 7190FotoProducto4.png | 7190FotoProducto0.png
02/10/2026 17:26:14 | 25 | CAMBIO (simulado) | 7190 | POCKET XII TRIAC | 770 | Galería | 7190FotoDetalle0.jpg, 7190FotoDetalle1.jpg, 7190FotoDetalle2.jpg, 7190FotoDetalle3.jpg, 7190FotoDetalle4.jpg, 7190FotoDetalle5.jpg, 7190FotoDetalle7.jpg, 7190FotoDetalle8.jpg, 7190FotoDetalle9.jpg, 7190FotoDetalle9.jpg | 7190.png,7190FotoDetalle0.jpg,7190FotoDetalle1.jpg,7190FotoDetalle2.jpg,7190FotoDetalle3.jpg,7190FotoDetalle4.jpg,7190FotoDetalle5.jpg,7190FotoDetalle7.jpg,7190FotoDetalle8.jpg,7190FotoDetalle9 (2).jpg,7190FotoDetalle9.jpg,7190FotoProducto1.png,7190FotoProducto3.png,7190FotoProducto4.png
02/10/2026 17:26:14 | 25 | BORRADO (simulado) | 7190 | POCKET XII TRIAC | 770 | Archivo CAD | 7190-7191-7192-7193-7194-cad.dwg |  | No se encontró en Drive.
02/10/2026 17:26:14 | 25 | CAMBIO (simulado) | 7190 | POCKET XII BLNG 2700K TRIAC | 771 | Imagen destacada | 7190FotoProducto4.png | 7190FotoProducto0.png
02/10/2026 17:26:14 | 25 | CAMBIO (simulado) | 7190 | POCKET XII BLNG 2700K TRIAC | 771 | Galería | 7190FotoDetalle0.jpg, 7190FotoDetalle1.jpg, 7190FotoDetalle2.jpg, 7190FotoDetalle3.jpg, 7190FotoDetalle4.jpg, 7190FotoDetalle5.jpg, 7190FotoDetalle7.jpg, 7190FotoDetalle8.jpg, 7190FotoDetalle9.jpg, 7190FotoDetalle9.jpg | 7190.png,7190FotoDetalle0.jpg,7190FotoDetalle1.jpg,7190FotoDetalle2.jpg,7190FotoDetalle3.jpg,7190FotoDetalle4.jpg,7190FotoDetalle5.jpg,7190FotoDetalle7.jpg,7190FotoDetalle8.jpg,7190FotoDetalle9 (2).jpg,7190FotoDetalle9.jpg,7190FotoProducto1.png,7190FotoProducto3.png,7190FotoProducto4.png
02/10/2026 17:26:14 | 25 | BORRADO (simulado) | 7190 | POCKET XII BLNG 2700K TRIAC | 771 | Archivo CAD | 7190-7191-7192-7193-7194-cad.dwg |  | No se encontró en Drive.
02/10/2026 17:26:14 | 25 | CAMBIO (simulado) | 7191 | POCKET XII BLNG 3000K TRIAC | 772 | Imagen destacada | 7191FotoProducto3.png | 7191FotoProducto0.png
02/10/2026 17:26:14 | 25 | CAMBIO (simulado) | 7191 | POCKET XII BLNG 3000K TRIAC | 772 | Galería | 7191FotoDetalle0.jpg, 7191FotoDetalle1.jpg, 7191FotoDetalle2.jpg, 7191FotoDetalle3.jpg, 7191FotoDetalle4.jpg, 7191FotoDetalle5.jpg, 7191FotoDetalle7.jpg, 7191FotoDetalle8.jpg, 7191FotoDetalle9.jpg, 7191FotoDetalle9.jpg | 7191.png,7191FotoDetalle0.jpg,7191FotoDetalle1.jpg,7191FotoDetalle2.jpg,7191FotoDetalle3.jpg,7191FotoDetalle4.jpg,7191FotoDetalle5.jpg,7191FotoDetalle7.jpg,7191FotoDetalle8.jpg,7191FotoDetalle9 (2).jpg,7191FotoDetalle9.jpg,7191FotoProducto1.png,7191FotoProducto3.png,7191FotoProducto4.png
02/10/2026 17:26:14 | 25 | BORRADO (simulado) | 7191 | POCKET XII BLNG 3000K TRIAC | 772 | Archivo CAD | 7190-7191-7192-7193-7194-cad.dwg |  | No se encontró en Drive.
02/10/2026 17:26:14 | 25 | CAMBIO (simulado) | 7292 | POCKET XII NGNG 2700K TRIAC | 773 | Galería | 7292FotoDetalle0.jpg | 7292FotoDetalle0.jpg,7292FotoProducto1.png
02/10/2026 17:26:14 | 25 | BORRADO (simulado) | 7292 | POCKET XII NGNG 2700K TRIAC | 773 | Archivo CAD | - |  | No se encontró en Drive.
02/10/2026 17:26:14 | 25 | CAMBIO (simulado) | 7293 | POCKET XII NGNG 3000K TRIAC | 774 | Galería | 7293FotoDetalle0.jpg | 7293FotoDetalle0.jpg,7293FotoProducto1.png
02/10/2026 17:26:14 | 25 | BORRADO (simulado) | 7293 | POCKET XII NGNG 3000K TRIAC | 774 | Archivo CAD | - |  | No se encontró en Drive.
02/10/2026 17:26:14 | 25 | CAMBIO (simulado) | 7195 | POCKET VI AP | 775 | Imagen destacada | 7195Fotoproducto0.png | 7195FotoProducto0.png
02/10/2026 17:26:14 | 25 | CAMBIO (simulado) | 7195 | POCKET VI AP | 775 | Galería | 7195Fotodetalle0.jpg,7195Fotodetalle1.jpg,7195Fotodetalle2.jpg,7195Fotodetalle3.jpg | 7195FotoDetalle0.jpg,7195FotoDetalle1.jpg,7195FotoDetalle2.jpg,7195FotoDetalle3.jpg,7195FotoDetalle4.jpg,7195Fotoproducto1.jpg,7195FotoProducto1.png,7195Fotoproducto3.png,7195FotoProducto4.jpg,7195FotoProducto5.jpg
02/10/2026 17:26:14 | 25 | BORRADO (simulado) | 7195 | POCKET VI AP | 775 | Archivo CAD | 7195-7196-7197-cad.dwg |  | No se encontró en Drive.
02/10/2026 17:26:14 | 25 | CAMBIO (simulado) | 7195 | POCKET VI AP BLBL 2700K | 776 | Galería | 7195FotoDetalle0.jpg, 7195FotoDetalle1.jpg, 7195FotoDetalle2.jpg, 7195FotoDetalle3.jpg, 7195FotoDetalle4.jpg | 7195FotoDetalle0.jpg,7195FotoDetalle1.jpg,7195FotoDetalle2.jpg,7195FotoDetalle3.jpg,7195FotoDetalle4.jpg,7195Fotoproducto1.jpg,7195FotoProducto1.png,7195Fotoproducto3.png,7195FotoProducto4.jpg,7195FotoProducto5.jpg
02/10/2026 17:26:14 | 25 | BORRADO (simulado) | 7195 | POCKET VI AP BLBL 2700K | 776 | Archivo CAD | 7195-7196-7197-cad.dwg |  | No se encontró en Drive.
02/10/2026 17:26:14 | 25 | CAMBIO (simulado) | 7196 | POCKET VI AP BLNG 2700K | 777 | Galería | 7196FotoDetalle0.jpg, 7196FotoDetalle1.jpg, 7196FotoDetalle3.jpg, 7196FotoDetalle3.jpg, 7196FotoDetalle4.jpg, 7196FotoDetalle5.jpg, 7196FotoDetalle6.jpg | 7196FotoDetalle0.jpg,7196FotoDetalle1.jpg,7196FotoDetalle3 (2).jpg,7196FotoDetalle3.jpg,7196FotoDetalle4.jpg,7196FotoDetalle5.jpg,7196FotoDetalle6.jpg,7196Fotoproducto1.jpg,7196FotoProducto1.png,7196FotoProducto2.png,7196FotoProducto3.jpg,7196Fotoproducto3.png
02/10/2026 17:26:14 | 25 | BORRADO (simulado) | 7196 | POCKET VI AP BLNG 2700K | 777 | Archivo CAD | 7195-7196-7197-cad.dwg |  | No se encontró en Drive.
02/10/2026 17:26:14 | 25 | CAMBIO (simulado) | 7197 | POCKET VI AP BLNG 3000K | 778 | Imagen destacada | 7197FotoProducto3.png | 7197FotoProducto0.png
02/10/2026 17:26:14 | 25 | CAMBIO (simulado) | 7197 | POCKET VI AP BLNG 3000K | 778 | Galería | 7197FotoDetalle0.jpg, 7197FotoDetalle1.jpg, 7197FotoDetalle3.jpg, 7197FotoDetalle4.jpg, 7197FotoDetalle5.jpg, 7197FotoDetalle6.jpg, 7197FotoDetalle9.jpg | 7197.png,7197FotoDetalle0.jpg,7197FotoDetalle1.jpg,7197FotoDetalle3.jpg,7197FotoDetalle4.jpg,7197FotoDetalle5.jpg,7197FotoDetalle6.jpg,7197FotoDetalle9.jpg,7197Fotoproducto1.jpg,7197Fotoproducto2.png,7197FotoProducto3.png,7197FotoProducto4.jpg
02/10/2026 17:26:14 | 25 | BORRADO (simulado) | 7197 | POCKET VI AP BLNG 3000K | 778 | Archivo CAD | 7195-7196-7197-cad.dwg |  | No se encontró en Drive.
02/10/2026 17:26:14 | 25 | CAMBIO (simulado) | 7297 | POCKET VI AP BLBL 3000K | 779 | Galería | 7297FotoDetalle0.jpg, 7297FotoDetalle1.jpg, 7297FotoDetalle2.jpg, 7297FotoDetalle3.jpg, 7297FotoDetalle4.jpg | 7297FotoDetalle0.jpg,7297FotoDetalle1.jpg,7297FotoDetalle2.jpg,7297FotoDetalle3.jpg,7297FotoDetalle4.jpg,7297Fotoproducto1.jpg,7297FotoProducto1.png,7297Fotoproducto3.png,7297FotoProducto4.jpg,7297FotoProducto5.jpg
02/10/2026 17:26:14 | 25 | BORRADO (simulado) | 7297 | POCKET VI AP BLBL 3000K | 779 | Archivo CAD | - |  | No se encontró en Drive.
02/10/2026 17:26:14 | 25 | CAMBIO (simulado) | 7298 | POCKET VI AP NGNG 2700K | 780 | Imagen destacada | 7298-7299FotoProducto.png | 7298FotoProducto0.png
02/10/2026 17:26:14 | 25 | CAMBIO (simulado) | 7298 | POCKET VI AP NGNG 2700K | 780 | Galería | - | 7298FotoDetalle0.jpg,7298FotoProducto1.png,7298FotoProducto2.jpg,7298FotoProducto2.png
02/10/2026 17:26:14 | 25 | BORRADO (simulado) | 7298 | POCKET VI AP NGNG 2700K | 780 | Archivo CAD | - |  | No se encontró en Drive.
02/10/2026 17:26:14 | 25 | CAMBIO (simulado) | 7299 | POCKET VI AP NGNG 3000K | 781 | Imagen destacada | 7298-7299FotoProducto.png | 7299FotoProducto0.png
02/10/2026 17:26:14 | 25 | CAMBIO (simulado) | 7299 | POCKET VI AP NGNG 3000K | 781 | Galería | - | 7299FotoDetalle0.jpg,7299FotoProducto1.png,7299FotoProducto2.jpg,7299FotoProducto2.png
02/10/2026 17:26:14 | 25 | BORRADO (simulado) | 7299 | POCKET VI AP NGNG 3000K | 781 | Archivo CAD | - |  | No se encontró en Drive.
02/10/2026 17:26:14 | 25 | CAMBIO (simulado) | 7198 | POCKET XII AP | 782 | Galería | 7198FotoDetalle0.jpg, 7198FotoDetalle1.jpg, 7198FotoDetalle2.jpg, 7198FotoDetalle3.jpg, 7198FotoDetalle7.jpg, 7198FotoDetalle8.jpg | 7198FotoDetalle0.jpg,7198FotoDetalle1.jpg,7198FotoDetalle2.jpg,7198FotoDetalle3.jpg,7198FotoDetalle7.jpg,7198FotoDetalle8.jpg,7198FotoProducto1.png,7198Fotoproducto2.jpg,7198Fotoproducto3.png,7198FotoProducto4.jpg
02/10/2026 17:26:14 | 25 | BORRADO (simulado) | 7198 | POCKET XII AP | 782 | Archivo CAD | 7198-7199-7200-cad.dwg |  | No se encontró en Drive.
02/10/2026 17:26:14 | 25 | CAMBIO (simulado) | 7198 | POCKET XII AP BLBL 2700K | 783 | Galería | 7198FotoDetalle0.jpg, 7198FotoDetalle1.jpg, 7198FotoDetalle2.jpg, 7198FotoDetalle3.jpg, 7198FotoDetalle7.jpg, 7198FotoDetalle8.jpg | 7198FotoDetalle0.jpg,7198FotoDetalle1.jpg,7198FotoDetalle2.jpg,7198FotoDetalle3.jpg,7198FotoDetalle7.jpg,7198FotoDetalle8.jpg,7198FotoProducto1.png,7198Fotoproducto2.jpg,7198Fotoproducto3.png,7198FotoProducto4.jpg
02/10/2026 17:26:14 | 25 | BORRADO (simulado) | 7198 | POCKET XII AP BLBL 2700K | 783 | Archivo CAD | 7198-7199-7200-cad.dwg |  | No se encontró en Drive.
02/10/2026 17:26:14 | 25 | CAMBIO (simulado) | 7199 | POCKET XII AP BLNG 2700K | 784 | Imagen destacada | 7199FotoProducto0 - copia.png | 7199FotoProducto0.png
02/10/2026 17:26:14 | 25 | CAMBIO (simulado) | 7199 | POCKET XII AP BLNG 2700K | 784 | Galería | 7199FotoDetalle0.jpg, 7199FotoDetalle1.jpg, 7199FotoDetalle17.jpg, 7199FotoDetalle2.jpg, 7199FotoDetalle3.jpg, 7199FotoDetalle5.jpg, 7199FotoDetalle6.jpg, 7199FotoDetalle9.jpg | 7199FotoDetalle0.jpg,7199FotoDetalle1.jpg,7199FotoDetalle2.jpg,7199FotoDetalle3.jpg,7199FotoDetalle5.jpg,7199FotoDetalle6.jpg,7199FotoDetalle9.jpg,7199FotoDetalle17.jpg,7199FotoProducto0 - copia.png,7199FotoProducto1.png,7199FotoProducto2.png,7199Fotoproducto3.jpg,7199Fotoproducto4.png,7199Fotoproducto6.jpg
02/10/2026 17:26:14 | 25 | BORRADO (simulado) | 7199 | POCKET XII AP BLNG 2700K | 784 | Archivo CAD | 7198-7199-7200-cad.dwg |  | No se encontró en Drive.
02/10/2026 17:26:14 | 25 | CAMBIO (simulado) | 7200 | POCKET XII AP BLNG 3000K | 785 | Imagen destacada | 7200Fotoproducto4.png | 7200FotoProducto0.png
02/10/2026 17:26:14 | 25 | CAMBIO (simulado) | 7200 | POCKET XII AP BLNG 3000K | 785 | Galería | 7200FotoDetalle0.jpg, 7200FotoDetalle1.jpg, 7200FotoDetalle10.jpg, 7200FotoDetalle2.jpg, 7200FotoDetalle3.jpg, 7200FotoDetalle5.jpg, 7200FotoDetalle6.jpg, 7200FotoDetalle7.jpg | 7200.png,7200FotoDetalle0.jpg,7200FotoDetalle1.jpg,7200FotoDetalle2.jpg,7200FotoDetalle3.jpg,7200FotoDetalle5.jpg,7200FotoDetalle6.jpg,7200FotoDetalle7.jpg,7200FotoDetalle10.jpg,7200FotoProducto2.jpg,7200Fotoproducto3.jpg,7200Fotoproducto4.png
02/10/2026 17:26:14 | 25 | BORRADO (simulado) | 7200 | POCKET XII AP BLNG 3000K | 785 | Archivo CAD | 7198-7199-7200-cad.dwg |  | No se encontró en Drive.
02/10/2026 17:26:14 | 25 | CAMBIO (simulado) | 7300 | POCKET XII AP BLBL 3000K | 786 | Galería | 7300FotoDetalle0.jpg, 7300FotoDetalle1.jpg, 7300FotoDetalle2.jpg, 7300FotoDetalle3.jpg, 7300FotoDetalle7.jpg, 7300FotoDetalle8.jpg | 7300FotoDetalle0.jpg,7300FotoDetalle1.jpg,7300FotoDetalle2.jpg,7300FotoDetalle3.jpg,7300FotoDetalle7.jpg,7300FotoDetalle8.jpg,7300FotoProducto1.png,7300Fotoproducto2.jpg,7300Fotoproducto3.png,7300FotoProducto4.jpg
02/10/2026 17:26:14 | 25 | BORRADO (simulado) | 7300 | POCKET XII AP BLBL 3000K | 786 | Archivo CAD | - |  | No se encontró en Drive.
02/10/2026 17:26:14 | 25 | CAMBIO (simulado) | 7301 | POCKET XII AP NGNG 2700K | 787 | Imagen destacada | 7301-7302FotoProducto.png | 7301FotoProducto0.png
02/10/2026 17:26:14 | 25 | CAMBIO (simulado) | 7301 | POCKET XII AP NGNG 2700K | 787 | Galería |  | 7301FotoDetalle0.jpg,7301FotoProducto1.jpg,7301FotoProducto2.png
02/10/2026 17:26:14 | 25 | BORRADO (simulado) | 7301 | POCKET XII AP NGNG 2700K | 787 | Archivo CAD | - |  | No se encontró en Drive.
02/10/2026 17:26:14 | 25 | CAMBIO (simulado) | 7302 | POCKET XII AP NGNG 3000K | 788 | Imagen destacada | 7301-7302FotoProducto.png | 7302FotoProducto0.png
02/10/2026 17:26:14 | 25 | CAMBIO (simulado) | 7302 | POCKET XII AP NGNG 3000K | 788 | Galería |  | 7302FotoDetalle0.jpg,7302FotoProducto1.png,7302FotoProducto2.jpg,7302FotoProducto2.png
02/10/2026 17:26:14 | 25 | BORRADO (simulado) | 7302 | POCKET XII AP NGNG 3000K | 788 | Archivo CAD | - |  | No se encontró en Drive.
02/10/2026 17:26:14 | 25 | CAMBIO (simulado) | 6582 | RIEL 3MTS 1EF BL | 789 | Imagen destacada |  | 6582FotoProducto0.png
02/10/2026 17:26:14 | 25 | CAMBIO (simulado) | 6582 | RIEL 3MTS 1EF BL | 789 | Galería |  | 6582.png,6582FotoDetalle0.jpg,6582FotoDetalle1.jpg,6582FotoDetalle2.jpg,6582FotoDetalle3.jpg,6582FotoDetalle4.jpg,6582FotoProducto1.png
02/10/2026 17:26:14 | 25 | CAMBIO (simulado) | 6582 | RIEL 3MTS 1EF BL | 789 | Archivo CAD |  | 6582-6583-cad.dwg
02/10/2026 17:26:14 | 25 | CAMBIO (simulado) | 6810 | COBERTOR RIEL 1MT BL | 790 | Imagen destacada |  | 6810FotoProducto0.png
02/10/2026 17:26:14 | 25 | CAMBIO (simulado) | 6810 | COBERTOR RIEL 1MT BL | 790 | Galería |  | 6810FotoDetalle0.jpg,6810FotoDetalle1.jpg,6810FotoProducto2.png
02/10/2026 17:26:14 | 25 | CAMBIO (simulado) | 7229 | RIEL 2MTS 3EF NG | 791 | Imagen destacada |  | 7229FotoProducto0.png
02/10/2026 17:26:14 | 25 | CAMBIO (simulado) | 7229 | RIEL 2MTS 3EF NG | 791 | Galería |  | 7229FotoProducto1.png
02/10/2026 17:26:14 | 25 | CAMBIO (simulado) | 7230 | RIEL 2MTS 3EF BL | 792 | Imagen destacada |  | 7230FotoProducto0.png
02/10/2026 17:26:14 | 25 | CAMBIO (simulado) | 7230 | RIEL 2MTS 3EF BL | 792 | Galería |  | 7230FotoProducto 0.png
02/10/2026 17:26:14 | 25 | CAMBIO (simulado) | 7231 | RIEL 3MTS 3EF NG | 793 | Imagen destacada |  | 7231FotoProducto0.png
02/10/2026 17:26:14 | 25 | CAMBIO (simulado) | 7231 | RIEL 3MTS 3EF NG | 793 | Galería |  | 7231FotoProducto0 (2).png
02/10/2026 17:26:14 | 25 | ADVERTENCIA | 7232 | RIEL 3MTS 3EF BL | 794 | Imagen destacada |  |  | Tiene fotos en Drive pero falta 7232Fotoproducto0.png.
02/10/2026 17:51:40 | 26 | RESUMEN | [6 empty] | Modo prueba: no se escribió en Base. En modo real se FRENARÍA: 247 celdas a vaciar superan el máximo de 100 (para una corrida revisada, usar PERMITIR_BORRADO_MASIVO). Filas revisadas: 795 ¦ Filas con cambios: 788 ¦ Celdas cambiadas: 1230 ¦ Celdas vaciadas: 247 ¦ Filas sin Fotoproducto0.png: 23 ¦ Archivos sin asignar: 109
02/10/2026 17:51:40 | 26 | INFO | [6 empty] | Drive: 9328 carpetas y 35550 archivos listados; 4940 archivos dentro de la carpeta de archivos técnicos (3829 fotos asignadas, 255 CAD asignados, 106 fotocontexto excluidas, 0 imágenes de otras columnas, 109 sin asignar).
02/10/2026 17:51:40 | 26 | ADVERTENCIA |  | 7240FotoDetalle.jpg |  |  |  |  | Archivo sin asignar: El SKU 7240 no está en Base. Carpeta: Interior / De Techo / Embutidos / MUST / Fotos / MUST BL
02/10/2026 17:51:40 | 26 | ADVERTENCIA |  | 7240FotoProducto1.jpg |  |  |  |  | Archivo sin asignar: El SKU 7240 no está en Base. Carpeta: Interior / De Techo / Embutidos / MUST / Fotos / MUST BL
02/10/2026 17:51:40 | 26 | ADVERTENCIA |  | 7240FotoProducto0.png |  |  |  |  | Archivo sin asignar: El SKU 7240 no está en Base. Carpeta: Interior / De Techo / Embutidos / MUST / Fotos / MUST BL
02/10/2026 17:51:40 | 26 | ADVERTENCIA |  | 6666FotoProducto1.png |  |  |  |  | Archivo sin asignar: El SKU 6666 no está en Base. Carpeta: Interior / Lineales / Accesorios / DYNA DISIPADOR 1MT
02/10/2026 17:51:40 | 26 | ADVERTENCIA |  | 6667FotoProducto1.png |  |  |  |  | Archivo sin asignar: El SKU 6667 no está en Base. Carpeta: Interior / Lineales / Accesorios / DYNA DIFUSOR 1MT
02/10/2026 17:51:40 | 26 | ADVERTENCIA |  | LIV 002.jpg |  |  |  |  | Archivo sin asignar: El nombre no empieza con un SKU. Carpeta: Interior / De Techo / Embutidos / LIV / Fotos / Contenido para difusión
02/10/2026 17:51:40 | 26 | ADVERTENCIA |  | KATHARO 002.jpg |  |  |  |  | Archivo sin asignar: El nombre no empieza con un SKU. Carpeta: Interior / De Pared / Apliques / KATHARO SW / Fotos / Contenido para difusión
02/10/2026 17:51:40 | 26 | ADVERTENCIA |  | KATHARO 001.jpg |  |  |  |  | Archivo sin asignar: El nombre no empieza con un SKU. Carpeta: Interior / De Pared / Apliques / KATHARO SW / Fotos / Contenido para difusión
02/10/2026 17:51:40 | 26 | ADVERTENCIA |  | POST NIAO 001.png |  |  |  |  | Archivo sin asignar: El nombre no empieza con un SKU. Carpeta: Interior / De Techo / Colgantes / NIAO / Fotos / Contenido para difusión
02/10/2026 17:51:40 | 26 | ADVERTENCIA |  | POST NIAO 006.jpg |  |  |  |  | Archivo sin asignar: El nombre no empieza con un SKU. Carpeta: Interior / De Techo / Colgantes / NIAO / Fotos / Contenido para difusión
02/10/2026 17:51:40 | 26 | ADVERTENCIA |  | POST NIAO 002.png |  |  |  |  | Archivo sin asignar: El nombre no empieza con un SKU. Carpeta: Interior / De Techo / Colgantes / NIAO / Fotos / Contenido para difusión
02/10/2026 17:51:40 | 26 | ADVERTENCIA |  | POST NIAO 004.jpg |  |  |  |  | Archivo sin asignar: El nombre no empieza con un SKU. Carpeta: Interior / De Techo / Colgantes / NIAO / Fotos / Contenido para difusión
02/10/2026 17:51:40 | 26 | ADVERTENCIA |  | POST NIAO 007.jpg |  |  |  |  | Archivo sin asignar: El nombre no empieza con un SKU. Carpeta: Interior / De Techo / Colgantes / NIAO / Fotos / Contenido para difusión
02/10/2026 17:51:40 | 26 | ADVERTENCIA |  | POST NIAO 003.png |  |  |  |  | Archivo sin asignar: El nombre no empieza con un SKU. Carpeta: Interior / De Techo / Colgantes / NIAO / Fotos / Contenido para difusión
02/10/2026 17:51:40 | 26 | ADVERTENCIA |  | POST NIAO 005.jpg |  |  |  |  | Archivo sin asignar: El nombre no empieza con un SKU. Carpeta: Interior / De Techo / Colgantes / NIAO / Fotos / Contenido para difusión
02/10/2026 17:51:40 | 26 | ADVERTENCIA |  | Copia de 4a (1).jpg |  |  |  |  | Archivo sin asignar: El nombre no empieza con un SKU. Carpeta: Interior / De Techo / Apliques / CITY / Fotos / Contenido para difusión
02/10/2026 17:51:40 | 26 | ADVERTENCIA |  | FORTE POST 001.jpg |  |  |  |  | Archivo sin asignar: El nombre no empieza con un SKU. Carpeta: Interior / De Techo / Apliques / FORTE / Fotos / Contenido para difusión
02/10/2026 17:51:40 | 26 | ADVERTENCIA |  | 7309FotoProducto0.png |  |  |  |  | Archivo sin asignar: El SKU 7309 no está en Base. Carpeta: Interior / De Techo / Colgantes / LUVA / Fotos / LUVA NG
02/10/2026 17:51:40 | 26 | ADVERTENCIA |  | 7310FotoProducto0.png |  |  |  |  | Archivo sin asignar: El SKU 7310 no está en Base. Carpeta: Interior / De Techo / Colgantes / LUVA / Fotos / LUVA BL
02/10/2026 17:51:40 | 26 | ADVERTENCIA |  | 7279FotoProducto0.png |  |  |  |  | Archivo sin asignar: El SKU 7279 no está en Base. Carpeta: Interior / De Techo / Embutidos / REN / Fotos / REN SLIM / ACCESORIO MARCO REN SLIM
02/10/2026 17:51:40 | 26 | ADVERTENCIA |  | 6717FotoProducto0.png |  |  |  |  | Archivo sin asignar: El SKU 6717 no está en Base. Carpeta: Interior / De Techo / Accesorios / KIT SUSPENSIÓN SINTRA-YORK
02/10/2026 17:51:40 | 26 | ADVERTENCIA |  | 6606.png |  |  |  |  | Archivo sin asignar: El SKU 6606 no está en Base. Carpeta: Interior / Rieles / Rieles / RIEL 3 EF / Fotos / RIEL 3MTS 3EF / RIEL 3MTS 3EF BL
02/10/2026 17:51:40 | 26 | ADVERTENCIA |  | 6640FotoProducto0.png |  |  |  |  | Archivo sin asignar: El SKU 6640 no está en Base. Carpeta: Exterior / De Piso / Proyectores / YETI / Fotos
02/10/2026 17:51:40 | 26 | ADVERTENCIA |  | 6495FotoProducto0.png |  |  |  |  | Archivo sin asignar: El SKU 6495 no está en Base. Carpeta: Interior / De Pared / Apliques / LAMPY A / Fotos / LAMPY A NG
02/10/2026 17:51:40 | 26 | ADVERTENCIA |  | 6498FotoProducto0.png |  |  |  |  | Archivo sin asignar: El SKU 6498 no está en Base. Carpeta: Interior / De Pared / Apliques / LAMPY A / Fotos / LAMPY A VR
02/10/2026 17:51:40 | 26 | ADVERTENCIA |  | 6491FotoProducto0.png |  |  |  |  | Archivo sin asignar: El SKU 6491 no está en Base. Carpeta: Interior / De Apoyo / Pie / LAMPY P / Fotos / LAMPY P BL
02/10/2026 17:51:40 | 26 | ADVERTENCIA |  | 6497FotoProducto0.png |  |  |  |  | Archivo sin asignar: El SKU 6497 no está en Base. Carpeta: Interior / De Pared / Apliques / LAMPY A / Fotos / LAMPY A AZ
02/10/2026 17:51:40 | 26 | ADVERTENCIA |  | 6728FotoProducto0.png |  |  |  |  | Archivo sin asignar: El SKU 6728 no está en Base. Carpeta: Interior / De Techo / Apliques / YORK / Fotos / KIT SUSPENSION SINTRA YORK / KIT SUSPENSION SINTRA YORK MD
02/10/2026 17:51:40 | 26 | ADVERTENCIA |  | 6490FotoProducto0.png |  |  |  |  | Archivo sin asignar: El SKU 6490 no está en Base. Carpeta: Interior / De Apoyo / Pie / LAMPY P / Fotos / LAMPY P NG
02/10/2026 17:51:40 | 26 | ADVERTENCIA |  | 6808FotoProducto0.png |  |  |  |  | Archivo sin asignar: El SKU 6808 no está en Base. Carpeta: Interior / De Techo / Embutidos / GAL / Fotos / GAL I BL
02/10/2026 17:51:40 | 26 | ADVERTENCIA |  | 6754FotoProducto0.png |  |  |  |  | Archivo sin asignar: El SKU 6754 no está en Base. Carpeta: Exterior / De Piso / Bolardos / FRANKY / Fotos / FRANKY 90
02/10/2026 17:51:40 | 26 | ADVERTENCIA |  | 6713FotoProducto0.png |  |  |  |  | Archivo sin asignar: El SKU 6713 no está en Base. Carpeta: Interior / De Techo / Apliques / SINTRA SQ 2700 / Fotos
02/10/2026 17:51:40 | 26 | ADVERTENCIA |  | 6608.png |  |  |  |  | Archivo sin asignar: El SKU 6608 no está en Base. Carpeta: Interior / Rieles / Rieles / RIEL 3 EF / Fotos / RIEL 2MTS 3EF / RIEL 2MTS 3EF BL
02/10/2026 17:51:40 | 26 | ADVERTENCIA |  | 6779Fotoproducto0.png |  |  |  |  | Archivo sin asignar: El SKU 6779 no está en Base. Carpeta: Interior / De Techo / Apliques / LINUX / Fotos
02/10/2026 17:51:40 | 26 | ADVERTENCIA |  | 6620FotoProducto0.png |  |  |  |  | Archivo sin asignar: El SKU 6620 no está en Base. Carpeta: Interior / De Techo / Colgantes / SINTRA S / Fotos
02/10/2026 17:51:40 | 26 | ADVERTENCIA |  | 6636FotoProducto0.png |  |  |  |  | Archivo sin asignar: El SKU 6636 no está en Base. Carpeta: Interior / Lineales / Accesorios / DYNA DRIVERS / Fotos / DRIVER DALI / DRIVER DALI 60W
02/10/2026 17:51:40 | 26 | ADVERTENCIA |  | 6493FotoProducto0.png |  |  |  |  | Archivo sin asignar: El SKU 6493 no está en Base. Carpeta: Interior / De Apoyo / Pie / LAMPY P / Fotos / LAMPY P VR
02/10/2026 17:51:40 | 26 | ADVERTENCIA |  | 6753FotoProducto0.png |  |  |  |  | Archivo sin asignar: El SKU 6753 no está en Base. Carpeta: Exterior / De Piso / Bolardos / FRANKY / Fotos / FRANKY 60
02/10/2026 17:51:40 | 26 | ADVERTENCIA |  | 6809FotoProducto0.png |  |  |  |  | Archivo sin asignar: El SKU 6809 no está en Base. Carpeta: Interior / De Techo / Embutidos / GAL / Fotos / GAL I NG
02/10/2026 17:51:40 | 26 | ADVERTENCIA |  | 6637FotoProducto0.png |  |  |  |  | Archivo sin asignar: El SKU 6637 no está en Base. Carpeta: Interior / Lineales / Accesorios / DYNA DRIVERS / Fotos / DRIVER TRIAC / DRIVER TRIAC 40W
02/10/2026 17:51:40 | 26 | ADVERTENCIA |  | 6499FotoProducto0.png |  |  |  |  | Archivo sin asignar: El SKU 6499 no está en Base. Carpeta: Interior / De Pared / Apliques / LAMPY A / Fotos / LAMPY A BD
02/10/2026 17:51:40 | 26 | ADVERTENCIA |  | 6496FotoProducto0.png |  |  |  |  | Archivo sin asignar: El SKU 6496 no está en Base. Carpeta: Interior / De Pared / Apliques / LAMPY A / Fotos / LAMPY A BL
02/10/2026 17:51:40 | 26 | ADVERTENCIA |  | 6609.png |  |  |  |  | Archivo sin asignar: El SKU 6609 no está en Base. Carpeta: Interior / Rieles / Rieles / RIEL 3 EF / Fotos / RIEL 2MTS 3EF / RIEL 2MTS 3EF NG
02/10/2026 17:51:40 | 26 | ADVERTENCIA |  | 6711Fotoproducto0.png |  |  |  |  | Archivo sin asignar: El SKU 6711 no está en Base. Carpeta: Interior / De Techo / Apliques / YORK / Fotos / YORK MD
02/10/2026 17:51:40 | 26 | ADVERTENCIA |  | 6124FotoProducto0.png |  |  |  |  | Archivo sin asignar: El SKU 6124 no está en Base. Carpeta: Interior / De Techo / Embutidos / NIS / Fotos
02/10/2026 17:51:40 | 26 | ADVERTENCIA |  | 6111FotoProducto0.png |  |  |  |  | Archivo sin asignar: El SKU 6111 no está en Base. Carpeta: Interior / De Techo / Embutidos / INDU / Fotos / INDU I NG
02/10/2026 17:51:40 | 26 | ADVERTENCIA |  | 6107FotoProducto0.png |  |  |  |  | Archivo sin asignar: El SKU 6107 no está en Base. Carpeta: Interior / De Techo / Embutidos / EMI / Fotos / EMI I NG
02/10/2026 17:51:40 | 26 | ADVERTENCIA |  | 6122FotoProducto0.png |  |  |  |  | Archivo sin asignar: El SKU 6122 no está en Base. Carpeta: Interior / De Techo / Embutidos / MATT / Fotos / MATT II / MATT II BLNG
02/10/2026 17:51:40 | 26 | ADVERTENCIA |  | 6384FotoProducto0.png |  |  |  |  | Archivo sin asignar: El SKU 6384 no está en Base. Carpeta: Exterior / De Pared / Apliques / WARI / Fotos
02/10/2026 17:51:40 | 26 | ADVERTENCIA |  | 6110FotoProducto0.png |  |  |  |  | Archivo sin asignar: El SKU 6110 no está en Base. Carpeta: Interior / De Techo / Embutidos / INDU / Fotos / INDU I BL
02/10/2026 17:51:40 | 26 | ADVERTENCIA |  | 6115FotoProducto0.png |  |  |  |  | Archivo sin asignar: El SKU 6115 no está en Base. Carpeta: Interior / De Techo / Embutidos / LEN / Fotos / LEN I NG
02/10/2026 17:51:40 | 26 | ADVERTENCIA |  | 4194FotoProducto0.png |  |  |  |  | Archivo sin asignar: El SKU 4194 no está en Base. Carpeta: Exterior / De Pared / Apliques / FANARI / Fotos
02/10/2026 17:51:40 | 26 | ADVERTENCIA |  | 4176FotoProducto0.png |  |  |  |  | Archivo sin asignar: El SKU 4176 no está en Base. Carpeta: Exterior / De Pared / Apliques / EXO II / Fotos
02/10/2026 17:51:40 | 26 | ADVERTENCIA |  | 6114FotoProducto0.png |  |  |  |  | Archivo sin asignar: El SKU 6114 no está en Base. Carpeta: Interior / De Techo / Embutidos / LEN / Fotos / LEN I BL
02/10/2026 17:51:40 | 26 | ADVERTENCIA |  | 4218Fotoproducto0.png |  |  |  |  | Archivo sin asignar: El SKU 4218 no está en Base. Carpeta: Exterior / De Piso / Bolardos / PODI / Fotos
02/10/2026 17:51:40 | 26 | ADVERTENCIA |  | 6390Fotoproducto0.png |  |  |  |  | Archivo sin asignar: El SKU 6390 no está en Base. Carpeta: Interior / De Techo / Apliques / KATHASY / Fotos
02/10/2026 17:51:40 | 26 | ADVERTENCIA |  | 6137FotoProducto0.png |  |  |  |  | Archivo sin asignar: El SKU 6137 no está en Base. Carpeta: Interior / De Techo / Embutidos / STAR / Fotos
02/10/2026 17:51:40 | 26 | ADVERTENCIA |  | 6105FotoProducto0.png |  |  |  |  | Archivo sin asignar: El SKU 6105 no está en Base. Carpeta: Interior / De Techo / Embutidos / DEB / Fotos / DEB I NG
02/10/2026 17:51:40 | 26 | ADVERTENCIA |  | 4173FotoProducto0.png |  |  |  |  | Archivo sin asignar: El SKU 4173 no está en Base. Carpeta: Exterior / De Pared / Apliques / EXO I / Fotos
02/10/2026 17:51:40 | 26 | ADVERTENCIA |  | 6389Fotoproducto0.png |  |  |  |  | Archivo sin asignar: El SKU 6389 no está en Base. Carpeta: Interior / De Techo / Apliques / DOCHEIO / Fotos
02/10/2026 17:51:40 | 26 | ADVERTENCIA |  | 4186Fotoproducto0.png |  |  |  |  | Archivo sin asignar: El SKU 4186 no está en Base. Carpeta: Exterior / De Pared / Apliques / IMIKY / Fotos
02/10/2026 17:51:40 | 26 | ADVERTENCIA |  | 4175FotoProducto0.png |  |  |  |  | Archivo sin asignar: El SKU 4175 no está en Base. Carpeta: Exterior / De Pared / Apliques / EXO II / Fotos
02/10/2026 17:51:40 | 26 | ADVERTENCIA |  | 4174FotoProducto0.png |  |  |  |  | Archivo sin asignar: El SKU 4174 no está en Base. Carpeta: Exterior / De Pared / Apliques / EXO II / Fotos
02/10/2026 17:51:40 | 26 | ADVERTENCIA |  | 4172FotoProducto0.png |  |  |  |  | Archivo sin asignar: El SKU 4172 no está en Base. Carpeta: Exterior / De Pared / Apliques / AMFID II / Fotos
02/10/2026 17:51:40 | 26 | ADVERTENCIA |  | 6121FotoProducto0.png |  |  |  |  | Archivo sin asignar: El SKU 6121 no está en Base. Carpeta: Interior / De Techo / Embutidos / MATT / Fotos / MATT II / MATT II BL
02/10/2026 17:51:40 | 26 | ADVERTENCIA |  | 6608-6609-cad.dwg |  |  |  |  | Archivo sin asignar: CAD sin un SKU de Base en el nombre. Carpeta: Interior / Rieles / Rieles / RIEL 3 EF / Archivo CAD / RIEL 2MTS 3EF
02/10/2026 17:51:40 | 26 | ADVERTENCIA |  | 6713-cad.dwg |  |  |  |  | Archivo sin asignar: CAD sin un SKU de Base en el nombre. Carpeta: Interior / De Techo / Apliques / SINTRA SQ 2700 / Archivo CAD
02/10/2026 17:51:40 | 26 | ADVERTENCIA |  | 6808-6809-cad.dwg |  |  |  |  | Archivo sin asignar: CAD sin un SKU de Base en el nombre. Carpeta: Interior / De Techo / Embutidos / GAL / Archivo CAD
02/10/2026 17:51:40 | 26 | ADVERTENCIA |  | 6495-6496-6497-6498-6499-cad.dwg |  |  |  |  | Archivo sin asignar: CAD sin un SKU de Base en el nombre. Carpeta: Interior / De Pared / Apliques / LAMPY A / Archivo CAD
02/10/2026 17:51:40 | 26 | ADVERTENCIA |  | CITY.jpg |  |  |  |  | Archivo sin asignar: El nombre no empieza con un SKU. Carpeta: Interior / De Techo / Apliques / CITY / Fotos / Contenido para difusión
02/10/2026 17:51:40 | 26 | ADVERTENCIA |  | CITY-1.jpg |  |  |  |  | Archivo sin asignar: El nombre no empieza con un SKU. Carpeta: Interior / De Techo / Apliques / CITY / Fotos / Contenido para difusión
02/10/2026 17:51:40 | 26 | ADVERTENCIA |  | Dyna tipos de fijación.png |  |  |  |  | Archivo sin asignar: El nombre no empieza con un SKU. Carpeta: Interior / Lineales / Lineal / DYNA / Fotos / Contenido para difusión
02/10/2026 17:51:40 | 26 | ADVERTENCIA |  | 6606FotoDetalle5.jpg |  |  |  |  | Archivo sin asignar: El SKU 6606 no está en Base. Carpeta: Interior / Rieles / Rieles / RIEL 3 EF / Fotos / RIEL 3MTS 3EF / RIEL 3MTS 3EF BL
02/10/2026 17:51:40 | 26 | ADVERTENCIA |  | 6609FotoDetalle1.jpg |  |  |  |  | Archivo sin asignar: El SKU 6609 no está en Base. Carpeta: Interior / Rieles / Rieles / RIEL 3 EF / Fotos / RIEL 2MTS 3EF / RIEL 2MTS 3EF NG
02/10/2026 17:51:40 | 26 | ADVERTENCIA |  | 6608FotoDetalle1.jpg |  |  |  |  | Archivo sin asignar: El SKU 6608 no está en Base. Carpeta: Interior / Rieles / Rieles / RIEL 3 EF / Fotos / RIEL 2MTS 3EF / RIEL 2MTS 3EF BL
02/10/2026 17:51:40 | 26 | ADVERTENCIA |  | 6608FotoDetalle5.jpg |  |  |  |  | Archivo sin asignar: El SKU 6608 no está en Base. Carpeta: Interior / Rieles / Rieles / RIEL 3 EF / Fotos / RIEL 2MTS 3EF / RIEL 2MTS 3EF BL
02/10/2026 17:51:40 | 26 | ADVERTENCIA |  | 6606FotoDetalle3.jpg |  |  |  |  | Archivo sin asignar: El SKU 6606 no está en Base. Carpeta: Interior / Rieles / Rieles / RIEL 3 EF / Fotos / RIEL 3MTS 3EF / RIEL 3MTS 3EF BL
02/10/2026 17:51:40 | 26 | ADVERTENCIA |  | 6609FotoDetalle0.jpg |  |  |  |  | Archivo sin asignar: El SKU 6609 no está en Base. Carpeta: Interior / Rieles / Rieles / RIEL 3 EF / Fotos / RIEL 2MTS 3EF / RIEL 2MTS 3EF NG
02/10/2026 17:51:40 | 26 | ADVERTENCIA |  | 6606FotoProducto0.png |  |  |  |  | Archivo sin asignar: El SKU 6606 no está en Base. Carpeta: Interior / Rieles / Rieles / RIEL 3 EF / Fotos / RIEL 3MTS 3EF / RIEL 3MTS 3EF BL
02/10/2026 17:51:40 | 26 | ADVERTENCIA |  | 6606FotoDetalle1.jpg |  |  |  |  | Archivo sin asignar: El SKU 6606 no está en Base. Carpeta: Interior / Rieles / Rieles / RIEL 3 EF / Fotos / RIEL 3MTS 3EF / RIEL 3MTS 3EF BL
02/10/2026 17:51:40 | 26 | ADVERTENCIA |  | 6608FotoDetalle4.jpg |  |  |  |  | Archivo sin asignar: El SKU 6608 no está en Base. Carpeta: Interior / Rieles / Rieles / RIEL 3 EF / Fotos / RIEL 2MTS 3EF / RIEL 2MTS 3EF BL
02/10/2026 17:51:40 | 26 | ADVERTENCIA |  | 6608FotoDetalle3.jpg |  |  |  |  | Archivo sin asignar: El SKU 6608 no está en Base. Carpeta: Interior / Rieles / Rieles / RIEL 3 EF / Fotos / RIEL 2MTS 3EF / RIEL 2MTS 3EF BL
02/10/2026 17:51:40 | 26 | ADVERTENCIA |  | 6609FotoProducto0.png |  |  |  |  | Archivo sin asignar: El SKU 6609 no está en Base. Carpeta: Interior / Rieles / Rieles / RIEL 3 EF / Fotos / RIEL 2MTS 3EF / RIEL 2MTS 3EF NG
02/10/2026 17:51:40 | 26 | ADVERTENCIA |  | 6609FotoDetalle2.jpg |  |  |  |  | Archivo sin asignar: El SKU 6609 no está en Base. Carpeta: Interior / Rieles / Rieles / RIEL 3 EF / Fotos / RIEL 2MTS 3EF / RIEL 2MTS 3EF NG
02/10/2026 17:51:40 | 26 | ADVERTENCIA |  | 6608FotoProducto1.png |  |  |  |  | Archivo sin asignar: El SKU 6608 no está en Base. Carpeta: Interior / Rieles / Rieles / RIEL 3 EF / Fotos / RIEL 2MTS 3EF / RIEL 2MTS 3EF BL
02/10/2026 17:51:40 | 26 | ADVERTENCIA |  | 6608FotoDetalle2.jpg |  |  |  |  | Archivo sin asignar: El SKU 6608 no está en Base. Carpeta: Interior / Rieles / Rieles / RIEL 3 EF / Fotos / RIEL 2MTS 3EF / RIEL 2MTS 3EF BL
02/10/2026 17:51:40 | 26 | ADVERTENCIA |  | 6608FotoDetalle0.jpg |  |  |  |  | Archivo sin asignar: El SKU 6608 no está en Base. Carpeta: Interior / Rieles / Rieles / RIEL 3 EF / Fotos / RIEL 2MTS 3EF / RIEL 2MTS 3EF BL
02/10/2026 17:51:40 | 26 | ADVERTENCIA |  | 6606FotoDetalle4.jpg |  |  |  |  | Archivo sin asignar: El SKU 6606 no está en Base. Carpeta: Interior / Rieles / Rieles / RIEL 3 EF / Fotos / RIEL 3MTS 3EF / RIEL 3MTS 3EF BL
02/10/2026 17:51:40 | 26 | ADVERTENCIA |  | 6606FotoDetalle2.jpg |  |  |  |  | Archivo sin asignar: El SKU 6606 no está en Base. Carpeta: Interior / Rieles / Rieles / RIEL 3 EF / Fotos / RIEL 3MTS 3EF / RIEL 3MTS 3EF BL
02/10/2026 17:51:40 | 26 | ADVERTENCIA |  | 6606FotoDetalle0.jpg |  |  |  |  | Archivo sin asignar: El SKU 6606 no está en Base. Carpeta: Interior / Rieles / Rieles / RIEL 3 EF / Fotos / RIEL 3MTS 3EF / RIEL 3MTS 3EF BL
02/10/2026 17:51:40 | 26 | ADVERTENCIA |  | 6608FotoProducto0.png |  |  |  |  | Archivo sin asignar: El SKU 6608 no está en Base. Carpeta: Interior / Rieles / Rieles / RIEL 3 EF / Fotos / RIEL 2MTS 3EF / RIEL 2MTS 3EF BL
02/10/2026 17:51:40 | 26 | ADVERTENCIA |  | 6606FotoProducto1.png |  |  |  |  | Archivo sin asignar: El SKU 6606 no está en Base. Carpeta: Interior / Rieles / Rieles / RIEL 3 EF / Fotos / RIEL 3MTS 3EF / RIEL 3MTS 3EF BL
02/10/2026 17:51:40 | 26 | ADVERTENCIA |  | 6609FotoProducto1.png |  |  |  |  | Archivo sin asignar: El SKU 6609 no está en Base. Carpeta: Interior / Rieles / Rieles / RIEL 3 EF / Fotos / RIEL 2MTS 3EF / RIEL 2MTS 3EF NG
02/10/2026 17:51:40 | 26 | ADVERTENCIA |  | 6609FotoDetalle3.jpg |  |  |  |  | Archivo sin asignar: El SKU 6609 no está en Base. Carpeta: Interior / Rieles / Rieles / RIEL 3 EF / Fotos / RIEL 2MTS 3EF / RIEL 2MTS 3EF NG
02/10/2026 17:51:40 | 26 | ADVERTENCIA |  | 6711Fotoproducto1.png |  |  |  |  | Archivo sin asignar: El SKU 6711 no está en Base. Carpeta: Interior / De Techo / Apliques / YORK / Fotos / YORK MD
02/10/2026 17:51:40 | 26 | ADVERTENCIA |  | 6711FotoDetalle1.jpg |  |  |  |  | Archivo sin asignar: El SKU 6711 no está en Base. Carpeta: Interior / De Techo / Apliques / YORK / Fotos / YORK MD
02/10/2026 17:51:40 | 26 | ADVERTENCIA |  | 6711FotoDetalle0.jpg |  |  |  |  | Archivo sin asignar: El SKU 6711 no está en Base. Carpeta: Interior / De Techo / Apliques / YORK / Fotos / YORK MD
02/10/2026 17:51:40 | 26 | ADVERTENCIA |  | 6711Fotoproducto4.png |  |  |  |  | Archivo sin asignar: El SKU 6711 no está en Base. Carpeta: Interior / De Techo / Apliques / YORK / Fotos / YORK MD
02/10/2026 17:51:40 | 26 | ADVERTENCIA |  | 6711Fotoproducto3.png |  |  |  |  | Archivo sin asignar: El SKU 6711 no está en Base. Carpeta: Interior / De Techo / Apliques / YORK / Fotos / YORK MD
02/10/2026 17:51:40 | 26 | ADVERTENCIA |  | 6711Fotoproducto2.jpg |  |  |  |  | Archivo sin asignar: El SKU 6711 no está en Base. Carpeta: Interior / De Techo / Apliques / YORK / Fotos / YORK MD
02/10/2026 17:51:40 | 26 | ADVERTENCIA | [6 empty] | Hay 9 archivos sin asignar más que no se listan.
02/10/2026 17:51:40 | 26 | CAMBIO (simulado) | 4169 | MOLY | 2 | Imagen destacada | 4169Fotoproducto0.png | 4169FotoProducto0.png
02/10/2026 17:51:40 | 26 | CAMBIO (simulado) | 4169 | MOLY | 2 | Galería | 4169Fotodetalle0.jpg,4169Fotodetalle1.jpg,4169Fotodetalle2.jpg,4169Fotodetalle3.jpg | 4169Fotodetalle.png,4169FotoDetalle0.jpg,4169FotoDetalle1.jpg,4169Fotodetalle1.png,4169FotoDetalle2.jpg,4169Fotodetalle2.png,4169FotoDetalle3.jpg,4169Fotodetalle3.png,4169FotoDetalle4.jpg,4169FotoDetalle5.jpg,4169Fotoproducto.png
02/10/2026 17:51:40 | 26 | CAMBIO (simulado) | 4169 | MOLY I | 3 | Imagen destacada | 4169Fotoproducto.png | 4169FotoProducto0.png
02/10/2026 17:51:40 | 26 | CAMBIO (simulado) | 4169 | MOLY I | 3 | Galería | 4169Fotodetalle3.png | 4169Fotodetalle.png,4169FotoDetalle0.jpg,4169FotoDetalle1.jpg,4169Fotodetalle1.png,4169FotoDetalle2.jpg,4169Fotodetalle2.png,4169FotoDetalle3.jpg,4169Fotodetalle3.png,4169FotoDetalle4.jpg,4169FotoDetalle5.jpg,4169Fotoproducto.png
02/10/2026 17:51:40 | 26 | CAMBIO (simulado) | 4170 | MOLY II | 4 | Imagen destacada | 4170Fotoproducto0.png | 4170FotoProducto0.png
02/10/2026 17:51:40 | 26 | CAMBIO (simulado) | 4170 | MOLY II | 4 | Galería | 4170Fotodetalle0.jpg,4170Fotodetalle1.jpg,4170Fotodetalle2.jpg,4170Fotodetalle3.jpg | 4170Fotodetalle.png,4170FotoDetalle0.jpg,4170Fotodetalle1.png,4170Fotodetalle2.png,4170Fotodetalle3.png,4170Fotoproducto.png,4170FotoProducto1.png,4170FotoProducto2.png
02/10/2026 17:51:40 | 26 | CAMBIO (simulado) | 4177 | KATO | 5 | Imagen destacada | 4177Fotoproducto.png | 4177Fotoproducto0.png
02/10/2026 17:51:40 | 26 | CAMBIO (simulado) | 4177 | KATO | 5 | Galería | 4177Fotodetalle.png | 4177Fotodetalle2.png,4177Fotodetalle3.png,4177Fotodetalle4.png,4177Fotodetalle5.png,4177Fotoproducto.jpg,4177Fotoproducto1.png
02/10/2026 17:51:40 | 26 | CAMBIO (simulado) | 4179 | ORTHOG | 6 | Imagen destacada | 4179Fotoproducto0.png | 4179FotoProducto0.png
02/10/2026 17:51:40 | 26 | CAMBIO (simulado) | 4179 | ORTHOG | 6 | Galería | 4179Fotodetalle0.jpg,4179Fotodetalle1.jpg,4179Fotodetalle2.jpg,4179Fotodetalle3.jpg | 4179FotoDetalle0.jpg,4179FotoDetalle1.jpg,4179FotoDetalle2.jpg,4179FotoDetalle3.jpg,4179FotoProducto1.png
02/10/2026 17:51:40 | 26 | CAMBIO (simulado) | 4179 | ORTHOG I BL | 7 | Imagen destacada | 4179Fotoproducto0.png | 4179FotoProducto0.png
02/10/2026 17:51:40 | 26 | CAMBIO (simulado) | 4179 | ORTHOG I BL | 7 | Galería | 4179Fotodetalle0.jpg,4179Fotodetalle1.jpg,4179Fotodetalle2.jpg,4179Fotodetalle3.jpg | 4179FotoDetalle0.jpg,4179FotoDetalle1.jpg,4179FotoDetalle2.jpg,4179FotoDetalle3.jpg,4179FotoProducto1.png
02/10/2026 17:51:40 | 26 | CAMBIO (simulado) | 4180 | ORTHOG I NG | 8 | Imagen destacada | 4180Fotoproducto0.png | 4180FotoProducto0.png
02/10/2026 17:51:40 | 26 | CAMBIO (simulado) | 4180 | ORTHOG I NG | 8 | Galería | 4180Fotodetalle0.jpg,4180Fotodetalle1.jpg,4180Fotodetalle2.jpg,4180Fotodetalle3.jpg | 4180FotoDetalle0.jpg,4180FotoDetalle1.jpg,4180FotoDetalle2.jpg,4180FotoProducto1.png
02/10/2026 17:51:40 | 26 | CAMBIO (simulado) | 4181 | ALOUMI | 9 | Galería | 4181Fotodetalle0.jpg,4181Fotodetalle1.jpg,4181Fotodetalle2.jpg,4181Fotodetalle3.jpg | 4181Fotodetalle.png,4181FotoDetalle0.jpg,4181FotoDetalle1.jpg,4181Fotodetalle1.png,4181FotoDetalle2.jpg,4181FotoDetalle3.jpg,4181FotoProducto1.png
02/10/2026 17:51:40 | 26 | CAMBIO (simulado) | 4182 | TETRA | 10 | Imagen destacada | 4182Fotoproducto.png | 4182Fotoproducto0.png
02/10/2026 17:51:40 | 26 | CAMBIO (simulado) | 4182 | TETRA | 10 | Galería | 4182Fotodetalle0.jpg,4182Fotodetalle1.jpg,4182Fotodetalle2.jpg,4182Fotodetalle3.jpg | 4182Fotodetalle.png,4182FotoDetalle0.jpg,4182FotoDetalle1.jpg,4182Fotodetalle1.png,4182FotoDetalle2.jpg,4182Fotodetalle2.png,4182FotoDetalle3.jpg,4182FotoDetalle4.jpg,4182FotoDetalle5.jpg,4182Fotoproducto.png,4182FotoProducto1.png
02/10/2026 17:51:40 | 26 | CAMBIO (simulado) | 4182 | TETRA BL | 11 | Galería | 4182Fotodetalle0.jpg,4182Fotodetalle1.jpg,4182Fotodetalle2.jpg,4182Fotodetalle3.jpg | 4182Fotodetalle.png,4182FotoDetalle0.jpg,4182FotoDetalle1.jpg,4182Fotodetalle1.png,4182FotoDetalle2.jpg,4182Fotodetalle2.png,4182FotoDetalle3.jpg,4182FotoDetalle4.jpg,4182FotoDetalle5.jpg,4182Fotoproducto.png,4182FotoProducto1.png
02/10/2026 17:51:40 | 26 | CAMBIO (simulado) | 4183 | TETRA NG | 12 | Galería | 4183Fotodetalle0.jpg,4183Fotodetalle1.jpg,4183Fotodetalle2.jpg,4183Fotodetalle3.jpg | 4183Fotodetalle.png,4183FotoDetalle0.jpg,4183FotoDetalle1.jpg,4183Fotodetalle1.png,4183FotoDetalle2.jpg,4183Fotodetalle2.png,4183Fotodetalle3.png,4183Fotodetalle4.png,4183Fotoproducto.png,4183FotoProducto1.png
02/10/2026 17:51:40 | 26 | CAMBIO (simulado) | 4184 | SKOTE | 13 | Imagen destacada | 4184Fotoproducto.png | 4184Fotoproducto0.png
02/10/2026 17:51:40 | 26 | CAMBIO (simulado) | 4184 | SKOTE | 13 | Galería | 4184Fotodetalle0.jpg,4184Fotodetalle1.jpg,4184Fotodetalle2.jpg,4184Fotodetalle3.jpg | 4184Fotodetalle.png,4184FotoDetalle0.jpg,4184FotoDetalle1.jpg,4184Fotodetalle1.png,4184FotoDetalle2.jpg,4184Fotodetalle2.png,4184Fotoproducto.png,4184FotoProducto1.png
02/10/2026 17:51:40 | 26 | CAMBIO (simulado) | 4184 | SKOTE BL | 14 | Galería | 4184Fotodetalle0.jpg,4184Fotodetalle1.jpg,4184Fotodetalle2.jpg,4184Fotodetalle3.jpg | 4184Fotodetalle.png,4184FotoDetalle0.jpg,4184FotoDetalle1.jpg,4184Fotodetalle1.png,4184FotoDetalle2.jpg,4184Fotodetalle2.png,4184Fotoproducto.png,4184FotoProducto1.png
02/10/2026 17:51:40 | 26 | CAMBIO (simulado) | 4185 | SKOTE NG | 15 | Galería | 4185Fotodetalle0.jpg,4185Fotodetalle1.jpg,4185Fotodetalle2.jpg,4185Fotodetalle3.jpg | 4185Fotodetalle.png,4185FotoDetalle0.jpg,4185FotoDetalle1.jpg,4185Fotodetalle1.png,4185FotoDetalle2.jpg,4185Fotodetalle2.png,4185Fotodetalle3.png,4185Fotoproducto.png
02/10/2026 17:51:40 | 26 | CAMBIO (simulado) | 4188 | DYO | 16 | Imagen destacada | 4188Fotoproducto.png | 4188Fotoproducto0.png
02/10/2026 17:51:40 | 26 | CAMBIO (simulado) | 4188 | DYO | 16 | Galería | 4188Fotodetalle0.jpg,4188Fotodetalle1.jpg,4188Fotodetalle2.jpg,4188Fotodetalle3.jpg | 4188Fotodetalle.png,4188FotoDetalle0.jpg,4188FotoDetalle1.jpg,4188Fotodetalle1.png,4188FotoDetalle2.jpg,4188FotoDetalle4.jpg
02/10/2026 17:51:40 | 26 | CAMBIO (simulado) | 4189 | KENTRO | 17 | Imagen destacada | 4189Fotoproducto.png | 4189FotoProducto0.png
02/10/2026 17:51:40 | 26 | CAMBIO (simulado) | 4189 | KENTRO | 17 | Galería | 4189Fotodetalle0.jpg,4189Fotodetalle1.jpg,4189Fotodetalle2.jpg,4189Fotodetalle3.jpg | 4189Fotodetalle.png,4189FotoDetalle0.jpg,4189FotoDetalle1.jpg,4189Fotodetalle1.png,4189Fotodetalle2.png,4189FotoDetalle4.jpg,4189FotoDetalle6.jpg,4189FotoDetalle7.jpg,4189FotoDetalle8.jpg,4189Fotoproducto.png
02/10/2026 17:51:40 | 26 | CAMBIO (simulado) | 4190 | KYKLO | 18 | Imagen destacada | 4190FotoProducto1.png | 4190FotoProducto0.png
02/10/2026 17:51:40 | 26 | CAMBIO (simulado) | 4190 | KYKLO | 18 | Galería | 4190Fotodetalle.png | 4190Fotodetalle.png,4190FotoDetalle0.jpg,4190FotoDetalle1.jpg,4190Fotodetalle1.png,4190FotoDetalle2.jpg,4190FotoDetalle3.jpg,4190FotoDetalle4.jpg,4190Fotoproducto.png,4190FotoProducto1.png,4190FotoProducto2.png,4190FotoProducto3.jpg
02/10/2026 17:51:40 | 26 | CAMBIO (simulado) | 4195 | STEGI | 19 | Imagen destacada | 4195Fotoproducto0.png | 4195FotoProducto0.png
02/10/2026 17:51:40 | 26 | BORRADO (simulado) | 4195 | STEGI | 19 | Galería | 4195Fotodetalle0.jpg,4195Fotodetalle1.jpg,4195Fotodetalle2.jpg,4195Fotodetalle3.jpg |  | No se encontró en Drive.
02/10/2026 17:51:40 | 26 | CAMBIO (simulado) | 4196 | KATHARO | 20 | Imagen destacada | 4196Fotoproducto0.png | 4196FotoProducto0.png
02/10/2026 17:51:40 | 26 | CAMBIO (simulado) | 4196 | KATHARO | 20 | Galería | 4196Fotodetalle0.jpg,4196Fotodetalle1.jpg,4196Fotodetalle2.jpg,4196Fotodetalle3.jpg | 4196FotoDetalle0.jpg,4196FotoProducto1.png
02/10/2026 17:51:40 | 26 | CAMBIO (simulado) | 4196 | KATHARO I BL | 21 | Imagen destacada | 4196Fotoproducto0.png | 4196FotoProducto0.png
02/10/2026 17:51:40 | 26 | CAMBIO (simulado) | 4196 | KATHARO I BL | 21 | Galería | 4196Fotodetalle0.jpg,4196Fotodetalle1.jpg,4196Fotodetalle2.jpg,4196Fotodetalle3.jpg | 4196FotoDetalle0.jpg,4196FotoProducto1.png
02/10/2026 17:51:40 | 26 | CAMBIO (simulado) | 4197 | KATHARO I NG | 22 | Imagen destacada | 4197Fotoproducto0.png | 4197FotoProducto0.png
02/10/2026 17:51:40 | 26 | CAMBIO (simulado) | 4197 | KATHARO I NG | 22 | Galería | 4197Fotodetalle0.jpg,4197Fotodetalle1.jpg,4197Fotodetalle2.jpg,4197Fotodetalle3.jpg | 4197FotoDetalle0.jpg,4197FotoProducto1.png
02/10/2026 17:51:40 | 26 | CAMBIO (simulado) | 4198 | KATHARO II BL | 23 | Imagen destacada | 4198Fotoproducto0.png | 4198FotoProducto0.png
02/10/2026 17:51:40 | 26 | CAMBIO (simulado) | 4198 | KATHARO II BL | 23 | Galería | 4198Fotodetalle0.jpg,4198Fotodetalle1.jpg,4198Fotodetalle2.jpg,4198Fotodetalle3.jpg | 4198FotoDetalle0.jpg,4198FotoProducto1.png,4198FotoProducto2.png
02/10/2026 17:51:40 | 26 | CAMBIO (simulado) | 4199 | KATHARO II NG | 24 | Imagen destacada | 4199Fotoproducto0.png | 4199FotoProducto0.png
02/10/2026 17:51:40 | 26 | CAMBIO (simulado) | 4199 | KATHARO II NG | 24 | Galería | 4199Fotodetalle0.jpg,4199Fotodetalle1.jpg,4199Fotodetalle2.jpg,4199Fotodetalle3.jpg | 4199FotoDetalle0.jpg,4199FotoProducto1.png
02/10/2026 17:51:40 | 26 | CAMBIO (simulado) | 4200 | KATHARO III BL | 25 | Imagen destacada | 4200Fotoproducto0.png | 4200FotoProducto0.png
02/10/2026 17:51:40 | 26 | CAMBIO (simulado) | 4200 | KATHARO III BL | 25 | Galería | 4200Fotodetalle0.jpg,4200Fotodetalle1.jpg,4200Fotodetalle2.jpg,4200Fotodetalle3.jpg | 4200FotoDetalle0.jpg,4200FotoProducto1.png,4200FotoProducto2.png
02/10/2026 17:51:40 | 26 | CAMBIO (simulado) | 4201 | KATHARO III NG | 26 | Imagen destacada | 4201Fotoproducto0.png | 4201FotoProducto0.png
02/10/2026 17:51:40 | 26 | CAMBIO (simulado) | 4201 | KATHARO III NG | 26 | Galería | 4201Fotodetalle0.jpg,4201Fotodetalle1.jpg,4201Fotodetalle2.jpg,4201Fotodetalle3.jpg | 4201FotoDetalle0.jpg,4201FotoProducto1.png
02/10/2026 17:51:40 | 26 | CAMBIO (simulado) | 4202 | KATHARO IV BL | 27 | Imagen destacada | 4202Fotoproducto0.png | 4202FotoProducto0.png
02/10/2026 17:51:40 | 26 | CAMBIO (simulado) | 4202 | KATHARO IV BL | 27 | Galería | 4202Fotodetalle0.jpg,4202Fotodetalle1.jpg,4202Fotodetalle2.jpg,4202Fotodetalle3.jpg | 4202FotoDetalle0.jpg,4202FotoProducto0 (2).png,4202FotoProducto0 (3).png
02/10/2026 17:51:40 | 26 | CAMBIO (simulado) | 4203 | KATHARO IV NG | 28 | Imagen destacada | 4203Fotoproducto0.png | 4203FotoProducto0.png
02/10/2026 17:51:40 | 26 | CAMBIO (simulado) | 4203 | KATHARO IV NG | 28 | Galería | 4203Fotodetalle0.jpg,4203Fotodetalle1.jpg,4203Fotodetalle2.jpg,4203Fotodetalle3.jpg | 4203FotoDetalle0.jpg,4203FotoDetalle2.jpg,4203FotoDetalle3.jpg,4203FotoDetalle4.jpg,4203FotoDetalle5.jpg,4203FotoDetalle6.jpg,4203FotoDetalle7.jpg,4203FotoDetalle8.jpg,4203FotoDetalle9.jpg,4203FotoDetalle10.jpg,4203FotoProducto1.png,4203FotoProducto2.png
02/10/2026 17:51:40 | 26 | CAMBIO (simulado) | 4204 | KATHARO SW | 29 | Galería | 4204Fotodetalle0.jpg,4204Fotodetalle1.jpg,4204Fotodetalle2.jpg,4204Fotodetalle3.jpg | 4204Fotoproducto1.jpg,4204Fotoproducto1.png
02/10/2026 17:51:40 | 26 | CAMBIO (simulado) | 4204 | KATHARO SW BL | 30 | Galería | 4204Fotodetalle0.jpg,4204Fotodetalle1.jpg,4204Fotodetalle2.jpg,4204Fotodetalle3.jpg | 4204Fotoproducto1.jpg,4204Fotoproducto1.png
02/10/2026 17:51:40 | 26 | CAMBIO (simulado) | 4205 | KATHARO SW NG | 31 | Galería | 4205FotoDetalle0.jpg | 4205FotoDetalle0.jpg,4205Fotoproducto1.jpg,4205Fotoproducto1.png
02/10/2026 17:51:40 | 26 | CAMBIO (simulado) | 4217 | ORTHOG II NG | 32 | Imagen destacada | 4217Fotoproducto.png | 4217Fotoproducto0.png
02/10/2026 17:51:40 | 26 | CAMBIO (simulado) | 4217 | ORTHOG II NG | 32 | Galería | 4217Fotodetalle4.png | 4217Fotodetalle.png,4217FotoDetalle0.jpg,4217FotoDetalle1.jpg,4217Fotodetalle1.png,4217Fotodetalle2.png,4217Fotodetalle3.png,4217Fotodetalle4.png,4217Fotoproducto.png,4217FotoProducto1.png,4217FotoProducto2.png,4217FotoProducto3.png
02/10/2026 17:51:40 | 26 | CAMBIO (simulado) | 4232 | KATHARO SQ | 33 | Imagen destacada | 4232Fotoproducto0.png | 4232FotoProducto0.png
02/10/2026 17:51:40 | 26 | CAMBIO (simulado) | 4232 | KATHARO SQ | 33 | Galería | 4232Fotodetalle0.jpg,4232Fotodetalle1.jpg,4232Fotodetalle2.jpg,4232Fotodetalle3.jpg | 4232FotoDetalle0.jpg,4232FotoProducto1.png,4232FotoProducto2.png
02/10/2026 17:51:40 | 26 | CAMBIO (simulado) | 4232 | KATHARO IV SQ NG | 34 | Imagen destacada | 4232Fotoproducto0.png | 4232FotoProducto0.png
02/10/2026 17:51:40 | 26 | CAMBIO (simulado) | 4232 | KATHARO IV SQ NG | 34 | Galería | 4232Fotodetalle0.jpg,4232Fotodetalle1.jpg,4232Fotodetalle2.jpg,4232Fotodetalle3.jpg | 4232FotoDetalle0.jpg,4232FotoProducto1.png,4232FotoProducto2.png
02/10/2026 17:51:40 | 26 | CAMBIO (simulado) | 4233 | KATHARO IV SQ BL | 35 | Imagen destacada | 4233Fotoproducto0.png | 4233FotoProducto0.png
02/10/2026 17:51:40 | 26 | CAMBIO (simulado) | 4233 | KATHARO IV SQ BL | 35 | Galería | 4233Fotodetalle0.jpg,4233Fotodetalle1.jpg,4233Fotodetalle2.jpg,4233Fotodetalle3.jpg | 4233FotoDetalle0.jpg,4233FotoProducto1.png
02/10/2026 17:51:40 | 26 | CAMBIO (simulado) | 4244 | ISCH | 36 | Imagen destacada | 4244FotoProducto0.png | 4244Fotoproducto0.png
02/10/2026 17:51:40 | 26 | CAMBIO (simulado) | 4244 | ISCH | 36 | Galería | 4244Fotodetalle.png | 4244Fotodetalle.png,4244FotoDetalle0.jpg,4244FotoDetalle1.jpg,4244Fotodetalle1.png,4244FotoDetalle2.jpg,4244Fotodetalle2.png,4244FotoDetalle3.jpg,4244Fotodetalle3.png,4244Fotodetalle4.png,4244FotoProducto1.png,4244FotoProducto2.png
02/10/2026 17:51:40 | 26 | CAMBIO (simulado) | 4245 | PLEVRES | 37 | Imagen destacada | 4245Fotoproducto.png | 4245Fotoproducto0.png
02/10/2026 17:51:40 | 26 | CAMBIO (simulado) | 4245 | PLEVRES | 37 | Galería | 4245Fotodetalle.png | 4245Fotodetalle.png,4245FotoDetalle0.jpg,4245FotoDetalle1.jpg,4245Fotodetalle1.png,4245Fotodetalle2.png,4245Fotoproducto.png
02/10/2026 17:51:40 | 26 | CAMBIO (simulado) | 6031 | BEMUS | 38 | Imagen destacada | 6031Fotoproducto0.png | 6031FotoProducto0.png
02/10/2026 17:51:40 | 26 | BORRADO (simulado) | 6031 | BEMUS | 38 | Galería | 6031Fotodetalle0.jpg,6031Fotodetalle1.jpg,6031Fotodetalle2.jpg,6031Fotodetalle3.jpg |  | No se encontró en Drive.
02/10/2026 17:51:40 | 26 | CAMBIO (simulado) | 6032 | UNAI | 39 | Galería | 6032Fotodetalle0.jpg,6032Fotodetalle1.jpg,6032Fotodetalle2.jpg,6032Fotodetalle3.jpg | 6032Fotodetalle.png,6032FotoDetalle0.jpg,6032FotoDetalle1.jpg,6032Fotodetalle1.png,6032FotoDetalle2.jpg,6032Fotodetalle2.png,6032FotoDetalle3.jpg,6032FotoDetalle4.jpg,6032Fotoproducto1.jpg
02/10/2026 17:51:40 | 26 | BORRADO (simulado) | 6033 | KOLDO | 40 | Galería | 6033Fotodetalle0.jpg,6033Fotodetalle1.jpg,6033Fotodetalle2.jpg,6033Fotodetalle3.jpg |  | No se encontró en Drive.
02/10/2026 17:51:40 | 26 | CAMBIO (simulado) | 6034 | ACACIA | 41 | Imagen destacada | 6034Fotoproducto.png | 6034Fotoproducto0.png
02/10/2026 17:51:40 | 26 | CAMBIO (simulado) | 6034 | ACACIA | 41 | Galería | 6034Fotodetalle0.jpg,6034Fotodetalle1.jpg,6034Fotodetalle2.jpg,6034Fotodetalle3.jpg | 6034Fotodetalle.png,6034Fotodetalle1.png,6034FotoDetalle3.jpg,6034FotoDetalle4.jpg,6034Fotodetalle4.png,6034Fotodetalle5.png,6034FotoDetalle6.jpg,6034FotoDetalle7.jpg,6034FotoDetalle8.jpg,6034FotoDetalle9.jpg,6034FotoDetalle10.jpg,6034FotoProducto1.png,6034FotoProducto3.png,6034FotoProducto4.png,6034FotoProducto5.png,6034FotoProducto7.png,6034FotoProducto8.png
02/10/2026 17:51:40 | 26 | CAMBIO (simulado) | 6034 | ACACIA NG | 42 | Imagen destacada | 6034Fotoproducto.png | 6034Fotoproducto0.png
02/10/2026 17:51:40 | 26 | CAMBIO (simulado) | 6034 | ACACIA NG | 42 | Galería | 6034Fotodetalle6.png | 6034Fotodetalle.png,6034Fotodetalle1.png,6034FotoDetalle3.jpg,6034FotoDetalle4.jpg,6034Fotodetalle4.png,6034Fotodetalle5.png,6034FotoDetalle6.jpg,6034FotoDetalle7.jpg,6034FotoDetalle8.jpg,6034FotoDetalle9.jpg,6034FotoDetalle10.jpg,6034FotoProducto1.png,6034FotoProducto3.png,6034FotoProducto4.png,6034FotoProducto5.png,6034FotoProducto7.png,6034FotoProducto8.png
02/10/2026 17:51:40 | 26 | CAMBIO (simulado) | 6035 | ACACIA BL | 43 | Galería | 6035Fotodetalle0.jpg,6035Fotodetalle1.jpg,6035Fotodetalle2.jpg,6035Fotodetalle3.jpg | 6035FotoDetalle0.jpg,6035FotoDetalle1.jpg,6035Fotodetalle1.png,6035FotoDetalle2.jpg,6035Fotodetalle2.png,6035FotoDetalle3.jpg,6035Fotodetalle3.png,6035Fotodetalle4.png,6035FotoProducto1.png,6035FotoProducto3.png
02/10/2026 17:51:40 | 26 | BORRADO (simulado) | 6036 | PATOMA | 44 | Galería | 6036Fotodetalle0.jpg,6036Fotodetalle1.jpg,6036Fotodetalle2.jpg,6036Fotodetalle3.jpg |  | No se encontró en Drive.
02/10/2026 17:51:40 | 26 | CAMBIO (simulado) | 6037 | DION | 45 | Imagen destacada | 6037Fotoproducto0.png | 6037FotoProducto0.png
02/10/2026 17:51:40 | 26 | CAMBIO (simulado) | 6037 | DION | 45 | Galería | 6037Fotodetalle0.jpg,6037Fotodetalle1.jpg,6037Fotodetalle2.jpg,6037Fotodetalle3.jpg | 6037Fotodetalle.png,6037FotoDetalle0.jpg,6037FotoDetalle1.jpg,6037Fotodetalle1.png,6037FotoDetalle2.jpg,6037Fotodetalle2.png,6037Fotodetalle3.png,6037Fotodetalle4.png,6037FotoProducto2.png
02/10/2026 17:51:40 | 26 | CAMBIO (simulado) | 6038 | POLUX | 46 | Galería | 6038Fotodetalle0.jpg,6038Fotodetalle1.jpg,6038Fotodetalle2.jpg,6038Fotodetalle3.jpg | 6038Fotodetalle.png,6038Fotodetalle1.png,6038Fotodetalle2.png,6038Fotodetalle3.png,6038FotoProducto1.png,6038FotoProducto2.png,6038FotoProducto3.png
02/10/2026 17:51:40 | 26 | CAMBIO (simulado) | 6039 | LETO | 47 | Imagen destacada | 6039FotoProducto3.png | 6039Fotoproducto0.png
02/10/2026 17:51:40 | 26 | CAMBIO (simulado) | 6039 | LETO | 47 | Galería | 6039Fotodetalle.png | 6039Fotodetalle.png,6039FotoDetalle0.jpg,6039FotoDetalle1.jpg,6039Fotodetalle1.png,6039Fotodetalle2.png,6039FotoProducto1.png,6039FotoProducto3.png,6039FotoProducto4.png
02/10/2026 17:51:40 | 26 | CAMBIO (simulado) | 6045 | EPICUR | 48 | Imagen destacada | 6045Fotoproducto0.png | 6045FotoProducto0.png
02/10/2026 17:51:40 | 26 | CAMBIO (simulado) | 6045 | EPICUR | 48 | Galería | 6045Fotodetalle0.jpg,6045Fotodetalle1.jpg,6045Fotodetalle2.jpg,6045Fotodetalle3.jpg | 6045FotoDetalle0.jpg,6045FotoDetalle1.jpg,6045FotoDetalle2.jpg,6045FotoProducto1.png
02/10/2026 17:51:40 | 26 | CAMBIO (simulado) | 6045 | EPICUR NG | 49 | Imagen destacada | 6045Fotoproducto0.png | 6045FotoProducto0.png
02/10/2026 17:51:40 | 26 | CAMBIO (simulado) | 6045 | EPICUR NG | 49 | Galería | 6045Fotodetalle0.jpg,6045Fotodetalle1.jpg,6045Fotodetalle2.jpg,6045Fotodetalle3.jpg | 6045FotoDetalle0.jpg,6045FotoDetalle1.jpg,6045FotoDetalle2.jpg,6045FotoProducto1.png
02/10/2026 17:51:40 | 26 | CAMBIO (simulado) | 6046 | EPICUR BL | 50 | Imagen destacada | 6046Fotoproducto0.png | 6046FotoProducto0.png
02/10/2026 17:51:40 | 26 | CAMBIO (simulado) | 6046 | EPICUR BL | 50 | Galería | 6046Fotodetalle0.jpg,6046Fotodetalle1.jpg,6046Fotodetalle2.jpg,6046Fotodetalle3.jpg | 6046FotoDetalle0.jpg,6046FotoDetalle1.jpg,6046FotoProducto1.png
02/10/2026 17:51:40 | 26 | CAMBIO (simulado) | 6096 | AKE | 51 | Imagen destacada | 6096Fotoproducto0.png | 6096FotoProducto0.png
02/10/2026 17:51:40 | 26 | BORRADO (simulado) | 6096 | AKE | 51 | Galería | 6096Fotodetalle0.jpg,6096Fotodetalle1.jpg,6096Fotodetalle2.jpg,6096Fotodetalle3.jpg |  | No se encontró en Drive.
02/10/2026 17:51:40 | 26 | CAMBIO (simulado) | 6096 | AKE I BL | 52 | Imagen destacada | 6096Fotoproducto0.png | 6096FotoProducto0.png
02/10/2026 17:51:40 | 26 | BORRADO (simulado) | 6096 | AKE I BL | 52 | Galería | 6096Fotodetalle0.jpg,6096Fotodetalle1.jpg,6096Fotodetalle2.jpg,6096Fotodetalle3.jpg |  | No se encontró en Drive.
02/10/2026 17:51:40 | 26 | CAMBIO (simulado) | 6097 | AXE | 53 | Imagen destacada | 6097Fotoproducto0.png | 6097FotoProducto0.png
02/10/2026 17:51:40 | 26 | BORRADO (simulado) | 6097 | AXE | 53 | Galería | 6097Fotodetalle0.jpg,6097Fotodetalle1.jpg,6097Fotodetalle2.jpg,6097Fotodetalle3.jpg |  | No se encontró en Drive.
02/10/2026 17:51:40 | 26 | CAMBIO (simulado) | 6097 | AXE I BL | 54 | Imagen destacada | 6097Fotoproducto0.png | 6097FotoProducto0.png
02/10/2026 17:51:40 | 26 | BORRADO (simulado) | 6097 | AXE I BL | 54 | Galería | 6097Fotodetalle0.jpg,6097Fotodetalle1.jpg,6097Fotodetalle2.jpg,6097Fotodetalle3.jpg |  | No se encontró en Drive.
02/10/2026 17:51:40 | 26 | CAMBIO (simulado) | 6098 | AXE I NG | 55 | Imagen destacada | 6098Fotoproducto0.png | 6098FotoProducto0.png
02/10/2026 17:51:40 | 26 | BORRADO (simulado) | 6098 | AXE I NG | 55 | Galería | 6098Fotodetalle0.jpg,6098Fotodetalle1.jpg,6098Fotodetalle2.jpg,6098Fotodetalle3.jpg |  | No se encontró en Drive.
02/10/2026 17:51:40 | 26 | CAMBIO (simulado) | 6099 | BERSH | 56 | Imagen destacada | 6099Fotoproducto0.png | 6099FotoProducto0.png
02/10/2026 17:51:40 | 26 | BORRADO (simulado) | 6099 | BERSH | 56 | Galería | 6099Fotodetalle0.jpg,6099Fotodetalle1.jpg,6099Fotodetalle2.jpg,6099Fotodetalle3.jpg |  | No se encontró en Drive.
02/10/2026 17:51:40 | 26 | CAMBIO (simulado) | 6099 | BERSH I BL | 57 | Imagen destacada | 6099Fotoproducto0.png | 6099FotoProducto0.png
02/10/2026 17:51:40 | 26 | BORRADO (simulado) | 6099 | BERSH I BL | 57 | Galería | 6099Fotodetalle0.jpg,6099Fotodetalle1.jpg,6099Fotodetalle2.jpg,6099Fotodetalle3.jpg |  | No se encontró en Drive.
02/10/2026 17:51:40 | 26 | CAMBIO (simulado) | 6100 | BERSH I BLN | 58 | Imagen destacada | 6100Fotoproducto0.png | 6100FotoProducto0.png
02/10/2026 17:51:40 | 26 | BORRADO (simulado) | 6100 | BERSH I BLN | 58 | Galería | 6100Fotodetalle0.jpg,6100Fotodetalle1.jpg,6100Fotodetalle2.jpg,6100Fotodetalle3.jpg |  | No se encontró en Drive.
02/10/2026 17:51:40 | 26 | CAMBIO (simulado) | 6101 | BERSH I NG | 59 | Imagen destacada | 6101Fotoproducto0.png | 6101FotoProducto0.png
02/10/2026 17:51:40 | 26 | BORRADO (simulado) | 6101 | BERSH I NG | 59 | Galería | 6101Fotodetalle0.jpg,6101Fotodetalle1.jpg,6101Fotodetalle2.jpg,6101Fotodetalle3.jpg |  | No se encontró en Drive.
02/10/2026 17:51:40 | 26 | CAMBIO (simulado) | 6102 | CUFA | 60 | Imagen destacada | 6102Fotoproducto0.png | 6102FotoProducto0.png
02/10/2026 17:51:40 | 26 | BORRADO (simulado) | 6102 | CUFA | 60 | Galería | 6102Fotodetalle0.jpg,6102Fotodetalle1.jpg,6102Fotodetalle2.jpg,6102Fotodetalle3.jpg |  | No se encontró en Drive.
02/10/2026 17:51:40 | 26 | CAMBIO (simulado) | 6102 | CUFA I BL | 61 | Imagen destacada | 6102Fotoproducto0.png | 6102FotoProducto0.png
02/10/2026 17:51:40 | 26 | BORRADO (simulado) | 6102 | CUFA I BL | 61 | Galería | 6102Fotodetalle0.jpg,6102Fotodetalle1.jpg,6102Fotodetalle2.jpg,6102Fotodetalle3.jpg |  | No se encontró en Drive.
02/10/2026 17:51:40 | 26 | CAMBIO (simulado) | 6103 | CUFA I NG | 62 | Imagen destacada | 6103Fotoproducto0.png | 6103FotoProducto0.png
02/10/2026 17:51:40 | 26 | BORRADO (simulado) | 6103 | CUFA I NG | 62 | Galería | 6103Fotodetalle0.jpg,6103Fotodetalle1.jpg,6103Fotodetalle2.jpg,6103Fotodetalle3.jpg |  | No se encontró en Drive.
02/10/2026 17:51:40 | 26 | CAMBIO (simulado) | 6104 | DEB | 63 | Imagen destacada | 6104Fotoproducto0.png | 6104FotoProducto0.png
02/10/2026 17:51:40 | 26 | BORRADO (simulado) | 6104 | DEB | 63 | Galería | 6104Fotodetalle0.jpg,6104Fotodetalle1.jpg,6104Fotodetalle2.jpg,6104Fotodetalle3.jpg |  | No se encontró en Drive.
02/10/2026 17:51:40 | 26 | CAMBIO (simulado) | 6104 | DEB I BL | 64 | Imagen destacada | 6104Fotoproducto0.png | 6104FotoProducto0.png
02/10/2026 17:51:40 | 26 | BORRADO (simulado) | 6104 | DEB I BL | 64 | Galería | 6104Fotodetalle0.jpg,6104Fotodetalle1.jpg,6104Fotodetalle2.jpg,6104Fotodetalle3.jpg |  | No se encontró en Drive.
02/10/2026 17:51:40 | 26 | CAMBIO (simulado) | 6106 | EMI I BL | 65 | Imagen destacada | 6106Fotoproducto0.png | 6106FotoProducto0.png
02/10/2026 17:51:40 | 26 | BORRADO (simulado) | 6106 | EMI I BL | 65 | Galería | 6106Fotodetalle0.jpg,6106Fotodetalle1.jpg,6106Fotodetalle2.jpg,6106Fotodetalle3.jpg |  | No se encontró en Drive.
02/10/2026 17:51:40 | 26 | CAMBIO (simulado) | 6108 | FACH | 66 | Imagen destacada | 6108Fotoproducto0.png | 6108FotoProducto0.png
02/10/2026 17:51:40 | 26 | BORRADO (simulado) | 6108 | FACH | 66 | Galería | 6108Fotodetalle0.jpg,6108Fotodetalle1.jpg,6108Fotodetalle2.jpg,6108Fotodetalle3.jpg |  | No se encontró en Drive.
02/10/2026 17:51:40 | 26 | CAMBIO (simulado) | 6108 | FACH l BL | 67 | Imagen destacada | 6108Fotoproducto0.png | 6108FotoProducto0.png
02/10/2026 17:51:40 | 26 | BORRADO (simulado) | 6108 | FACH l BL | 67 | Galería | 6108Fotodetalle0.jpg,6108Fotodetalle1.jpg,6108Fotodetalle2.jpg,6108Fotodetalle3.jpg |  | No se encontró en Drive.
02/10/2026 17:51:40 | 26 | CAMBIO (simulado) | 6109 | FACH l NG | 68 | Imagen destacada | 6109Fotoproducto0.png | 6109FotoProducto0.png
02/10/2026 17:51:40 | 26 | BORRADO (simulado) | 6109 | FACH l NG | 68 | Galería | 6109Fotodetalle0.jpg,6109Fotodetalle1.jpg,6109Fotodetalle2.jpg,6109Fotodetalle3.jpg |  | No se encontró en Drive.
02/10/2026 17:51:40 | 26 | CAMBIO (simulado) | 6112 | IOJU | 69 | Imagen destacada | 6112Fotoproducto0.png | 6112FotoProducto0.png
02/10/2026 17:51:40 | 26 | BORRADO (simulado) | 6112 | IOJU | 69 | Galería | 6112Fotodetalle0.jpg,6112Fotodetalle1.jpg,6112Fotodetalle2.jpg,6112Fotodetalle3.jpg |  | No se encontró en Drive.
02/10/2026 17:51:40 | 26 | CAMBIO (simulado) | 6113 | IOJU I NG | 70 | Imagen destacada | 6113Fotoproducto0.png | 6113FotoProducto0.png
02/10/2026 17:51:40 | 26 | BORRADO (simulado) | 6113 | IOJU I NG | 70 | Galería | 6113Fotodetalle0.jpg,6113Fotodetalle1.jpg,6113Fotodetalle2.jpg,6113Fotodetalle3.jpg |  | No se encontró en Drive.
02/10/2026 17:51:40 | 26 | CAMBIO (simulado) | 6116 | LOA | 71 | Imagen destacada | 6116Fotoproducto0.png | 6116FotoProducto0.png
02/10/2026 17:51:40 | 26 | BORRADO (simulado) | 6116 | LOA | 71 | Galería | 6116Fotodetalle0.jpg,6116Fotodetalle1.jpg,6116Fotodetalle2.jpg,6116Fotodetalle3.jpg |  | No se encontró en Drive.
02/10/2026 17:51:40 | 26 | CAMBIO (simulado) | 6116 | LOA I BL | 72 | Imagen destacada | 6116Fotoproducto0.png | 6116FotoProducto0.png
02/10/2026 17:51:40 | 26 | BORRADO (simulado) | 6116 | LOA I BL | 72 | Galería | 6116Fotodetalle0.jpg,6116Fotodetalle1.jpg,6116Fotodetalle2.jpg,6116Fotodetalle3.jpg |  | No se encontró en Drive.
02/10/2026 17:51:40 | 26 | CAMBIO (simulado) | 6117 | LOA I NG | 73 | Imagen destacada | 6117Fotoproducto0.png | 6117FotoProducto0.png
02/10/2026 17:51:40 | 26 | BORRADO (simulado) | 6117 | LOA I NG | 73 | Galería | 6117Fotodetalle0.jpg,6117Fotodetalle1.jpg,6117Fotodetalle2.jpg,6117Fotodetalle3.jpg |  | No se encontró en Drive.
02/10/2026 17:51:40 | 26 | CAMBIO (simulado) | 6118 | MATT | 74 | Imagen destacada | 6118Fotoproducto0.png | 6118FotoProducto0.png
02/10/2026 17:51:40 | 26 | BORRADO (simulado) | 6118 | MATT | 74 | Galería | 6118Fotodetalle0.jpg,6118Fotodetalle1.jpg,6118Fotodetalle2.jpg,6118Fotodetalle3.jpg |  | No se encontró en Drive.
02/10/2026 17:51:40 | 26 | CAMBIO (simulado) | 6118 | MATT l BL | 75 | Imagen destacada | 6118Fotoproducto0.png | 6118FotoProducto0.png
02/10/2026 17:51:40 | 26 | BORRADO (simulado) | 6118 | MATT l BL | 75 | Galería | 6118Fotodetalle0.jpg,6118Fotodetalle1.jpg,6118Fotodetalle2.jpg,6118Fotodetalle3.jpg |  | No se encontró en Drive.
02/10/2026 17:51:40 | 26 | CAMBIO (simulado) | 6119 | MATT l BLNG | 76 | Imagen destacada | 6119Fotoproducto0.png | 6119FotoProducto0.png
02/10/2026 17:51:40 | 26 | BORRADO (simulado) | 6119 | MATT l BLNG | 76 | Galería | 6119Fotodetalle0.jpg,6119Fotodetalle1.jpg,6119Fotodetalle2.jpg,6119Fotodetalle3.jpg |  | No se encontró en Drive.
02/10/2026 17:51:40 | 26 | CAMBIO (simulado) | 6120 | MATT l NG | 77 | Imagen destacada | 6120Fotoproducto0.png | 6120FotoProducto0.png
02/10/2026 17:51:40 | 26 | BORRADO (simulado) | 6120 | MATT l NG | 77 | Galería | 6120Fotodetalle0.jpg,6120Fotodetalle1.jpg,6120Fotodetalle2.jpg,6120Fotodetalle3.jpg |  | No se encontró en Drive.
02/10/2026 17:51:40 | 26 | CAMBIO (simulado) | 6123 | MATT ll NG | 78 | Imagen destacada | 6123Fotoproducto0.png | 6123FotoProducto0.png
02/10/2026 17:51:40 | 26 | BORRADO (simulado) | 6123 | MATT ll NG | 78 | Galería | 6123Fotodetalle0.jpg,6123Fotodetalle1.jpg,6123Fotodetalle2.jpg,6123Fotodetalle3.jpg |  | No se encontró en Drive.
02/10/2026 17:51:40 | 26 | CAMBIO (simulado) | 6125 | ONA | 79 | Imagen destacada | 6125Fotoproducto0.png | 6125FotoProducto0.png
02/10/2026 17:51:40 | 26 | BORRADO (simulado) | 6125 | ONA | 79 | Galería | 6125Fotodetalle0.jpg,6125Fotodetalle1.jpg,6125Fotodetalle2.jpg,6125Fotodetalle3.jpg |  | No se encontró en Drive.
02/10/2026 17:51:40 | 26 | CAMBIO (simulado) | 6126 | ONA l BLNG | 80 | Imagen destacada | 6126Fotoproducto0.png | 6126FotoProducto0.png
02/10/2026 17:51:40 | 26 | BORRADO (simulado) | 6126 | ONA l BLNG | 80 | Galería | 6126Fotodetalle0.jpg,6126Fotodetalle1.jpg,6126Fotodetalle2.jpg,6126Fotodetalle3.jpg |  | No se encontró en Drive.
02/10/2026 17:51:40 | 26 | CAMBIO (simulado) | 6127 | ONA l NG | 81 | Imagen destacada | 6127Fotoproducto0.png | 6127FotoProducto0.png
02/10/2026 17:51:40 | 26 | BORRADO (simulado) | 6127 | ONA l NG | 81 | Galería | 6127Fotodetalle0.jpg,6127Fotodetalle1.jpg,6127Fotodetalle2.jpg,6127Fotodetalle3.jpg |  | No se encontró en Drive.
02/10/2026 17:51:40 | 26 | CAMBIO (simulado) | 6128 | ONA ll BL | 82 | Imagen destacada | 6128Fotoproducto0.png | 6128FotoProducto0.png
02/10/2026 17:51:40 | 26 | BORRADO (simulado) | 6128 | ONA ll BL | 82 | Galería | 6128Fotodetalle0.jpg,6128Fotodetalle1.jpg,6128Fotodetalle2.jpg,6128Fotodetalle3.jpg |  | No se encontró en Drive.
02/10/2026 17:51:40 | 26 | CAMBIO (simulado) | 6129 | ONA ll BLNG | 83 | Imagen destacada | 6129Fotoproducto0.png | 6129FotoProducto0.png
02/10/2026 17:51:40 | 26 | BORRADO (simulado) | 6129 | ONA ll BLNG | 83 | Galería | 6129Fotodetalle0.jpg,6129Fotodetalle1.jpg,6129Fotodetalle2.jpg,6129Fotodetalle3.jpg |  | No se encontró en Drive.
02/10/2026 17:51:40 | 26 | CAMBIO (simulado) | 6130 | ONA ll NG | 84 | Imagen destacada | 6130Fotoproducto0.png | 6130FotoProducto0.png
02/10/2026 17:51:40 | 26 | BORRADO (simulado) | 6130 | ONA ll NG | 84 | Galería | 6130Fotodetalle0.jpg,6130Fotodetalle1.jpg,6130Fotodetalle2.jpg,6130Fotodetalle3.jpg |  | No se encontró en Drive.
02/10/2026 17:51:40 | 26 | CAMBIO (simulado) | 6131 | RAMI I BL | 85 | Imagen destacada | 6131Fotoproducto0.png | 6131FotoProducto0.png
02/10/2026 17:51:40 | 26 | BORRADO (simulado) | 6131 | RAMI I BL | 85 | Galería | 6131Fotodetalle0.jpg,6131Fotodetalle1.jpg,6131Fotodetalle2.jpg,6131Fotodetalle3.jpg |  | No se encontró en Drive.
02/10/2026 17:51:40 | 26 | CAMBIO (simulado) | 6132 | RITA | 86 | Imagen destacada | 6132Fotoproducto0.png | 6132FotoProducto0.png
02/10/2026 17:51:40 | 26 | BORRADO (simulado) | 6132 | RITA | 86 | Galería | 6132Fotodetalle0.jpg,6132Fotodetalle1.jpg,6132Fotodetalle2.jpg,6132Fotodetalle3.jpg |  | No se encontró en Drive.
02/10/2026 17:51:40 | 26 | CAMBIO (simulado) | 6132 | RITA I BL | 87 | Imagen destacada | 6132Fotoproducto0.png | 6132FotoProducto0.png
02/10/2026 17:51:40 | 26 | BORRADO (simulado) | 6132 | RITA I BL | 87 | Galería | 6132Fotodetalle0.jpg,6132Fotodetalle1.jpg,6132Fotodetalle2.jpg,6132Fotodetalle3.jpg |  | No se encontró en Drive.
02/10/2026 17:51:40 | 26 | CAMBIO (simulado) | 6133 | RITA I NG | 88 | Imagen destacada | 6133Fotoproducto0.png | 6133FotoProducto0.png
02/10/2026 17:51:40 | 26 | BORRADO (simulado) | 6133 | RITA I NG | 88 | Galería | 6133Fotodetalle0.jpg,6133Fotodetalle1.jpg,6133Fotodetalle2.jpg,6133Fotodetalle3.jpg |  | No se encontró en Drive.
02/10/2026 17:51:40 | 26 | CAMBIO (simulado) | 6134 | SEB | 89 | Imagen destacada | 6134Fotoproducto0.png | 6134FotoProducto0.png
02/10/2026 17:51:40 | 26 | BORRADO (simulado) | 6134 | SEB | 89 | Galería | 6134Fotodetalle0.jpg,6134Fotodetalle1.jpg,6134Fotodetalle2.jpg,6134Fotodetalle3.jpg |  | No se encontró en Drive.
02/10/2026 17:51:40 | 26 | CAMBIO (simulado) | 6135 | SEB I BLNG | 90 | Imagen destacada | 6135Fotoproducto0.png | 6135FotoProducto0.png
02/10/2026 17:51:40 | 26 | BORRADO (simulado) | 6135 | SEB I BLNG | 90 | Galería | 6135Fotodetalle0.jpg,6135Fotodetalle1.jpg,6135Fotodetalle2.jpg,6135Fotodetalle3.jpg |  | No se encontró en Drive.
02/10/2026 17:51:40 | 26 | CAMBIO (simulado) | 6136 | SEB I NG | 91 | Imagen destacada | 6136Fotoproducto0.png | 6136FotoProducto0.png
02/10/2026 17:51:40 | 26 | BORRADO (simulado) | 6136 | SEB I NG | 91 | Galería | 6136Fotodetalle0.jpg,6136Fotodetalle1.jpg,6136Fotodetalle2.jpg,6136Fotodetalle3.jpg |  | No se encontró en Drive.
02/10/2026 17:51:40 | 26 | CAMBIO (simulado) | 6138 | ZALO I BL | 92 | Imagen destacada | 6138Fotoproducto0.png | 6138FotoProducto0.png
02/10/2026 17:51:40 | 26 | BORRADO (simulado) | 6138 | ZALO I BL | 92 | Galería | 6138Fotodetalle0.jpg,6138Fotodetalle1.jpg,6138Fotodetalle2.jpg,6138Fotodetalle3.jpg |  | No se encontró en Drive.
02/10/2026 17:51:40 | 26 | CAMBIO (simulado) | 6323 | AXE ll BL | 93 | Imagen destacada | 6323Fotoproducto0.png | 6323FotoProducto0.png
02/10/2026 17:51:40 | 26 | BORRADO (simulado) | 6323 | AXE ll BL | 93 | Galería | 6323Fotodetalle0.jpg,6323Fotodetalle1.jpg,6323Fotodetalle2.jpg,6323Fotodetalle3.jpg |  | No se encontró en Drive.
02/10/2026 17:51:40 | 26 | CAMBIO (simulado) | 6324 | AXE ll NG | 94 | Imagen destacada | 6324Fotoproducto0.png | 6324FotoProducto0.png
02/10/2026 17:51:40 | 26 | BORRADO (simulado) | 6324 | AXE ll NG | 94 | Galería | 6324Fotodetalle0.jpg,6324Fotodetalle1.jpg,6324Fotodetalle2.jpg,6324Fotodetalle3.jpg |  | No se encontró en Drive.
02/10/2026 17:51:40 | 26 | CAMBIO (simulado) | 6325 | FACH ll BL | 95 | Imagen destacada | 6325Fotoproducto0.png | 6325FotoProducto0.png
02/10/2026 17:51:40 | 26 | BORRADO (simulado) | 6325 | FACH ll BL | 95 | Galería | 6325Fotodetalle0.jpg,6325Fotodetalle1.jpg,6325Fotodetalle2.jpg,6325Fotodetalle3.jpg |  | No se encontró en Drive.
02/10/2026 17:51:40 | 26 | CAMBIO (simulado) | 6327 | JEN | 96 | Imagen destacada | 6327Fotoproducto0.png | 6327FotoProducto0.png
02/10/2026 17:51:40 | 26 | BORRADO (simulado) | 6327 | JEN | 96 | Galería | 6327Fotodetalle0.jpg,6327Fotodetalle1.jpg,6327Fotodetalle2.jpg,6327Fotodetalle3.jpg |  | No se encontró en Drive.
02/10/2026 17:51:40 | 26 | CAMBIO (simulado) | 6327 | JEN I BL | 97 | Imagen destacada | 6327Fotoproducto0.png | 6327FotoProducto0.png
02/10/2026 17:51:40 | 26 | BORRADO (simulado) | 6327 | JEN I BL | 97 | Galería | 6327Fotodetalle0.jpg,6327Fotodetalle1.jpg,6327Fotodetalle2.jpg,6327Fotodetalle3.jpg |  | No se encontró en Drive.
02/10/2026 17:51:40 | 26 | CAMBIO (simulado) | 6328 | JEN I NG | 98 | Imagen destacada | 6328Fotoproducto0.png | 6328FotoProducto0.png
02/10/2026 17:51:40 | 26 | BORRADO (simulado) | 6328 | JEN I NG | 98 | Galería | 6328Fotodetalle0.jpg,6328Fotodetalle1.jpg,6328Fotodetalle2.jpg,6328Fotodetalle3.jpg |  | No se encontró en Drive.
02/10/2026 17:51:40 | 26 | CAMBIO (simulado) | 6329 | MAG I BL | 99 | Imagen destacada | 6329Fotoproducto0.png | 6329FotoProducto0.png
02/10/2026 17:51:40 | 26 | BORRADO (simulado) | 6329 | MAG I BL | 99 | Galería | 6329Fotodetalle0.jpg,6329Fotodetalle1.jpg,6329Fotodetalle2.jpg,6329Fotodetalle3.jpg |  | No se encontró en Drive.
02/10/2026 17:51:40 | 26 | CAMBIO (simulado) | 6330 | MAG I NG | 100 | Imagen destacada | 6330Fotoproducto0.png | 6330FotoProducto0.png
02/10/2026 17:51:40 | 26 | BORRADO (simulado) | 6330 | MAG I NG | 100 | Galería | 6330Fotodetalle0.jpg,6330Fotodetalle1.jpg,6330Fotodetalle2.jpg,6330Fotodetalle3.jpg |  | No se encontró en Drive.
02/10/2026 17:51:40 | 26 | CAMBIO (simulado) | 6331 | NAT | 101 | Imagen destacada | 6331Fotoproducto0.png | 6331FotoProducto0.png
02/10/2026 17:51:40 | 26 | BORRADO (simulado) | 6331 | NAT | 101 | Galería | 6331Fotodetalle0.jpg,6331Fotodetalle1.jpg,6331Fotodetalle2.jpg,6331Fotodetalle3.jpg |  | No se encontró en Drive.
02/10/2026 17:51:40 | 26 | CAMBIO (simulado) | 6331 | NAT I BL | 102 | Imagen destacada | 6331Fotoproducto0.png | 6331FotoProducto0.png
02/10/2026 17:51:40 | 26 | BORRADO (simulado) | 6331 | NAT I BL | 102 | Galería | 6331Fotodetalle0.jpg,6331Fotodetalle1.jpg,6331Fotodetalle2.jpg,6331Fotodetalle3.jpg |  | No se encontró en Drive.
02/10/2026 17:51:40 | 26 | CAMBIO (simulado) | 6332 | NAT I NG | 103 | Imagen destacada | 6332Fotoproducto0.png | 6332FotoProducto0.png
02/10/2026 17:51:40 | 26 | BORRADO (simulado) | 6332 | NAT I NG | 103 | Galería | 6332Fotodetalle0.jpg,6332Fotodetalle1.jpg,6332Fotodetalle2.jpg,6332Fotodetalle3.jpg |  | No se encontró en Drive.
02/10/2026 17:51:40 | 26 | CAMBIO (simulado) | 6383 | ORTHOG II BL | 104 | Imagen destacada | 6383Fotoproducto.png | 6383Fotoproducto0.png
02/10/2026 17:51:40 | 26 | CAMBIO (simulado) | 6383 | ORTHOG II BL | 104 | Galería | 6383Fotodetalle1.png | 6383FotoDetalle0.jpg,6383Fotodetalle1.png,6383FotoDetalle2.jpg,6383Fotoproducto.png,6383FotoProducto1.png
02/10/2026 17:51:40 | 26 | CAMBIO (simulado) | 6427 | MATT III BL | 105 | Imagen destacada | 6427Fotoproducto0.png | 6427FotoProducto0.png
02/10/2026 17:51:40 | 26 | BORRADO (simulado) | 6427 | MATT III BL | 105 | Galería | 6427Fotodetalle0.jpg,6427Fotodetalle1.jpg,6427Fotodetalle2.jpg,6427Fotodetalle3.jpg |  | No se encontró en Drive.
02/10/2026 17:51:40 | 26 | CAMBIO (simulado) | 6428 | MATT III NG | 106 | Imagen destacada | 6428Fotoproducto0.png | 6428FotoProducto0.png
02/10/2026 17:51:40 | 26 | BORRADO (simulado) | 6428 | MATT III NG | 106 | Galería | 6428Fotodetalle0.jpg,6428Fotodetalle1.jpg,6428Fotodetalle2.jpg,6428Fotodetalle3.jpg |  | No se encontró en Drive.
02/10/2026 17:51:40 | 26 | CAMBIO (simulado) | 6431 | JEN I BLNG | 107 | Imagen destacada | 6431Fotoproducto0.png | 6431FotoProducto0.png
02/10/2026 17:51:40 | 26 | BORRADO (simulado) | 6431 | JEN I BLNG | 107 | Galería | 6431Fotodetalle0.jpg,6431Fotodetalle1.jpg,6431Fotodetalle2.jpg,6431Fotodetalle3.jpg |  | No se encontró en Drive.
02/10/2026 17:51:40 | 26 | CAMBIO (simulado) | 6432 | ROY | 108 | Imagen destacada | 6432Fotoproducto0.png | 6432FotoProducto0.png
02/10/2026 17:51:40 | 26 | BORRADO (simulado) | 6432 | ROY | 108 | Galería | 6432Fotodetalle0.jpg,6432Fotodetalle1.jpg,6432Fotodetalle2.jpg,6432Fotodetalle3.jpg |  | No se encontró en Drive.
02/10/2026 17:51:40 | 26 | CAMBIO (simulado) | 6432 | ROY I BL | 109 | Imagen destacada | 6432Fotoproducto0.png | 6432FotoProducto0.png
02/10/2026 17:51:40 | 26 | BORRADO (simulado) | 6432 | ROY I BL | 109 | Galería | 6432Fotodetalle0.jpg,6432Fotodetalle1.jpg,6432Fotodetalle2.jpg,6432Fotodetalle3.jpg |  | No se encontró en Drive.
02/10/2026 17:51:40 | 26 | CAMBIO (simulado) | 6433 | ROY I NG | 110 | Imagen destacada | 6433Fotoproducto0.png | 6433FotoProducto0.png
02/10/2026 17:51:40 | 26 | BORRADO (simulado) | 6433 | ROY I NG | 110 | Galería | 6433Fotodetalle0.jpg,6433Fotodetalle1.jpg,6433Fotodetalle2.jpg,6433Fotodetalle3.jpg |  | No se encontró en Drive.
02/10/2026 17:51:40 | 26 | CAMBIO (simulado) | 6434 | LARU | 111 | Imagen destacada | 6434Fotoproducto0.png | 6434FotoProducto0.png
02/10/2026 17:51:40 | 26 | BORRADO (simulado) | 6434 | LARU | 111 | Galería | 6434Fotodetalle0.jpg,6434Fotodetalle1.jpg,6434Fotodetalle2.jpg,6434Fotodetalle3.jpg |  | No se encontró en Drive.
02/10/2026 17:51:40 | 26 | CAMBIO (simulado) | 6434 | LARU I BL | 112 | Imagen destacada | 6434Fotoproducto0.png | 6434FotoProducto0.png
02/10/2026 17:51:40 | 26 | BORRADO (simulado) | 6434 | LARU I BL | 112 | Galería | 6434Fotodetalle0.jpg,6434Fotodetalle1.jpg,6434Fotodetalle2.jpg,6434Fotodetalle3.jpg |  | No se encontró en Drive.
02/10/2026 17:51:40 | 26 | CAMBIO (simulado) | 6435 | LARU I NG | 113 | Imagen destacada | 6435Fotoproducto0.png | 6435FotoProducto0.png
02/10/2026 17:51:40 | 26 | BORRADO (simulado) | 6435 | LARU I NG | 113 | Galería | 6435Fotodetalle0.jpg,6435Fotodetalle1.jpg,6435Fotodetalle2.jpg,6435Fotodetalle3.jpg |  | No se encontró en Drive.
02/10/2026 17:51:40 | 26 | CAMBIO (simulado) | 6436 | YANA | 114 | Imagen destacada | 6436Fotoproducto0.png | 6436FotoProducto0.png
02/10/2026 17:51:40 | 26 | BORRADO (simulado) | 6436 | YANA | 114 | Galería | 6436Fotodetalle0.jpg,6436Fotodetalle1.jpg,6436Fotodetalle2.jpg,6436Fotodetalle3.jpg |  | No se encontró en Drive.
02/10/2026 17:51:40 | 26 | CAMBIO (simulado) | 6436 | YANA l BL | 115 | Imagen destacada | 6436Fotoproducto0.png | 6436FotoProducto0.png
02/10/2026 17:51:40 | 26 | BORRADO (simulado) | 6436 | YANA l BL | 115 | Galería | 6436Fotodetalle0.jpg,6436Fotodetalle1.jpg,6436Fotodetalle2.jpg,6436Fotodetalle3.jpg |  | No se encontró en Drive.
02/10/2026 17:51:40 | 26 | CAMBIO (simulado) | 6437 | YANA l NG | 116 | Imagen destacada | 6437Fotoproducto0.png | 6437FotoProducto0.png
02/10/2026 17:51:40 | 26 | BORRADO (simulado) | 6437 | YANA l NG | 116 | Galería | 6437Fotodetalle0.jpg,6437Fotodetalle1.jpg,6437Fotodetalle2.jpg,6437Fotodetalle3.jpg |  | No se encontró en Drive.
02/10/2026 17:51:40 | 26 | CAMBIO (simulado) | 6438 | PRA I BL | 117 | Imagen destacada | 6438Fotoproducto0.png | 6438FotoProducto0.png
02/10/2026 17:51:40 | 26 | BORRADO (simulado) | 6438 | PRA I BL | 117 | Galería | 6438Fotodetalle0.jpg,6438Fotodetalle1.jpg,6438Fotodetalle2.jpg,6438Fotodetalle3.jpg |  | No se encontró en Drive.
02/10/2026 17:51:40 | 26 | CAMBIO (simulado) | 6439 | NIK I BL | 118 | Imagen destacada | 6439Fotoproducto0.png | 6439FotoProducto0.png
02/10/2026 17:51:40 | 26 | BORRADO (simulado) | 6439 | NIK I BL | 118 | Galería | 6439Fotodetalle0.jpg,6439Fotodetalle1.jpg,6439Fotodetalle2.jpg,6439Fotodetalle3.jpg |  | No se encontró en Drive.
02/10/2026 17:51:40 | 26 | CAMBIO (simulado) | 6440 | ANTON | 119 | Galería | 6440Fotodetalle0.jpg,6440Fotodetalle1.jpg,6440Fotodetalle2.jpg,6440Fotodetalle3.jpg | 6440Fotoproducto.png,6440Fotoproducto1.png,6440Fotoproducto2.jpg,6440Fotoproducto3.jpg,6440Fotoproducto4.jpg
02/10/2026 17:51:40 | 26 | CAMBIO (simulado) | 6440 | ANTON I NG | 120 | Imagen destacada | 6440Fotoproducto1.png | 6440Fotoproducto0.png
02/10/2026 17:51:40 | 26 | CAMBIO (simulado) | 6440 | ANTON I NG | 120 | Galería | - | 6440Fotoproducto.png,6440Fotoproducto1.png,6440Fotoproducto2.jpg,6440Fotoproducto3.jpg,6440Fotoproducto4.jpg
02/10/2026 17:51:40 | 26 | CAMBIO (simulado) | 6441 | ANTON I BL | 121 | Galería | 6441Fotodetalle0.jpg,6441Fotodetalle1.jpg,6441Fotodetalle2.jpg,6441Fotodetalle3.jpg | 6441FotoDetalle0.jpg,6441Fotoproducto1.jpg,6441Fotoproducto1.png,6441Fotoproducto2.jpg
02/10/2026 17:51:40 | 26 | CAMBIO (simulado) | 6442 | KAROL | 122 | Imagen destacada | 6442Fotoproducto1.png | 6442Fotoproducto0.png
02/10/2026 17:51:40 | 26 | CAMBIO (simulado) | 6442 | KAROL | 122 | Galería | 6442Fotodetalle0.jpg,6442Fotodetalle1.jpg,6442Fotodetalle2.jpg,6442Fotodetalle3.jpg | 6442Fotodetalle.jpg,6442FotoDetalle0.jpg,6442Fotodetalle1.png,6442Fotodetalle2.png,6442Fotoproducto.jpg
02/10/2026 17:51:40 | 26 | CAMBIO (simulado) | 6442 | KAROL I NG | 123 | Galería | 6442Fotodetalle0.jpg,6442Fotodetalle1.jpg,6442Fotodetalle2.jpg,6442Fotodetalle3.jpg | 6442Fotodetalle.jpg,6442FotoDetalle0.jpg,6442Fotodetalle1.png,6442Fotodetalle2.png,6442Fotoproducto.jpg
02/10/2026 17:51:40 | 26 | CAMBIO (simulado) | 6443 | KAROL I BL | 124 | Galería | 6443Fotodetalle1.png | 6443Fotodetalle.jpg,6443FotoDetalle0.jpg,6443Fotodetalle1.png,6443Fotodetalle2.png,6443Fotoproducto.jpg
02/10/2026 17:51:40 | 26 | CAMBIO (simulado) | 6444 | BERDY | 125 | Imagen destacada | 6444Fotoproducto3.png | 6444Fotoproducto0.png
02/10/2026 17:51:40 | 26 | CAMBIO (simulado) | 6444 | BERDY | 125 | Galería | 6444Fotodetalle0.jpg,6444Fotodetalle1.jpg,6444Fotodetalle2.jpg,6444Fotodetalle3.jpg | 6444FotoDetalle0.jpg,6444FotoDetalle1.jpg,6444Fotodetalle2.png,6444Fotodetalle3.jpg,6444Fotoproducto1.jpg,6444Fotoproducto2.png,6444Fotoproducto3.jpg,6444Fotoproducto3.png
02/10/2026 17:51:40 | 26 | CAMBIO (simulado) | 6444 | BERDY I NG | 126 | Galería | 6444Fotodetalle1.png | 6444FotoDetalle0.jpg,6444FotoDetalle1.jpg,6444Fotodetalle2.png,6444Fotodetalle3.jpg,6444Fotoproducto1.jpg,6444Fotoproducto2.png,6444Fotoproducto3.jpg,6444Fotoproducto3.png
02/10/2026 17:51:40 | 26 | ADVERTENCIA | 6445 | BERDY I BL | 127 | Imagen destacada |  |  | Tiene fotos en Drive pero falta 6445Fotoproducto0.png.
02/10/2026 17:51:40 | 26 | BORRADO (simulado) | 6445 | BERDY I BL | 127 | Imagen destacada | 6445Fotoproducto0.png |  | No se encontró en Drive.
02/10/2026 17:51:40 | 26 | CAMBIO (simulado) | 6445 | BERDY I BL | 127 | Galería | 6445Fotodetalle0.jpg,6445Fotodetalle1.jpg,6445Fotodetalle2.jpg,6445Fotodetalle3.jpg | 6445FotoDetalle0.jpg,6445Fotoproducto0.jpg,6445Fotoproducto1.png,6445Fotoproducto2.png
02/10/2026 17:51:40 | 26 | CAMBIO (simulado) | 6446 | MILA | 128 | Imagen destacada | 6446Fotoproducto1.png | 6446Fotoproducto0.png
02/10/2026 17:51:40 | 26 | CAMBIO (simulado) | 6446 | MILA | 128 | Galería | 6446Fotodetalle0.jpg,6446Fotodetalle1.jpg,6446Fotodetalle2.jpg,6446Fotodetalle3.jpg | 6446Fotodetalle.jpg,6446FotoDetalle0.jpg,6446FotoDetalle1.jpg,6446Fotodetalle1.png,6446Fotoproducto.jpg,6446Fotoproducto1.png,6446Fotoproducto2.jpg,6446Fotoproducto3.png
02/10/2026 17:51:40 | 26 | CAMBIO (simulado) | 6446 | MILA I NG | 129 | Galería | 6446Fotodetalle0.jpg,6446Fotodetalle1.jpg,6446Fotodetalle2.jpg,6446Fotodetalle3.jpg | 6446Fotodetalle.jpg,6446FotoDetalle0.jpg,6446FotoDetalle1.jpg,6446Fotodetalle1.png,6446Fotoproducto.jpg,6446Fotoproducto1.png,6446Fotoproducto2.jpg,6446Fotoproducto3.png
02/10/2026 17:51:40 | 26 | CAMBIO (simulado) | 6447 | MILA I BL | 130 | Galería | 6447Fotodetalle0.jpg,6447Fotodetalle1.jpg,6447Fotodetalle2.jpg,6447Fotodetalle3.jpg | 6447FotoDetalle0.jpg,6447Fotoproducto1.jpg,6447Fotoproducto2.png
02/10/2026 17:51:40 | 26 | CAMBIO (simulado) | 6448 | ANTON II NG | 131 | Imagen destacada | 6448Fotoproducto0.png | 6448FotoProducto0.png
02/10/2026 17:51:40 | 26 | CAMBIO (simulado) | 6448 | ANTON II NG | 131 | Galería | 6448Fotodetalle0.jpg,6448Fotodetalle1.jpg,6448Fotodetalle2.jpg,6448Fotodetalle3.jpg | 6448FotoDetalle0.jpg,6448FotoDetalle1.jpg,6448Fotoproducto.jpg,6448FotoProducto1.png,6448FotoProducto2.png
02/10/2026 17:51:40 | 26 | CAMBIO (simulado) | 6449 | ANTON II BL | 132 | Galería | 6449Fotodetalle0.jpg,6449Fotodetalle1.jpg,6449Fotodetalle2.jpg,6449Fotodetalle3.jpg | 6449FotoDetalle0.jpg,6449Fotoproducto.png,6449Fotoproducto1.jpg,6449Fotoproducto2.png
02/10/2026 17:51:40 | 26 | CAMBIO (simulado) | 6450 | KAROL II NG | 133 | Imagen destacada | 6450Fotoproducto0.png | 6450FotoProducto0.png
02/10/2026 17:51:40 | 26 | CAMBIO (simulado) | 6450 | KAROL II NG | 133 | Galería | 6450Fotodetalle0.jpg,6450Fotodetalle1.jpg,6450Fotodetalle2.jpg,6450Fotodetalle3.jpg | 6450FotoDetalle0.jpg,6450Fotoproducto.jpg,6450FotoProducto1.png,6450Fotoproducto2.png
02/10/2026 17:51:40 | 26 | ADVERTENCIA | 6451 | KAROL II BL | 134 | Imagen destacada |  |  | Tiene fotos en Drive pero falta 6451Fotoproducto0.png.
02/10/2026 17:51:40 | 26 | BORRADO (simulado) | 6451 | KAROL II BL | 134 | Imagen destacada | 6451Fotoproducto0.png |  | No se encontró en Drive.
02/10/2026 17:51:40 | 26 | CAMBIO (simulado) | 6451 | KAROL II BL | 134 | Galería | 6451Fotodetalle0.jpg,6451Fotodetalle1.jpg,6451Fotodetalle2.jpg,6451Fotodetalle3.jpg | 6451Fotodetalle.jpg,6451FotoDetalle0.jpg,6451Fotodetalle1.png,6451Fotodetalle2.png,6451Fotoproducto.jpg,6451Fotoproducto1.png
02/10/2026 17:51:40 | 26 | CAMBIO (simulado) | 6452 | BERDY II NG | 135 | Galería | 6452Fotodetalle0.jpg,6452Fotodetalle1.jpg,6452Fotodetalle2.jpg,6452Fotodetalle3.jpg | 6452Fotodetalle.jpg,6452FotoDetalle0.jpg,6452FotoDetalle1.jpg,6452Fotodetalle1.png,6452Fotoproducto.png,6452Fotoproducto1.png,6452Fotoproducto2.jpg,6452Fotoproducto3.jpg
02/10/2026 17:51:40 | 26 | CAMBIO (simulado) | 6453 | BERDY II BL | 136 | Galería | 6453Fotodetalle.png | 6453Fotodetalle.png,6453FotoDetalle0.jpg,6453Fotodetalle1.jpg,6453Fotoproducto.png,6453Fotoproducto1.jpg,6453Fotoproducto2.jpg,6453Fotoproducto3.png
02/10/2026 17:51:40 | 26 | ADVERTENCIA | 6454 | MILA II NG | 137 | Imagen destacada |  |  | Tiene fotos en Drive pero falta 6454Fotoproducto0.png.
02/10/2026 17:51:40 | 26 | BORRADO (simulado) | 6454 | MILA II NG | 137 | Imagen destacada | 6454Fotoproducto0.png |  | No se encontró en Drive.
02/10/2026 17:51:40 | 26 | CAMBIO (simulado) | 6454 | MILA II NG | 137 | Galería | 6454Fotodetalle0.jpg,6454Fotodetalle1.jpg,6454Fotodetalle2.jpg,6454Fotodetalle3.jpg | 6454Fotodetalle.jpg,6454FotoDetalle0.jpg,6454FotoDetalle1.jpg,6454Fotodetalle1.png,6454Fotoproducto.png,6454Fotoproducto1.jpg,6454Fotoproducto1.png,6454Fotoproducto2.jpg,6454Fotoproducto3.png
02/10/2026 17:51:40 | 26 | ADVERTENCIA | 6455 | MILA II BL | 138 | Imagen destacada |  |  | Tiene fotos en Drive pero falta 6455Fotoproducto0.png.
02/10/2026 17:51:40 | 26 | BORRADO (simulado) | 6455 | MILA II BL | 138 | Imagen destacada | 6455Fotoproducto0.png |  | No se encontró en Drive.
02/10/2026 17:51:40 | 26 | CAMBIO (simulado) | 6455 | MILA II BL | 138 | Galería | 6455Fotodetalle0.jpg,6455Fotodetalle1.jpg,6455Fotodetalle2.jpg,6455Fotodetalle3.jpg | 6455Fotodetalle.jpg,6455FotoDetalle0.jpg,6455FotoDetalle1.jpg,6455Fotodetalle1.png,6455Fotoproducto0.jpg,6455Fotoproducto1.jpg,6455Fotoproducto1.png,6455Fotoproducto2.png,6455Fotoproducto3.png
02/10/2026 17:51:40 | 26 | CAMBIO (simulado) | 6456 | ANTON III NG | 139 | Galería | 6456Fotodetalle0.jpg,6456Fotodetalle1.jpg,6456Fotodetalle2.jpg,6456Fotodetalle3.jpg | 6456FotoDetalle0.jpg,6456Fotoproducto.jpg,6456Fotoproducto1.png,6456Fotoproducto2.jpg,6456Fotoproducto2.png
02/10/2026 17:51:40 | 26 | CAMBIO (simulado) | 6457 | ANTON III BL | 140 | Imagen destacada | 6457Fotoproducto0.png | 6457FotoProducto0.png
02/10/2026 17:51:40 | 26 | CAMBIO (simulado) | 6457 | ANTON III BL | 140 | Galería | 6457Fotodetalle0.jpg,6457Fotodetalle1.jpg,6457Fotodetalle2.jpg,6457Fotodetalle3.jpg | 6457FotoDetalle0.jpg,6457FotoDetalle1.jpg,6457FotoDetalle2.jpg,6457FotoProducto1.png,6457FotoProducto2.png
02/10/2026 17:51:40 | 26 | CAMBIO (simulado) | 6458 | KAROL III NG | 141 | Galería | 6458Fotodetalle0.jpg,6458Fotodetalle1.jpg,6458Fotodetalle2.jpg,6458Fotodetalle3.jpg | 6458Fotodetalle.jpg,6458FotoDetalle0.jpg,6458Fotodetalle1.png,6458Fotodetalle2.png,6458Fotoproducto.jpg
02/10/2026 17:51:40 | 26 | CAMBIO (simulado) | 6459 | KAROL III BL | 142 | Galería | 6459Fotodetalle0.jpg,6459Fotodetalle1.jpg,6459Fotodetalle2.jpg,6459Fotodetalle3.jpg | 6459Fotodetalle.png,6459FotoDetalle0.jpg,6459Fotodetalle1.png,6459Fotoproducto.jpg
02/10/2026 17:51:40 | 26 | CAMBIO (simulado) | 6460 | BERDY III NG | 143 | Galería | 6460FotoDetalle0.jpg | 6460FotoDetalle0.jpg,6460Fotoproducto.png,6460Fotoproducto1.jpg
02/10/2026 17:51:40 | 26 | CAMBIO (simulado) | 6461 | BERDY III BL | 144 | Galería | 6461Fotodetalle0.jpg,6461Fotodetalle1.jpg,6461Fotodetalle2.jpg,6461Fotodetalle3.jpg | 6461Fotodetalle.jpg,6461FotoDetalle0.jpg,6461FotoDetalle1.jpg,6461Fotodetalle1.png,6461Fotoproducto.jpg,6461Fotoproducto1.jpg,6461Fotoproducto2.png,6461Fotoproducto3.png
02/10/2026 17:51:40 | 26 | CAMBIO (simulado) | 6462 | MILA III NG | 145 | Galería | 6462Fotodetalle0.jpg,6462Fotodetalle1.jpg,6462Fotodetalle2.jpg,6462Fotodetalle3.jpg | 6462Fotodetalle.png,6462FotoDetalle0.jpg,6462Fotodetalle1.jpg,6462Fotoproducto.png,6462Fotoproducto1.jpg,6462Fotoproducto2.png,6462Fotoproducto3.jpg
02/10/2026 17:51:40 | 26 | CAMBIO (simulado) | 6463 | MILA III BL | 146 | Galería | 6463Fotodetalle0.jpg,6463Fotodetalle1.jpg,6463Fotodetalle2.jpg,6463Fotodetalle3.jpg | 6463Fotodetalle.jpg,6463FotoDetalle0.jpg,6463FotoDetalle1.jpg,6463Fotodetalle1.png,6463Fotoproducto.jpg,6463Fotoproducto1.jpg,6463Fotoproducto2.png,6463Fotoproducto3.png
02/10/2026 17:51:40 | 26 | CAMBIO (simulado) | 6464 | ANTON IV NG | 147 | Galería | 6464Fotodetalle0.jpg,6464Fotodetalle1.jpg,6464Fotodetalle2.jpg,6464Fotodetalle3.jpg | 6464Fotodetalle.png,6464FotoDetalle0.jpg,6464Fotodetalle1.jpg,6464Fotodetalle1.png,6464Fotodetalle2.jpg,6464Fotodetalle3.jpg,6464Fotodetalle4.png
02/10/2026 17:51:40 | 26 | CAMBIO (simulado) | 6465 | ANTON IV BL | 148 | Galería | 6465Fotodetalle0.jpg,6465Fotodetalle1.jpg,6465Fotodetalle2.jpg,6465Fotodetalle3.jpg | 6465FotoDetalle0.jpg,6465Fotoproducto1.jpg,6465Fotoproducto1.png,6465Fotoproducto2.png,6465Fotoproducto3.jpg
02/10/2026 17:51:40 | 26 | CAMBIO (simulado) | 6466 | KAROL IV NG | 149 | Galería | 6466Fotodetalle0.jpg,6466Fotodetalle1.jpg,6466Fotodetalle2.jpg,6466Fotodetalle3.jpg | 6466Fotodetalle.jpg,6466Fotodetalle1.png,6466Fotodetalle2.png,6466Fotodetalle3.jpg,6466Fotoproducto.jpg,6466Fotoproducto1.jpg,6466Fotoproducto1.png,6466Fotoproducto2.png,6466Fotoproducto3.jpg,6466Fotoproducto5.png
02/10/2026 17:51:40 | 26 | CAMBIO (simulado) | 6467 | KAROL IV BL | 150 | Galería | 6467Fotodetalle0.jpg,6467Fotodetalle1.jpg,6467Fotodetalle2.jpg,6467Fotodetalle3.jpg | 6467FotoDetalle0.jpg,6467Fotoproducto.jpg,6467Fotoproducto1.png,6467Fotoproducto2.jpg,6467Fotoproducto2.png
02/10/2026 17:51:40 | 26 | CAMBIO (simulado) | 6468 | BERDY IV NG | 151 | Galería | 6468Fotodetalle.png | 6468Fotodetalle.jpg,6468Fotodetalle.png,6468FotoDetalle0.jpg,6468FotoDetalle1.jpg,6468Fotoproducto.jpg,6468Fotoproducto1.png,6468Fotoproducto2.png,6468Fotoproducto3.jpg
02/10/2026 17:51:40 | 26 | CAMBIO (simulado) | 6469 | BERDY IV BL | 152 | Galería | 6469Fotodetalle0.jpg,6469Fotodetalle1.jpg,6469Fotodetalle2.jpg,6469Fotodetalle3.jpg | 6469Fotodetalle.jpg,6469FotoDetalle0.jpg,6469FotoDetalle1.jpg,6469Fotodetalle1.png,6469Fotoproducto.jpg,6469Fotoproducto1.jpg,6469Fotoproducto2.png,6469Fotoproducto3.png
02/10/2026 17:51:40 | 26 | CAMBIO (simulado) | 6470 | MILA IV NG | 153 | Galería | 6470Fotodetalle0.jpg,6470Fotodetalle1.jpg,6470Fotodetalle2.jpg,6470Fotodetalle3.jpg | 6470Fotodetalle.jpg,6470FotoDetalle0.jpg,6470FotoDetalle1.jpg,6470Fotodetalle1.png,6470Fotodetalle2.jpg,6470Fotoproducto.png,6470Fotoproducto1.jpg,6470Fotoproducto2.jpg,6470Fotoproducto3.png,6470Fotoproducto4.png
02/10/2026 17:51:40 | 26 | CAMBIO (simulado) | 6471 | MILA IV BL | 154 | Galería | 6471Fotodetalle0.jpg,6471Fotodetalle1.jpg,6471Fotodetalle2.jpg,6471Fotodetalle3.jpg | 6471Fotodetalle.png,6471FotoDetalle0.jpg,6471Fotodetalle1.jpg,6471Fotoproducto.png,6471Fotoproducto1.jpg,6471Fotoproducto2.jpg,6471Fotoproducto3.png
02/10/2026 17:51:40 | 26 | CAMBIO (simulado) | 6485 | LAMPY M | 155 | Imagen destacada | 6485Fotoproducto0.png | 6485FotoProducto0.png
02/10/2026 17:51:40 | 26 | BORRADO (simulado) | 6485 | LAMPY M | 155 | Galería | 6485Fotodetalle0.jpg,6485Fotodetalle1.jpg,6485Fotodetalle2.jpg,6485Fotodetalle3.jpg |  | No se encontró en Drive.
02/10/2026 17:51:40 | 26 | CAMBIO (simulado) | 6485 | LAMPY M NG | 156 | Imagen destacada | 6485Fotoproducto0.png | 6485FotoProducto0.png
02/10/2026 17:51:40 | 26 | BORRADO (simulado) | 6485 | LAMPY M NG | 156 | Galería | 6485Fotodetalle0.jpg,6485Fotodetalle1.jpg,6485Fotodetalle2.jpg,6485Fotodetalle3.jpg |  | No se encontró en Drive.
02/10/2026 17:51:40 | 26 | CAMBIO (simulado) | 6486 | LAMPY M BL | 157 | Imagen destacada | 6486Fotoproducto0.png | 6486FotoProducto0.png
02/10/2026 17:51:40 | 26 | BORRADO (simulado) | 6486 | LAMPY M BL | 157 | Galería | 6486Fotodetalle0.jpg,6486Fotodetalle1.jpg,6486Fotodetalle2.jpg,6486Fotodetalle3.jpg |  | No se encontró en Drive.
02/10/2026 17:51:40 | 26 | CAMBIO (simulado) | 6487 | LAMPY M AZ | 158 | Imagen destacada | 6487Fotoproducto0.png | 6487FotoProducto0.png
02/10/2026 17:51:40 | 26 | BORRADO (simulado) | 6487 | LAMPY M AZ | 158 | Galería | 6487Fotodetalle0.jpg,6487Fotodetalle1.jpg,6487Fotodetalle2.jpg,6487Fotodetalle3.jpg |  | No se encontró en Drive.
02/10/2026 17:51:40 | 26 | CAMBIO (simulado) | 6488 | LAMPY M VR | 159 | Imagen destacada | 6488Fotoproducto0.png | 6488FotoProducto0.png
02/10/2026 17:51:40 | 26 | BORRADO (simulado) | 6488 | LAMPY M VR | 159 | Galería | 6488Fotodetalle0.jpg,6488Fotodetalle1.jpg,6488Fotodetalle2.jpg,6488Fotodetalle3.jpg |  | No se encontró en Drive.
02/10/2026 17:51:40 | 26 | CAMBIO (simulado) | 6489 | LAMPY M BD | 160 | Imagen destacada | 6489Fotoproducto0.png | 6489FotoProducto0.png
02/10/2026 17:51:40 | 26 | BORRADO (simulado) | 6489 | LAMPY M BD | 160 | Galería | 6489Fotodetalle0.jpg,6489Fotodetalle1.jpg,6489Fotodetalle2.jpg,6489Fotodetalle3.jpg |  | No se encontró en Drive.
02/10/2026 17:51:40 | 26 | CAMBIO (simulado) | 6492 | LAMPY P AZ | 161 | Imagen destacada | 6492Fotoproducto0.png | 6492FotoProducto0.png
02/10/2026 17:51:40 | 26 | BORRADO (simulado) | 6492 | LAMPY P AZ | 161 | Galería | 6492Fotodetalle0.jpg,6492Fotodetalle1.jpg,6492Fotodetalle2.jpg,6492Fotodetalle3.jpg |  | No se encontró en Drive.
02/10/2026 17:51:40 | 26 | CAMBIO (simulado) | 6494 | LAMPY P BD | 162 | Imagen destacada | 6494Fotoproducto0.png | 6494FotoProducto0.png
02/10/2026 17:51:40 | 26 | BORRADO (simulado) | 6494 | LAMPY P BD | 162 | Galería | 6494Fotodetalle0.jpg,6494Fotodetalle1.jpg,6494Fotodetalle2.jpg,6494Fotodetalle3.jpg |  | No se encontró en Drive.
02/10/2026 17:51:40 | 26 | CAMBIO (simulado) | 6563 | KIT SUSPENSION RIEL | 163 | Galería | 6563FotoDetalle0.jpg | 6563FotoDetalle0.jpg,6563FotoProducto1.png
02/10/2026 17:51:40 | 26 | CAMBIO (simulado) | 6564 | ALIMENTACION EXTREMO POWER 1EF | 164 | Imagen destacada | 6564Fotoproducto0.png | 6564FotoProducto0.png
02/10/2026 17:51:40 | 26 | CAMBIO (simulado) | 6564 | ALIMENTACION EXTREMO POWER 1EF | 164 | Galería | 6564Fotodetalle0.jpg,6564Fotodetalle1.jpg,6564Fotodetalle2.jpg,6564Fotodetalle3.jpg | 6564FotoDetalle0.jpg,6564FotoDetalle1.jpg,6564FotoProducto1.png
02/10/2026 17:51:40 | 26 | CAMBIO (simulado) | 6564 | ALIMENTACION EXTREMO POWER 1EF BL | 165 | Imagen destacada | 6564Fotoproducto0.png | 6564FotoProducto0.png
02/10/2026 17:51:40 | 26 | CAMBIO (simulado) | 6564 | ALIMENTACION EXTREMO POWER 1EF BL | 165 | Galería | 6564Fotodetalle0.jpg,6564Fotodetalle1.jpg,6564Fotodetalle2.jpg,6564Fotodetalle3.jpg | 6564FotoDetalle0.jpg,6564FotoDetalle1.jpg,6564FotoProducto1.png
02/10/2026 17:51:40 | 26 | CAMBIO (simulado) | 6565 | ALIMENTACION EXTREMO POWER 1EF NG | 166 | Galería | 6565FotoDetalle0.jpg, 6565FotoDetalle1.jpg, 6565FotoDetalle2.jpg | 6565FotoDetalle0.jpg,6565FotoDetalle1.jpg,6565FotoDetalle2.jpg,6565FotoProducto1.png
02/10/2026 17:51:40 | 26 | CAMBIO (simulado) | 6566 | TAPA 1EF | 167 | Imagen destacada | 6567FotoProducto0.png | 6566FotoProducto0.png
02/10/2026 17:51:40 | 26 | CAMBIO (simulado) | 6566 | TAPA 1EF | 167 | Galería | 6566Fotodetalle0.jpg,6566Fotodetalle1.jpg,6566Fotodetalle2.jpg,6566Fotodetalle3.jpg | 6566FotoDetalle0.jpg,6566FotoDetalle1.jpg,6566FotoProducto1.png
02/10/2026 17:51:40 | 26 | CAMBIO (simulado) | 6566 | TAPA 1EF BL | 168 | Galería | 6566FotoDetalle0.jpg, 6566FotoDetalle1.jpg | 6566FotoDetalle0.jpg,6566FotoDetalle1.jpg,6566FotoProducto1.png
02/10/2026 17:51:40 | 26 | CAMBIO (simulado) | 6567 | TAPA 1EF NG | 169 | Imagen destacada | 6567Fotoproducto0.png | 6567FotoProducto0.png
02/10/2026 17:51:40 | 26 | CAMBIO (simulado) | 6567 | TAPA 1EF NG | 169 | Galería | 6567Fotodetalle0.jpg,6567Fotodetalle1.jpg,6567Fotodetalle2.jpg,6567Fotodetalle3.jpg | 6567FotoDetalle0.jpg,6567FotoDetalle1.jpg,6567FotoDetalle2.jpg,6567FotoProducto1.png
02/10/2026 17:51:40 | 26 | CAMBIO (simulado) | 6568 | ADAPTADOR 1EF | 170 | Imagen destacada | 6568Fotoproducto0.png | 6568FotoProducto0.png
02/10/2026 17:51:40 | 26 | CAMBIO (simulado) | 6568 | ADAPTADOR 1EF | 170 | Galería |  | 6568FotoDetalle0.jpg,6568FotoDetalle1.jpg,6568FotoDetalle2.jpg,6568FotoDetalle3.jpg,6568FotoProducto1.png
02/10/2026 17:51:40 | 26 | CAMBIO (simulado) | 6568 | ADAPTADOR 1EF BL | 171 | Imagen destacada | 6568Fotoproducto0.png | 6568FotoProducto0.png
02/10/2026 17:51:40 | 26 | CAMBIO (simulado) | 6568 | ADAPTADOR 1EF BL | 171 | Galería | 6568Fotodetalle0.jpg,6568Fotodetalle1.jpg,6568Fotodetalle2.jpg,6568Fotodetalle3.jpg | 6568FotoDetalle0.jpg,6568FotoDetalle1.jpg,6568FotoDetalle2.jpg,6568FotoDetalle3.jpg,6568FotoProducto1.png
02/10/2026 17:51:40 | 26 | CAMBIO (simulado) | 6569 | ADAPTADOR 1EF NG | 172 | Galería | 6569FotoDetalle0.jpg, 6569FotoDetalle1.jpg | 6569FotoDetalle0.jpg,6569FotoDetalle1.jpg,6569FotoProducto1.png
02/10/2026 17:51:40 | 26 | CAMBIO (simulado) | 6570 | UNION C/MOVIMIENTO 1 EF | 173 | Imagen destacada | 6570Fotoproducto0.png | 6570FotoProducto0.png
02/10/2026 17:51:40 | 26 | CAMBIO (simulado) | 6570 | UNION C/MOVIMIENTO 1 EF | 173 | Galería | 6570Fotodetalle0.jpg,6570Fotodetalle1.jpg,6570Fotodetalle2.jpg,6570Fotodetalle3.jpg | 6570.png,6570FotoDetalle0.jpg,6570FotoDetalle1.jpg,6570FotoDetalle2.jpg,6570FotoProducto1.jpg
02/10/2026 17:51:40 | 26 | CAMBIO (simulado) | 6570 | UNION C/MOVIMIENTO 1 EF BL | 174 | Imagen destacada | 6570Fotoproducto0.png | 6570FotoProducto0.png
02/10/2026 17:51:40 | 26 | CAMBIO (simulado) | 6570 | UNION C/MOVIMIENTO 1 EF BL | 174 | Galería | 6570Fotodetalle0.jpg,6570Fotodetalle1.jpg,6570Fotodetalle2.jpg,6570Fotodetalle3.jpg | 6570.png,6570FotoDetalle0.jpg,6570FotoDetalle1.jpg,6570FotoDetalle2.jpg,6570FotoProducto1.jpg
02/10/2026 17:51:40 | 26 | CAMBIO (simulado) | 6571 | UNION C/MOVIMIENTO 1EF NG | 175 | Imagen destacada | 6571Fotoproducto0.png | 6571FotoProducto0.png
02/10/2026 17:51:40 | 26 | CAMBIO (simulado) | 6571 | UNION C/MOVIMIENTO 1EF NG | 175 | Galería | 6571Fotodetalle0.jpg,6571Fotodetalle1.jpg,6571Fotodetalle2.jpg,6571Fotodetalle3.jpg | 6571FotoDetalle0.jpg,6571FotoDetalle1.jpg,6571FotoDetalle2.jpg,6571FotoDetalle3.jpg,6571FotoProducto1.png
02/10/2026 17:51:40 | 26 | CAMBIO (simulado) | 6572 | UNION CRUZ 1EF | 176 | Imagen destacada | 6572Fotoproducto0.png | 6572FotoProducto0.png
02/10/2026 17:51:40 | 26 | CAMBIO (simulado) | 6572 | UNION CRUZ 1EF | 176 | Galería | 6572Fotodetalle0.jpg,6572Fotodetalle1.jpg,6572Fotodetalle2.jpg,6572Fotodetalle3.jpg | 6572FotoDetalle0.jpg,6572FotoDetalle1.jpg,6572FotoDetalle2.jpg,6572FotoProducto1.png
02/10/2026 17:51:40 | 26 | CAMBIO (simulado) | 6572 | UNION CRUZ 1EF BL | 177 | Imagen destacada | 6572Fotoproducto0.png | 6572FotoProducto0.png
02/10/2026 17:51:40 | 26 | CAMBIO (simulado) | 6572 | UNION CRUZ 1EF BL | 177 | Galería | 6572Fotodetalle0.jpg,6572Fotodetalle1.jpg,6572Fotodetalle2.jpg,6572Fotodetalle3.jpg | 6572FotoDetalle0.jpg,6572FotoDetalle1.jpg,6572FotoDetalle2.jpg,6572FotoProducto1.png
02/10/2026 17:51:40 | 26 | CAMBIO (simulado) | 6573 | UNION CRUZ 1EF NG | 178 | Imagen destacada | 6573Fotoproducto0.png | 6573FotoProducto0.png
02/10/2026 17:51:40 | 26 | CAMBIO (simulado) | 6573 | UNION CRUZ 1EF NG | 178 | Galería | 6573Fotodetalle0.jpg,6573Fotodetalle1.jpg,6573Fotodetalle2.jpg,6573Fotodetalle3.jpg | 6573FotoDetalle0.jpg,6573FotoDetalle1.jpg,6573FotoDetalle2.jpg,6573FotoDetalle3.jpg,6573FotoProducto1.png
02/10/2026 17:51:40 | 26 | CAMBIO (simulado) | 6574 | UNION T 1EF | 179 | Imagen destacada | 6574Fotoproducto0.png | 6574FotoProducto0.png
02/10/2026 17:51:40 | 26 | CAMBIO (simulado) | 6574 | UNION T 1EF | 179 | Galería | 6574Fotodetalle0.jpg,6574Fotodetalle1.jpg,6574Fotodetalle2.jpg,6574Fotodetalle3.jpg | 6574FotoDetalle0.jpg,6574FotoDetalle1.jpg,6574FotoDetalle2.jpg,6574FotoProducto1.png
02/10/2026 17:51:40 | 26 | CAMBIO (simulado) | 6574 | UNION T 1EF BL | 180 | Imagen destacada | 6574Fotoproducto0.png | 6574FotoProducto0.png
02/10/2026 17:51:40 | 26 | CAMBIO (simulado) | 6574 | UNION T 1EF BL | 180 | Galería | 6574Fotodetalle0.jpg,6574Fotodetalle1.jpg,6574Fotodetalle2.jpg,6574Fotodetalle3.jpg | 6574FotoDetalle0.jpg,6574FotoDetalle1.jpg,6574FotoDetalle2.jpg,6574FotoProducto1.png
02/10/2026 17:51:40 | 26 | CAMBIO (simulado) | 6575 | UNION T 1EF NG | 181 | Galería | 6575FotoDetalle0.jpg, 6575FotoDetalle1.jpg, 6575FotoDetalle2.jpg, 6575FotoDetalle3.jpg | 6575FotoDetalle0.jpg,6575FotoDetalle1.jpg,6575FotoDetalle2.jpg,6575FotoDetalle3.jpg,6575FotoProducto1.png
02/10/2026 17:51:40 | 26 | CAMBIO (simulado) | 6576 | UNION L 1EF | 182 | Imagen destacada | 6576Fotoproducto0.png | 6576FotoProducto0.png
02/10/2026 17:51:40 | 26 | CAMBIO (simulado) | 6576 | UNION L 1EF | 182 | Galería | 6576Fotodetalle0.jpg,6576Fotodetalle1.jpg,6576Fotodetalle2.jpg,6576Fotodetalle3.jpg | 6576FotoDetalle0.jpg,6576FotoDetalle1.jpg,6576FotoDetalle2.jpg,6576FotoDetalle3.jpg,6576FotoProducto1.png
02/10/2026 17:51:40 | 26 | CAMBIO (simulado) | 6576 | UNION L 1EF BL | 183 | Galería | 6576FotoDetalle0.jpg, 6576FotoDetalle1.jpg, 6576FotoDetalle2.jpg, 6576FotoDetalle3.jpg | 6576FotoDetalle0.jpg,6576FotoDetalle1.jpg,6576FotoDetalle2.jpg,6576FotoDetalle3.jpg,6576FotoProducto1.png
02/10/2026 17:51:40 | 26 | CAMBIO (simulado) | 6577 | UNION L 1EF NG | 184 | Galería | 6577FotoDetalle0.jpg, 6577FotoDetalle1.jpg, 6577FotoDetalle2.jpg, 6577FotoDetalle3.jpg | 6577FotoDetalle0.jpg,6577FotoDetalle1.jpg,6577FotoDetalle2.jpg,6577FotoDetalle3.jpg,6577FotoProducto1.png
02/10/2026 17:51:40 | 26 | CAMBIO (simulado) | 6578 | UNION LINEAL POWER 1EF | 185 | Imagen destacada | 6578Fotoproducto0.png | 6578FotoProducto0.png
02/10/2026 17:51:40 | 26 | CAMBIO (simulado) | 6578 | UNION LINEAL POWER 1EF | 185 | Galería | 6578Fotodetalle0.jpg,6578Fotodetalle1.jpg,6578Fotodetalle2.jpg,6578Fotodetalle3.jpg | 6578FotoDetalle0.jpg,6578FotoDetalle1.jpg,6578FotoDetalle2.jpg,6578FotoProducto1.png
02/10/2026 17:51:40 | 26 | CAMBIO (simulado) | 6578 | UNION LINEAL POWER 1EF BL | 186 | Imagen destacada | 6578Fotoproducto0.png | 6578FotoProducto0.png
02/10/2026 17:51:40 | 26 | CAMBIO (simulado) | 6578 | UNION LINEAL POWER 1EF BL | 186 | Galería | 6578Fotodetalle0.jpg,6578Fotodetalle1.jpg,6578Fotodetalle2.jpg,6578Fotodetalle3.jpg | 6578FotoDetalle0.jpg,6578FotoDetalle1.jpg,6578FotoDetalle2.jpg,6578FotoProducto1.png
02/10/2026 17:51:40 | 26 | CAMBIO (simulado) | 6579 | UNION LINEAL POWER 1EF NG | 187 | Imagen destacada | 6579Fotoproducto0.png | 6579FotoProducto0.png
02/10/2026 17:51:40 | 26 | CAMBIO (simulado) | 6579 | UNION LINEAL POWER 1EF NG | 187 | Galería | 6579Fotodetalle0.jpg,6579Fotodetalle1.jpg,6579Fotodetalle2.jpg,6579Fotodetalle3.jpg | 6579FotoDetalle0.jpg,6579FotoDetalle1.jpg,6579FotoDetalle2.jpg,6579FotoDetalle3.jpg,6579FotoProducto1.png
02/10/2026 17:51:40 | 26 | CAMBIO (simulado) | 6580 | UNION LINEAL 1EF | 188 | Imagen destacada | 6580Fotoproducto0.png | 6580FotoProducto0.png
02/10/2026 17:51:40 | 26 | CAMBIO (simulado) | 6580 | UNION LINEAL 1EF | 188 | Galería | 6580Fotodetalle0.jpg,6580Fotodetalle1.jpg,6580Fotodetalle2.jpg,6580Fotodetalle3.jpg | 6580FotoProducto1.png
02/10/2026 17:51:40 | 26 | CAMBIO (simulado) | 6580 | UNION LINEAL 1EF BL | 189 | Imagen destacada | 6580Fotoproducto0.png | 6580FotoProducto0.png
02/10/2026 17:51:40 | 26 | CAMBIO (simulado) | 6580 | UNION LINEAL 1EF BL | 189 | Galería | 6580Fotodetalle0.jpg,6580Fotodetalle1.jpg,6580Fotodetalle2.jpg,6580Fotodetalle3.jpg | 6580FotoProducto1.png
02/10/2026 17:51:40 | 26 | CAMBIO (simulado) | 6581 | UNION LINEAL 1EF NG | 190 | Imagen destacada | 6581Fotoproducto0.png | 6581FotoProducto0.png
02/10/2026 17:51:40 | 26 | CAMBIO (simulado) | 6581 | UNION LINEAL 1EF NG | 190 | Galería | 6581Fotodetalle0.jpg,6581Fotodetalle1.jpg,6581Fotodetalle2.jpg,6581Fotodetalle3.jpg | 6581FotoDetalle0.jpg,6581FotoDetalle1.jpg,6581FotoDetalle2.jpg,6581FotoProducto1.png
02/10/2026 17:51:40 | 26 | CAMBIO (simulado) | 6582 | RIEL 1EF | 191 | Imagen destacada | 6582Fotoproducto0.png | 6582FotoProducto0.png
02/10/2026 17:51:40 | 26 | CAMBIO (simulado) | 6582 | RIEL 1EF | 191 | Galería | 6582Fotodetalle0.jpg,6582Fotodetalle1.jpg,6582Fotodetalle2.jpg,6582Fotodetalle3.jpg | 6582.png,6582FotoDetalle0.jpg,6582FotoDetalle1.jpg,6582FotoDetalle2.jpg,6582FotoDetalle3.jpg,6582FotoDetalle4.jpg,6582FotoProducto1.png
02/10/2026 17:51:40 | 26 | CAMBIO (simulado) | 6582 | RIEL 3MTS 1EF BL | 192 | Imagen destacada | 6582FotoProducto1.png | 6582FotoProducto0.png
02/10/2026 17:51:40 | 26 | CAMBIO (simulado) | 6582 | RIEL 3MTS 1EF BL | 192 | Galería | 6582FotoDetalle0.jpg, 6582FotoDetalle1.jpg, 6582FotoDetalle2.jpg, 6582FotoDetalle3.jpg, 6582FotoDetalle4.jpg | 6582.png,6582FotoDetalle0.jpg,6582FotoDetalle1.jpg,6582FotoDetalle2.jpg,6582FotoDetalle3.jpg,6582FotoDetalle4.jpg,6582FotoProducto1.png
02/10/2026 17:51:40 | 26 | CAMBIO (simulado) | 6583 | RIEL 3MTS 1EF NG | 193 | Imagen destacada | 6583FotoProducto1.png | 6583FotoProducto0.png
02/10/2026 17:51:40 | 26 | CAMBIO (simulado) | 6583 | RIEL 3MTS 1EF NG | 193 | Galería | 6583FotoDetalle0.jpg, 6583FotoDetalle1.jpg, 6583FotoDetalle2.jpg, 6583FotoDetalle3.jpg | 6583.png,6583FotoDetalle0.jpg,6583FotoDetalle1.jpg,6583FotoDetalle2.jpg,6583FotoDetalle3.jpg,6583FotoProducto1.png
02/10/2026 17:51:40 | 26 | CAMBIO (simulado) | 6584 | RIEL 2MTS 1EF BL | 194 | Galería | 6584FotoDetalle0.jpg, 6584FotoDetalle1.jpg, 6584FotoDetalle2.jpg, 6584FotoDetalle3.jpg, 6584FotoDetalle4.jpg | 6584.png,6584FotoDetalle0.jpg,6584FotoDetalle1.jpg,6584FotoDetalle2.jpg,6584FotoDetalle3.jpg,6584FotoDetalle4.jpg,6584FotoProducto1.png
02/10/2026 17:51:40 | 26 | CAMBIO (simulado) | 6585 | RIEL 2MTS 1EF NG | 195 | Imagen destacada | 6585FotoProducto1.png | 6585FotoProducto0.png
02/10/2026 17:51:40 | 26 | CAMBIO (simulado) | 6585 | RIEL 2MTS 1EF NG | 195 | Galería | 6585FotoDetalle0.jpg, 6585FotoDetalle1.jpg, 6585FotoDetalle2.jpg, 6585FotoDetalle3.jpg | 6585.png,6585FotoDetalle0.jpg,6585FotoDetalle1.jpg,6585FotoDetalle2.jpg,6585FotoDetalle3.jpg,6585FotoProducto1.png
02/10/2026 17:51:40 | 26 | CAMBIO (simulado) | 6586 | RIEL 1MT 1EF BL | 196 | Galería | 6586FotoDetalle0.jpg, 6586FotoDetalle1.jpg, 6586FotoDetalle2.jpg, 6586FotoDetalle3.jpg, 6586FotoDetalle4.jpg | 6586.png,6586FotoDetalle0.jpg,6586FotoDetalle1.jpg,6586FotoDetalle2.jpg,6586FotoDetalle3.jpg,6586FotoDetalle4.jpg,6586FotoProducto1.png
02/10/2026 17:51:40 | 26 | CAMBIO (simulado) | 6587 | RIEL 1MT 1EF NG | 197 | Galería | 6587FotoDetalle0.jpg, 6587FotoDetalle1.jpg, 6587FotoDetalle2.jpg, 6587FotoDetalle3.jpg | 6587.png,6587FotoDetalle0.jpg,6587FotoDetalle1.jpg,6587FotoDetalle2.jpg,6587FotoDetalle3.jpg,6587FotoProducto1.png
02/10/2026 17:51:40 | 26 | CAMBIO (simulado) | 6588 | ALIMENTACION EXTREMO POWER 3EF | 198 | Imagen destacada | 6588Fotoproducto0.png | 6588FotoProducto0.png
02/10/2026 17:51:40 | 26 | CAMBIO (simulado) | 6588 | ALIMENTACION EXTREMO POWER 3EF | 198 | Galería | 6588Fotodetalle0.jpg,6588Fotodetalle1.jpg,6588Fotodetalle2.jpg,6588Fotodetalle3.jpg | 6588FotoDetalle0.jpg,6588FotoDetalle1.jpg,6588FotoDetalle2.jpg,6588FotoProducto1.jpg,6588FotoProducto1.png
02/10/2026 17:51:40 | 26 | CAMBIO (simulado) | 6588 | ALIMENTACION EXTREMO POWER 3EF BL | 199 | Galería | 6588FotoDetalle0.jpg, 6588FotoDetalle1.jpg, 6588FotoDetalle2.jpg | 6588FotoDetalle0.jpg,6588FotoDetalle1.jpg,6588FotoDetalle2.jpg,6588FotoProducto1.jpg,6588FotoProducto1.png
02/10/2026 17:51:40 | 26 | CAMBIO (simulado) | 6589 | ALIMENTACION EXTREMO POWER 3EF NG | 200 | Imagen destacada | 6589Fotoproducto0.png | 6589FotoProducto0.png
02/10/2026 17:51:40 | 26 | CAMBIO (simulado) | 6589 | ALIMENTACION EXTREMO POWER 3EF NG | 200 | Galería | 6589Fotodetalle0.jpg,6589Fotodetalle1.jpg,6589Fotodetalle2.jpg,6589Fotodetalle3.jpg | 6589FotoDetalle0.jpg,6589FotoDetalle1.jpg,6589FotoDetalle2.jpg,6589FotoProducto1.jpg,6589FotoProducto1.png
02/10/2026 17:51:40 | 26 | CAMBIO (simulado) | 6590 | TAPA 3EF | 201 | Imagen destacada | 6590Fotoproducto0.png | 6590FotoProducto0.png
02/10/2026 17:51:40 | 26 | CAMBIO (simulado) | 6590 | TAPA 3EF | 201 | Galería | 6590Fotodetalle0.jpg,6590Fotodetalle1.jpg,6590Fotodetalle2.jpg,6590Fotodetalle3.jpg | 6590FotoDetalle0.jpg,6590FotoDetalle1.jpg,6590FotoDetalle2.jpg,6590FotoProducto1.png
02/10/2026 17:51:40 | 26 | CAMBIO (simulado) | 6590 | TAPA 3EF BL | 202 | Imagen destacada | 6590Fotoproducto0.png | 6590FotoProducto0.png
02/10/2026 17:51:40 | 26 | CAMBIO (simulado) | 6590 | TAPA 3EF BL | 202 | Galería | 6590Fotodetalle0.jpg,6590Fotodetalle1.jpg,6590Fotodetalle2.jpg,6590Fotodetalle3.jpg | 6590FotoDetalle0.jpg,6590FotoDetalle1.jpg,6590FotoDetalle2.jpg,6590FotoProducto1.png
02/10/2026 17:51:40 | 26 | CAMBIO (simulado) | 6591 | TAPA 3EF NG | 203 | Imagen destacada | 6591Fotoproducto0.png | 6591FotoProducto0.png
02/10/2026 17:51:40 | 26 | CAMBIO (simulado) | 6591 | TAPA 3EF NG | 203 | Galería | 6591Fotodetalle0.jpg,6591Fotodetalle1.jpg,6591Fotodetalle2.jpg,6591Fotodetalle3.jpg | 6591FotoDetalle0.jpg,6591FotoDetalle1.jpg,6591FotoDetalle2.jpg,6591FotoProducto1.png
02/10/2026 17:51:40 | 26 | CAMBIO (simulado) | 6592 | ADAPTADOR 3EF | 204 | Imagen destacada | 6592Fotoproducto0.png | 6592FotoProducto0.png
02/10/2026 17:51:40 | 26 | CAMBIO (simulado) | 6592 | ADAPTADOR 3EF | 204 | Galería | 6592Fotodetalle0.jpg,6592Fotodetalle1.jpg,6592Fotodetalle2.jpg,6592Fotodetalle3.jpg | 6592FotoDetalle0.jpg,6592FotoDetalle1.jpg,6592FotoDetalle2.jpg,6592FotoProducto1.png
02/10/2026 17:51:40 | 26 | CAMBIO (simulado) | 6592 | ADAPTADOR 3EF BL | 205 | Imagen destacada | 6592Fotoproducto0.png | 6592FotoProducto0.png
02/10/2026 17:51:40 | 26 | CAMBIO (simulado) | 6592 | ADAPTADOR 3EF BL | 205 | Galería | 6592Fotodetalle0.jpg,6592Fotodetalle1.jpg,6592Fotodetalle2.jpg,6592Fotodetalle3.jpg | 6592FotoDetalle0.jpg,6592FotoDetalle1.jpg,6592FotoDetalle2.jpg,6592FotoProducto1.png
02/10/2026 17:51:40 | 26 | CAMBIO (simulado) | 6593 | ADAPTADOR 3EF NG | 206 | Imagen destacada | 6593Fotoproducto0.png | 6593FotoProducto0.png
02/10/2026 17:51:40 | 26 | CAMBIO (simulado) | 6593 | ADAPTADOR 3EF NG | 206 | Galería | 6593Fotodetalle0.jpg,6593Fotodetalle1.jpg,6593Fotodetalle2.jpg,6593Fotodetalle3.jpg | 6593FotoDetalle0.jpg,6593FotoDetalle1.jpg,6593FotoDetalle2.jpg,6593FotoProducto1.png
02/10/2026 17:51:40 | 26 | CAMBIO (simulado) | 6594 | UNION C/MOVIMIENTO 3EF | 207 | Imagen destacada | 6594Fotoproducto0.png | 6594FotoProducto0.png
02/10/2026 17:51:40 | 26 | CAMBIO (simulado) | 6594 | UNION C/MOVIMIENTO 3EF | 207 | Galería | 6594Fotodetalle0.jpg,6594Fotodetalle1.jpg,6594Fotodetalle2.jpg,6594Fotodetalle3.jpg | 6594FotoDetalle0.jpg,6594FotoDetalle1.jpg,6594FotoDetalle2.jpg,6594FotoDetalle3.jpg,6594FotoProducto1.png
02/10/2026 17:51:40 | 26 | CAMBIO (simulado) | 6594 | UNION C/MOVIMIENTO 3EF BL | 208 | Imagen destacada | 6594Fotoproducto0.png | 6594FotoProducto0.png
02/10/2026 17:51:40 | 26 | CAMBIO (simulado) | 6594 | UNION C/MOVIMIENTO 3EF BL | 208 | Galería | 6594Fotodetalle0.jpg,6594Fotodetalle1.jpg,6594Fotodetalle2.jpg,6594Fotodetalle3.jpg | 6594FotoDetalle0.jpg,6594FotoDetalle1.jpg,6594FotoDetalle2.jpg,6594FotoDetalle3.jpg,6594FotoProducto1.png
02/10/2026 17:51:40 | 26 | CAMBIO (simulado) | 6595 | UNION C/MOVIMIENTO 3EF NG | 209 | Imagen destacada | 6595Fotoproducto0.png | 6595FotoProducto0.png
02/10/2026 17:51:40 | 26 | CAMBIO (simulado) | 6595 | UNION C/MOVIMIENTO 3EF NG | 209 | Galería | 6595Fotodetalle0.jpg,6595Fotodetalle1.jpg,6595Fotodetalle2.jpg,6595Fotodetalle3.jpg | 6595FotoDetalle0.jpg,6595FotoDetalle1.jpg,6595FotoDetalle2.jpg,6595FotoDetalle3.jpg,6595FotoProducto1.png
02/10/2026 17:51:40 | 26 | CAMBIO (simulado) | 6596 | UNION CRUZ 3EF | 210 | Imagen destacada | 6596Fotoproducto0.png | 6596FotoProducto0.png
02/10/2026 17:51:40 | 26 | CAMBIO (simulado) | 6596 | UNION CRUZ 3EF | 210 | Galería | 6596Fotodetalle0.jpg,6596Fotodetalle1.jpg,6596Fotodetalle2.jpg,6596Fotodetalle3.jpg | 6596FotoDetalle0.jpg,6596FotoDetalle1.jpg,6596FotoDetalle2.jpg,6596FotoDetalle3.jpg,6596FotoProducto1.png
02/10/2026 17:51:40 | 26 | CAMBIO (simulado) | 6596 | UNION CRUZ 3EF BL | 211 | Imagen destacada | 6596Fotoproducto0.png | 6596FotoProducto0.png
02/10/2026 17:51:40 | 26 | CAMBIO (simulado) | 6596 | UNION CRUZ 3EF BL | 211 | Galería | 6596Fotodetalle0.jpg,6596Fotodetalle1.jpg,6596Fotodetalle2.jpg,6596Fotodetalle3.jpg | 6596FotoDetalle0.jpg,6596FotoDetalle1.jpg,6596FotoDetalle2.jpg,6596FotoDetalle3.jpg,6596FotoProducto1.png
02/10/2026 17:51:40 | 26 | CAMBIO (simulado) | 6597 | UNION CRUZ 3EF NG | 212 | Imagen destacada | 6597Fotoproducto0.png | 6597FotoProducto0.png
02/10/2026 17:51:40 | 26 | CAMBIO (simulado) | 6597 | UNION CRUZ 3EF NG | 212 | Galería | 6597Fotodetalle0.jpg,6597Fotodetalle1.jpg,6597Fotodetalle2.jpg,6597Fotodetalle3.jpg | 6597FotoDetalle0.jpg,6597FotoDetalle1.jpg,6597FotoDetalle2.jpg,6597FotoDetalle3.jpg,6597FotoProducto1.png
02/10/2026 17:51:40 | 26 | CAMBIO (simulado) | 6598 | UNION T 3EF | 213 | Imagen destacada | 6598Fotoproducto0.png | 6598FotoProducto0.png
02/10/2026 17:51:40 | 26 | CAMBIO (simulado) | 6598 | UNION T 3EF | 213 | Galería | 6598Fotodetalle0.jpg,6598Fotodetalle1.jpg,6598Fotodetalle2.jpg,6598Fotodetalle3.jpg | 6598FotoDetalle0.jpg,6598FotoDetalle1.jpg,6598FotoDetalle2.jpg,6598FotoDetalle3.jpg,6598FotoProducto1.png
02/10/2026 17:51:40 | 26 | CAMBIO (simulado) | 6598 | UNION T 3EF BL | 214 | Galería | 6598FotoDetalle0.jpg, 6598FotoDetalle1.jpg, 6598FotoDetalle2.jpg, 6598FotoDetalle3.jpg | 6598FotoDetalle0.jpg,6598FotoDetalle1.jpg,6598FotoDetalle2.jpg,6598FotoDetalle3.jpg,6598FotoProducto1.png
02/10/2026 17:51:40 | 26 | CAMBIO (simulado) | 6599 | UNION T 3EF NG | 215 | Imagen destacada | 6599Fotoproducto0.png | 6599FotoProducto0.png
02/10/2026 17:51:40 | 26 | CAMBIO (simulado) | 6599 | UNION T 3EF NG | 215 | Galería | 6599Fotodetalle0.jpg,6599Fotodetalle1.jpg,6599Fotodetalle2.jpg,6599Fotodetalle3.jpg | 6599FotoDetalle0.jpg,6599FotoDetalle1.jpg,6599FotoDetalle2.jpg,6599FotoDetalle3.jpg,6599FotoProducto1.png
02/10/2026 17:51:40 | 26 | CAMBIO (simulado) | 6600 | UNION L 3EF | 216 | Imagen destacada | 6600Fotoproducto0.png | 6600FotoProducto0.png
02/10/2026 17:51:40 | 26 | CAMBIO (simulado) | 6600 | UNION L 3EF | 216 | Galería | 6600Fotodetalle0.jpg,6600Fotodetalle1.jpg,6600Fotodetalle2.jpg,6600Fotodetalle3.jpg | 6600FotoDetalle0.jpg,6600FotoDetalle1.jpg,6600FotoDetalle2.jpg,6600FotoDetalle3.jpg,6600FotoProducto1.png
02/10/2026 17:51:40 | 26 | CAMBIO (simulado) | 6600 | UNION L 3EF BL | 217 | Imagen destacada | 6600Fotoproducto0.png | 6600FotoProducto0.png
02/10/2026 17:51:40 | 26 | CAMBIO (simulado) | 6600 | UNION L 3EF BL | 217 | Galería | 6600Fotodetalle0.jpg,6600Fotodetalle1.jpg,6600Fotodetalle2.jpg,6600Fotodetalle3.jpg | 6600FotoDetalle0.jpg,6600FotoDetalle1.jpg,6600FotoDetalle2.jpg,6600FotoDetalle3.jpg,6600FotoProducto1.png
02/10/2026 17:51:40 | 26 | CAMBIO (simulado) | 6601 | UNION L 3EF NG | 218 | Imagen destacada | 6601Fotoproducto0.png | 6601FotoProducto0.png
02/10/2026 17:51:40 | 26 | CAMBIO (simulado) | 6601 | UNION L 3EF NG | 218 | Galería | 6601Fotodetalle0.jpg,6601Fotodetalle1.jpg,6601Fotodetalle2.jpg,6601Fotodetalle3.jpg | 6601FotoDetalle0.jpg,6601FotoDetalle1.jpg,6601FotoDetalle2.jpg,6601FotoDetalle3.jpg,6601FotoProducto1.png
02/10/2026 17:51:40 | 26 | CAMBIO (simulado) | 6602 | UNION LINEAL POWER 3EF | 219 | Imagen destacada | 6602Fotoproducto0.png | 6602FotoProducto0.png
02/10/2026 17:51:40 | 26 | CAMBIO (simulado) | 6602 | UNION LINEAL POWER 3EF | 219 | Galería | 6602Fotodetalle0.jpg,6602Fotodetalle1.jpg,6602Fotodetalle2.jpg,6602Fotodetalle3.jpg | 6602FotoDetalle0.jpg,6602FotoDetalle1.jpg,6602FotoDetalle2.jpg,6602FotoProducto1.png
02/10/2026 17:51:40 | 26 | CAMBIO (simulado) | 6602 | UNION LINEAL POWER 3EF BL | 220 | Galería | 6602FotoDetalle0.jpg, 6602FotoDetalle1.jpg, 6602FotoDetalle2.jpg | 6602FotoDetalle0.jpg,6602FotoDetalle1.jpg,6602FotoDetalle2.jpg,6602FotoProducto1.png
02/10/2026 17:51:40 | 26 | CAMBIO (simulado) | 6603 | UNION LINEAL POWER 3EF NG | 221 | Imagen destacada | 6603Fotoproducto0.png | 6603FotoProducto0.png
02/10/2026 17:51:40 | 26 | CAMBIO (simulado) | 6603 | UNION LINEAL POWER 3EF NG | 221 | Galería | 6603Fotodetalle0.jpg,6603Fotodetalle1.jpg,6603Fotodetalle2.jpg,6603Fotodetalle3.jpg | 6603FotoDetalle0.jpg,6603FotoDetalle1.jpg,6603FotoDetalle2.jpg,6603FotoDetalle3.jpg,6603FotoProducto1.png
02/10/2026 17:51:40 | 26 | CAMBIO (simulado) | 6604 | UNION LINEAL 3EF | 222 | Imagen destacada | 6604Fotoproducto0.png | 6604FotoProducto0.png
02/10/2026 17:51:40 | 26 | CAMBIO (simulado) | 6604 | UNION LINEAL 3EF | 222 | Galería | 6604Fotodetalle0.jpg,6604Fotodetalle1.jpg,6604Fotodetalle2.jpg,6604Fotodetalle3.jpg | 6604FotoDetalle0.jpg,6604FotoDetalle1.jpg,6604FotoDetalle2.jpg,6604FotoProducto1.png
02/10/2026 17:51:40 | 26 | CAMBIO (simulado) | 6604 | UNION LINEAL 3EF BL | 223 | Galería | 6604FotoDetalle0.jpg, 6604FotoDetalle1.jpg, 6604FotoDetalle2.jpg | 6604FotoDetalle0.jpg,6604FotoDetalle1.jpg,6604FotoDetalle2.jpg,6604FotoProducto1.png
02/10/2026 17:51:40 | 26 | CAMBIO (simulado) | 6605 | UNION LINEAL 3EF NG | 224 | Galería | 6605FotoDetalle0.jpg, 6605FotoDetalle1.jpg, 6605FotoDetalle2.jpg | 6605FotoDetalle0.jpg,6605FotoDetalle1.jpg,6605FotoDetalle2.jpg,6605FotoProducto1.png
02/10/2026 17:51:40 | 26 | CAMBIO (simulado) | 6607 | RIEL 3MTS 3EF NG | 225 | Imagen destacada | 6607Fotoproducto0.png | 6607FotoProducto0.png
02/10/2026 17:51:40 | 26 | CAMBIO (simulado) | 6607 | RIEL 3MTS 3EF NG | 225 | Galería | 6607Fotodetalle0.jpg,6607Fotodetalle1.jpg,6607Fotodetalle2.jpg,6607Fotodetalle3.jpg | 6607.png,6607FotoDetalle0.jpg,6607FotoDetalle1.jpg,6607FotoDetalle2.jpg,6607FotoDetalle3.jpg,6607FotoProducto1.png
02/10/2026 17:51:40 | 26 | CAMBIO (simulado) | 6610 | RIEL 1MT 3EF BL | 226 | Imagen destacada | 6610Fotoproducto0.png | 6610FotoProducto0.png
02/10/2026 17:51:40 | 26 | CAMBIO (simulado) | 6610 | RIEL 1MT 3EF BL | 226 | Galería | 6610Fotodetalle0.jpg,6610Fotodetalle1.jpg,6610Fotodetalle2.jpg,6610Fotodetalle3.jpg | 6610.png,6610FotoDetalle0.jpg,6610FotoDetalle1.jpg,6610FotoDetalle2.jpg,6610FotoDetalle3.jpg,6610FotoDetalle4.jpg,6610FotoDetalle5.jpg,6610FotoProducto1.png
02/10/2026 17:51:40 | 26 | CAMBIO (simulado) | 6611 | RIEL 1MT 3EF NG | 227 | Imagen destacada | 6611Fotoproducto0.png | 6611FotoProducto0.png
02/10/2026 17:51:40 | 26 | CAMBIO (simulado) | 6611 | RIEL 1MT 3EF NG | 227 | Galería | 6611Fotodetalle0.jpg,6611Fotodetalle1.jpg,6611Fotodetalle2.jpg,6611Fotodetalle3.jpg | 6611.png,6611FotoDetalle0.jpg,6611FotoDetalle1.jpg,6611FotoDetalle2.jpg,6611FotoDetalle3.jpg,6611FotoProducto1.png
02/10/2026 17:51:40 | 26 | CAMBIO (simulado) | 6612 | FOCO DICRO | 228 | Imagen destacada | 6612Fotoproducto0.png | 6612FotoProducto0.png
02/10/2026 17:51:40 | 26 | CAMBIO (simulado) | 6612 | FOCO DICRO | 228 | Galería | 6612Fotodetalle0.jpg,6612Fotodetalle1.jpg,6612Fotodetalle2.jpg,6612Fotodetalle3.jpg | 6612FotoDetalle0.jpg,6612FotoDetalle1.jpg,6612FotoProducto1.png
02/10/2026 17:51:40 | 26 | CAMBIO (simulado) | 6612 | FOCO DICRO BL | 229 | Imagen destacada | 6612Fotoproducto0.png | 6612FotoProducto0.png
02/10/2026 17:51:40 | 26 | CAMBIO (simulado) | 6612 | FOCO DICRO BL | 229 | Galería | 6612Fotodetalle0.jpg,6612Fotodetalle1.jpg,6612Fotodetalle2.jpg,6612Fotodetalle3.jpg | 6612FotoDetalle0.jpg,6612FotoDetalle1.jpg,6612FotoProducto1.png
02/10/2026 17:51:40 | 26 | CAMBIO (simulado) | 6613 | FOCO DICRO NG | 230 | Imagen destacada | 6613Fotoproducto0.png | 6613FotoProducto0.png
02/10/2026 17:51:40 | 26 | CAMBIO (simulado) | 6613 | FOCO DICRO NG | 230 | Galería | 6613Fotodetalle0.jpg,6613Fotodetalle1.jpg,6613Fotodetalle2.jpg,6613Fotodetalle3.jpg | 6613FotoDetalle0.jpg,6613FotoDetalle1.jpg,6613FotoProducto1.png
02/10/2026 17:51:40 | 26 | CAMBIO (simulado) | 6614 | YORK | 231 | Imagen destacada | 6614Fotoproducto0.png | 6614FotoProducto0.png
02/10/2026 17:51:40 | 26 | CAMBIO (simulado) | 6614 | YORK | 231 | Galería | 6614Fotodetalle0.jpg,6614Fotodetalle1.jpg,6614Fotodetalle2.jpg,6614Fotodetalle3.jpg | 6614FotoDetalle0.jpg,6614FotoDetalle1.jpg,6614FotoDetalle2.jpg,6614FotoDetalle3.jpg,6614FotoDetalle4.jpg,6614FotoDetalle5.jpg,6614FotoDetalle6.jpg,6614FotoDetalle7.jpg,6614FotoDetalle8.jpg,6614FotoDetalle9.jpg,6614FotoDetalle10.jpg,6614FotoDetalle11.jpg,6614FotoDetalle12.jpg,6614FotoDetalle13.jpg,6614FotoDetalle14.jpg,6614FotoDetalle15.jpg,6614FotoDetalle16.jpg,6614FotoDetalle17.jpg,6614FotoProducto1.png,6614FotoProducto2.png,6614FotoProducto3.png,6614FotoProducto4.png,6614FotoProducto5.png,6614FotoProducto6.png
02/10/2026 17:51:40 | 26 | CAMBIO (simulado) | 6614 | YORK NG | 232 | Imagen destacada | 6614-6715Fotoproducto12.png | 6614FotoProducto0.png
02/10/2026 17:51:40 | 26 | CAMBIO (simulado) | 6614 | YORK NG | 232 | Galería | 6614FotoDetalle0.jpg, 6614FotoDetalle1.jpg, 6614FotoDetalle10.jpg, 6614FotoDetalle11.jpg, 6614FotoDetalle12.jpg, 6614FotoDetalle13.jpg, 6614FotoDetalle14.jpg, 6614FotoDetalle15.jpg, 6614FotoDetalle16.jpg, 6614FotoDetalle17.jpg, 6614FotoDetalle2.jpg, 6614FotoDetalle3.jpg, 6614FotoDetalle4.jpg, 6614FotoDetalle5.jpg, 6614FotoDetalle6.jpg, 6614FotoDetalle7.jpg, 6614FotoDetalle8.jpg, 6614FotoDetalle9.jpg | 6614FotoDetalle0.jpg,6614FotoDetalle1.jpg,6614FotoDetalle2.jpg,6614FotoDetalle3.jpg,6614FotoDetalle4.jpg,6614FotoDetalle5.jpg,6614FotoDetalle6.jpg,6614FotoDetalle7.jpg,6614FotoDetalle8.jpg,6614FotoDetalle9.jpg,6614FotoDetalle10.jpg,6614FotoDetalle11.jpg,6614FotoDetalle12.jpg,6614FotoDetalle13.jpg,6614FotoDetalle14.jpg,6614FotoDetalle15.jpg,6614FotoDetalle16.jpg,6614FotoDetalle17.jpg,6614FotoProducto1.png,6614FotoProducto2.png,6614FotoProducto3.png,6614FotoProducto4.png,6614FotoProducto5.png,6614FotoProducto6.png
02/10/2026 17:51:40 | 26 | CAMBIO (simulado) | 6615 | YORK BL | 233 | Imagen destacada | 6615-6714Fotoproducto10.png | 6615FotoProducto0.png
02/10/2026 17:51:40 | 26 | CAMBIO (simulado) | 6615 | YORK BL | 233 | Galería | 6615FotoDetalle0.jpg, 6615FotoDetalle1.jpg, 6615FotoDetalle10.jpg, 6615FotoDetalle11.jpg, 6615FotoDetalle12.jpg, 6615FotoDetalle13.jpg, 6615FotoDetalle14.jpg, 6615FotoDetalle15.jpg, 6615FotoDetalle2.jpg, 6615FotoDetalle3.jpg, 6615FotoDetalle4.jpg, 6615FotoDetalle5.jpg, 6615FotoDetalle6.jpg, 6615FotoDetalle7.jpg, 6615FotoDetalle8.jpg, 6615FotoDetalle9.jpg | 6615FotoDetalle0.jpg,6615FotoDetalle1.jpg,6615FotoDetalle2.jpg,6615FotoDetalle3.jpg,6615FotoDetalle4.jpg,6615FotoDetalle5.jpg,6615FotoDetalle6.jpg,6615FotoDetalle7.jpg,6615FotoDetalle8.jpg,6615FotoDetalle9.jpg,6615FotoDetalle10.jpg,6615FotoDetalle11.jpg,6615FotoDetalle12.jpg,6615FotoDetalle13.jpg,6615FotoDetalle14.jpg,6615FotoDetalle15.jpg,6615FotoProducto1.png,6615FotoProducto2.png,6615FotoProducto3.png,6615FotoProducto4.png,6615FotoProducto5.png,6615FotoProducto6.png,6615FotoProducto7.png
02/10/2026 17:51:40 | 26 | CAMBIO (simulado) | 6618 | SINTRA SQ | 234 | Imagen destacada | 6618Fotoproducto.png | 6618Fotoproducto0.png
02/10/2026 17:51:40 | 26 | CAMBIO (simulado) | 6618 | SINTRA SQ | 234 | Galería | 6618Fotodetalle0.jpg,6618Fotodetalle1.jpg,6618Fotodetalle2.jpg,6618Fotodetalle3.jpg | 6618Fotodetalle.jpg,6618FotoDetalle0.jpg,6618Fotodetalle1.jpg,6618Fotodetalle2.jpg,6618Fotoproducto.png,6618Fotoproducto1.png,6618Fotoproducto2.png,6618Fotoproducto3.png,6618Fotoproducto4.jpg,6618Fotoproducto5.jpg,6618Fotoproducto6.jpg,6618Fotoproducto7.jpg
02/10/2026 17:51:40 | 26 | CAMBIO (simulado) | 6619 | SINTRA | 235 | Imagen destacada | 6619Fotoproducto0.png | 6619FotoProducto0.png
02/10/2026 17:51:40 | 26 | CAMBIO (simulado) | 6619 | SINTRA | 235 | Galería | 6619Fotodetalle0.jpg,6619Fotodetalle1.jpg,6619Fotodetalle2.jpg,6619Fotodetalle3.jpg | 6619FotoDetalle0.jpg,6619FotoDetalle1.jpg,6619FotoDetalle2.jpg,6619FotoDetalle3.jpg,6619FotoDetalle4.jpg,6619FotoDetalle5.jpg,6619FotoDetalle6.jpg,6619FotoDetalle7.jpg,6619FotoDetalle8.jpg,6619FotoDetalle9.jpg,6619FotoDetalle10.jpg,6619FotoDetalle11.jpg,6619FotoDetalle12.jpg,6619FotoDetalle13.jpg,6619FotoProducto1.png,6619FotoProducto2.png,6619FotoProducto3.png,6619FotoProducto4.png,6619FotoProducto5.png,6619FotoProducto6.png
02/10/2026 17:51:40 | 26 | CAMBIO (simulado) | 6619 | SINTRA BL | 236 | Imagen destacada | 6619-6712-7028-7029Fotoproducto11.png | 6619FotoProducto0.png
02/10/2026 17:51:40 | 26 | CAMBIO (simulado) | 6619 | SINTRA BL | 236 | Galería | 6619FotoDetalle0.jpg, 6619FotoDetalle1.jpg, 6619FotoDetalle10.jpg, 6619FotoDetalle11.jpg, 6619FotoDetalle12.jpg, 6619FotoDetalle13.jpg, 6619FotoDetalle2.jpg, 6619FotoDetalle3.jpg, 6619FotoDetalle4.jpg, 6619FotoDetalle5.jpg, 6619FotoDetalle6.jpg, 6619FotoDetalle7.jpg, 6619FotoDetalle8.jpg, 6619FotoDetalle9.jpg | 6619FotoDetalle0.jpg,6619FotoDetalle1.jpg,6619FotoDetalle2.jpg,6619FotoDetalle3.jpg,6619FotoDetalle4.jpg,6619FotoDetalle5.jpg,6619FotoDetalle6.jpg,6619FotoDetalle7.jpg,6619FotoDetalle8.jpg,6619FotoDetalle9.jpg,6619FotoDetalle10.jpg,6619FotoDetalle11.jpg,6619FotoDetalle12.jpg,6619FotoDetalle13.jpg,6619FotoProducto1.png,6619FotoProducto2.png,6619FotoProducto3.png,6619FotoProducto4.png,6619FotoProducto5.png,6619FotoProducto6.png
02/10/2026 17:51:40 | 26 | CAMBIO (simulado) | 6621 | BIZ 1 EF | 237 | Imagen destacada | 6621FotoProducto1.png | 6621FotoProducto0.png
02/10/2026 17:51:40 | 26 | CAMBIO (simulado) | 6621 | BIZ 1 EF | 237 | Galería | 6621Fotodetalle0.jpg,6621Fotodetalle1.jpg,6621Fotodetalle2.jpg,6621Fotodetalle3.jpg | 6621FotoDetalle0.jpg,6621FotoDetalle1.jpg,6621FotoDetalle2.jpg,6621FotoProducto1.png,6621FotoProducto2.png
02/10/2026 17:51:40 | 26 | CAMBIO (simulado) | 6621 | BIZ 1 EF NG | 238 | Imagen destacada | 6621FotoProducto1.png | 6621FotoProducto0.png
02/10/2026 17:51:40 | 26 | CAMBIO (simulado) | 6621 | BIZ 1 EF NG | 238 | Galería | 6621FotoDetalle0.jpg, 6621FotoDetalle1.jpg, 6621FotoDetalle2.jpg | 6621FotoDetalle0.jpg,6621FotoDetalle1.jpg,6621FotoDetalle2.jpg,6621FotoProducto1.png,6621FotoProducto2.png
02/10/2026 17:51:40 | 26 | CAMBIO (simulado) | 6622 | BIZ 1 EF BL | 239 | Galería | 6622FotoDetalle0.jpg | 6622FotoDetalle0.jpg,6622FotoProducto1.png,6622FotoProducto2.png
02/10/2026 17:51:40 | 26 | CAMBIO (simulado) | 6623 | BIZ 3 EF | 240 | Imagen destacada | 6623Fotoproducto0.png | 6623FotoProducto0.png
02/10/2026 17:51:40 | 26 | CAMBIO (simulado) | 6623 | BIZ 3 EF | 240 | Galería | 6623Fotodetalle0.jpg,6623Fotodetalle1.jpg,6623Fotodetalle2.jpg,6623Fotodetalle3.jpg | 6623FotoDetalle0.jpg,6623FotoDetalle1.jpg,6623FotoDetalle2.jpg,6623FotoDetalle3.jpg,6623FotoProducto1.png
02/10/2026 17:51:40 | 26 | CAMBIO (simulado) | 6623 | BIZ 3 EF NG | 241 | Imagen destacada | 6623Fotoproducto0.png | 6623FotoProducto0.png
02/10/2026 17:51:40 | 26 | CAMBIO (simulado) | 6623 | BIZ 3 EF NG | 241 | Galería | 6623Fotodetalle0.jpg,6623Fotodetalle1.jpg,6623Fotodetalle2.jpg,6623Fotodetalle3.jpg | 6623FotoDetalle0.jpg,6623FotoDetalle1.jpg,6623FotoDetalle2.jpg,6623FotoDetalle3.jpg,6623FotoProducto1.png
02/10/2026 17:51:40 | 26 | CAMBIO (simulado) | 6624 | BIZ 3 EF BL | 242 | Imagen destacada | 6624Fotoproducto0.png | 6624FotoProducto0.png
02/10/2026 17:51:40 | 26 | CAMBIO (simulado) | 6624 | BIZ 3 EF BL | 242 | Galería | 6624Fotodetalle0.jpg,6624Fotodetalle1.jpg,6624Fotodetalle2.jpg,6624Fotodetalle3.jpg | 6624FotoDetalle0.jpg,6624FotoDetalle1.jpg,6624FotoProducto1.png,6624FotoProducto2.png
02/10/2026 17:51:40 | 26 | CAMBIO (simulado) | 6625 | BIZ UNIVERSAL | 243 | Imagen destacada | 6625Fotoproducto0.png | 6625FotoProducto0.png
02/10/2026 17:51:40 | 26 | CAMBIO (simulado) | 6625 | BIZ UNIVERSAL | 243 | Galería | 6625Fotodetalle0.jpg,6625Fotodetalle1.jpg,6625Fotodetalle2.jpg,6625Fotodetalle3.jpg | 6625FotoDetalle0.jpg,6625FotoDetalle1.jpg,6625FotoDetalle2.jpg,6625FotoDetalle3.jpg,6625FotoProducto1.png,6625FotoProducto2.png
02/10/2026 17:51:40 | 26 | CAMBIO (simulado) | 6625 | BIZ UNIVERSAL NG | 244 | Imagen destacada | 6625Fotoproducto0.png | 6625FotoProducto0.png
02/10/2026 17:51:40 | 26 | CAMBIO (simulado) | 6625 | BIZ UNIVERSAL NG | 244 | Galería | 6625Fotodetalle0.jpg,6625Fotodetalle1.jpg,6625Fotodetalle2.jpg,6625Fotodetalle3.jpg | 6625FotoDetalle0.jpg,6625FotoDetalle1.jpg,6625FotoDetalle2.jpg,6625FotoDetalle3.jpg,6625FotoProducto1.png,6625FotoProducto2.png
02/10/2026 17:51:40 | 26 | CAMBIO (simulado) | 6626 | BIZ UNIVERSAL BL | 245 | Imagen destacada | 6626Fotoproducto0.png | 6626FotoProducto0.png
02/10/2026 17:51:40 | 26 | CAMBIO (simulado) | 6626 | BIZ UNIVERSAL BL | 245 | Galería | 6626Fotodetalle0.jpg,6626Fotodetalle1.jpg,6626Fotodetalle2.jpg,6626Fotodetalle3.jpg | 6626FotoDetalle1.jpg,6626FotoProducto0 (2).png,6626FotoProducto0 (3).png
02/10/2026 17:51:40 | 26 | CAMBIO (simulado) | 6627 | TULA | 246 | Imagen destacada | 6627Fotoproducto0.png | 6627FotoProducto0.png
02/10/2026 17:51:40 | 26 | CAMBIO (simulado) | 6627 | TULA | 246 | Galería | 6627Fotodetalle0.jpg,6627Fotodetalle1.jpg,6627Fotodetalle2.jpg,6627Fotodetalle3.jpg | 6627FotoDetalle0.jpg,6627FotoDetalle1.jpg,6627FotoDetalle2.jpg,6627FotoDetalle3.jpg,6627FotoProducto1.png,6627FotoProducto2.png,6627FotoProducto3.png
02/10/2026 17:51:40 | 26 | CAMBIO (simulado) | 6628 | DIFUSOR TULA | 247 | Imagen destacada | 6628Fotoproducto0.png | 6628FotoProducto0.png
02/10/2026 17:51:40 | 26 | CAMBIO (simulado) | 6628 | DIFUSOR TULA | 247 | Galería | 6628Fotodetalle0.jpg,6628Fotodetalle1.jpg,6628Fotodetalle2.jpg,6628Fotodetalle3.jpg | 6628FotoDetalle0.jpg,6628FotoDetalle1.jpg,6628FotoDetalle2.jpg,6628FotoProducto1.png,6628FotoProducto2.png,6628FotoProducto3.png
02/10/2026 17:51:40 | 26 | CAMBIO (simulado) | 6631 | ACRU | 248 | Imagen destacada | 6631Fotoproducto.png | 6631Fotoproducto0.png
02/10/2026 17:51:40 | 26 | CAMBIO (simulado) | 6631 | ACRU | 248 | Galería | 6631Fotodetalle0.jpg,6631Fotodetalle1.jpg,6631Fotodetalle2.jpg,6631Fotodetalle3.jpg | 6631Fotodetalle.jpg,6631Fotodetalle1.jpg,6631Fotodetalle2.jpg,6631Fotodetalle3.jpg,6631Fotoproducto1.png,6631Fotoproducto2.jpg,6631Fotoproducto2.png,6631Fotoproducto3.png,6631Fotoproducto4.jpg,6631Fotoproducto5.jpg,6631Fotoproducto6.jpg
02/10/2026 17:51:40 | 26 | CAMBIO (simulado) | 6631 | ACRU NG | 249 | Galería | 6631Fotodetalle.jpg, 6631Fotodetalle1.jpg, 6631Fotodetalle2.jpg, 6631Fotodetalle3.jpg | 6631Fotodetalle.jpg,6631Fotodetalle1.jpg,6631Fotodetalle2.jpg,6631Fotodetalle3.jpg,6631Fotoproducto1.png,6631Fotoproducto2.jpg,6631Fotoproducto2.png,6631Fotoproducto3.png,6631Fotoproducto4.jpg,6631Fotoproducto5.jpg,6631Fotoproducto6.jpg
02/10/2026 17:51:40 | 26 | CAMBIO (simulado) | 6632 | ACRU BL | 250 | Galería | 6632Fotodetalle0.jpg,6632Fotodetalle1.jpg,6632Fotodetalle2.jpg,6632Fotodetalle3.jpg | 6632Fotodetalle.jpg,6632Fotodetalle1.jpg,6632Fotodetalle2.jpg,6632Fotodetalle3.jpg,6632Fotoproducto1.jpg,6632Fotoproducto1.png,6632Fotoproducto2.jpg,6632Fotoproducto3.png
02/10/2026 17:51:40 | 26 | CAMBIO (simulado) | 6633 | BIG SKOTE | 251 | Imagen destacada | 6633Fotoproducto.png | 6633Fotoproducto0.png
02/10/2026 17:51:40 | 26 | CAMBIO (simulado) | 6633 | BIG SKOTE | 251 | Galería | 6633Fotodetalle0.jpg,6633Fotodetalle1.jpg,6633Fotodetalle2.jpg,6633Fotodetalle3.jpg | 6633Fotodetalle.png,6633FotoDetalle0.jpg,6633FotoDetalle1.jpg,6633Fotodetalle1.png,6633FotoDetalle2.jpg,6633Fotodetalle2.png,6633FotoDetalle3.jpg,6633Fotodetalle3.png
02/10/2026 17:51:40 | 26 | CAMBIO (simulado) | 6633 | BIG SKOTE NG | 252 | Galería | 6633Fotodetalle0.jpg,6633Fotodetalle1.jpg,6633Fotodetalle2.jpg,6633Fotodetalle3.jpg | 6633Fotodetalle.png,6633FotoDetalle0.jpg,6633FotoDetalle1.jpg,6633Fotodetalle1.png,6633FotoDetalle2.jpg,6633Fotodetalle2.png,6633FotoDetalle3.jpg,6633Fotodetalle3.png
02/10/2026 17:51:40 | 26 | CAMBIO (simulado) | 6634 | BIG SKOTE BL | 253 | Galería | 6634Fotodetalle0.jpg,6634Fotodetalle1.jpg,6634Fotodetalle2.jpg,6634Fotodetalle3.jpg | 6634FotoDetalle0.jpg,6634FotoDetalle1.jpg,6634Fotodetalle1.png,6634FotoDetalle2.jpg,6634Fotodetalle2.png,6634Fotodetalle3.png,6634Fotodetalle4.png,6634Fotodetalle5.png
02/10/2026 17:51:40 | 26 | CAMBIO (simulado) | 6638 | TOTEM | 255 | Imagen destacada | 6638Fotoproducto.png | 6638FotoProducto0.png
02/10/2026 17:51:40 | 26 | CAMBIO (simulado) | 6638 | TOTEM | 255 | Galería | 6638.Fotodetalle4.png | 6638FotoDetalle0.jpg,6638FotoProducto1.png,6638FotoProducto2.png,6638FotoProducto3.png,6638FotoProducto4.png,6638FotoProducto5.png
02/10/2026 17:51:40 | 26 | ADVERTENCIA | 6639 | RUFFO | 256 | Imagen destacada |  |  | Tiene fotos en Drive pero falta 6639Fotoproducto0.png.
02/10/2026 17:51:40 | 26 | BORRADO (simulado) | 6639 | RUFFO | 256 | Imagen destacada | 6639Fotoproducto.png |  | No se encontró en Drive.
02/10/2026 17:51:40 | 26 | CAMBIO (simulado) | 6639 | RUFFO | 256 | Galería | 6639Fotodetalle0.jpg,6639Fotodetalle1.jpg,6639Fotodetalle2.jpg,6639Fotodetalle3.jpg | 6639Fotodetalle.png,6639FotoDetalle0.jpg,6639FotoDetalle1.jpg,6639Fotodetalle3.png,6639Fotodetalle4.png,6639Fotodetalle5.png,6639Fotoproducto.png
02/10/2026 17:51:40 | 26 | CAMBIO (simulado) | 6641 | OKTA | 257 | Galería | 6641Fotodetalle0.jpg,6641Fotodetalle1.jpg,6641Fotodetalle2.jpg,6641Fotodetalle3.jpg | 6641Fotodetalle.png,6641FotoDetalle0.jpg,6641FotoDetalle1.jpg,6641Fotodetalle1.png,6641FotoDetalle2.jpg,6641Fotodetalle2.png,6641FotoDetalle3.jpg,6641Fotodetalle3.png,6641FotoDetalle4.jpg,6641Fotodetalle4.png,6641FotoDetalle5.jpg,6641Fotoproducto.png
02/10/2026 17:51:40 | 26 | CAMBIO (simulado) | 6642 | SCALA | 258 | Galería | 6642Fotodetalle0.jpg,6642Fotodetalle1.jpg,6642Fotodetalle2.jpg,6642Fotodetalle3.jpg | 6642Fotodetalle0.png,6642Fotodetalle1.png,6642Fotodetalle2.png,6642FotoDetalle3.jpg,6642Fotoproducto1.jpg,6642Fotoproducto2.png
02/10/2026 17:51:40 | 26 | CAMBIO (simulado) | 6643 | ESTACA | 259 | Imagen destacada | 6643Fotoproducto0.png | 6643FotoProducto0.png
02/10/2026 17:51:40 | 26 | CAMBIO (simulado) | 6643 | ESTACA | 259 | Galería | 6643Fotodetalle0.jpg,6643Fotodetalle1.jpg,6643Fotodetalle2.jpg,6643Fotodetalle3.jpg | 6643FotoDetalle0.jpg,6643FotoDetalle1.jpg
02/10/2026 17:51:40 | 26 | CAMBIO (simulado) | 6644 | HOUSING 1EF | 260 | Imagen destacada | 6644Fotoproducto0.png | 6644-6646-6648FotoProducto0.png
02/10/2026 17:51:40 | 26 | CAMBIO (simulado) | 6644 | HOUSING 1EF | 260 | Galería | 6644Fotodetalle0.jpg,6644Fotodetalle1.jpg,6644Fotodetalle2.jpg,6644Fotodetalle3.jpg | 6644-6646-6648.png,6644-6646-6648FotoDetalle0.jpg
02/10/2026 17:51:40 | 26 | CAMBIO (simulado) | 6644 | HOUSING 1EF 1MT NG | 261 | Imagen destacada | 6644Fotoproducto0.png | 6644-6646-6648FotoProducto0.png
02/10/2026 17:51:40 | 26 | CAMBIO (simulado) | 6644 | HOUSING 1EF 1MT NG | 261 | Galería | 6644Fotodetalle0.jpg,6644Fotodetalle1.jpg,6644Fotodetalle2.jpg,6644Fotodetalle3.jpg | 6644-6646-6648.png,6644-6646-6648FotoDetalle0.jpg
02/10/2026 17:51:40 | 26 | CAMBIO (simulado) | 6645 | HOUSING 1EF 1MT BL | 262 | Imagen destacada | 6645Fotoproducto0.png | 6645-6647-6649FotoProducto0.png
02/10/2026 17:51:40 | 26 | CAMBIO (simulado) | 6645 | HOUSING 1EF 1MT BL | 262 | Galería | 6645Fotodetalle0.jpg,6645Fotodetalle1.jpg,6645Fotodetalle2.jpg,6645Fotodetalle3.jpg | 6645-6647-6649.png
02/10/2026 17:51:40 | 26 | CAMBIO (simulado) | 6646 | HOUSING 1EF 2MTS NG | 263 | Imagen destacada | 6646Fotoproducto0.png | 6644-6646-6648FotoProducto0.png
02/10/2026 17:51:40 | 26 | CAMBIO (simulado) | 6646 | HOUSING 1EF 2MTS NG | 263 | Galería | 6646Fotodetalle0.jpg,6646Fotodetalle1.jpg,6646Fotodetalle2.jpg,6646Fotodetalle3.jpg | 6644-6646-6648.png,6644-6646-6648FotoDetalle0.jpg
02/10/2026 17:51:40 | 26 | CAMBIO (simulado) | 6647 | HOUSING 1EF 2MTS BL | 264 | Imagen destacada | 6647Fotoproducto0.png | 6645-6647-6649FotoProducto0.png
02/10/2026 17:51:40 | 26 | CAMBIO (simulado) | 6647 | HOUSING 1EF 2MTS BL | 264 | Galería | 6647Fotodetalle0.jpg,6647Fotodetalle1.jpg,6647Fotodetalle2.jpg,6647Fotodetalle3.jpg | 6645-6647-6649.png
02/10/2026 17:51:40 | 26 | CAMBIO (simulado) | 6648 | HOUSING 1EF 3MTS NG | 265 | Imagen destacada | 6648Fotoproducto0.png | 6644-6646-6648FotoProducto0.png
02/10/2026 17:51:40 | 26 | CAMBIO (simulado) | 6648 | HOUSING 1EF 3MTS NG | 265 | Galería | 6648Fotodetalle0.jpg,6648Fotodetalle1.jpg,6648Fotodetalle2.jpg,6648Fotodetalle3.jpg | 6644-6646-6648.png,6644-6646-6648FotoDetalle0.jpg
02/10/2026 17:51:40 | 26 | CAMBIO (simulado) | 6649 | HOUSING 1EF 3MTS BL | 266 | Imagen destacada | 6649Fotoproducto0.png | 6645-6647-6649FotoProducto0.png
02/10/2026 17:51:40 | 26 | CAMBIO (simulado) | 6649 | HOUSING 1EF 3MTS BL | 266 | Galería | 6649Fotodetalle0.jpg,6649Fotodetalle1.jpg,6649Fotodetalle2.jpg,6649Fotodetalle3.jpg | 6645-6647-6649.png
02/10/2026 17:51:40 | 26 | CAMBIO (simulado) | 6650 | HOUSING 3EF | 267 | Galería | 6650Fotodetalle0.jpg,6650Fotodetalle1.jpg,6650Fotodetalle2.jpg,6650Fotodetalle3.jpg | 6650-6652-6654.png,6650-6652-6654FotoDetalle0.jpg,6650-6652-6654FotoDetalle1.jpg
02/10/2026 17:51:40 | 26 | CAMBIO (simulado) | 6650 | HOUSING 3EF 1MT NG | 268 | Galería | 6650Fotodetalle0.jpg,6650Fotodetalle1.jpg,6650Fotodetalle2.jpg,6650Fotodetalle3.jpg | 6650-6652-6654.png,6650-6652-6654FotoDetalle0.jpg,6650-6652-6654FotoDetalle1.jpg
02/10/2026 17:51:40 | 26 | CAMBIO (simulado) | 6651 | HOUSING 3EF 1MT BL | 269 | Galería | 6651Fotodetalle0.jpg,6651Fotodetalle1.jpg,6651Fotodetalle2.jpg,6651Fotodetalle3.jpg | 6651-6653-6655.png,6651-6653-6655FotoDetalle0.jpg,6651-6653-6655FotoDetalle1.jpg
02/10/2026 17:51:40 | 26 | CAMBIO (simulado) | 6652 | HOUSING 3EF 2MTS NG | 270 | Galería | 6652Fotodetalle0.jpg,6652Fotodetalle1.jpg,6652Fotodetalle2.jpg,6652Fotodetalle3.jpg | 6650-6652-6654.png,6650-6652-6654FotoDetalle0.jpg,6650-6652-6654FotoDetalle1.jpg
02/10/2026 17:51:40 | 26 | CAMBIO (simulado) | 6653 | HOUSING 3EF 2MTS BL | 271 | Galería | 6653Fotodetalle0.jpg,6653Fotodetalle1.jpg,6653Fotodetalle2.jpg,6653Fotodetalle3.jpg | 6651-6653-6655.png,6651-6653-6655FotoDetalle0.jpg,6651-6653-6655FotoDetalle1.jpg
02/10/2026 17:51:40 | 26 | CAMBIO (simulado) | 6654 | HOUSING 3EF 3MTS NG | 272 | Galería | 6654Fotodetalle0.jpg,6654Fotodetalle1.jpg,6654Fotodetalle2.jpg,6654Fotodetalle3.jpg | 6650-6652-6654.png,6650-6652-6654FotoDetalle0.jpg,6650-6652-6654FotoDetalle1.jpg
02/10/2026 17:51:40 | 26 | CAMBIO (simulado) | 6655 | HOUSING 3EF 3MTS BL | 273 | Galería | 6655Fotodetalle0.jpg,6655Fotodetalle1.jpg,6655Fotodetalle2.jpg,6655Fotodetalle3.jpg | 6651-6653-6655.png,6651-6653-6655FotoDetalle0.jpg,6651-6653-6655FotoDetalle1.jpg
02/10/2026 17:51:40 | 26 | CAMBIO (simulado) | 6656 | DYNA | 274 | Imagen destacada | 6656Fotoproducto0.png | 6656FotoProducto0.png
02/10/2026 17:51:40 | 26 | CAMBIO (simulado) | 6656 | DYNA | 274 | Galería | 6656Fotodetalle0.jpg,6656Fotodetalle1.jpg,6656Fotodetalle2.jpg,6656Fotodetalle3.jpg | 6656.png,6656FotoDetalle0.jpg,6656FotoDetalle1.jpg,6656FotoDetalle2.jpg
02/10/2026 17:51:40 | 26 | CAMBIO (simulado) | 6656 | DYNA 60 BL | 275 | Imagen destacada | 6656Fotoproducto0.png | 6656FotoProducto0.png
02/10/2026 17:51:40 | 26 | CAMBIO (simulado) | 6656 | DYNA 60 BL | 275 | Galería | 6656Fotodetalle0.jpg,6656Fotodetalle1.jpg,6656Fotodetalle2.jpg,6656Fotodetalle3.jpg | 6656.png,6656FotoDetalle0.jpg,6656FotoDetalle1.jpg,6656FotoDetalle2.jpg
02/10/2026 17:51:40 | 26 | CAMBIO (simulado) | 6657 | DYNA 60 NG | 276 | Imagen destacada | 6657Fotoproducto0.png | 6657FotoProducto0.png
02/10/2026 17:51:40 | 26 | CAMBIO (simulado) | 6657 | DYNA 60 NG | 276 | Galería | 6657Fotodetalle0.jpg,6657Fotodetalle1.jpg,6657Fotodetalle2.jpg,6657Fotodetalle3.jpg | 6657.png,6657FotoDetalle0.jpg,6657FotoDetalle1.jpg,6657FotoDetalle2.jpg,6657FotoDetalle3.jpg,6657FotoDetalle4.jpg,6657FotoDetalle5.jpg,6657FotoDetalle6.jpg,6657FotoDetalle7.jpg,6657FotoDetalle8.jpg,6657FotoDetalle9.jpg,6657FotoDetalle10.jpg,6657FotoDetalle11.jpg,6657FotoDetalle12.jpg,6657FotoDetalle13.jpg,6657FotoProducto1.png,6657FotoProducto2.png,6657FotoProducto3.png,6657FotoProducto4.png
02/10/2026 17:51:40 | 26 | CAMBIO (simulado) | 6658 | DYNA 120 BL | 277 | Galería | 6658FotoDetalle0.jpg, 6658FotoDetalle1.jpg, 6658FotoDetalle2.jpg | 6658.png,6658FotoDetalle0.jpg,6658FotoDetalle1.jpg,6658FotoDetalle2.jpg
02/10/2026 17:51:40 | 26 | CAMBIO (simulado) | 6659 | DYNA 120 NG | 278 | Galería | 6659FotoDetalle0.jpg, 6659FotoDetalle1.jpg, 6659FotoDetalle2.jpg, 6659FotoDetalle3.jpg | 6659.png,6659FotoDetalle0.jpg,6659FotoDetalle1.jpg,6659FotoDetalle2.jpg,6659FotoDetalle3.jpg
02/10/2026 17:51:40 | 26 | CAMBIO (simulado) | 6660 | DYNA 180 BL | 279 | Imagen destacada | 6660Fotoproducto0.png | 6660FotoProducto0.png
02/10/2026 17:51:40 | 26 | CAMBIO (simulado) | 6660 | DYNA 180 BL | 279 | Galería | 6660Fotodetalle0.jpg,6660Fotodetalle1.jpg,6660Fotodetalle2.jpg,6660Fotodetalle3.jpg | 6660.png,6660FotoDetalle0.jpg,6660FotoDetalle1.jpg,6660FotoDetalle2.jpg,6660FotoDetalle3.png,6660FotoDetalle4.png,6660FotoDetalle5.png,6660FotoDetalle6.png,6660FotoDetalle8.png,6660FotoDetalle9.jpg,6660FotoDetalle10.jpg,6660FotoDetalle11.jpg,6660FotoDetalle12.jpg,6660FotoProducto1.png,6660FotoProducto2.png,6660FotoProducto3.png,6660FotoProducto4.png,6660FotoProducto5.png
02/10/2026 17:51:40 | 26 | CAMBIO (simulado) | 6661 | DYNA 180 NG | 280 | Galería | 6661FotoDetalle0.jpg, 6661FotoDetalle1.jpg, 6661FotoDetalle2.jpg, 6661FotoDetalle3.jpg | 6661.png,6661FotoDetalle0.jpg,6661FotoDetalle1.jpg,6661FotoDetalle2.jpg,6661FotoDetalle3.jpg
02/10/2026 17:51:40 | 26 | CAMBIO (simulado) | 6662 | DYNA 240 BL | 281 | Imagen destacada | 6662Fotoproducto0.png | 6662FotoProducto0.png
02/10/2026 17:51:40 | 26 | CAMBIO (simulado) | 6662 | DYNA 240 BL | 281 | Galería | 6662Fotodetalle0.jpg,6662Fotodetalle1.jpg,6662Fotodetalle2.jpg,6662Fotodetalle3.jpg | 6662.png,6662FotoDetalle0.jpg,6662FotoDetalle1.jpg,6662FotoDetalle2.jpg
02/10/2026 17:51:40 | 26 | CAMBIO (simulado) | 6663 | DYNA 240 NG | 282 | Galería | 6663FotoDetalle0.jpg, 6663FotoDetalle1.jpg, 6663FotoDetalle2.jpg, 6663FotoDetalle3.jpg | 6663.png,6663FotoDetalle0.jpg,6663FotoDetalle1.jpg,6663FotoDetalle2.jpg,6663FotoDetalle3.jpg
02/10/2026 17:51:40 | 26 | CAMBIO (simulado) | 6664 | DYNA PERFIL | 283 | Imagen destacada | 6664Fotoproducto0.png | 6664FotoProducto0.png
02/10/2026 17:51:40 | 26 | CAMBIO (simulado) | 6664 | DYNA PERFIL | 283 | Galería | 6664Fotodetalle0.jpg,6664Fotodetalle1.jpg,6664Fotodetalle2.jpg,6664Fotodetalle3.jpg | 6664FotoDetalle0.png
02/10/2026 17:51:40 | 26 | CAMBIO (simulado) | 6664 | DYNA PERFIL 1MT BL | 284 | Imagen destacada | 6664Fotoproducto0.png | 6664FotoProducto0.png
02/10/2026 17:51:40 | 26 | CAMBIO (simulado) | 6664 | DYNA PERFIL 1MT BL | 284 | Galería | 6664Fotodetalle0.jpg,6664Fotodetalle1.jpg,6664Fotodetalle2.jpg,6664Fotodetalle3.jpg | 6664FotoDetalle0.png
02/10/2026 17:51:40 | 26 | CAMBIO (simulado) | 6665 | DYNA PERFIL 1MT NG | 285 | Imagen destacada | 6665Fotoproducto0.png | 6665FotoProducto0.png
02/10/2026 17:51:40 | 26 | CAMBIO (simulado) | 6665 | DYNA PERFIL 1MT NG | 285 | Galería | 6665Fotodetalle0.jpg,6665Fotodetalle1.jpg,6665Fotodetalle2.jpg,6665Fotodetalle3.jpg | 6665FotoDetalle0.png
02/10/2026 17:51:40 | 26 | CAMBIO (simulado) | 6668 | KIT EMBUTIR DYNA | 286 | Imagen destacada | 6668Fotoproducto0.png | 6668FotoProducto0.png
02/10/2026 17:51:40 | 26 | BORRADO (simulado) | 6668 | KIT EMBUTIR DYNA | 286 | Galería | 6668Fotodetalle0.jpg,6668Fotodetalle1.jpg,6668Fotodetalle2.jpg,6668Fotodetalle3.jpg |  | No se encontró en Drive.
02/10/2026 17:51:40 | 26 | CAMBIO (simulado) | 6669 | KIT APLIQUE DYNA | 287 | Imagen destacada | 6669Fotoproducto0.png | 6669FotoProducto0.png
02/10/2026 17:51:40 | 26 | CAMBIO (simulado) | 6669 | KIT APLIQUE DYNA | 287 | Galería | 6669Fotodetalle0.jpg,6669Fotodetalle1.jpg,6669Fotodetalle2.jpg,6669Fotodetalle3.jpg | 6669FotoProducto2.png
02/10/2026 17:51:40 | 26 | CAMBIO (simulado) | 6670 | KIT UNION DYNA | 288 | Imagen destacada | 6670FotoProducto1.png | 6670FotoProducto0.png
02/10/2026 17:51:40 | 26 | CAMBIO (simulado) | 6670 | KIT UNION DYNA | 288 | Galería | 6670Fotodetalle0.jpg,6670Fotodetalle1.jpg,6670Fotodetalle2.jpg,6670Fotodetalle3.jpg | 6670FotoProducto2.png
02/10/2026 17:51:40 | 26 | CAMBIO (simulado) | 6671 | DYNA UNION T | 289 | Imagen destacada | 6671Fotoproducto0.png | 6671FotoProducto0.png
02/10/2026 17:51:40 | 26 | CAMBIO (simulado) | 6671 | DYNA UNION T | 289 | Galería | 6671Fotodetalle0.jpg,6671Fotodetalle1.jpg,6671Fotodetalle2.jpg,6671Fotodetalle3.jpg | 6671FotoDetalle0.jpg,6671FotoProducto1.png
02/10/2026 17:51:40 | 26 | CAMBIO (simulado) | 6671 | DYNA UNION T BL | 290 | Imagen destacada | 6671Fotoproducto0.png | 6671FotoProducto0.png
02/10/2026 17:51:40 | 26 | CAMBIO (simulado) | 6671 | DYNA UNION T BL | 290 | Galería | 6671Fotodetalle0.jpg,6671Fotodetalle1.jpg,6671Fotodetalle2.jpg,6671Fotodetalle3.jpg | 6671FotoDetalle0.jpg,6671FotoProducto1.png
02/10/2026 17:51:40 | 26 | CAMBIO (simulado) | 6672 | DYNA UNION T NG | 291 | Imagen destacada | 6672Fotoproducto0.png | 6672FotoProducto0.png
02/10/2026 17:51:40 | 26 | CAMBIO (simulado) | 6672 | DYNA UNION T NG | 291 | Galería | 6672Fotodetalle0.jpg,6672Fotodetalle1.jpg,6672Fotodetalle2.jpg,6672Fotodetalle3.jpg | 6672FotoDetalle0.jpg,6672FotoDetalle1.jpg,6672FotoProducto1.png,6672FotoProducto2.png
02/10/2026 17:51:40 | 26 | CAMBIO (simulado) | 6673 | DYNA UNION X | 292 | Imagen destacada | 6673Fotoproducto0.png | 6673FotoProducto0.png
02/10/2026 17:51:40 | 26 | CAMBIO (simulado) | 6673 | DYNA UNION X | 292 | Galería | 6673Fotodetalle0.jpg,6673Fotodetalle1.jpg,6673Fotodetalle2.jpg,6673Fotodetalle3.jpg | 6673FotoDetalle0.jpg,6673FotoProducto1.png
02/10/2026 17:51:40 | 26 | CAMBIO (simulado) | 6673 | DYNA UNION X BL | 293 | Imagen destacada | 6673Fotoproducto0.png | 6673FotoProducto0.png
02/10/2026 17:51:40 | 26 | CAMBIO (simulado) | 6673 | DYNA UNION X BL | 293 | Galería | 6673Fotodetalle0.jpg,6673Fotodetalle1.jpg,6673Fotodetalle2.jpg,6673Fotodetalle3.jpg | 6673FotoDetalle0.jpg,6673FotoProducto1.png
02/10/2026 17:51:40 | 26 | CAMBIO (simulado) | 6674 | DYNA UNION X NG | 294 | Imagen destacada | 6674Fotoproducto0.png | 6674FotoProducto0.png
02/10/2026 17:51:40 | 26 | CAMBIO (simulado) | 6674 | DYNA UNION X NG | 294 | Galería | 6674Fotodetalle0.jpg,6674Fotodetalle1.jpg,6674Fotodetalle2.jpg,6674Fotodetalle3.jpg | 6674FotoDetalle0.jpg,6674FotoDetalle1.jpg,6674FotoProducto1.png,6674FotoProducto2.png
02/10/2026 17:51:40 | 26 | CAMBIO (simulado) | 6675 | DYNA UNION L | 295 | Imagen destacada | 6675Fotoproducto0.png | 6675FotoProducto0.png
02/10/2026 17:51:40 | 26 | CAMBIO (simulado) | 6675 | DYNA UNION L | 295 | Galería | 6675Fotodetalle0.jpg,6675Fotodetalle1.jpg,6675Fotodetalle2.jpg,6675Fotodetalle3.jpg | 6675FotoDetalle0.jpg,6675FotoProducto1.png
02/10/2026 17:51:40 | 26 | CAMBIO (simulado) | 6675 | DYNA UNION L BL | 296 | Imagen destacada | 6675Fotoproducto0.png | 6675FotoProducto0.png
02/10/2026 17:51:40 | 26 | CAMBIO (simulado) | 6675 | DYNA UNION L BL | 296 | Galería | 6675Fotodetalle0.jpg,6675Fotodetalle1.jpg,6675Fotodetalle2.jpg,6675Fotodetalle3.jpg | 6675FotoDetalle0.jpg,6675FotoProducto1.png
02/10/2026 17:51:40 | 26 | CAMBIO (simulado) | 6676 | DYNA UNION L NG | 297 | Imagen destacada | 6676Fotoproducto0.png | 6676FotoProducto0.png
02/10/2026 17:51:40 | 26 | CAMBIO (simulado) | 6676 | DYNA UNION L NG | 297 | Galería | 6676Fotodetalle0.jpg,6676Fotodetalle1.jpg,6676Fotodetalle2.jpg,6676Fotodetalle3.jpg | 6676FotoDetalle0.jpg,6676FotoDetalle1.jpg,6676FotoProducto1.png,6676FotoProducto2.png,6676FotoProducto3.png
02/10/2026 17:51:40 | 26 | CAMBIO (simulado) | 6677 | OPTIC | 298 | Imagen destacada | 6677Fotoproducto0.png | 6677FotoProducto0.png
02/10/2026 17:51:40 | 26 | CAMBIO (simulado) | 6677 | OPTIC | 298 | Galería | 6677Fotodetalle0.jpg,6677Fotodetalle2.jpg,6677Fotodetalle3.jpg | 6677FotoDetalle0.jpg,6677FotoDetalle1.jpg,6677FotoDetalle2.jpg,6677FotoDetalle3.jpg,6677FotoProducto1.png
02/10/2026 17:51:40 | 26 | CAMBIO (simulado) | 6677 | OPTIC BL 2700K | 299 | Imagen destacada | 6677Fotoproducto0.png | 6677FotoProducto0.png
02/10/2026 17:51:40 | 26 | CAMBIO (simulado) | 6677 | OPTIC BL 2700K | 299 | Galería | 6678Fotodetalle0.jpg,6678Fotodetalle2.jpg,6678Fotodetalle3.jpg | 6677FotoDetalle0.jpg,6677FotoDetalle1.jpg,6677FotoDetalle2.jpg,6677FotoDetalle3.jpg,6677FotoProducto1.png
02/10/2026 17:51:40 | 26 | CAMBIO (simulado) | 6678 | OPTIC NG 2700K | 300 | Imagen destacada | 6678Fotoproducto1.png | 6678FotoProducto0.png
02/10/2026 17:51:40 | 26 | CAMBIO (simulado) | 6678 | OPTIC NG 2700K | 300 | Galería | 6678Fotodetalle0.png | 6678FotoDetalle0.jpg,6678FotoDetalle1.jpg,6678FotoDetalle2.jpg,6678FotoProducto1.png
02/10/2026 17:51:40 | 26 | CAMBIO (simulado) | 6679 | UKI | 301 | Imagen destacada | 6679Fotoproducto0.png | 6679FotoProducto0.png
02/10/2026 17:51:40 | 26 | BORRADO (simulado) | 6679 | UKI | 301 | Galería | 6679Fotodetalle0.jpg,6679Fotodetalle1.jpg,6679Fotodetalle2.jpg,6679Fotodetalle3.jpg |  | No se encontró en Drive.
02/10/2026 17:51:40 | 26 | CAMBIO (simulado) | 6679 | UKI I BL | 302 | Imagen destacada | 6679Fotoproducto0.png | 6679FotoProducto0.png
02/10/2026 17:51:40 | 26 | BORRADO (simulado) | 6679 | UKI I BL | 302 | Galería | 6679Fotodetalle0.jpg,6679Fotodetalle1.jpg,6679Fotodetalle2.jpg,6679Fotodetalle3.jpg |  | No se encontró en Drive.
02/10/2026 17:51:40 | 26 | CAMBIO (simulado) | 6680 | UKI I NG | 303 | Imagen destacada | 6680Fotoproducto0.png | 6680FotoProducto0.png
02/10/2026 17:51:40 | 26 | BORRADO (simulado) | 6680 | UKI I NG | 303 | Galería | 6680Fotodetalle0.jpg,6680Fotodetalle1.jpg,6680Fotodetalle2.jpg,6680Fotodetalle3.jpg |  | No se encontró en Drive.
02/10/2026 17:51:40 | 26 | CAMBIO (simulado) | 6681 | UKI I BLNG | 304 | Imagen destacada | 6681Fotoproducto0.png | 6681FotoProducto0.png
02/10/2026 17:51:40 | 26 | BORRADO (simulado) | 6681 | UKI I BLNG | 304 | Galería | 6681Fotodetalle0.jpg,6681Fotodetalle1.jpg,6681Fotodetalle2.jpg,6681Fotodetalle3.jpg |  | No se encontró en Drive.
02/10/2026 17:51:40 | 26 | CAMBIO (simulado) | 6682 | ASA | 305 | Imagen destacada | 6682Fotoproducto0.png | 6682FotoProducto0.png
02/10/2026 17:51:40 | 26 | BORRADO (simulado) | 6682 | ASA | 305 | Galería | 6682Fotodetalle0.jpg,6682Fotodetalle1.jpg,6682Fotodetalle2.jpg,6682Fotodetalle3.jpg |  | No se encontró en Drive.
02/10/2026 17:51:40 | 26 | CAMBIO (simulado) | 6682 | ASA I BL | 306 | Imagen destacada | 6682Fotoproducto0.png | 6682FotoProducto0.png
02/10/2026 17:51:40 | 26 | BORRADO (simulado) | 6682 | ASA I BL | 306 | Galería | 6682Fotodetalle0.jpg,6682Fotodetalle1.jpg,6682Fotodetalle2.jpg,6682Fotodetalle3.jpg |  | No se encontró en Drive.
02/10/2026 17:51:40 | 26 | CAMBIO (simulado) | 6683 | ASA I BLNG | 307 | Imagen destacada | 6683Fotoproducto0.png | 6683FotoProducto0.png
02/10/2026 17:51:40 | 26 | BORRADO (simulado) | 6683 | ASA I BLNG | 307 | Galería | 6683Fotodetalle0.jpg,6683Fotodetalle1.jpg,6683Fotodetalle2.jpg,6683Fotodetalle3.jpg |  | No se encontró en Drive.
02/10/2026 17:51:40 | 26 | CAMBIO (simulado) | 6684 | ASA I NG | 308 | Imagen destacada | 6684Fotoproducto0.png | 6684FotoProducto0.png
02/10/2026 17:51:40 | 26 | BORRADO (simulado) | 6684 | ASA I NG | 308 | Galería | 6684Fotodetalle0.jpg,6684Fotodetalle1.jpg,6684Fotodetalle2.jpg,6684Fotodetalle3.jpg |  | No se encontró en Drive.
02/10/2026 17:51:40 | 26 | CAMBIO (simulado) | 6685 | AKE I NG | 309 | Imagen destacada | 6685Fotoproducto0.png | 6685FotoProducto0.png
02/10/2026 17:51:40 | 26 | BORRADO (simulado) | 6685 | AKE I NG | 309 | Galería | 6685Fotodetalle0.jpg,6685Fotodetalle1.jpg,6685Fotodetalle2.jpg,6685Fotodetalle3.jpg |  | No se encontró en Drive.
02/10/2026 17:51:40 | 26 | CAMBIO (simulado) | 6686 | TAPA DYNA | 310 | Imagen destacada | 6686Fotoproducto0.png | 6686FotoProducto0.png
02/10/2026 17:51:40 | 26 | CAMBIO (simulado) | 6686 | TAPA DYNA | 310 | Galería | 6686Fotodetalle0.jpg,6686Fotodetalle1.jpg,6686Fotodetalle2.jpg,6686Fotodetalle3.jpg | 6686FotoDetalle0.jpg
02/10/2026 17:51:40 | 26 | CAMBIO (simulado) | 6686 | TAPA DYNA BL | 311 | Imagen destacada | 6686Fotoproducto0.png | 6686FotoProducto0.png
02/10/2026 17:51:40 | 26 | CAMBIO (simulado) | 6686 | TAPA DYNA BL | 311 | Galería | 6686Fotodetalle0.jpg,6686Fotodetalle1.jpg,6686Fotodetalle2.jpg,6686Fotodetalle3.jpg | 6686FotoDetalle0.jpg
02/10/2026 17:51:40 | 26 | CAMBIO (simulado) | 6687 | TAPA DYNA NG | 312 | Imagen destacada | 6687Fotoproducto0.png | 6687FotoProducto0.png
02/10/2026 17:51:40 | 26 | CAMBIO (simulado) | 6687 | TAPA DYNA NG | 312 | Galería | 6687Fotodetalle0.jpg,6687Fotodetalle1.jpg,6687Fotodetalle2.jpg,6687Fotodetalle3.jpg | 6687FotoDetalle0.jpg
02/10/2026 17:51:40 | 26 | CAMBIO (simulado) | 6688 | ALIMENTACION CENTRAL 1EF | 313 | Imagen destacada | 6688Fotoproducto0.png | 6688FotoProducto0.png
02/10/2026 17:51:40 | 26 | CAMBIO (simulado) | 6688 | ALIMENTACION CENTRAL 1EF | 313 | Galería | 6688Fotodetalle0.jpg,6688Fotodetalle1.jpg,6688Fotodetalle2.jpg,6688Fotodetalle3.jpg | 6688FotoProducto1.png
02/10/2026 17:51:40 | 26 | CAMBIO (simulado) | 6688 | ALIMENTACION CENTRAL 1EF BL | 314 | Imagen destacada | 6688Fotoproducto0.png | 6688FotoProducto0.png
02/10/2026 17:51:40 | 26 | CAMBIO (simulado) | 6688 | ALIMENTACION CENTRAL 1EF BL | 314 | Galería | 6688Fotodetalle0.jpg,6688Fotodetalle1.jpg,6688Fotodetalle2.jpg,6688Fotodetalle3.jpg | 6688FotoProducto1.png
02/10/2026 17:51:40 | 26 | CAMBIO (simulado) | 6689 | ALIMENTACION CENTRAL 1EF NG | 315 | Imagen destacada | 6689Fotoproducto0.png | 6689FotoProducto0.png
02/10/2026 17:51:40 | 26 | CAMBIO (simulado) | 6689 | ALIMENTACION CENTRAL 1EF NG | 315 | Galería | 6689Fotodetalle0.jpg,6689Fotodetalle1.jpg,6689Fotodetalle2.jpg,6689Fotodetalle3.jpg | 6689FotoProducto1.png
02/10/2026 17:51:40 | 26 | CAMBIO (simulado) | 6690 | GUM | 316 | Imagen destacada | 6690FotoProducto0.png | 6690Fotoproducto0.png
02/10/2026 17:51:40 | 26 | CAMBIO (simulado) | 6690 | GUM | 316 | Galería | 6690Fotodetalle.png | 6690Fotodetalle.png,6690FotoDetalle0.jpg,6690FotoDetalle1.jpg,6690Fotodetalle1.png,6690FotoDetalle2.jpg,6690Fotodetalle2.png,6690Fotodetalle3.png,6690Fotoproducto.png,6690FotoProducto1.png
02/10/2026 17:51:40 | 26 | CAMBIO (simulado) | 6691 | DRIVER TRIAC | 317 | Imagen destacada | 6691Fotoproducto0.png | 6691FotoProducto0.png
02/10/2026 17:51:40 | 26 | BORRADO (simulado) | 6691 | DRIVER TRIAC | 317 | Galería | 6691Fotodetalle0.jpg,6691Fotodetalle1.jpg,6691Fotodetalle2.jpg,6691Fotodetalle3.jpg |  | No se encontró en Drive.
02/10/2026 17:51:40 | 26 | CAMBIO (simulado) | 6691 | DRIVER TRIAC 30W | 318 | Imagen destacada | 6691Fotoproducto0.png | 6691FotoProducto0.png
02/10/2026 17:51:40 | 26 | BORRADO (simulado) | 6691 | DRIVER TRIAC 30W | 318 | Galería | 6691Fotodetalle0.jpg,6691Fotodetalle1.jpg,6691Fotodetalle2.jpg,6691Fotodetalle3.jpg |  | No se encontró en Drive.
02/10/2026 17:51:40 | 26 | ADVERTENCIA | 6692 | DRIVER DALI 30W | 319 | Imagen destacada |  |  | Tiene fotos en Drive pero falta 6692Fotoproducto0.png.
02/10/2026 17:51:40 | 26 | BORRADO (simulado) | 6692 | DRIVER DALI 30W | 319 | Imagen destacada | 6692Fotoproducto0.png |  | No se encontró en Drive.
02/10/2026 17:51:40 | 26 | CAMBIO (simulado) | 6692 | DRIVER DALI 30W | 319 | Galería | 6692Fotodetalle0.jpg,6692Fotodetalle1.jpg,6692Fotodetalle2.jpg,6692Fotodetalle3.jpg | 6692.png,6692FotoProducto0.jpg
02/10/2026 17:51:40 | 26 | CAMBIO (simulado) | 6693 | KIT APLIQUE PARED DYNA | 320 | Imagen destacada | 6693Fotoproducto0.png | 6693FotoProducto0.png
02/10/2026 17:51:40 | 26 | CAMBIO (simulado) | 6693 | KIT APLIQUE PARED DYNA | 320 | Galería | 6693Fotodetalle0.jpg,6693Fotodetalle1.jpg,6693Fotodetalle2.jpg,6693Fotodetalle3.jpg | 6693FotoDetalle1.jpg,6693FotoProducto1.png
02/10/2026 17:51:40 | 26 | CAMBIO (simulado) | 6694 | RUFFO GU10 | 321 | Galería | 6694FotoDetalle0.jpg, 6694FotoDetalle6.jpg, 6694FotoDetalle7.jpg, 6694FotoDetalle8.jpg | 6694Fotodetalle.png,6694FotoDetalle0.jpg,6694Fotodetalle2.png,6694Fotodetalle3.png,6694Fotodetalle5.png,6694FotoDetalle6.jpg,6694FotoDetalle7.jpg,6694FotoProducto1.png,6694FotoProducto2.jpg
02/10/2026 17:51:40 | 26 | CAMBIO (simulado) | 6695 | YUKON | 322 | Imagen destacada | 6695Fotoproducto.png | 6695Fotoproducto0.png
02/10/2026 17:51:40 | 26 | CAMBIO (simulado) | 6695 | YUKON | 322 | Galería | 6695Fotodetalle0.jpg,6695Fotodetalle1.jpg,6695Fotodetalle2.jpg,6695Fotodetalle3.jpg | 6695FotoDetalle0.jpg,6695Fotodetalle1.png
02/10/2026 17:51:40 | 26 | CAMBIO (simulado) | 6695 | YUKON BL | 323 | Galería | 6695Fotodetalle0.jpg,6695Fotodetalle1.jpg,6695Fotodetalle2.jpg,6695Fotodetalle3.jpg | 6695FotoDetalle0.jpg,6695Fotodetalle1.png
02/10/2026 17:51:40 | 26 | CAMBIO (simulado) | 6696 | YUKON NG | 324 | Imagen destacada | 6696Fotoproducto0.png | 6696FotoProducto0.png
02/10/2026 17:51:40 | 26 | CAMBIO (simulado) | 6696 | YUKON NG | 324 | Galería | 6696Fotodetalle0.jpg,6696Fotodetalle1.jpg,6696Fotodetalle2.jpg,6696Fotodetalle3.jpg | 6696FotoDetalle0.jpg,6696Fotodetalle0.png,6696Fotodetalle1.png,6696FotoProducto3.png,6696Fotoproducto4.png
02/10/2026 17:51:40 | 26 | CAMBIO (simulado) | 6697 | FLORON LINEAL | 325 | Imagen destacada | 6697Fotoproducto0.png | 6697FotoProducto0.png
02/10/2026 17:51:40 | 26 | BORRADO (simulado) | 6697 | FLORON LINEAL | 325 | Galería | 6697Fotodetalle0.jpg,6697Fotodetalle1.jpg,6697Fotodetalle2.jpg,6697Fotodetalle3.jpg |  | No se encontró en Drive.
02/10/2026 17:51:40 | 26 | BORRADO (simulado) | 6697 | FLORON LINEAL NG | 326 | Galería | - |  | No se encontró en Drive.
02/10/2026 17:51:40 | 26 | CAMBIO (simulado) | 6698 | FLORON LINEAL BL | 327 | Imagen destacada | 6698Fotoproducto0.png | 6698FotoProducto0.png
02/10/2026 17:51:40 | 26 | BORRADO (simulado) | 6698 | FLORON LINEAL BL | 327 | Galería | 6698Fotodetalle0.jpg,6698Fotodetalle1.jpg,6698Fotodetalle2.jpg,6698Fotodetalle3.jpg |  | No se encontró en Drive.
02/10/2026 17:51:40 | 26 | CAMBIO (simulado) | 6699 | DYNA UNION TECHO PARED | 328 | Imagen destacada | 6699Fotoproducto0.png | 6699FotoProducto0.png
02/10/2026 17:51:40 | 26 | CAMBIO (simulado) | 6699 | DYNA UNION TECHO PARED | 328 | Galería | 6699Fotodetalle0.jpg,6699Fotodetalle1.jpg,6699Fotodetalle2.jpg,6699Fotodetalle3.jpg | 6699FotoDetalle0.jpg,6699FotoProducto1.png
02/10/2026 17:51:40 | 26 | CAMBIO (simulado) | 6699 | DYNA UNION TECHO PARED NG | 329 | Imagen destacada | 6699Fotoproducto0.png | 6699FotoProducto0.png
02/10/2026 17:51:40 | 26 | CAMBIO (simulado) | 6699 | DYNA UNION TECHO PARED NG | 329 | Galería | 6699Fotodetalle0.jpg,6699Fotodetalle1.jpg,6699Fotodetalle2.jpg,6699Fotodetalle3.jpg | 6699FotoDetalle0.jpg,6699FotoProducto1.png
02/10/2026 17:51:40 | 26 | CAMBIO (simulado) | 6700 | DYNA UNION TECHO PARED BL | 330 | Imagen destacada | 6700Fotoproducto0.png | 6700FotoProducto0.png
02/10/2026 17:51:40 | 26 | CAMBIO (simulado) | 6700 | DYNA UNION TECHO PARED BL | 330 | Galería | 6700Fotodetalle0.jpg,6700Fotodetalle1.jpg,6700Fotodetalle2.jpg,6700Fotodetalle3.jpg | 6700FotoDetalle0.jpg,6700FotoProducto1.png
02/10/2026 17:51:40 | 26 | CAMBIO (simulado) | 6701 | FOCO AR111 | 331 | Imagen destacada | 6701FotoProducto2.png | 6701FotoProducto0.png
02/10/2026 17:51:40 | 26 | CAMBIO (simulado) | 6701 | FOCO AR111 | 331 | Galería | 6701Fotodetalle0.jpg,6701Fotodetalle1.jpg,6701Fotodetalle2.jpg,6701Fotodetalle3.jpg | 6701FotoDetalle1.jpg,6701FotoDetalle2.jpg,6701FotoDetalle3.jpg,6701FotoDetalle4.jpg,6701FotoDetalle5.jpg,6701FotoProducto0 (2).png,6701FotoProducto0 (3).png,6701FotoProducto1.png,6701FotoProducto3.png
02/10/2026 17:51:40 | 26 | CAMBIO (simulado) | 6701 | FOCO AR111 BL | 332 | Imagen destacada | 6701Fotoproducto0.png | 6701FotoProducto0.png
02/10/2026 17:51:40 | 26 | CAMBIO (simulado) | 6701 | FOCO AR111 BL | 332 | Galería | 6701Fotodetalle0.jpg,6701Fotodetalle1.jpg,6701Fotodetalle2.jpg,6701Fotodetalle3.jpg | 6701FotoDetalle1.jpg,6701FotoDetalle2.jpg,6701FotoDetalle3.jpg,6701FotoDetalle4.jpg,6701FotoDetalle5.jpg,6701FotoProducto0 (2).png,6701FotoProducto0 (3).png,6701FotoProducto1.png,6701FotoProducto3.png
02/10/2026 17:51:40 | 26 | CAMBIO (simulado) | 6702 | FOCO AR111 NG | 333 | Imagen destacada | 6702Fotoproducto0.png | 6702FotoProducto0.png
02/10/2026 17:51:40 | 26 | CAMBIO (simulado) | 6702 | FOCO AR111 NG | 333 | Galería | 6702Fotodetalle0.jpg,6702Fotodetalle1.jpg,6702Fotodetalle2.jpg,6702Fotodetalle3.jpg | 6702FotoDetalle0.jpg,6702FotoDetalle1.jpg,6702FotoDetalle2.jpg,6702FotoDetalle3.jpg,6702FotoDetalle4.jpg,6702FotoProducto1.png,6702FotoProducto2.png,6702FotoProducto3.png,6702FotoProducto4.png
02/10/2026 17:51:40 | 26 | CAMBIO (simulado) | 6712 | SINTRA BL 2700K | 334 | Imagen destacada | 6619Fotoproducto0.png | 6712FotoProducto0.png
02/10/2026 17:51:40 | 26 | BORRADO (simulado) | 6712 | SINTRA BL 2700K | 334 | Galería | 6619Fotodetalle0.jpg,6619Fotodetalle1.jpg,6619Fotodetalle2.jpg,6619Fotodetalle3.jpg |  | No se encontró en Drive.
02/10/2026 17:51:40 | 26 | CAMBIO (simulado) | 6714 | YORK BL 2700K | 335 | Imagen destacada | 6615-6714Fotoproducto10.png | 6714FotoProducto0.png
02/10/2026 17:51:40 | 26 | BORRADO (simulado) | 6714 | YORK BL 2700K | 335 | Galería | - |  | No se encontró en Drive.
02/10/2026 17:51:40 | 26 | CAMBIO (simulado) | 6715 | YORK NG 2700K | 336 | Imagen destacada | 6614Fotoproducto0.png | 6715FotoProducto0.png
02/10/2026 17:51:40 | 26 | BORRADO (simulado) | 6715 | YORK NG 2700K | 336 | Galería | 6614Fotodetalle0.jpg,6614Fotodetalle1.jpg,6614Fotodetalle2.jpg,6614Fotodetalle3.jpg |  | No se encontró en Drive.
02/10/2026 17:51:40 | 26 | CAMBIO (simulado) | 6716 | KIT SUSPENSIÓN SINTRA/YORK | 337 | Imagen destacada | 6716Fotoproducto0.png | 6716FotoProducto0.png
02/10/2026 17:51:40 | 26 | BORRADO (simulado) | 6716 | KIT SUSPENSIÓN SINTRA/YORK | 337 | Galería | 6716Fotodetalle0.jpg,6716Fotodetalle1.jpg,6716Fotodetalle2.jpg,6716Fotodetalle3.jpg |  | No se encontró en Drive.
02/10/2026 17:51:40 | 26 | CAMBIO (simulado) | 6716 | KIT SUSPENSIÓN SINTRA/YORK BL | 338 | Imagen destacada | 6716Fotoproducto0.png | 6716FotoProducto0.png
02/10/2026 17:51:40 | 26 | BORRADO (simulado) | 6716 | KIT SUSPENSIÓN SINTRA/YORK BL | 338 | Galería | 6716Fotodetalle0.jpg,6716Fotodetalle1.jpg,6716Fotodetalle2.jpg,6716Fotodetalle3.jpg |  | No se encontró en Drive.
02/10/2026 17:51:40 | 26 | CAMBIO (simulado) | 6718 | MOMO | 339 | Imagen destacada | 6718Fotoproducto0.png | 6718FotoProducto0.png
02/10/2026 17:51:40 | 26 | CAMBIO (simulado) | 6718 | MOMO | 339 | Galería | 6718Fotodetalle0.jpg,6718Fotodetalle1.jpg,6718Fotodetalle2.jpg,6718Fotodetalle3.jpg | 6718FotoDetalle0.jpg,6718FotoDetalle1.jpg,6718FotoDetalle2.jpg,6718FotoDetalle3.jpg,6718FotoDetalle4.jpg,6718FotoProducto1.png,6718FotoProducto2.png
02/10/2026 17:51:40 | 26 | CAMBIO (simulado) | 6718 | MOMO III BL | 340 | Imagen destacada | 6718Fotoproducto0.png | 6718FotoProducto0.png
02/10/2026 17:51:40 | 26 | CAMBIO (simulado) | 6718 | MOMO III BL | 340 | Galería | 6718Fotodetalle0.jpg,6718Fotodetalle1.jpg,6718Fotodetalle2.jpg,6718Fotodetalle3.jpg | 6718FotoDetalle0.jpg,6718FotoDetalle1.jpg,6718FotoDetalle2.jpg,6718FotoDetalle3.jpg,6718FotoDetalle4.jpg,6718FotoProducto1.png,6718FotoProducto2.png
02/10/2026 17:51:40 | 26 | CAMBIO (simulado) | 6719 | MOMO III NG | 341 | Imagen destacada | 6719Fotoproducto0.png | 6719FotoProducto0.png
02/10/2026 17:51:40 | 26 | CAMBIO (simulado) | 6719 | MOMO III NG | 341 | Galería | 6719Fotodetalle0.jpg,6719Fotodetalle1.jpg,6719Fotodetalle2.jpg,6719Fotodetalle3.jpg | 6719FotoDetalle0.jpg,6719FotoDetalle1.jpg,6719FotoDetalle2.jpg,6719FotoDetalle3.jpg,6719FotoProducto1.png,6719FotoProducto2.png
02/10/2026 17:51:40 | 26 | CAMBIO (simulado) | 6720 | MOMO II BL | 342 | Imagen destacada | 6720Fotoproducto0.png | 6720FotoProducto0.png
02/10/2026 17:51:40 | 26 | CAMBIO (simulado) | 6720 | MOMO II BL | 342 | Galería | 6720Fotodetalle0.jpg,6720Fotodetalle1.jpg,6720Fotodetalle2.jpg,6720Fotodetalle3.jpg | 6720FotoDetalle0.jpg,6720FotoDetalle1.jpg,6720FotoDetalle2.jpg,6720FotoDetalle4.jpg,6720FotoProducto1.png,6720FotoProducto2.png
02/10/2026 17:51:40 | 26 | CAMBIO (simulado) | 6721 | MOMO II NG | 343 | Imagen destacada | 6721Fotoproducto0.png | 6721FotoProducto0.png
02/10/2026 17:51:40 | 26 | CAMBIO (simulado) | 6721 | MOMO II NG | 343 | Galería | 6721Fotodetalle0.jpg,6721Fotodetalle1.jpg,6721Fotodetalle2.jpg,6721Fotodetalle3.jpg | 6721FotoDetalle0.jpg,6721FotoDetalle1.jpg,6721FotoDetalle2.jpg,6721FotoProducto1.png,6721FotoProducto2.png
02/10/2026 17:51:40 | 26 | CAMBIO (simulado) | 6722 | ADAPTADOR HEMBRA 1EF | 344 | Imagen destacada | 6722Fotoproducto0.png | 6722FotoProducto0.png
02/10/2026 17:51:40 | 26 | BORRADO (simulado) | 6722 | ADAPTADOR HEMBRA 1EF | 344 | Galería | 6722Fotodetalle0.jpg,6722Fotodetalle1.jpg,6722Fotodetalle2.jpg,6722Fotodetalle3.jpg |  | No se encontró en Drive.
02/10/2026 17:51:40 | 26 | CAMBIO (simulado) | 6722 | ADAPTADOR HEMBRA 1EF NG | 345 | Imagen destacada | 6722Fotoproducto0.png | 6722FotoProducto0.png
02/10/2026 17:51:40 | 26 | BORRADO (simulado) | 6722 | ADAPTADOR HEMBRA 1EF NG | 345 | Galería | 6722Fotodetalle0.jpg,6722Fotodetalle1.jpg,6722Fotodetalle2.jpg,6722Fotodetalle3.jpg |  | No se encontró en Drive.
02/10/2026 17:51:40 | 26 | CAMBIO (simulado) | 6723 | ADAPTADOR HEMBRA 1EF BL | 346 | Imagen destacada | 6723Fotoproducto0.png | 6723FotoProducto0.png
02/10/2026 17:51:40 | 26 | BORRADO (simulado) | 6723 | ADAPTADOR HEMBRA 1EF BL | 346 | Galería | 6723Fotodetalle0.jpg,6723Fotodetalle1.jpg,6723Fotodetalle2.jpg,6723Fotodetalle3.jpg |  | No se encontró en Drive.
02/10/2026 17:51:40 | 26 | CAMBIO (simulado) | 6724 | MOMO I BL | 347 | Imagen destacada | 6724Fotoproducto0.png | 6724FotoProducto0.png
02/10/2026 17:51:40 | 26 | CAMBIO (simulado) | 6724 | MOMO I BL | 347 | Galería | 6724Fotodetalle0.jpg,6724Fotodetalle1.jpg,6724Fotodetalle2.jpg,6724Fotodetalle3.jpg | 6724FotoDetalle0.jpg,6724FotoDetalle1.jpg,6724FotoDetalle2.jpg,6724FotoDetalle4.jpg,6724FotoProducto1.png,6724FotoProducto2.png
02/10/2026 17:51:40 | 26 | CAMBIO (simulado) | 6725 | MOMO I NG | 348 | Imagen destacada | 6725Fotoproducto0.png | 6725FotoProducto0.png
02/10/2026 17:51:40 | 26 | CAMBIO (simulado) | 6725 | MOMO I NG | 348 | Galería | 6725Fotodetalle0.jpg,6725Fotodetalle1.jpg,6725Fotodetalle2.jpg,6725Fotodetalle3.jpg | 6725FotoDetalle0.jpg,6725FotoDetalle1.jpg,6725FotoDetalle2.jpg,6725FotoProducto1.png,6725FotoProducto2.png
02/10/2026 17:51:40 | 26 | CAMBIO (simulado) | 6726 | ADAPTADOR 2EF 2N | 349 | Imagen destacada | 6726FotoProducto2.png | 6726FotoProducto0.png
02/10/2026 17:51:40 | 26 | CAMBIO (simulado) | 6726 | ADAPTADOR 2EF 2N | 349 | Galería | 6726Fotodetalle0.jpg,6726Fotodetalle1.jpg,6726Fotodetalle2.jpg,6726Fotodetalle3.jpg | 6726FotoProducto3.png
02/10/2026 17:51:40 | 26 | CAMBIO (simulado) | 6726 | ADAPTADOR 2EF 2N BL | 350 | Imagen destacada | 6726Fotoproducto0.png | 6726FotoProducto0.png
02/10/2026 17:51:40 | 26 | CAMBIO (simulado) | 6726 | ADAPTADOR 2EF 2N BL | 350 | Galería | 6726Fotodetalle0.jpg,6726Fotodetalle1.jpg,6726Fotodetalle2.jpg,6726Fotodetalle3.jpg | 6726FotoProducto3.png
02/10/2026 17:51:40 | 26 | CAMBIO (simulado) | 6727 | ADAPTADOR 2EF 2N NG | 351 | Imagen destacada | 6727Fotoproducto0.png | 6727FotoProducto0.png
02/10/2026 17:51:40 | 26 | CAMBIO (simulado) | 6727 | ADAPTADOR 2EF 2N NG | 351 | Galería | 6727Fotodetalle0.jpg,6727Fotodetalle1.jpg,6727Fotodetalle2.jpg,6727Fotodetalle3.jpg | 6727FotoProducto2.png
02/10/2026 17:51:40 | 26 | CAMBIO (simulado) | 6734 | DYNA UNION CABEZAL | 352 | Imagen destacada | 6734Fotoproducto0.png | 6734FotoProducto0.png
02/10/2026 17:51:40 | 26 | CAMBIO (simulado) | 6734 | DYNA UNION CABEZAL | 352 | Galería | 6734Fotodetalle0.jpg,6734Fotodetalle1.jpg,6734Fotodetalle2.jpg,6734Fotodetalle3.jpg | 6734FotoDetalle0.jpg,6734FotoDetalle1.jpg,6734FotoProducto1.png,6734FotoProducto2.png
02/10/2026 17:51:40 | 26 | CAMBIO (simulado) | 6734 | DYNA UNION CABEZAL BL | 353 | Imagen destacada | 6734Fotoproducto0.png | 6734FotoProducto0.png
02/10/2026 17:51:40 | 26 | CAMBIO (simulado) | 6734 | DYNA UNION CABEZAL BL | 353 | Galería | 6734Fotodetalle0.jpg,6734Fotodetalle1.jpg,6734Fotodetalle2.jpg,6734Fotodetalle3.jpg | 6734FotoDetalle0.jpg,6734FotoDetalle1.jpg,6734FotoProducto1.png,6734FotoProducto2.png
02/10/2026 17:51:40 | 26 | CAMBIO (simulado) | 6735 | DYNA UNION CABEZAL NG | 354 | Imagen destacada | 6735Fotoproducto0.png | 6735FotoProducto0.png
02/10/2026 17:51:40 | 26 | CAMBIO (simulado) | 6735 | DYNA UNION CABEZAL NG | 354 | Galería | 6735Fotodetalle0.jpg,6735Fotodetalle1.jpg,6735Fotodetalle2.jpg,6735Fotodetalle3.jpg | 6735FotoDetalle0.jpg,6735FotoDetalle1.jpg,6735FotoProducto2.png
02/10/2026 17:51:40 | 26 | CAMBIO (simulado) | 6736 | PRISMA | 355 | Imagen destacada | 6736Fotoproducto0.png | 6736FotoProducto0.png
02/10/2026 17:51:40 | 26 | CAMBIO (simulado) | 6736 | PRISMA | 355 | Galería | 6736Fotodetalle0.jpg,6736Fotodetalle1.jpg,6736Fotodetalle2.jpg,6736Fotodetalle3.jpg | 6736FotoDetalle0.jpg,6736FotoDetalle1.jpg,6736FotoDetalle2.jpg,6736FotoProducto1.png,6736FotoProducto2.png
02/10/2026 17:51:40 | 26 | CAMBIO (simulado) | 6736 | PRISMA NG | 356 | Galería | 6736FotoDetalle0.jpg, 6736FotoDetalle1.jpg, 6736FotoDetalle2.jpg | 6736FotoDetalle0.jpg,6736FotoDetalle1.jpg,6736FotoDetalle2.jpg,6736FotoProducto1.png,6736FotoProducto2.png
02/10/2026 17:51:40 | 26 | CAMBIO (simulado) | 6737 | PRISMA BL | 357 | Imagen destacada | 6737FotoProducto1.png | 6737FotoProducto0.png
02/10/2026 17:51:40 | 26 | CAMBIO (simulado) | 6737 | PRISMA BL | 357 | Galería | 6737FotoDetalle0.jpg, 6737FotoDetalle1.jpg, 6737FotoDetalle2.jpg | 6737FotoDetalle0.jpg,6737FotoDetalle1.jpg,6737FotoDetalle2.jpg,6737FotoProducto1.png,6737FotoProducto2.png
02/10/2026 17:51:40 | 26 | CAMBIO (simulado) | 6738 | SHIR | 358 | Imagen destacada | 6738Fotoproducto0.png | 6738FotoProducto0.png
02/10/2026 17:51:40 | 26 | CAMBIO (simulado) | 6738 | SHIR | 358 | Galería | 6738Fotodetalle0.jpg,6738Fotodetalle1.jpg,6738Fotodetalle2.jpg,6738Fotodetalle3.jpg | 6738FotoDetalle0.jpg,6738FotoDetalle1.jpg,6738FotoDetalle2.jpg,6738FotoDetalle3.jpg,6738FotoDetalle4.jpg,6738FotoDetalle5.jpg,6738FotoDetalle6.jpg,6738FotoProducto0 (2).png,6738FotoProducto0 (3).png,6738FotoProducto1.png,6738FotoProducto2.png,6738FotoProducto3.png
02/10/2026 17:51:40 | 26 | CAMBIO (simulado) | 6738 | SHIR I NG | 359 | Imagen destacada | 6738Fotoproducto0.png | 6738FotoProducto0.png
02/10/2026 17:51:40 | 26 | CAMBIO (simulado) | 6738 | SHIR I NG | 359 | Galería | 6738Fotodetalle0.jpg,6738Fotodetalle1.jpg,6738Fotodetalle2.jpg,6738Fotodetalle3.jpg | 6738FotoDetalle0.jpg,6738FotoDetalle1.jpg,6738FotoDetalle2.jpg,6738FotoDetalle3.jpg,6738FotoDetalle4.jpg,6738FotoDetalle5.jpg,6738FotoDetalle6.jpg,6738FotoProducto0 (2).png,6738FotoProducto0 (3).png,6738FotoProducto1.png,6738FotoProducto2.png,6738FotoProducto3.png
02/10/2026 17:51:40 | 26 | CAMBIO (simulado) | 6739 | SHIR I BL | 360 | Imagen destacada | 6739Fotoproducto0.png | 6739FotoProducto0.png
02/10/2026 17:51:40 | 26 | CAMBIO (simulado) | 6739 | SHIR I BL | 360 | Galería | 6739Fotodetalle0.jpg,6739Fotodetalle1.jpg,6739Fotodetalle2.jpg,6739Fotodetalle3.jpg | 6739FotoDetalle0.jpg,6739FotoDetalle1.jpg,6739FotoDetalle2.jpg,6739FotoDetalle3.jpg,6739FotoDetalle4.jpg,6739FotoProducto1.png,6739FotoProducto2.png,6739FotoProducto3.png,6739FotoProducto4.png
02/10/2026 17:51:40 | 26 | CAMBIO (simulado) | 6740 | SHIR II NG | 361 | Imagen destacada | 6740Fotoproducto0.png | 6740FotoProducto0.png
02/10/2026 17:51:40 | 26 | CAMBIO (simulado) | 6740 | SHIR II NG | 361 | Galería | 6740Fotodetalle0.jpg,6740Fotodetalle1.jpg,6740Fotodetalle2.jpg,6740Fotodetalle3.jpg | 6740FotoDetalle0.jpg,6740FotoDetalle1.jpg,6740FotoDetalle2.jpg,6740FotoDetalle3.jpg,6740FotoDetalle4.jpg,6740FotoDetalle5.jpg.jpg,6740FotoProducto0 (2).png,6740FotoProducto0 (3).png,6740FotoProducto1.png,6740FotoProducto2.png,6740FotoProducto4.png
02/10/2026 17:51:40 | 26 | CAMBIO (simulado) | 6741 | SHIR II BL | 362 | Imagen destacada | 6741Fotoproducto0.png | 6741FotoProducto0.png
02/10/2026 17:51:40 | 26 | CAMBIO (simulado) | 6741 | SHIR II BL | 362 | Galería | 6741Fotodetalle0.jpg,6741Fotodetalle1.jpg,6741Fotodetalle2.jpg,6741Fotodetalle3.jpg | 6741FotoDetalle0.jpg,6741FotoDetalle1.jpg,6741FotoDetalle2.jpg,6741FotoDetalle3.jpg,6741FotoDetalle4.jpg,6741FotoProducto0 (2).png,6741FotoProducto0 (3).png,6741FotoProducto2.png
02/10/2026 17:51:40 | 26 | CAMBIO (simulado) | 6742 | CHILL | 363 | Imagen destacada | 6742Fotoproducto0.png | 6742-6743-6744-6745FotoProducto0.png
02/10/2026 17:51:40 | 26 | CAMBIO (simulado) | 6742 | CHILL | 363 | Galería | 6742Fotodetalle0.jpg,6742Fotodetalle1.jpg,6742Fotodetalle2.jpg,6742Fotodetalle3.jpg | 6742-6743-6744-6745FotoDetalle0.png,6742-6743-6744-6745FotoDetalle1.jpg,6742-6743-6744-6745FotoDetalle2.jpg,6742-6743-6744-6745FotoDetalle3.png,6742-6743-6744-6745FotoProducto2.png,6742-6743-6744-6745FotoProducto3.png
02/10/2026 17:51:40 | 26 | CAMBIO (simulado) | 6742 | CHILL 5W 220V 2700K | 364 | Imagen destacada | 6742FotoProducto1.png | 6742-6743-6744-6745FotoProducto0.png
02/10/2026 17:51:40 | 26 | CAMBIO (simulado) | 6742 | CHILL 5W 220V 2700K | 364 | Galería | 6742FotoDetalle5.png | 6742-6743-6744-6745FotoDetalle0.png,6742-6743-6744-6745FotoDetalle1.jpg,6742-6743-6744-6745FotoDetalle2.jpg,6742-6743-6744-6745FotoDetalle3.png,6742-6743-6744-6745FotoProducto2.png,6742-6743-6744-6745FotoProducto3.png
02/10/2026 17:51:40 | 26 | CAMBIO (simulado) | 6743 | CHILL 5W 220V 3000K | 365 | Imagen destacada | 6743FotoProducto2.png | 6742-6743-6744-6745FotoProducto0.png
02/10/2026 17:51:40 | 26 | CAMBIO (simulado) | 6743 | CHILL 5W 220V 3000K | 365 | Galería | 6743FotoDetalle5.png | 6742-6743-6744-6745FotoDetalle0.png,6742-6743-6744-6745FotoDetalle1.jpg,6742-6743-6744-6745FotoDetalle2.jpg,6742-6743-6744-6745FotoDetalle3.png,6742-6743-6744-6745FotoProducto2.png,6742-6743-6744-6745FotoProducto3.png
02/10/2026 17:51:40 | 26 | CAMBIO (simulado) | 6744 | CHILL 5W 24V 2700K | 366 | Imagen destacada | 6744Fotoproducto0.png | 6742-6743-6744-6745FotoProducto0.png
02/10/2026 17:51:40 | 26 | CAMBIO (simulado) | 6744 | CHILL 5W 24V 2700K | 366 | Galería | 6744Fotodetalle0.jpg,6744Fotodetalle1.jpg,6744Fotodetalle2.jpg,6744Fotodetalle3.jpg | 6742-6743-6744-6745FotoDetalle0.png,6742-6743-6744-6745FotoDetalle1.jpg,6742-6743-6744-6745FotoDetalle2.jpg,6742-6743-6744-6745FotoDetalle3.png,6742-6743-6744-6745FotoProducto2.png,6742-6743-6744-6745FotoProducto3.png
02/10/2026 17:51:40 | 26 | CAMBIO (simulado) | 6745 | CHILL 5W 24V 3000K | 367 | Imagen destacada | 6745Fotoproducto0.png | 6742-6743-6744-6745FotoProducto0.png
02/10/2026 17:51:40 | 26 | CAMBIO (simulado) | 6745 | CHILL 5W 24V 3000K | 367 | Galería | 6745Fotodetalle0.jpg,6745Fotodetalle1.jpg,6745Fotodetalle2.jpg,6745Fotodetalle3.jpg | 6742-6743-6744-6745FotoDetalle0.png,6742-6743-6744-6745FotoDetalle1.jpg,6742-6743-6744-6745FotoDetalle2.jpg,6742-6743-6744-6745FotoDetalle3.png,6742-6743-6744-6745FotoProducto2.png,6742-6743-6744-6745FotoProducto3.png
02/10/2026 17:51:40 | 26 | CAMBIO (simulado) | 6746 | CHILL 10W 220V 2700K | 368 | Imagen destacada | 6746FotoProducto5.png | 6746-6747-6748-6749FotoProducto0.png
02/10/2026 17:51:40 | 26 | CAMBIO (simulado) | 6746 | CHILL 10W 220V 2700K | 368 | Galería | 6746FotoDetalle3.png | 6746-6747-6748-6749FotoDetalle0.jpg,6746-6747-6748-6749FotoDetalle1.jpg,6746-6747-6748-6749FotoDetalle2.png,6746-6747-6748-6749FotoDetalle3.jpg,6746-6747-6748-6749FotoProducto1.png
02/10/2026 17:51:40 | 26 | CAMBIO (simulado) | 6747 | CHILL 10W 220V 3000K | 369 | Imagen destacada | 6747FotoProducto5.png | 6746-6747-6748-6749FotoProducto0.png
02/10/2026 17:51:40 | 26 | CAMBIO (simulado) | 6747 | CHILL 10W 220V 3000K | 369 | Galería | 6747FotoDetalle3.png | 6746-6747-6748-6749FotoDetalle0.jpg,6746-6747-6748-6749FotoDetalle1.jpg,6746-6747-6748-6749FotoDetalle2.png,6746-6747-6748-6749FotoDetalle3.jpg,6746-6747-6748-6749FotoProducto1.png
02/10/2026 17:51:40 | 26 | CAMBIO (simulado) | 6748 | CHILL 10W 24V 2700K | 370 | Imagen destacada | 6748Fotoproducto0.png | 6746-6747-6748-6749FotoProducto0.png
02/10/2026 17:51:40 | 26 | CAMBIO (simulado) | 6748 | CHILL 10W 24V 2700K | 370 | Galería | 6748Fotodetalle0.jpg,6748Fotodetalle1.jpg,6748Fotodetalle2.jpg,6748Fotodetalle3.jpg | 6746-6747-6748-6749FotoDetalle0.jpg,6746-6747-6748-6749FotoDetalle1.jpg,6746-6747-6748-6749FotoDetalle2.png,6746-6747-6748-6749FotoDetalle3.jpg,6746-6747-6748-6749FotoProducto1.png
02/10/2026 17:51:40 | 26 | CAMBIO (simulado) | 6749 | CHILL 10W 24V 3000K | 371 | Imagen destacada | 6749FotoProducto5.png | 6746-6747-6748-6749FotoProducto0.png
02/10/2026 17:51:40 | 26 | CAMBIO (simulado) | 6749 | CHILL 10W 24V 3000K | 371 | Galería | 6749FotoDetalle3.png | 6746-6747-6748-6749FotoDetalle0.jpg,6746-6747-6748-6749FotoDetalle1.jpg,6746-6747-6748-6749FotoDetalle2.png,6746-6747-6748-6749FotoDetalle3.jpg,6746-6747-6748-6749FotoProducto1.png
02/10/2026 17:51:40 | 26 | CAMBIO (simulado) | 6750 | CHILL 20W 220V 2700K | 372 | Imagen destacada | 6750FotoProducto8.png | 6750-6813-6814-6815FotoProducto0.png
02/10/2026 17:51:40 | 26 | CAMBIO (simulado) | 6750 | CHILL 20W 220V 2700K | 372 | Galería | 6750FotoDetalle4.png | 6750-6813-6814-6815FotoDetalle0.jpg,6750-6813-6814-6815FotoDetalle1.png,6750-6813-6814-6815FotoDetalle2.jpg,6750-6813-6814-6815FotoDetalle3.jpg,6750-6813-6814-6815FotoProducto1.png
02/10/2026 17:51:40 | 26 | CAMBIO (simulado) | 6751 | LEIA | 373 | Imagen destacada | 6751Fotoproducto.png | 6751Fotoproducto0.png
02/10/2026 17:51:40 | 26 | CAMBIO (simulado) | 6751 | LEIA | 373 | Galería | 6751Fotodetalle0.jpg,6751Fotodetalle1.jpg,6751Fotodetalle2.jpg,6751Fotodetalle3.jpg | 6751Fotodetalle.png,6751FotoDetalle0.jpg,6751FotoDetalle1.jpg,6751Fotodetalle1.png,6751FotoDetalle2.jpg,6751Fotodetalle2.png,6751FotoDetalle3.jpg,6751FotoDetalle4.jpg,6751FotoProducto1.png,6751FotoProducto2.png
02/10/2026 17:51:40 | 26 | CAMBIO (simulado) | 6752 | MUSK | 374 | Imagen destacada | 6752FotoProducto1.png | 6752Fotoproducto0.png
02/10/2026 17:51:40 | 26 | CAMBIO (simulado) | 6752 | MUSK | 374 | Galería | 6752Fotodetalle.png | 6752Fotodetalle.png,6752FotoDetalle0.jpg,6752FotoDetalle1.jpg,6752Fotodetalle1.png,6752Fotodetalle2.png,6752Fotodetalle3.png,6752Fotodetalle4.png,6752FotoProducto1.png,6752FotoProducto2.png
02/10/2026 17:51:40 | 26 | ADVERTENCIA | 6755 | PIER F | 375 | Imagen destacada |  |  | Tiene fotos en Drive pero falta 6755Fotoproducto0.png.
02/10/2026 17:51:40 | 26 | BORRADO (simulado) | 6755 | PIER F | 375 | Imagen destacada | 6755Fotoproducto0.png |  | No se encontró en Drive.
02/10/2026 17:51:40 | 26 | CAMBIO (simulado) | 6755 | PIER F | 375 | Galería | 6755Fotodetalle0.jpg,6755Fotodetalle1.jpg,6755Fotodetalle2.jpg,6755Fotodetalle3.jpg | 6755Fotodetalle.png,6755FotoDetalle0.jpg,6755Fotodetalle1.png,6755Fotodetalle2.png,6755Fotodetalle3.png,6755Fotodetalle4.png,6755Fotoproducto.png,6755FotoProducto1.png
02/10/2026 17:51:40 | 26 | CAMBIO (simulado) | 6756 | MORGAN | 376 | Imagen destacada | 6756FotoProducto0.png | 6756Fotoproducto0.png
02/10/2026 17:51:40 | 26 | CAMBIO (simulado) | 6756 | MORGAN | 376 | Galería | 6756Fotodetalle.png | 6756Fotodetalle.png,6756FotoDetalle0.jpg,6756Fotodetalle1.png,6756Fotodetalle2.png,6756Fotodetalle3.png,6756Fotodetalle4.png,6756FotoProducto1.png
02/10/2026 17:51:40 | 26 | CAMBIO (simulado) | 6757 | LEX | 377 | Imagen destacada | 6757-6817FotoProducto1.png | 6757-6817FotoProducto0.png
02/10/2026 17:51:40 | 26 | CAMBIO (simulado) | 6757 | LEX | 377 | Galería | 6817Fotodetalle0.jpg,6817Fotodetalle1.jpg,6817Fotodetalle2.jpg,6817Fotodetalle3.jpg | 6757-6817FotoDetalle0.jpg,6757-6817FotoDetalle2.jpg,6757-6817FotoDetalle3.jpg,6757-6817FotoDetalle4.jpg,6757-6817FotoProducto1.png,6757-6817FotoProducto3.png,6757-6817FotoProducto4.png,6757-6817FotoProducto5.png,6757-6817FotoProducto6.png
02/10/2026 17:51:40 | 26 | CAMBIO (simulado) | 6757 | LEX 220V | 378 | Imagen destacada | 6757-6817FotoProducto1.png | 6757-6817FotoProducto0.png
02/10/2026 17:51:40 | 26 | CAMBIO (simulado) | 6757 | LEX 220V | 378 | Galería | 6757FotoDetalle0.jpg, 6757FotoDetalle1.jpg, 6757FotoDetalle2.jpg, 6757FotoDetalle3.jpg, 6757FotoDetalle4.jpg | 6757-6817FotoDetalle0.jpg,6757-6817FotoDetalle2.jpg,6757-6817FotoDetalle3.jpg,6757-6817FotoDetalle4.jpg,6757-6817FotoProducto1.png,6757-6817FotoProducto3.png,6757-6817FotoProducto4.png,6757-6817FotoProducto5.png,6757-6817FotoProducto6.png
02/10/2026 17:51:40 | 26 | CAMBIO (simulado) | 6758 | ELON | 379 | Imagen destacada | 6818Fotoproducto0.png | 6758-6818FotoProducto0.png
02/10/2026 17:51:40 | 26 | CAMBIO (simulado) | 6758 | ELON | 379 | Galería | 6818Fotodetalle0.jpg,6818Fotodetalle1.jpg,6818Fotodetalle2.jpg,6818Fotodetalle3.jpg | 6758-6818FotoDetalle0.png,6758-6818FotoDetalle3.png,6758-6818FotoDetalle5.png,6758-6818FotoDetalle6.png,6758-6818FotoDetalle7.png,6758-6818FotoProducto2.png,6758-6818FotoProducto3.png,6758-6818FotoProducto4.png
02/10/2026 17:51:40 | 26 | CAMBIO (simulado) | 6758 | ELON | 380 | Imagen destacada | 6818Fotoproducto0.png | 6758-6818FotoProducto0.png
02/10/2026 17:51:40 | 26 | CAMBIO (simulado) | 6758 | ELON | 380 | Galería | 6818Fotodetalle0.jpg,6818Fotodetalle1.jpg,6818Fotodetalle2.jpg,6818Fotodetalle3.jpg | 6758-6818FotoDetalle0.png,6758-6818FotoDetalle3.png,6758-6818FotoDetalle5.png,6758-6818FotoDetalle6.png,6758-6818FotoDetalle7.png,6758-6818FotoProducto2.png,6758-6818FotoProducto3.png,6758-6818FotoProducto4.png
02/10/2026 17:51:40 | 26 | CAMBIO (simulado) | 6759 | KIM | 381 | Imagen destacada | 6759Fotoproducto0.png | 6759-6819FotoProducto0.png
02/10/2026 17:51:40 | 26 | CAMBIO (simulado) | 6759 | KIM | 381 | Galería | 6759Fotodetalle0.jpg,6759Fotodetalle1.jpg,6759Fotodetalle2.jpg,6759Fotodetalle3.jpg | 6759-6819FotoDetalle0.png,6759-6819FotoDetalle1.jpg,6759-6819FotoDetalle3.png,6759-6819FotoDetalle5.png,6759-6819FotoDetalle7.png,6759-6819FotoDetalle8.png,6759-6819FotoDetalle9.png,6759-6819FotoProducto1.png,6759-6819FotoProducto3.png,6759-6819FotoProducto4.png
02/10/2026 17:51:40 | 26 | CAMBIO (simulado) | 6759 | KIM I | 382 | Imagen destacada | 6759Fotoproducto0.png | 6759-6819FotoProducto0.png
02/10/2026 17:51:40 | 26 | CAMBIO (simulado) | 6759 | KIM I | 382 | Galería | 6759Fotodetalle0.jpg,6759Fotodetalle1.jpg,6759Fotodetalle2.jpg,6759Fotodetalle3.jpg | 6759-6819FotoDetalle0.png,6759-6819FotoDetalle1.jpg,6759-6819FotoDetalle3.png,6759-6819FotoDetalle5.png,6759-6819FotoDetalle7.png,6759-6819FotoDetalle8.png,6759-6819FotoDetalle9.png,6759-6819FotoProducto1.png,6759-6819FotoProducto3.png,6759-6819FotoProducto4.png
02/10/2026 17:51:40 | 26 | CAMBIO (simulado) | 6760 | KIM II | 383 | Galería | 6760Fotodetalle0.jpg,6760Fotodetalle1.jpg,6760Fotodetalle2.jpg,6760Fotodetalle3.jpg | 6760-6820FotoDetalle0.png,6760-6820FotoDetalle1.jpg,6760-6820FotoDetalle3.png,6760-6820FotoDetalle5.png,6760-6820FotoDetalle7.png,6760-6820FotoDetalle8.png,6760-6820FotoProducto2.png,6760-6820FotoProducto3.png,6760-6820FotoProducto4.png,6760-6820FotoProducto5.png,6760-6820FotoProducto6.png,6760-6820FotoProducto7.png
02/10/2026 17:51:40 | 26 | CAMBIO (simulado) | 6760 | KIM II | 384 | Galería | 6760Fotodetalle5.png | 6760-6820FotoDetalle0.png,6760-6820FotoDetalle1.jpg,6760-6820FotoDetalle3.png,6760-6820FotoDetalle5.png,6760-6820FotoDetalle7.png,6760-6820FotoDetalle8.png,6760-6820FotoProducto2.png,6760-6820FotoProducto3.png,6760-6820FotoProducto4.png,6760-6820FotoProducto5.png,6760-6820FotoProducto6.png,6760-6820FotoProducto7.png
02/10/2026 17:51:40 | 26 | CAMBIO (simulado) | 6761 | LOUTA | 385 | Galería | 6761Fotodetalle0.jpg,6761Fotodetalle1.jpg,6761Fotodetalle2.jpg,6761Fotodetalle3.jpg | 6761FotoDetalle0.jpg,6761Fotodetalle1.png,6761Fotodetalle2.png,6761Fotodetalle3.png,6761Fotodetalle4.png,6761Fotodetalle5.png,6761Fotodetalle6.png,6761Fotodetalle7.png,6761Fotodetalle8.png,6761Fotodetalle9.png,6761Fotodetalle10.png,6761FotoProducto1.png,6761FotoProducto2.png,6761Fotoproducto3.png
02/10/2026 17:51:40 | 26 | CAMBIO (simulado) | 6761 | LOUTA 35 | 386 | Galería | 6761Fotodetalle0.jpg,6761Fotodetalle1.jpg,6761Fotodetalle2.jpg,6761Fotodetalle3.jpg | 6761FotoDetalle0.jpg,6761Fotodetalle1.png,6761Fotodetalle2.png,6761Fotodetalle3.png,6761Fotodetalle4.png,6761Fotodetalle5.png,6761Fotodetalle6.png,6761Fotodetalle7.png,6761Fotodetalle8.png,6761Fotodetalle9.png,6761Fotodetalle10.png,6761FotoProducto1.png,6761FotoProducto2.png,6761Fotoproducto3.png
02/10/2026 17:51:40 | 26 | CAMBIO (simulado) | 6762 | LOUTA 60 | 387 | Galería | 6762Fotodetalle0.jpg,6762Fotodetalle1.jpg,6762Fotodetalle2.jpg,6762Fotodetalle3.jpg | 6762Fotodetalle0.png,6762Fotodetalle1.png,6762Fotodetalle2.png,6762Fotodetalle3.png,6762Fotodetalle4.png,6762Fotodetalle5.png,6762Fotodetalle6.png,6762Fotodetalle7.png,6762Fotodetalle8.png,6762FotoProducto1.png,6762FotoProducto2.png
02/10/2026 17:51:40 | 26 | CAMBIO (simulado) | 6763 | KIT CHILL | 388 | Imagen destacada | 6763Fotoproducto0.png | 6763FotoProducto0.png
02/10/2026 17:51:40 | 26 | BORRADO (simulado) | 6763 | KIT CHILL | 388 | Galería | 6763Fotodetalle0.jpg,6763Fotodetalle1.jpg,6763Fotodetalle2.jpg,6763Fotodetalle3.jpg |  | No se encontró en Drive.
02/10/2026 17:51:40 | 26 | BORRADO (simulado) | 6763 | KIT CHILL 40 | 389 | Galería | - |  | No se encontró en Drive.
02/10/2026 17:51:40 | 26 | BORRADO (simulado) | 6764 | KIT CHILL 80 | 390 | Galería | - |  | No se encontró en Drive.
02/10/2026 17:51:40 | 26 | CAMBIO (simulado) | 6765 | MIRACLE S | 391 | Imagen destacada | 6765Fotoproducto0.png | 6765FotoProducto0.png
02/10/2026 17:51:40 | 26 | CAMBIO (simulado) | 6765 | MIRACLE S | 391 | Galería | 6765Fotodetalle0.jpg,6765Fotodetalle1.jpg,6765Fotodetalle2.jpg,6765Fotodetalle3.jpg | 6765FotoDetalle0.jpg,6765FotoDetalle1.jpg,6765FotoDetalle2.jpg,6765FotoDetalle3.jpg,6765FotoDetalle4.jpg,6765FotoDetalle5.jpg,6765FotoProducto1.png
02/10/2026 17:51:40 | 26 | CAMBIO (simulado) | 6765 | MIRACLE S NG | 392 | Galería | 6765FotoDetalle0.jpg, 6765FotoDetalle1.jpg, 6765FotoDetalle2.jpg, 6765FotoDetalle3.jpg, 6765FotoDetalle4.jpg, 6765FotoDetalle5.jpg | 6765FotoDetalle0.jpg,6765FotoDetalle1.jpg,6765FotoDetalle2.jpg,6765FotoDetalle3.jpg,6765FotoDetalle4.jpg,6765FotoDetalle5.jpg,6765FotoProducto1.png
02/10/2026 17:51:40 | 26 | CAMBIO (simulado) | 6766 | MIRACLE S BL | 393 | Galería | 6766FotoDetalle0.jpg, 6766FotoDetalle1.jpg, 6766FotoDetalle2.jpg, 6766FotoDetalle3.jpg, 6766FotoDetalle4.jpg, 6766FotoDetalle5.jpg | 6766FotoDetalle0.jpg,6766FotoDetalle1.jpg,6766FotoDetalle2.jpg,6766FotoDetalle3.jpg,6766FotoDetalle4.jpg,6766FotoDetalle5.jpg,6766FotoProducto1.png
02/10/2026 17:51:40 | 26 | CAMBIO (simulado) | 6767 | BONY BL | 394 | Imagen destacada | 6767Fotoproducto.png | 6767Fotoproducto0.png
02/10/2026 17:51:40 | 26 | CAMBIO (simulado) | 6767 | BONY BL | 394 | Galería | 6767Fotodetalle0.jpg,6767Fotodetalle1.jpg,6767Fotodetalle2.jpg,6767Fotodetalle3.jpg | 6767FotoDetalle0.jpg,6767FotoDetalle1.jpg,6767FotoDetalle2.jpg,6767Fotoproducto.png,6767Fotoproducto1.jpg,6767Fotoproducto1.png,6767Fotoproducto2.png,6767Fotoproducto3.png,6767Fotoproducto4.png,6767Fotoproducto5.png,6767Fotoproducto7.png
02/10/2026 17:51:40 | 26 | CAMBIO (simulado) | 6768 | CARAMEL BLMD | 395 | Imagen destacada | 6768Fotoproducto.png | 6768Fotoproducto0.png
02/10/2026 17:51:40 | 26 | CAMBIO (simulado) | 6768 | CARAMEL BLMD | 395 | Galería | 6768Fotodetalle0.jpg,6768Fotodetalle1.jpg,6768Fotodetalle2.jpg,6768Fotodetalle3.jpg | 6768Fotodetalle.jpg,6768FotoDetalle0.jpg,6768Fotodetalle1.jpg,6768Fotoproducto1.jpg,6768Fotoproducto1.png,6768Fotoproducto2.png,6768Fotoproducto3.jpg
02/10/2026 17:51:40 | 26 | CAMBIO (simulado) | 6769 | CHESTER | 396 | Imagen destacada | 6769Fotoproducto.png | 6769Fotoproducto0.png
02/10/2026 17:51:40 | 26 | CAMBIO (simulado) | 6769 | CHESTER | 396 | Galería | 6769Fotodetalle0.jpg,6769Fotodetalle1.jpg,6769Fotodetalle2.jpg,6769Fotodetalle3.jpg | 6769Fotodetalle.jpg,6769FotoDetalle0.jpg,6769Fotodetalle1.jpg,6769Fotoproducto1.jpg,6769Fotoproducto1.png,6769Fotoproducto2.png,6769Fotoproducto3.jpg
02/10/2026 17:51:40 | 26 | CAMBIO (simulado) | 6769 | CHESTER BLMD | 397 | Galería | 6769FotoDetalle0.jpg, 6769Fotodetalle.jpg, 6769Fotodetalle1.jpg | 6769Fotodetalle.jpg,6769FotoDetalle0.jpg,6769Fotodetalle1.jpg,6769Fotoproducto1.jpg,6769Fotoproducto1.png,6769Fotoproducto2.png,6769Fotoproducto3.jpg
02/10/2026 17:51:40 | 26 | CAMBIO (simulado) | 6770 | CHESTER NGMD | 398 | Galería | 6770FotoDetalle0.jpg, 6770Fotodetalle.jpg, 6770Fotodetalle1.jpg | 6770Fotodetalle.jpg,6770FotoDetalle0.jpg,6770Fotodetalle1.jpg,6770Fotoproducto1.jpg,6770Fotoproducto1.png,6770Fotoproducto2.jpg,6770Fotoproducto3.png
02/10/2026 17:51:40 | 26 | CAMBIO (simulado) | 6771 | SMOKY | 399 | Imagen destacada | 6771Fotoproducto.png | 6771Fotoproducto0.png
02/10/2026 17:51:40 | 26 | CAMBIO (simulado) | 6771 | SMOKY | 399 | Galería | 6771Fotodetalle0.jpg,6771Fotodetalle1.jpg,6771Fotodetalle2.jpg,6771Fotodetalle3.jpg | 6771Fotodetalle.jpg,6771FotoDetalle0.jpg,6771Fotodetalle1.jpg,6771Fotoproducto.png,6771Fotoproducto1.png,6771Fotoproducto2.png,6771Fotoproducto3.jpg,6771Fotoproducto3.png,6771Fotoproducto4.png,6771Fotoproducto6.png,6771Fotoproducto7.png
02/10/2026 17:51:40 | 26 | CAMBIO (simulado) | 6772 | LUKA BLMD | 400 | Imagen destacada | 6772Fotoproducto.png | 6772Fotoproducto0.png
02/10/2026 17:51:40 | 26 | CAMBIO (simulado) | 6772 | LUKA BLMD | 400 | Galería | 6772Fotodetalle0.jpg,6772Fotodetalle1.jpg,6772Fotodetalle2.jpg,6772Fotodetalle3.jpg | 6772Fotodetalle.jpg,6772FotoDetalle0.jpg,6772Fotodetalle1.jpg,6772Fotoproducto1.jpg,6772Fotoproducto1.png,6772Fotoproducto2.jpg,6772Fotoproducto3.png
02/10/2026 17:51:40 | 26 | CAMBIO (simulado) | 6773 | CITY | 401 | Imagen destacada | 6773Fotoproducto0.png | 6773FotoProducto0.png
02/10/2026 17:51:40 | 26 | CAMBIO (simulado) | 6773 | CITY | 401 | Galería | 6773Fotodetalle0.jpg,6773Fotodetalle1.jpg,6773Fotodetalle2.jpg,6773Fotodetalle3.jpg | 6773FotoDetalle0.jpg,6773FotoDetalle1.jpg,6773FotoDetalle2.jpg,6773FotoDetalle3.jpg,6773FotoDetalle4.jpg,6773FotoDetalle5.jpg,6773FotoProducto1.png,6773FotoProducto2.png
02/10/2026 17:51:40 | 26 | CAMBIO (simulado) | 6773 | CITY BL 15W | 402 | Imagen destacada | 6773Fotoproducto0.png | 6773FotoProducto0.png
02/10/2026 17:51:40 | 26 | CAMBIO (simulado) | 6773 | CITY BL 15W | 402 | Galería | 6773Fotodetalle0.jpg,6773Fotodetalle1.jpg,6773Fotodetalle2.jpg,6773Fotodetalle3.jpg | 6773FotoDetalle0.jpg,6773FotoDetalle1.jpg,6773FotoDetalle2.jpg,6773FotoDetalle3.jpg,6773FotoDetalle4.jpg,6773FotoDetalle5.jpg,6773FotoProducto1.png,6773FotoProducto2.png
02/10/2026 17:51:40 | 26 | CAMBIO (simulado) | 6774 | CITY NG 15W | 403 | Imagen destacada | 6774Fotoproducto0.png | 6774FotoProducto0.png
02/10/2026 17:51:40 | 26 | CAMBIO (simulado) | 6774 | CITY NG 15W | 403 | Galería | 6774Fotodetalle0.jpg,6774Fotodetalle1.jpg,6774Fotodetalle2.jpg,6774Fotodetalle3.jpg | 6774FotoDetalle0.jpg,6774FotoDetalle1.jpg,6774FotoDetalle2.jpg,6774FotoDetalle3.jpg,6774FotoDetalle4.jpg,6774FotoDetalle5.jpg,6774FotoProducto1.png,6774FotoProducto2.png
02/10/2026 17:51:40 | 26 | CAMBIO (simulado) | 6775 | CITY BL 45W | 404 | Imagen destacada | 6775Fotoproducto0.png | 6775FotoProducto0.png
02/10/2026 17:51:40 | 26 | CAMBIO (simulado) | 6775 | CITY BL 45W | 404 | Galería | 6775Fotodetalle0.jpg,6775Fotodetalle1.jpg,6775Fotodetalle2.jpg,6775Fotodetalle3.jpg | 6775FotoDetalle0.jpg,6775FotoDetalle1.jpg,6775FotoDetalle2.jpg,6775FotoDetalle3.jpg,6775FotoDetalle4.jpg,6775FotoDetalle5.jpg,6775FotoProducto1.png,6775FotoProducto2.png
02/10/2026 17:51:40 | 26 | CAMBIO (simulado) | 6775 | CITY BL 45W | 404 | Archivo CAD | 6775-6776-cad.dwg | 6775-6776-6849-cad.dwg
02/10/2026 17:51:40 | 26 | CAMBIO (simulado) | 6776 | CITY NG 45W | 405 | Imagen destacada | 6776Fotoproducto0.png | 6776FotoProducto0.png
02/10/2026 17:51:40 | 26 | CAMBIO (simulado) | 6776 | CITY NG 45W | 405 | Galería | 6776Fotodetalle0.jpg,6776Fotodetalle1.jpg,6776Fotodetalle2.jpg,6776Fotodetalle3.jpg | 6776FotoDetalle0.jpg,6776FotoDetalle1.jpg,6776FotoDetalle2.jpg,6776FotoDetalle3.jpg,6776FotoDetalle4.jpg,6776FotoDetalle5.jpg,6776FotoProducto1.png,6776FotoProducto2.png
02/10/2026 17:51:40 | 26 | CAMBIO (simulado) | 6776 | CITY NG 45W | 405 | Archivo CAD | 6775-6776-cad.dwg | 6775-6776-6849-cad.dwg
02/10/2026 17:51:40 | 26 | CAMBIO (simulado) | 6777 | CITY BL 55W | 406 | Imagen destacada | 6777Fotoproducto0.png | 6777FotoProducto0.png
02/10/2026 17:51:40 | 26 | CAMBIO (simulado) | 6777 | CITY BL 55W | 406 | Galería | 6777Fotodetalle0.jpg,6777Fotodetalle1.jpg,6777Fotodetalle2.jpg,6777Fotodetalle3.jpg | 6777FotoDetalle0.jpg,6777FotoDetalle1.jpg,6777FotoDetalle2.jpg,6777FotoDetalle3.jpg,6777FotoDetalle4.jpg,6777FotoDetalle5.jpg,6777FotoProducto1.png,6777FotoProducto2.png
02/10/2026 17:51:40 | 26 | CAMBIO (simulado) | 6778 | CITY NG 55W | 407 | Imagen destacada | 6778Fotoproducto0.png | 6778FotoProducto0.png
02/10/2026 17:51:40 | 26 | CAMBIO (simulado) | 6778 | CITY NG 55W | 407 | Galería | 6778Fotodetalle0.jpg,6778Fotodetalle1.jpg,6778Fotodetalle2.jpg,6778Fotodetalle3.jpg | 6778FotoDetalle0.jpg,6778FotoDetalle1.jpg,6778FotoDetalle2.jpg,6778FotoDetalle3.jpg,6778FotoDetalle4.jpg,6778FotoDetalle5.jpg,6778FotoProducto1.png,6778FotoProducto2.png
02/10/2026 17:51:40 | 26 | CAMBIO (simulado) | 6780 | GALACTIC | 408 | Imagen destacada | 6780Fotoproducto.png | 6780Fotoproducto0.png
02/10/2026 17:51:40 | 26 | CAMBIO (simulado) | 6780 | GALACTIC | 408 | Galería | 6780Fotodetalle0.jpg,6780Fotodetalle1.jpg,6780Fotodetalle2.jpg,6780Fotodetalle3.jpg | 6780Fotodetalle.jpg,6780FotoDetalle0.jpg,6780Fotodetalle1.jpg,6780Fotoproducto1.jpg,6780Fotoproducto1.png,6780Fotoproducto2.jpg,6780Fotoproducto3.png
02/10/2026 17:51:40 | 26 | CAMBIO (simulado) | 6780 | GALACTIC BL 45W | 409 | Galería | 6780Fotodetalle0.jpg,6780Fotodetalle1.jpg,6780Fotodetalle2.jpg,6780Fotodetalle3.jpg | 6780Fotodetalle.jpg,6780FotoDetalle0.jpg,6780Fotodetalle1.jpg,6780Fotoproducto1.jpg,6780Fotoproducto1.png,6780Fotoproducto2.jpg,6780Fotoproducto3.png
02/10/2026 17:51:40 | 26 | CAMBIO (simulado) | 6781 | GALACTIC NG 45W | 410 | Galería | 6781Fotodetalle0.jpg,6781Fotodetalle1.jpg,6781Fotodetalle2.jpg,6781Fotodetalle3.jpg | 6781Fotodetalle.jpg,6781FotoDetalle0.jpg,6781Fotodetalle1.jpg,6781Fotoproducto1.jpg,6781Fotoproducto1.png,6781Fotoproducto2.png,6781Fotoproducto3.jpg
02/10/2026 17:51:40 | 26 | CAMBIO (simulado) | 6782 | GALACTIC BLMD 45W | 411 | Galería | 6782Fotodetalle0.jpg,6782Fotodetalle1.jpg,6782Fotodetalle2.jpg,6782Fotodetalle3.jpg | 6782Fotodetalle.jpg,6782FotoDetalle0.jpg,6782Fotodetalle1.jpg,6782Fotoproducto1.jpg,6782Fotoproducto1.png,6782Fotoproducto2.jpg,6782Fotoproducto3.png
02/10/2026 17:51:40 | 26 | CAMBIO (simulado) | 6783 | GALACTIC NGMD 45W | 412 | Galería | 6783Fotodetalle0.jpg,6783Fotodetalle1.jpg,6783Fotodetalle2.jpg,6783Fotodetalle3.jpg | 6783Fotodetalle.jpg,6783FotoDetalle0.jpg,6783Fotodetalle1.jpg,6783FotoDetalle2.jpg,6783Fotoproducto1.png,6783Fotoproducto2.jpg,6783Fotoproducto2.png,6783Fotoproducto3.jpg
02/10/2026 17:51:40 | 26 | CAMBIO (simulado) | 6784 | SWEET | 413 | Imagen destacada | 6784Fotoproducto.png | 6784Fotoproducto0.png
02/10/2026 17:51:40 | 26 | CAMBIO (simulado) | 6784 | SWEET | 413 | Galería | 6784Fotodetalle0.jpg,6784Fotodetalle1.jpg,6784Fotodetalle2.jpg,6784Fotodetalle3.jpg | 6784Fotodetalle.jpg,6784FotoDetalle0.jpg,6784Fotodetalle1.jpg,6784Fotoproducto1.jpg,6784Fotoproducto1.png,6784Fotoproducto2.png,6784Fotoproducto3.jpg
02/10/2026 17:51:40 | 26 | CAMBIO (simulado) | 6784 | SWEET BL | 414 | Galería | 6784Fotodetalle0.jpg,6784Fotodetalle1.jpg,6784Fotodetalle2.jpg,6784Fotodetalle3.jpg | 6784Fotodetalle.jpg,6784FotoDetalle0.jpg,6784Fotodetalle1.jpg,6784Fotoproducto1.jpg,6784Fotoproducto1.png,6784Fotoproducto2.png,6784Fotoproducto3.jpg
02/10/2026 17:51:40 | 26 | CAMBIO (simulado) | 6785 | SWEET NG | 415 | Galería | 6785FotoDetalle0.jpg, 6785Fotodetalle.jpg, 6785Fotodetalle1.jpg | 6785Fotodetalle.jpg,6785FotoDetalle0.jpg,6785Fotodetalle1.jpg,6785Fotoproducto1.jpg,6785Fotoproducto1.png,6785Fotoproducto2.jpg,6785Fotoproducto3.png
02/10/2026 17:51:40 | 26 | CAMBIO (simulado) | 6786 | BELA | 416 | Imagen destacada | 6786Fotoproducto3.png | 6786Fotoproducto0.png
02/10/2026 17:51:40 | 26 | CAMBIO (simulado) | 6786 | BELA | 416 | Galería | 6786Fotodetalle0.jpg,6786Fotodetalle1.jpg,6786Fotodetalle2.jpg,6786Fotodetalle3.jpg | 6786Fotodetalle.jpg,6786FotoDetalle0.jpg,6786FotoDetalle1.jpg,6786Fotoproducto.png,6786Fotoproducto1.jpg,6786Fotoproducto1.png,6786Fotoproducto2.jpg
02/10/2026 17:51:40 | 26 | CAMBIO (simulado) | 6786 | BELA BLOR | 417 | Galería | 6786Fotodetalle0.jpg,6786Fotodetalle1.jpg,6786Fotodetalle2.jpg,6786Fotodetalle3.jpg | 6786Fotodetalle.jpg,6786FotoDetalle0.jpg,6786FotoDetalle1.jpg,6786Fotoproducto.png,6786Fotoproducto1.jpg,6786Fotoproducto1.png,6786Fotoproducto2.jpg
02/10/2026 17:51:40 | 26 | CAMBIO (simulado) | 6787 | BELA NGOR | 418 | Galería | 6787Fotodetalle0.jpg,6787Fotodetalle1.jpg,6787Fotodetalle2.jpg,6787Fotodetalle3.jpg | 6787Fotodetalle.jpg,6787FotoDetalle0.jpg,6787Fotodetalle1.jpg,6787Fotoproducto.png,6787Fotoproducto1.jpg,6787Fotoproducto1.png,6787Fotoproducto3.jpg,6787Fotoproducto4.jpg
02/10/2026 17:51:40 | 26 | CAMBIO (simulado) | 6788 | MARLEY | 419 | Imagen destacada | 6788Fotoproducto.png | 6788Fotoproducto0.png
02/10/2026 17:51:40 | 26 | CAMBIO (simulado) | 6788 | MARLEY | 419 | Galería | 6788Fotodetalle0.jpg,6788Fotodetalle1.jpg,6788Fotodetalle2.jpg,6788Fotodetalle3.jpg | 6788Fotodetalle.jpg,6788FotoDetalle0.jpg,6788Fotodetalle1.jpg,6788Fotoproducto1.png,6788Fotoproducto2.jpg,6788Fotoproducto2.png,6788Fotoproducto3.jpg
02/10/2026 17:51:40 | 26 | CAMBIO (simulado) | 6788 | MARLEY BL | 420 | Galería | 6788FotoDetalle0.jpg, 6788Fotodetalle.jpg, 6788Fotodetalle1.jpg | 6788Fotodetalle.jpg,6788FotoDetalle0.jpg,6788Fotodetalle1.jpg,6788Fotoproducto1.png,6788Fotoproducto2.jpg,6788Fotoproducto2.png,6788Fotoproducto3.jpg
02/10/2026 17:51:40 | 26 | CAMBIO (simulado) | 6789 | MARLEY NG | 421 | Galería | 6789Fotodetalle0.jpg,6789Fotodetalle1.jpg,6789Fotodetalle2.jpg,6789Fotodetalle3.jpg | 6789Fotodetalle.jpg,6789FotoDetalle0.jpg,6789Fotodetalle1.jpg,6789FotoDetalle2.jpg,6789Fotoproducto1.jpg,6789Fotoproducto1.png,6789Fotoproducto2.png,6789Fotoproducto3.jpg
02/10/2026 17:51:40 | 26 | CAMBIO (simulado) | 6790 | NICHI | 422 | Imagen destacada | 6790Fotoproducto.png | 6790Fotoproducto0.png
02/10/2026 17:51:40 | 26 | CAMBIO (simulado) | 6790 | NICHI | 422 | Galería | 6790Fotodetalle0.jpg,6790Fotodetalle1.jpg,6790Fotodetalle2.jpg,6790Fotodetalle3.jpg | 6790Fotodetalle.jpg,6790FotoDetalle0.jpg,6790Fotodetalle1.jpg,6790Fotoproducto1.jpg,6790Fotoproducto1.png,6790Fotoproducto2.png,6790Fotoproducto3.jpg
02/10/2026 17:51:40 | 26 | CAMBIO (simulado) | 6790 | NICHI BL | 423 | Galería | 6790Fotodetalle0.jpg,6790Fotodetalle1.jpg,6790Fotodetalle2.jpg,6790Fotodetalle3.jpg | 6790Fotodetalle.jpg,6790FotoDetalle0.jpg,6790Fotodetalle1.jpg,6790Fotoproducto1.jpg,6790Fotoproducto1.png,6790Fotoproducto2.png,6790Fotoproducto3.jpg
02/10/2026 17:51:40 | 26 | CAMBIO (simulado) | 6791 | NICHI NG | 424 | Galería | 6791Fotodetalle0.jpg,6791Fotodetalle1.jpg,6791Fotodetalle2.jpg,6791Fotodetalle3.jpg | 6791Fotodetalle.jpg,6791FotoDetalle0.jpg,6791Fotodetalle1.jpg,6791Fotoproducto1.jpg,6791Fotoproducto1.png,6791Fotoproducto2.jpg,6791Fotoproducto3.png
02/10/2026 17:51:40 | 26 | CAMBIO (simulado) | 6792 | PIETRO S | 425 | Imagen destacada | 6792FotoProducto1.png | 6792FotoProducto0.png
02/10/2026 17:51:40 | 26 | CAMBIO (simulado) | 6792 | PIETRO S | 425 | Galería | 6792Fotodetalle0.jpg,6792Fotodetalle1.jpg,6792Fotodetalle2.jpg,6792Fotodetalle3.jpg | 6792FotoDetalle0.jpg,6792FotoDetalle1.jpg,6792FotoDetalle2.png,6792FotoProducto0.jpg,6792FotoProducto1.png
02/10/2026 17:51:40 | 26 | CAMBIO (simulado) | 6792 | PIETRO S BL | 426 | Imagen destacada | 6792Fotoproducto0.png | 6792FotoProducto0.png
02/10/2026 17:51:40 | 26 | CAMBIO (simulado) | 6792 | PIETRO S BL | 426 | Galería | 6792Fotodetalle0.jpg,6792Fotodetalle1.jpg,6792Fotodetalle2.jpg,6792Fotodetalle3.jpg | 6792FotoDetalle0.jpg,6792FotoDetalle1.jpg,6792FotoDetalle2.png,6792FotoProducto0.jpg,6792FotoProducto1.png
02/10/2026 17:51:40 | 26 | CAMBIO (simulado) | 6793 | PIETRO S NG | 427 | Imagen destacada | 6793Fotoproducto0.png | 6793FotoProducto0.png
02/10/2026 17:51:40 | 26 | CAMBIO (simulado) | 6793 | PIETRO S NG | 427 | Galería | 6793Fotodetalle0.jpg,6793Fotodetalle1.jpg,6793Fotodetalle2.jpg,6793Fotodetalle3.jpg | 6793FotoDetalle0.jpg,6793FotoDetalle2.png,6793FotoProducto0.jpg,6793FotoProducto1.png,6793FotoProducto2.png
02/10/2026 17:51:40 | 26 | CAMBIO (simulado) | 6794 | CAMBOYA S | 428 | Imagen destacada | 6794FotoProducto1.png | 6794FotoProducto0.png
02/10/2026 17:51:40 | 26 | CAMBIO (simulado) | 6794 | CAMBOYA S | 428 | Galería | 6794Fotodetalle0.jpg,6794Fotodetalle1.jpg,6794Fotodetalle2.jpg,6794Fotodetalle3.jpg | 6794FotoDetalle0.jpg,6794FotoDetalle1.jpg,6794FotoDetalle2.jpg,6794FotoProducto1.png,6794FotoProducto2.png
02/10/2026 17:51:40 | 26 | CAMBIO (simulado) | 6794 | CAMBOYA S BL 28W | 429 | Imagen destacada | 6794Fotoproducto0.png | 6794FotoProducto0.png
02/10/2026 17:51:40 | 26 | CAMBIO (simulado) | 6794 | CAMBOYA S BL 28W | 429 | Galería | 6794Fotodetalle0.jpg,6794Fotodetalle1.jpg,6794Fotodetalle2.jpg,6794Fotodetalle3.jpg | 6794FotoDetalle0.jpg,6794FotoDetalle1.jpg,6794FotoDetalle2.jpg,6794FotoProducto1.png,6794FotoProducto2.png
02/10/2026 17:51:40 | 26 | CAMBIO (simulado) | 6795 | CAMBOYA S NG 28W | 430 | Imagen destacada | 6795Fotoproducto0.png | 6795FotoProducto0.png
02/10/2026 17:51:40 | 26 | CAMBIO (simulado) | 6795 | CAMBOYA S NG 28W | 430 | Galería | 6795Fotodetalle0.jpg,6795Fotodetalle1.jpg,6795Fotodetalle2.jpg,6795Fotodetalle3.jpg | 6795FotoDetalle0.jpg,6795FotoDetalle1.jpg,6795FotoDetalle2.jpg,6795FotoDetalle3.jpg,6795FotoProducto1.png
02/10/2026 17:51:40 | 26 | CAMBIO (simulado) | 6796 | CAMBOYA S BL 36W | 431 | Imagen destacada | 6794Fotoproducto0.png | 6796FotoProducto0.png
02/10/2026 17:51:40 | 26 | BORRADO (simulado) | 6796 | CAMBOYA S BL 36W | 431 | Galería | 6794Fotodetalle0.jpg,6794Fotodetalle1.jpg,6794Fotodetalle2.jpg,6794Fotodetalle3.jpg |  | No se encontró en Drive.
02/10/2026 17:51:40 | 26 | CAMBIO (simulado) | 6797 | CAMBOYA S NG 36W | 432 | Imagen destacada | 6795Fotoproducto0.png | 6797FotoProducto0.png
02/10/2026 17:51:40 | 26 | BORRADO (simulado) | 6797 | CAMBOYA S NG 36W | 432 | Galería | 6795Fotodetalle0.jpg,6795Fotodetalle1.jpg,6795Fotodetalle2.jpg,6795Fotodetalle3.jpg |  | No se encontró en Drive.
02/10/2026 17:51:40 | 26 | CAMBIO (simulado) | 6798 | DAKOTA | 433 | Imagen destacada | 6798Fotoproducto.png | 6798Fotoproducto0.png
02/10/2026 17:51:40 | 26 | CAMBIO (simulado) | 6798 | DAKOTA | 433 | Galería | 6798Fotodetalle0.jpg,6798Fotodetalle1.jpg,6798Fotodetalle2.jpg,6798Fotodetalle3.jpg | 6798Fotodetalle.jpg,6798FotoDetalle0.jpg,6798Fotodetalle1.jpg,6798Fotoproducto1.jpg,6798Fotoproducto1.png,6798Fotoproducto2.png,6798Fotoproducto3.jpg
02/10/2026 17:51:40 | 26 | CAMBIO (simulado) | 6798 | DAKOTA BLMD | 434 | Galería | 6798Fotodetalle0.jpg,6798Fotodetalle1.jpg,6798Fotodetalle2.jpg,6798Fotodetalle3.jpg | 6798Fotodetalle.jpg,6798FotoDetalle0.jpg,6798Fotodetalle1.jpg,6798Fotoproducto1.jpg,6798Fotoproducto1.png,6798Fotoproducto2.png,6798Fotoproducto3.jpg
02/10/2026 17:51:40 | 26 | CAMBIO (simulado) | 6799 | DAKOTA NGMD | 435 | Galería | 6799Fotodetalle0.jpg,6799Fotodetalle1.jpg,6799Fotodetalle2.jpg,6799Fotodetalle3.jpg | 6799Fotodetalle.jpg,6799FotoDetalle0.jpg,6799Fotodetalle1.jpg,6799FotoDetalle2.jpg,6799Fotoproducto1.png,6799Fotoproducto2.jpg,6799Fotoproducto2.png,6799Fotoproducto3.jpg
02/10/2026 17:51:40 | 26 | CAMBIO (simulado) | 6800 | COSMO | 436 | Imagen destacada | 6800Fotoproducto.png | 6800Fotoproducto0.png
02/10/2026 17:51:40 | 26 | CAMBIO (simulado) | 6800 | COSMO | 436 | Galería | 6800Fotodetalle0.jpg,6800Fotodetalle1.jpg,6800Fotodetalle2.jpg,6800Fotodetalle3.jpg | 6800Fotodetalle.jpg,6800Fotoproducto1.jpg,6800Fotoproducto1.png,6800FotoProducto2.png
02/10/2026 17:51:40 | 26 | CAMBIO (simulado) | 6800 | COSMO BL | 437 | Galería | 6800Fotodetalle0.jpg,6800Fotodetalle1.jpg,6800Fotodetalle2.jpg,6800Fotodetalle3.jpg | 6800Fotodetalle.jpg,6800Fotoproducto1.jpg,6800Fotoproducto1.png,6800FotoProducto2.png
02/10/2026 17:51:40 | 26 | CAMBIO (simulado) | 6801 | COSMO NG | 438 | Galería | 6801Fotodetalle0.jpg,6801Fotodetalle1.jpg,6801Fotodetalle2.jpg,6801Fotodetalle3.jpg | 6801Fotodetalle.jpg,6801Fotoproducto1.jpg,6801Fotoproducto1.png,6801FotoProducto2.png
02/10/2026 17:51:40 | 26 | CAMBIO (simulado) | 6802 | ARKANSAS-3 S | 439 | Imagen destacada | 6802Fotoproducto.png | 6802Fotoproducto0.png
02/10/2026 17:51:40 | 26 | CAMBIO (simulado) | 6802 | ARKANSAS-3 S | 439 | Galería | 6802Fotodetalle0.jpg,6802Fotodetalle1.jpg,6802Fotodetalle2.jpg,6802Fotodetalle3.jpg | 6802Fotodetalle.png,6802Fotodetalle1.png,6802Fotodetalle2.jpg,6802Fotodetalle3.jpg,6802FotoProducto0 (2).png,6802Fotoproducto0 (3).png,6802Fotoproducto1.jpg
02/10/2026 17:51:40 | 26 | CAMBIO (simulado) | 6802 | ARKANSAS-3 S BL | 440 | Galería | 6802Fotodetalle0.jpg,6802Fotodetalle1.jpg,6802Fotodetalle2.jpg,6802Fotodetalle3.jpg | 6802Fotodetalle.png,6802Fotodetalle1.png,6802Fotodetalle2.jpg,6802Fotodetalle3.jpg,6802FotoProducto0 (2).png,6802Fotoproducto0 (3).png,6802Fotoproducto1.jpg
02/10/2026 17:51:40 | 26 | CAMBIO (simulado) | 6803 | ARKANSAS-3 S NG | 441 | Galería | 6803Fotodetalle0.jpg,6803Fotodetalle1.jpg,6803Fotodetalle2.jpg,6803Fotodetalle3.jpg | 6803Fotodetalle.png,6803FotoDetalle0.jpg,6803Fotodetalle1.png,6803Fotodetalle2.png,6803Fotoproducto1.jpg,6803Fotoproducto1.png
02/10/2026 17:51:40 | 26 | CAMBIO (simulado) | 6804 | ORI | 442 | Imagen destacada | 6804FotoProducto1.png | 6804FotoProducto0.png
02/10/2026 17:51:40 | 26 | BORRADO (simulado) | 6804 | ORI | 442 | Galería | 6804Fotodetalle0.jpg,6804Fotodetalle1.jpg,6804Fotodetalle2.jpg,6804Fotodetalle3.jpg |  | No se encontró en Drive.
02/10/2026 17:51:40 | 26 | CAMBIO (simulado) | 6804 | ORI I BL | 443 | Imagen destacada | 6804Fotoproducto0.png | 6804FotoProducto0.png
02/10/2026 17:51:40 | 26 | BORRADO (simulado) | 6804 | ORI I BL | 443 | Galería | 6804Fotodetalle0.jpg,6804Fotodetalle1.jpg,6804Fotodetalle2.jpg,6804Fotodetalle3.jpg |  | No se encontró en Drive.
02/10/2026 17:51:40 | 26 | CAMBIO (simulado) | 6805 | ORI I NG | 444 | Imagen destacada | 6805Fotoproducto0.png | 6805FotoProducto0.png
02/10/2026 17:51:40 | 26 | BORRADO (simulado) | 6805 | ORI I NG | 444 | Galería | 6805Fotodetalle0.jpg,6805Fotodetalle1.jpg,6805Fotodetalle2.jpg,6805Fotodetalle3.jpg |  | No se encontró en Drive.
02/10/2026 17:51:40 | 26 | CAMBIO (simulado) | 6806 | OLU | 445 | Imagen destacada | 6806Fotoproducto0.png | 6806FotoProducto0.png
02/10/2026 17:51:40 | 26 | BORRADO (simulado) | 6806 | OLU | 445 | Galería | 6806Fotodetalle0.jpg,6806Fotodetalle1.jpg,6806Fotodetalle2.jpg,6806Fotodetalle3.jpg |  | No se encontró en Drive.
02/10/2026 17:51:40 | 26 | CAMBIO (simulado) | 6806 | OLU I BL | 446 | Imagen destacada | 6806Fotoproducto0.png | 6806FotoProducto0.png
02/10/2026 17:51:40 | 26 | BORRADO (simulado) | 6806 | OLU I BL | 446 | Galería | 6806Fotodetalle0.jpg,6806Fotodetalle1.jpg,6806Fotodetalle2.jpg,6806Fotodetalle3.jpg |  | No se encontró en Drive.
02/10/2026 17:51:40 | 26 | CAMBIO (simulado) | 6807 | OLU I NG | 447 | Imagen destacada | 6807Fotoproducto0.png | 6807FotoProducto0.png
02/10/2026 17:51:40 | 26 | BORRADO (simulado) | 6807 | OLU I NG | 447 | Galería | 6807Fotodetalle0.jpg,6807Fotodetalle1.jpg,6807Fotodetalle2.jpg,6807Fotodetalle3.jpg |  | No se encontró en Drive.
02/10/2026 17:51:40 | 26 | CAMBIO (simulado) | 6810 | COBERTOR RIEL | 448 | Imagen destacada | 6810Fotoproducto0.png | 6810FotoProducto0.png
02/10/2026 17:51:40 | 26 | CAMBIO (simulado) | 6810 | COBERTOR RIEL | 448 | Galería | 6810Fotodetalle0.jpg,6810Fotodetalle1.jpg,6810Fotodetalle2.jpg,6810Fotodetalle3.jpg | 6810FotoDetalle0.jpg,6810FotoDetalle1.jpg,6810FotoProducto2.png
02/10/2026 17:51:40 | 26 | CAMBIO (simulado) | 6810 | COBERTOR RIEL 1MT BL | 449 | Imagen destacada | 6810FotoProducto1.png | 6810FotoProducto0.png
02/10/2026 17:51:40 | 26 | CAMBIO (simulado) | 6810 | COBERTOR RIEL 1MT BL | 449 | Galería | 6810FotoDetalle0.jpg, 6810FotoDetalle1.jpg | 6810FotoDetalle0.jpg,6810FotoDetalle1.jpg,6810FotoProducto2.png
02/10/2026 17:51:40 | 26 | CAMBIO (simulado) | 6811 | COBERTOR RIEL 1MT NG | 450 | Imagen destacada | 6811Fotoproducto0.png | 6811FotoProducto0.png
02/10/2026 17:51:40 | 26 | CAMBIO (simulado) | 6811 | COBERTOR RIEL 1MT NG | 450 | Galería | 6811Fotodetalle0.jpg,6811Fotodetalle1.jpg,6811Fotodetalle2.jpg,6811Fotodetalle3.jpg | 6811FotoDetalle0.jpg,6811FotoDetalle1.jpg,6811FotoProducto2.png
02/10/2026 17:51:40 | 26 | CAMBIO (simulado) | 6812 | NEMA | 451 | Imagen destacada | 6812Fotoproducto0.png | 6812FotoProducto0.png
02/10/2026 17:51:40 | 26 | BORRADO (simulado) | 6812 | NEMA | 451 | Galería | 6812Fotodetalle0.jpg,6812Fotodetalle1.jpg,6812Fotodetalle2.jpg,6812Fotodetalle3.jpg |  | No se encontró en Drive.
02/10/2026 17:51:40 | 26 | CAMBIO (simulado) | 6813 | CHILL 20W 220V 3000K | 452 | Imagen destacada | 6813FotoProducto8.png | 6750-6813-6814-6815FotoProducto0.png
02/10/2026 17:51:40 | 26 | CAMBIO (simulado) | 6813 | CHILL 20W 220V 3000K | 452 | Galería | 6813FotoDetalle4.png | 6750-6813-6814-6815FotoDetalle0.jpg,6750-6813-6814-6815FotoDetalle1.png,6750-6813-6814-6815FotoDetalle2.jpg,6750-6813-6814-6815FotoDetalle3.jpg,6750-6813-6814-6815FotoProducto1.png
02/10/2026 17:51:40 | 26 | CAMBIO (simulado) | 6814 | CHILL 20W 24V 2700K | 453 | Imagen destacada | 6814Fotoproducto0.png | 6750-6813-6814-6815FotoProducto0.png
02/10/2026 17:51:40 | 26 | CAMBIO (simulado) | 6814 | CHILL 20W 24V 2700K | 453 | Galería | 6814Fotodetalle0.jpg,6814Fotodetalle1.jpg,6814Fotodetalle2.jpg,6814Fotodetalle3.jpg | 6750-6813-6814-6815FotoDetalle0.jpg,6750-6813-6814-6815FotoDetalle1.png,6750-6813-6814-6815FotoDetalle2.jpg,6750-6813-6814-6815FotoDetalle3.jpg,6750-6813-6814-6815FotoProducto1.png
02/10/2026 17:51:40 | 26 | CAMBIO (simulado) | 6815 | CHILL 20W 24V 3000K | 454 | Imagen destacada | 6815Fotoproducto0.png | 6750-6813-6814-6815FotoProducto0.png
02/10/2026 17:51:40 | 26 | CAMBIO (simulado) | 6815 | CHILL 20W 24V 3000K | 454 | Galería | 6815Fotodetalle0.jpg,6815Fotodetalle1.jpg,6815Fotodetalle2.jpg,6815Fotodetalle3.jpg | 6750-6813-6814-6815FotoDetalle0.jpg,6750-6813-6814-6815FotoDetalle1.png,6750-6813-6814-6815FotoDetalle2.jpg,6750-6813-6814-6815FotoDetalle3.jpg,6750-6813-6814-6815FotoProducto1.png
02/10/2026 17:51:40 | 26 | CAMBIO (simulado) | 6816 | PIER W | 455 | Galería | 6816Fotodetalle.png | 6816Fotodetalle.png,6816FotoDetalle0.jpg,6816FotoDetalle1.jpg,6816Fotodetalle1.png,6816FotoDetalle2.jpg,6816Fotodetalle2.png,6816FotoDetalle3.jpg,6816Fotodetalle3.png,6816FotoDetalle4.jpg,6816Fotoproducto.png,6816FotoProducto1.png,6816FotoProducto2.png
02/10/2026 17:51:40 | 26 | CAMBIO (simulado) | 6817 | LEX 24V | 456 | Imagen destacada | 6817FotoProducto5.png | 6757-6817FotoProducto0.png
02/10/2026 17:51:40 | 26 | CAMBIO (simulado) | 6817 | LEX 24V | 456 | Galería | 6817FotoDetalle0.jpg, 6817FotoDetalle1.jpg, 6817FotoDetalle2.jpg, 6817FotoDetalle3.jpg, 6817FotoDetalle4.jpg | 6757-6817FotoDetalle0.jpg,6757-6817FotoDetalle2.jpg,6757-6817FotoDetalle3.jpg,6757-6817FotoDetalle4.jpg,6757-6817FotoProducto1.png,6757-6817FotoProducto3.png,6757-6817FotoProducto4.png,6757-6817FotoProducto5.png,6757-6817FotoProducto6.png
02/10/2026 17:51:40 | 26 | CAMBIO (simulado) | 6818 | ELON 24V | 457 | Imagen destacada | 6818Fotoproducto.png | 6758-6818FotoProducto0.png
02/10/2026 17:51:40 | 26 | CAMBIO (simulado) | 6818 | ELON 24V | 457 | Galería | 6818Fotodetalle.png | 6758-6818FotoDetalle0.png,6758-6818FotoDetalle3.png,6758-6818FotoDetalle5.png,6758-6818FotoDetalle6.png,6758-6818FotoDetalle7.png,6758-6818FotoProducto2.png,6758-6818FotoProducto3.png,6758-6818FotoProducto4.png
02/10/2026 17:51:40 | 26 | CAMBIO (simulado) | 6819 | KIM I 24V | 458 | Imagen destacada | 6819Fotoproducto0.png | 6759-6819FotoProducto0.png
02/10/2026 17:51:40 | 26 | CAMBIO (simulado) | 6819 | KIM I 24V | 458 | Galería | 6819Fotodetalle0.jpg,6819Fotodetalle1.jpg,6819Fotodetalle2.jpg,6819Fotodetalle3.jpg | 6759-6819FotoDetalle0.png,6759-6819FotoDetalle1.jpg,6759-6819FotoDetalle3.png,6759-6819FotoDetalle5.png,6759-6819FotoDetalle7.png,6759-6819FotoDetalle8.png,6759-6819FotoDetalle9.png,6759-6819FotoProducto1.png,6759-6819FotoProducto3.png,6759-6819FotoProducto4.png
02/10/2026 17:51:40 | 26 | CAMBIO (simulado) | 6820 | KIM II 24V | 459 | Imagen destacada | 6820Fotoproducto0.png | 6760-6820FotoProducto0.png
02/10/2026 17:51:40 | 26 | CAMBIO (simulado) | 6820 | KIM II 24V | 459 | Galería | 6820Fotodetalle0.jpg,6820Fotodetalle1.jpg,6820Fotodetalle2.jpg,6820Fotodetalle3.jpg | 6760-6820FotoDetalle0.png,6760-6820FotoDetalle1.jpg,6760-6820FotoDetalle3.png,6760-6820FotoDetalle5.png,6760-6820FotoDetalle7.png,6760-6820FotoDetalle8.png,6760-6820FotoProducto2.png,6760-6820FotoProducto3.png,6760-6820FotoProducto4.png,6760-6820FotoProducto5.png,6760-6820FotoProducto6.png,6760-6820FotoProducto7.png
02/10/2026 17:51:40 | 26 | CAMBIO (simulado) | 6821 | CORREA CHILL 3MTS | 460 | Imagen destacada | 6821Fotoproducto0.png | 6821FotoProducto0.png
02/10/2026 17:51:40 | 26 | BORRADO (simulado) | 6821 | CORREA CHILL 3MTS | 460 | Galería | 6821Fotodetalle0.jpg,6821Fotodetalle1.jpg,6821Fotodetalle2.jpg,6821Fotodetalle3.jpg |  | No se encontró en Drive.
02/10/2026 17:51:40 | 26 | CAMBIO (simulado) | 6822 | BASE CORREA CHILL | 461 | Imagen destacada | 6822Fotoproducto0.png | 6822FotoProducto0.png
02/10/2026 17:51:40 | 26 | BORRADO (simulado) | 6822 | BASE CORREA CHILL | 461 | Galería | 6822Fotodetalle0.jpg,6822Fotodetalle1.jpg,6822Fotodetalle2.jpg,6822Fotodetalle3.jpg |  | No se encontró en Drive.
02/10/2026 17:51:40 | 26 | BORRADO (simulado) | 6825 | SOPORTE KIT CHILL | 464 | Galería | - |  | No se encontró en Drive.
02/10/2026 17:51:40 | 26 | CAMBIO (simulado) | 6826 | MEX | 465 | Imagen destacada | 6826FotoProducto1.png | 6826FotoProducto0.png
02/10/2026 17:51:40 | 26 | CAMBIO (simulado) | 6826 | MEX | 465 | Galería | 6826Fotodetalle0.jpg,6826Fotodetalle1.jpg,6826Fotodetalle2.jpg,6826Fotodetalle3.jpg | 6826FotoDetalle0.jpg,6826FotoDetalle1.jpg,6826FotoDetalle2.jpg,6826FotoDetalle3.jpg,6826FotoDetalle4.jpg,6826FotoDetalle5.jpg,6826FotoDetalle6.jpg,6826FotoDetalle7.jpg,6826FotoDetalle8.jpg,6826FotoDetalle9.jpg,6826FotoDetalle10.jpg,6826FotoDetalle11.jpg,6826FotoDetalle12.jpg,6826FotoDetalle13.jpg,6826FotoDetalle14.jpg,6826FotoDetalle15.jpg,6826FotoDetalle16.jpg,6826FotoDetalle17.jpg,6826FotoDetalle20.png,6826FotoProducto1 (2).png,6826FotoProducto1 (3).png,6826FotoProducto1.png,6826FotoProducto2.png,6826FotoProducto3.png,6826FotoProducto4.png,6826FotoProducto5.png,6826FotoProducto6.png,6826FotoProducto7.png,6826FotoProducto9.png,6826FotoProducto10.png,6826FotoProducto11.png,6826FotoProducto12.png,6826FotoProducto13.png
02/10/2026 17:51:40 | 26 | CAMBIO (simulado) | 6826 | MEX NG 10W | 466 | Imagen destacada | 6826FotoProducto1.png | 6826FotoProducto0.png
02/10/2026 17:51:40 | 26 | CAMBIO (simulado) | 6826 | MEX NG 10W | 466 | Galería | 6826Fotodetalle0.jpg,6826Fotodetalle1.jpg,6826Fotodetalle2.jpg,6826Fotodetalle3.jpg | 6826FotoDetalle0.jpg,6826FotoDetalle1.jpg,6826FotoDetalle2.jpg,6826FotoDetalle3.jpg,6826FotoDetalle4.jpg,6826FotoDetalle5.jpg,6826FotoDetalle6.jpg,6826FotoDetalle7.jpg,6826FotoDetalle8.jpg,6826FotoDetalle9.jpg,6826FotoDetalle10.jpg,6826FotoDetalle11.jpg,6826FotoDetalle12.jpg,6826FotoDetalle13.jpg,6826FotoDetalle14.jpg,6826FotoDetalle15.jpg,6826FotoDetalle16.jpg,6826FotoDetalle17.jpg,6826FotoDetalle20.png,6826FotoProducto1 (2).png,6826FotoProducto1 (3).png,6826FotoProducto1.png,6826FotoProducto2.png,6826FotoProducto3.png,6826FotoProducto4.png,6826FotoProducto5.png,6826FotoProducto6.png,6826FotoProducto7.png,6826FotoProducto9.png,6826FotoProducto10.png,6826FotoProducto11.png,6826FotoProducto12.png,6826FotoProducto13.png
02/10/2026 17:51:40 | 26 | CAMBIO (simulado) | 6827 | MEX NG 18W | 467 | Imagen destacada | 6826FotoProducto1.png | 6827FotoProducto0.png
02/10/2026 17:51:40 | 26 | BORRADO (simulado) | 6827 | MEX NG 18W | 467 | Galería | 6826Fotodetalle0.jpg,6826Fotodetalle1.jpg,6826Fotodetalle2.jpg,6826Fotodetalle3.jpg |  | No se encontró en Drive.
02/10/2026 17:51:40 | 26 | CAMBIO (simulado) | 6828 | MEX NG 25W | 468 | Imagen destacada | 6826FotoProducto1.png | 6828FotoProducto0.png
02/10/2026 17:51:40 | 26 | BORRADO (simulado) | 6828 | MEX NG 25W | 468 | Galería | 6826Fotodetalle0.jpg,6826Fotodetalle1.jpg,6826Fotodetalle2.jpg,6826Fotodetalle3.jpg |  | No se encontró en Drive.
02/10/2026 17:51:40 | 26 | CAMBIO (simulado) | 6829 | KIT SUSPENSION 3 TENSORES + ALIMENTACIÓN | 469 | Imagen destacada | 6829Fotoproducto0.png | 6829FotoProducto0.png
02/10/2026 17:51:40 | 26 | CAMBIO (simulado) | 6829 | KIT SUSPENSION 3 TENSORES + ALIMENTACIÓN | 469 | Galería | 6829Fotodetalle0.jpg,6829Fotodetalle1.jpg,6829Fotodetalle2.jpg,6829Fotodetalle3.jpg | 6829FotoDetalle0.jpg,6829FotoDetalle1.jpg,6829FotoDetalle2.jpg,6829FotoProducto1.png,6829FotoProducto2.png
02/10/2026 17:51:40 | 26 | CAMBIO (simulado) | 6829 | KIT SUSPENSION 3 TENSORES + ALIMENTACIÓN BL | 470 | Imagen destacada | 6829Fotoproducto0.png | 6829FotoProducto0.png
02/10/2026 17:51:40 | 26 | CAMBIO (simulado) | 6829 | KIT SUSPENSION 3 TENSORES + ALIMENTACIÓN BL | 470 | Galería | 6829Fotodetalle0.jpg,6829Fotodetalle1.jpg,6829Fotodetalle2.jpg,6829Fotodetalle3.jpg | 6829FotoDetalle0.jpg,6829FotoDetalle1.jpg,6829FotoDetalle2.jpg,6829FotoProducto1.png,6829FotoProducto2.png
02/10/2026 17:51:40 | 26 | CAMBIO (simulado) | 6830 | KIT SUSPENSION 3 TENSORES + ALIMENTACIÓN NG | 471 | Imagen destacada | 6830FotoProducto1.png | 6830FotoProducto0.png
02/10/2026 17:51:40 | 26 | CAMBIO (simulado) | 6830 | KIT SUSPENSION 3 TENSORES + ALIMENTACIÓN NG | 471 | Galería | 6830FotoDetalle0.jpg, 6830FotoDetalle1.jpg, 6830FotoDetalle2.jpg | 6830FotoDetalle0.jpg,6830FotoDetalle1.jpg,6830FotoDetalle2.jpg,6830FotoProducto1.png,6830FotoProducto2.png
02/10/2026 17:51:40 | 26 | CAMBIO (simulado) | 6831 | REN | 472 | Imagen destacada | 6831Fotoproducto0.png | 6831FotoProducto0.png
02/10/2026 17:51:40 | 26 | CAMBIO (simulado) | 6831 | REN | 472 | Galería | 6831Fotodetalle0.jpg,6831Fotodetalle1.jpg,6831Fotodetalle2.jpg,6831Fotodetalle3.jpg | 6831FotoDetalle0.png,6831FotoDetalle1.png,6831FotoDetalle2.png,6831FotoDetalle3.png,6831FotoDetalle4.png,6831FotoDetalle5.png,6831FotoProducto1.png,6831FotoProducto2.png,6831FotoProducto3.jpg,6831FotoProducto3.png
02/10/2026 17:51:40 | 26 | CAMBIO (simulado) | 6831 | REN 30x60 | 473 | Imagen destacada | 6831FotoProducto2.png | 6831FotoProducto0.png
02/10/2026 17:51:40 | 26 | CAMBIO (simulado) | 6831 | REN 30x60 | 473 | Galería | 6831FotoDetalle5.png | 6831FotoDetalle0.png,6831FotoDetalle1.png,6831FotoDetalle2.png,6831FotoDetalle3.png,6831FotoDetalle4.png,6831FotoDetalle5.png,6831FotoProducto1.png,6831FotoProducto2.png,6831FotoProducto3.jpg,6831FotoProducto3.png
02/10/2026 17:51:40 | 26 | CAMBIO (simulado) | 6832 | REN 30x120 | 474 | Imagen destacada | 6832Fotoproducto0.png | 6832FotoProducto0.png
02/10/2026 17:51:40 | 26 | CAMBIO (simulado) | 6832 | REN 30x120 | 474 | Galería | 6832FotoDetalle0.jpg | 6832FotoDetalle0.jpg,6832Fotoproducto1.png
02/10/2026 17:51:40 | 26 | CAMBIO (simulado) | 6834 | SUN | 475 | Imagen destacada | 6834Fotoproducto0.png | 6834FotoProducto0.png
02/10/2026 17:51:40 | 26 | CAMBIO (simulado) | 6834 | SUN | 475 | Galería | 6834Fotodetalle0.jpg,6834Fotodetalle1.jpg,6834Fotodetalle2.jpg,6834Fotodetalle3.jpg | 6834FotoDetalle1.png,6834FotoDetalle2.png,6834Fotoproducto1.png
02/10/2026 17:51:40 | 26 | CAMBIO (simulado) | 6834 | SUN 60x60 | 476 | Imagen destacada | 6834Fotoproducto0.png | 6834FotoProducto0.png
02/10/2026 17:51:40 | 26 | CAMBIO (simulado) | 6834 | SUN 60x60 | 476 | Galería | 6834Fotodetalle0.jpg,6834Fotodetalle1.jpg,6834Fotodetalle2.jpg,6834Fotodetalle3.jpg | 6834FotoDetalle1.png,6834FotoDetalle2.png,6834Fotoproducto1.png
02/10/2026 17:51:40 | 26 | CAMBIO (simulado) | 6835 | SUN 120x120 | 477 | Imagen destacada | 6835Fotoproducto0.png | 6835FotoProducto0.png
02/10/2026 17:51:40 | 26 | CAMBIO (simulado) | 6835 | SUN 120x120 | 477 | Galería | 6835Fotodetalle0.jpg,6835Fotodetalle1.jpg,6835Fotodetalle2.jpg,6835Fotodetalle3.jpg | 6835Fotoproducto1.png
02/10/2026 17:51:40 | 26 | CAMBIO (simulado) | 6837 | ZAR | 478 | Imagen destacada | 6837Fotoproducto0.png | 6837FotoProducto0.png
02/10/2026 17:51:40 | 26 | CAMBIO (simulado) | 6837 | ZAR | 478 | Galería | 6837Fotodetalle0.jpg,6837Fotodetalle1.jpg,6837Fotodetalle2.jpg,6837Fotodetalle3.jpg | 6837FotoDetalle0.jpg,6837FotoDetalle1.png,6837Fotodetalle2.png,6837FotoDetalle3.png,6837FotoDetalle4.jpeg,6837FotoDetalle5.jpeg,6837FotoDetalle6.jpeg,6837FotoProducto1.jpeg,6837FotoProducto2.jpeg
02/10/2026 17:51:40 | 26 | CAMBIO (simulado) | 6838 | SIRENA | 479 | Imagen destacada | 6838Fotoproducto0.png | 6838FotoProducto0.png
02/10/2026 17:51:40 | 26 | CAMBIO (simulado) | 6838 | SIRENA | 479 | Galería | 6838Fotodetalle0.jpg,6838Fotodetalle1.jpg,6838Fotodetalle2.jpg,6838Fotodetalle3.jpg | 6838FotoDetalle0.jpg,6838FotoProducto1.png,6838FotoProducto2.png
02/10/2026 17:51:40 | 26 | CAMBIO (simulado) | 6838 | SIRENA | 479 | Archivo CAD | 6838-6839-cad.dwg | 6838-683-cad.dwg
02/10/2026 17:51:40 | 26 | CAMBIO (simulado) | 6838 | SIRENA BL 10W | 480 | Imagen destacada | 6838Fotoproducto0.png | 6838FotoProducto0.png
02/10/2026 17:51:40 | 26 | CAMBIO (simulado) | 6838 | SIRENA BL 10W | 480 | Galería | 6838Fotodetalle0.jpg,6838Fotodetalle1.jpg,6838Fotodetalle2.jpg,6838Fotodetalle3.jpg | 6838FotoDetalle0.jpg,6838FotoProducto1.png,6838FotoProducto2.png
02/10/2026 17:51:40 | 26 | CAMBIO (simulado) | 6838 | SIRENA BL 10W | 480 | Archivo CAD | 6838-6839-cad.dwg | 6838-683-cad.dwg
02/10/2026 17:51:40 | 26 | CAMBIO (simulado) | 6839 | SIRENA NG 10W | 481 | Imagen destacada | 6839Fotoproducto0.png | 6839FotoProducto0.png
02/10/2026 17:51:40 | 26 | CAMBIO (simulado) | 6839 | SIRENA NG 10W | 481 | Galería | 6839Fotodetalle0.jpg,6839Fotodetalle1.jpg,6839Fotodetalle2.jpg,6839Fotodetalle3.jpg | 6839FotoDetalle0.jpg,6839FotoDetalle1.jpg,6839FotoProducto1.png,6839FotoProducto2.png
02/10/2026 17:51:40 | 26 | BORRADO (simulado) | 6839 | SIRENA NG 10W | 481 | Archivo CAD | 6838-6839-cad.dwg |  | No se encontró en Drive.
02/10/2026 17:51:40 | 26 | CAMBIO (simulado) | 6840 | WILLY | 482 | Imagen destacada | 6840Fotoproducto0.png | 6840FotoProducto0.png
02/10/2026 17:51:40 | 26 | CAMBIO (simulado) | 6840 | WILLY | 482 | Galería | 6840Fotodetalle0.jpg,6840Fotodetalle1.jpg,6840Fotodetalle2.jpg,6840Fotodetalle3.jpg | 6840FotoDetalle0.jpg,6840FotoProducto1.png,6840FotoProducto2.png
02/10/2026 17:51:40 | 26 | CAMBIO (simulado) | 6840 | WILLY BL 10W | 483 | Imagen destacada | 6840Fotoproducto0.png | 6840FotoProducto0.png
02/10/2026 17:51:40 | 26 | CAMBIO (simulado) | 6840 | WILLY BL 10W | 483 | Galería | 6840Fotodetalle0.jpg,6840Fotodetalle1.jpg,6840Fotodetalle2.jpg,6840Fotodetalle3.jpg | 6840FotoDetalle0.jpg,6840FotoProducto1.png,6840FotoProducto2.png
02/10/2026 17:51:40 | 26 | CAMBIO (simulado) | 6841 | WILLY NG 10W | 484 | Imagen destacada | 6841Fotoproducto0.png | 6841FotoProducto0.png
02/10/2026 17:51:40 | 26 | CAMBIO (simulado) | 6841 | WILLY NG 10W | 484 | Galería | 6841Fotodetalle0.jpg,6841Fotodetalle1.jpg,6841Fotodetalle2.jpg,6841Fotodetalle3.jpg | 6841FotoDetalle0.jpg,6841FotoProducto1.png
02/10/2026 17:51:40 | 26 | CAMBIO (simulado) | 6842 | CAPI | 485 | Imagen destacada | 6842Fotoproducto.png | 6842Fotoproducto0.png
02/10/2026 17:51:40 | 26 | CAMBIO (simulado) | 6842 | CAPI | 485 | Galería | 6842Fotodetalle0.jpg,6842Fotodetalle1.jpg,6842Fotodetalle2.jpg,6842Fotodetalle3.jpg | 6842Fotodetalle.jpg,6842Fotodetalle1.jpg,6842Fotodetalle2.jpg,6842Fotodetalle3.jpg,6842Fotodetalle4.jpg,6842Fotoproducto1.png,6842Fotoproducto2.jpg,6842Fotoproducto2.png,6842Fotoproducto3.jpg
02/10/2026 17:51:40 | 26 | CAMBIO (simulado) | 6842 | CAPI DR | 486 | Galería | 6842Fotodetalle0.jpg,6842Fotodetalle1.jpg,6842Fotodetalle2.jpg,6842Fotodetalle3.jpg | 6842Fotodetalle.jpg,6842Fotodetalle1.jpg,6842Fotodetalle2.jpg,6842Fotodetalle3.jpg,6842Fotodetalle4.jpg,6842Fotoproducto1.png,6842Fotoproducto2.jpg,6842Fotoproducto2.png,6842Fotoproducto3.jpg
02/10/2026 17:51:40 | 26 | CAMBIO (simulado) | 6843 | MIJA R | 487 | Galería | 6843Fotodetalle0.jpg,6843Fotodetalle1.jpg,6843Fotodetalle2.jpg,6843Fotodetalle3.jpg | 6843Fotodetalle.png,6843FotoDetalle0.jpg,6843FotoDetalle1.jpg,6843Fotodetalle1.png,6843FotoDetalle2.jpg,6843Fotodetalle2.png,6843FotoDetalle3.jpg,6843Fotodetalle3.png,6843FotoDetalle4.jpg,6843Fotoproducto.png,6843FotoProducto1.png
02/10/2026 17:51:40 | 26 | CAMBIO (simulado) | 6843 | MIJA R BL 12W | 488 | Imagen destacada | 6843Fotoproducto.png | 6843Fotoproducto0.png
02/10/2026 17:51:40 | 26 | CAMBIO (simulado) | 6843 | MIJA R BL 12W | 488 | Galería | 6843Fotodetalle3.png | 6843Fotodetalle.png,6843FotoDetalle0.jpg,6843FotoDetalle1.jpg,6843Fotodetalle1.png,6843FotoDetalle2.jpg,6843Fotodetalle2.png,6843FotoDetalle3.jpg,6843Fotodetalle3.png,6843FotoDetalle4.jpg,6843Fotoproducto.png,6843FotoProducto1.png
02/10/2026 17:51:40 | 26 | CAMBIO (simulado) | 6844 | MIJA R NG 12W | 489 | Imagen destacada | 6844Fotoproducto.png | 6844Fotoproducto0.png
02/10/2026 17:51:40 | 26 | CAMBIO (simulado) | 6844 | MIJA R NG 12W | 489 | Galería | 6844Fotodetalle3.png | 6844Fotodetalle.png,6844FotoDetalle0.jpg,6844FotoDetalle1.jpg,6844Fotodetalle1.png,6844FotoDetalle2.jpg,6844Fotodetalle2.png,6844FotoDetalle3.jpg,6844Fotodetalle3.png,6844FotoDetalle4.jpg,6844FotoDetalle5.jpg,6844FotoDetalle6.jpg,6844Fotoproducto.png,6844FotoProducto1.png
02/10/2026 17:51:40 | 26 | CAMBIO (simulado) | 6845 | MIJA C | 490 | Imagen destacada | 6845Fotodetalle2.png | 6845Fotoproducto0.png
02/10/2026 17:51:40 | 26 | CAMBIO (simulado) | 6845 | MIJA C | 490 | Galería | 6845Fotodetalle0.jpg,6845Fotodetalle1.jpg,6845Fotodetalle2.jpg,6845Fotodetalle3.jpg | 6845Fotodetalle.png,6845Fotodetalle1.png,6845Fotodetalle2.png,6845Fotoproducto.png
02/10/2026 17:51:40 | 26 | CAMBIO (simulado) | 6845 | MIJA C BL 12W | 491 | Imagen destacada | 6845Fotoproducto.png | 6845Fotoproducto0.png
02/10/2026 17:51:40 | 26 | CAMBIO (simulado) | 6845 | MIJA C BL 12W | 491 | Galería | 6845Fotodetalle2.png | 6845Fotodetalle.png,6845Fotodetalle1.png,6845Fotodetalle2.png,6845Fotoproducto.png
02/10/2026 17:51:40 | 26 | CAMBIO (simulado) | 6846 | MIJA C NG 12W | 492 | Imagen destacada | 6846Fotoproducto.png | 6846Fotoproducto0.png
02/10/2026 17:51:40 | 26 | CAMBIO (simulado) | 6846 | MIJA C NG 12W | 492 | Galería | 6846Fotodetalle4.png | 6846Fotodetalle.png,6846FotoDetalle0.jpg,6846FotoDetalle1.jpg,6846Fotodetalle1.png,6846FotoDetalle2.jpg,6846Fotodetalle2.png,6846FotoDetalle3.jpg,6846Fotodetalle3.png,6846FotoDetalle4.jpg,6846Fotodetalle4.png,6846FotoDetalle5.jpg,6846Fotoproducto.png,6846FotoProducto1.png
02/10/2026 17:51:40 | 26 | CAMBIO (simulado) | 6847 | PRISMA BL 20W | 493 | Galería | - | 6847FotoProducto1.png
02/10/2026 17:51:40 | 26 | CAMBIO (simulado) | 6848 | PRISMA NG 20W | 494 | Galería | - | 6848FotoProducto1.png
02/10/2026 17:51:40 | 26 | CAMBIO (simulado) | 6849 | CITY BLMD 45W | 495 | Galería | 6849Fotodetalle0.jpg,6849Fotodetalle1.jpg,6849Fotodetalle2.jpg,6849Fotodetalle3.jpg | 6849Fotodetalle.jpg,6849FotoDetalle0.jpg,6849Fotodetalle1.jpg,6849Fotodetalle2.jpg,6849Fotoproducto1.jpg,6849Fotoproducto1.png,6849Fotoproducto2.jpg,6849Fotoproducto3.png
02/10/2026 17:51:40 | 26 | CAMBIO (simulado) | 6850 | MEX BL 10W | 496 | Imagen destacada | 6850Fotoproducto0.png | 6850FotoProducto0.png
02/10/2026 17:51:40 | 26 | CAMBIO (simulado) | 6850 | MEX BL 10W | 496 | Galería | 6850Fotodetalle0.jpg,6850Fotodetalle1.jpg,6850Fotodetalle2.jpg,6850Fotodetalle3.jpg | 6850FotoDetalle1 (2).jpg,6850FotoDetalle1.jpg,6850FotoDetalle2.jpg,6850FotoDetalle3.jpg,6850FotoDetalle4.jpg,6850FotoProducto0 (2).png,6850FotoProducto0 (3).png,6850FotoProducto1.png,6850FotoProducto2.png,6850FotoProducto3.png,6850FotoProducto4.png,6850FotoProducto5.png,6850FotoProducto6.png,6850FotoProducto9.png
02/10/2026 17:51:40 | 26 | BORRADO (simulado) | 6851 | MEX BL 18W | 497 | Galería | - |  | No se encontró en Drive.
02/10/2026 17:51:40 | 26 | CAMBIO (simulado) | 6852 | MEX BL 25W | 498 | Imagen destacada | 6850Fotoproducto0.png | 6852FotoProducto0.png
02/10/2026 17:51:40 | 26 | BORRADO (simulado) | 6852 | MEX BL 25W | 498 | Galería | 6850Fotodetalle0.jpg,6850Fotodetalle1.jpg,6850Fotodetalle2.jpg,6850Fotodetalle3.jpg |  | No se encontró en Drive.
02/10/2026 17:51:40 | 26 | CAMBIO (simulado) | 6853 | DYNA UNION 30 | 499 | Imagen destacada | 6853Fotoproducto0.png | 6853FotoProducto0.png
02/10/2026 17:51:40 | 26 | CAMBIO (simulado) | 6853 | DYNA UNION 30 | 499 | Galería | 6853Fotodetalle0.jpg,6853Fotodetalle1.jpg,6853Fotodetalle2.jpg,6853Fotodetalle3.jpg | 6853FotoProducto1.png
02/10/2026 17:51:40 | 26 | CAMBIO (simulado) | 6853 | DYNA UNION 30 BL | 500 | Galería | - | 6853FotoProducto1.png
02/10/2026 17:51:40 | 26 | CAMBIO (simulado) | 6854 | DYNA UNION 30 NG | 501 | Galería | - | 6854FotoProducto1.png
02/10/2026 17:51:40 | 26 | CAMBIO (simulado) | 6855 | CAPI NG | 502 | Galería | 6855Fotodetalle0.jpg,6855Fotodetalle1.jpg,6855Fotodetalle2.jpg,6855Fotodetalle3.jpg | 6855Fotodetalle.jpg,6855Fotoproducto1.png
02/10/2026 17:51:40 | 26 | CAMBIO (simulado) | 6856 | CAPI BL | 503 | Galería | 6856Fotodetalle0.jpg,6856Fotodetalle1.jpg,6856Fotodetalle2.jpg,6856Fotodetalle3.jpg | 6856Fotodetalle.jpg,6856Fotodetalle1.jpg,6856Fotodetalle2.jpg,6856Fotodetalle3.jpg,6856Fotodetalle4.jpg,6856Fotoproducto1.png,6856Fotoproducto2.jpg,6856Fotoproducto2.png,6856Fotoproducto3.jpg
02/10/2026 17:51:40 | 26 | CAMBIO (simulado) | 6857 | HOKA 3 EF | 504 | Imagen destacada | 6857Fotoproducto0.png | 6857FotoProducto0.png
02/10/2026 17:51:40 | 26 | CAMBIO (simulado) | 6857 | HOKA 3 EF | 504 | Galería | 6857Fotodetalle0.jpg,6857Fotodetalle1.jpg,6857Fotodetalle2.jpg,6857Fotodetalle3.jpg | 6857FotoProducto1.png
02/10/2026 17:51:40 | 26 | CAMBIO (simulado) | 6857 | HOKA 60 BL 3 EF | 505 | Imagen destacada | 6857Fotoproducto0.png | 6857FotoProducto0.png
02/10/2026 17:51:40 | 26 | CAMBIO (simulado) | 6857 | HOKA 60 BL 3 EF | 505 | Galería | 6857Fotodetalle0.jpg,6857Fotodetalle1.jpg,6857Fotodetalle2.jpg,6857Fotodetalle3.jpg | 6857FotoProducto1.png
02/10/2026 17:51:40 | 26 | CAMBIO (simulado) | 6858 | HOKA 60 NG 3 EF | 506 | Imagen destacada | 6858Fotoproducto0.png | 6858FotoProducto0.png
02/10/2026 17:51:40 | 26 | CAMBIO (simulado) | 6858 | HOKA 60 NG 3 EF | 506 | Galería | 6858Fotodetalle0.jpg,6858Fotodetalle1.jpg,6858Fotodetalle2.jpg,6858Fotodetalle3.jpg | 6858FotoDetalle0.jpg,6858FotoProducto1.png
02/10/2026 17:51:40 | 26 | CAMBIO (simulado) | 6859 | HOKA 120 BL 3 EF | 507 | Imagen destacada | 6859Fotoproducto0.png | 6859FotoProducto0.png
02/10/2026 17:51:40 | 26 | CAMBIO (simulado) | 6859 | HOKA 120 BL 3 EF | 507 | Galería | 6859Fotodetalle0.jpg,6859Fotodetalle1.jpg,6859Fotodetalle2.jpg,6859Fotodetalle3.jpg | 6859FotoProducto1.png
02/10/2026 17:51:40 | 26 | CAMBIO (simulado) | 6860 | HOKA 120 NG 3 EF | 508 | Imagen destacada | 6860Fotoproducto0.png | 6860FotoProducto0.png
02/10/2026 17:51:40 | 26 | CAMBIO (simulado) | 6860 | HOKA 120 NG 3 EF | 508 | Galería | 6860Fotodetalle0.jpg,6860Fotodetalle1.jpg,6860Fotodetalle2.jpg,6860Fotodetalle3.jpg | 6860FotoProducto1.png
02/10/2026 17:51:40 | 26 | BORRADO (simulado) | 6868 | MIJA R NG 6W | 509 | Galería | - |  | No se encontró en Drive.
02/10/2026 17:51:40 | 26 | BORRADO (simulado) | 6869 | MIJA R BL 6W | 510 | Galería | - |  | No se encontró en Drive.
02/10/2026 17:51:40 | 26 | BORRADO (simulado) | 6870 | MIJA C NG 6W | 511 | Galería | - |  | No se encontró en Drive.
02/10/2026 17:51:40 | 26 | CAMBIO (simulado) | 6871 | MIJA C BL 6W | 512 | Imagen destacada | 6846Fotoproducto.png | 6871FotoProducto0.png
02/10/2026 17:51:40 | 26 | BORRADO (simulado) | 6871 | MIJA C BL 6W | 512 | Galería | 6846Fotodetalle4.png |  | No se encontró en Drive.
02/10/2026 17:51:40 | 26 | BORRADO (simulado) | 7008 | ADAPTADOR HEMBRA 3EF | 513 | Imagen destacada | 7008Fotoproducto0.png |  | No se encontró en Drive.
02/10/2026 17:51:40 | 26 | BORRADO (simulado) | 7008 | ADAPTADOR HEMBRA 3EF | 513 | Galería | 7008Fotodetalle0.jpg,7008Fotodetalle1.jpg,7008Fotodetalle2.jpg,7008Fotodetalle3.jpg |  | No se encontró en Drive.
02/10/2026 17:51:40 | 26 | BORRADO (simulado) | 7008 | ADAPTADOR HEMBRA 3EF BL | 514 | Imagen destacada | 7008Fotoproducto0.png |  | No se encontró en Drive.
02/10/2026 17:51:40 | 26 | BORRADO (simulado) | 7008 | ADAPTADOR HEMBRA 3EF BL | 514 | Galería | 7008Fotodetalle0.jpg,7008Fotodetalle1.jpg,7008Fotodetalle2.jpg,7008Fotodetalle3.jpg |  | No se encontró en Drive.
02/10/2026 17:51:40 | 26 | BORRADO (simulado) | 7009 | ADAPTADOR HEMBRA 3EF NG | 515 | Imagen destacada | 7009Fotoproducto0.png |  | No se encontró en Drive.
02/10/2026 17:51:40 | 26 | BORRADO (simulado) | 7009 | ADAPTADOR HEMBRA 3EF NG | 515 | Galería | 7009Fotodetalle0.jpg,7009Fotodetalle1.jpg,7009Fotodetalle2.jpg,7009Fotodetalle3.jpg |  | No se encontró en Drive.
02/10/2026 17:51:40 | 26 | CAMBIO (simulado) | 7010 | DYNA EM | 516 | Imagen destacada | 7010Fotoproducto0.png | 7010FotoProducto0.png
02/10/2026 17:51:40 | 26 | CAMBIO (simulado) | 7010 | DYNA EM | 516 | Galería | 7010Fotodetalle0.jpg,7010Fotodetalle1.jpg,7010Fotodetalle2.jpg,7010Fotodetalle3.jpg | 7010FotoDetalle0.jpg,7010FotoDetalle1.jpg,7010FotoDetalle2.jpg,7010FotoDetalle3.png,7010FotoDetalle4.jpg,7010FotoDetalle5.png,7010FotoDetalle6.jpg,7010FotoDetalle7.png,7010FotoDetalle8.jpg,7010FotoDetalle9.png,7010FotoDetalle10.jpg,7010FotoDetalle11.jpg,7010FotoProducto1.png
02/10/2026 17:51:40 | 26 | CAMBIO (simulado) | 7010 | DYNA EM 60 | 517 | Imagen destacada | 7010Fotoproducto0.png | 7010FotoProducto0.png
02/10/2026 17:51:40 | 26 | CAMBIO (simulado) | 7010 | DYNA EM 60 | 517 | Galería | 7010Fotodetalle0.jpg,7010Fotodetalle1.jpg,7010Fotodetalle2.jpg,7010Fotodetalle3.jpg | 7010FotoDetalle0.jpg,7010FotoDetalle1.jpg,7010FotoDetalle2.jpg,7010FotoDetalle3.png,7010FotoDetalle4.jpg,7010FotoDetalle5.png,7010FotoDetalle6.jpg,7010FotoDetalle7.png,7010FotoDetalle8.jpg,7010FotoDetalle9.png,7010FotoDetalle10.jpg,7010FotoDetalle11.jpg,7010FotoProducto1.png
02/10/2026 17:51:40 | 26 | CAMBIO (simulado) | 7010 | DYNA EM 60 BL | 518 | Imagen destacada | 7010Fotoproducto0.png | 7010FotoProducto0.png
02/10/2026 17:51:40 | 26 | CAMBIO (simulado) | 7010 | DYNA EM 60 BL | 518 | Galería | 7010Fotodetalle0.jpg,7010Fotodetalle1.jpg,7010Fotodetalle2.jpg,7010Fotodetalle3.jpg | 7010FotoDetalle0.jpg,7010FotoDetalle1.jpg,7010FotoDetalle2.jpg,7010FotoDetalle3.png,7010FotoDetalle4.jpg,7010FotoDetalle5.png,7010FotoDetalle6.jpg,7010FotoDetalle7.png,7010FotoDetalle8.jpg,7010FotoDetalle9.png,7010FotoDetalle10.jpg,7010FotoDetalle11.jpg,7010FotoProducto1.png
02/10/2026 17:51:40 | 26 | CAMBIO (simulado) | 7011 | DYNA EM 60 NG | 519 | Imagen destacada | 7011Fotoproducto0.png | 7011FotoProducto0.png
02/10/2026 17:51:40 | 26 | CAMBIO (simulado) | 7011 | DYNA EM 60 NG | 519 | Galería | 7011Fotodetalle0.jpg,7011Fotodetalle1.jpg,7011Fotodetalle2.jpg,7011Fotodetalle3.jpg | 7011FotoDetalle0.jpg,7011FotoProducto1.png
02/10/2026 17:51:40 | 26 | CAMBIO (simulado) | 7012 | DYNA EM 120 | 520 | Imagen destacada | 7012Fotoproducto0.png | 7012FotoProducto0.png
02/10/2026 17:51:40 | 26 | CAMBIO (simulado) | 7012 | DYNA EM 120 | 520 | Galería | 7012Fotodetalle0.jpg,7012Fotodetalle1.jpg,7012Fotodetalle2.jpg,7012Fotodetalle3.jpg | 7012FotoDetalle0.jpg,7012FotoDetalle1.jpg,7012FotoDetalle2.jpg,7012FotoDetalle3.png,7012FotoDetalle4.jpg,7012FotoDetalle5.png,7012FotoDetalle6.jpg,7012FotoDetalle7.png,7012FotoDetalle8.jpg,7012FotoDetalle9.png,7012FotoDetalle10.jpg,7012FotoDetalle11.jpg,7012FotoProducto1.jpg,7012FotoProducto1.png,7012FotoProducto2.png,7012FotoProducto3.png,7012FotoProducto4.jpg
02/10/2026 17:51:40 | 26 | CAMBIO (simulado) | 7012 | DYNA EM 120 BL | 521 | Imagen destacada | 7012Fotoproducto0.png | 7012FotoProducto0.png
02/10/2026 17:51:40 | 26 | CAMBIO (simulado) | 7012 | DYNA EM 120 BL | 521 | Galería | 7012Fotodetalle0.jpg,7012Fotodetalle1.jpg,7012Fotodetalle2.jpg,7012Fotodetalle3.jpg | 7012FotoDetalle0.jpg,7012FotoDetalle1.jpg,7012FotoDetalle2.jpg,7012FotoDetalle3.png,7012FotoDetalle4.jpg,7012FotoDetalle5.png,7012FotoDetalle6.jpg,7012FotoDetalle7.png,7012FotoDetalle8.jpg,7012FotoDetalle9.png,7012FotoDetalle10.jpg,7012FotoDetalle11.jpg,7012FotoProducto1.jpg,7012FotoProducto1.png,7012FotoProducto2.png,7012FotoProducto3.png,7012FotoProducto4.jpg
02/10/2026 17:51:40 | 26 | CAMBIO (simulado) | 7013 | DYNA EM 120 NG | 522 | Imagen destacada | 7013Fotoproducto0.png | 7013FotoProducto0.png
02/10/2026 17:51:40 | 26 | CAMBIO (simulado) | 7013 | DYNA EM 120 NG | 522 | Galería | 7013Fotodetalle0.jpg,7013Fotodetalle1.jpg,7013Fotodetalle2.jpg,7013Fotodetalle3.jpg | 7013FotoDetalle0.jpg,7013FotoProducto1.png
02/10/2026 17:51:40 | 26 | CAMBIO (simulado) | 7014 | DYNA EM 180 | 523 | Imagen destacada | 7014Fotoproducto0.png | 7014FotoProducto0.png
02/10/2026 17:51:40 | 26 | CAMBIO (simulado) | 7014 | DYNA EM 180 | 523 | Galería | 7014Fotodetalle0.jpg,7014Fotodetalle1.jpg,7014Fotodetalle2.jpg,7014Fotodetalle3.jpg | 7014FotoDetalle0.jpg,7014FotoDetalle1.jpg,7014FotoDetalle2.jpg,7014FotoDetalle3.png,7014FotoDetalle4.jpg,7014FotoDetalle5.png,7014FotoDetalle6.jpg,7014FotoDetalle7.png,7014FotoDetalle8.jpg,7014FotoDetalle9.png,7014FotoDetalle10.jpg,7014FotoDetalle11.jpg,7014FotoProducto1.png
02/10/2026 17:51:40 | 26 | CAMBIO (simulado) | 7014 | DYNA EM 180 BL | 524 | Imagen destacada | 7014Fotoproducto0.png | 7014FotoProducto0.png
02/10/2026 17:51:40 | 26 | CAMBIO (simulado) | 7014 | DYNA EM 180 BL | 524 | Galería | 7014Fotodetalle0.jpg,7014Fotodetalle1.jpg,7014Fotodetalle2.jpg,7014Fotodetalle3.jpg | 7014FotoDetalle0.jpg,7014FotoDetalle1.jpg,7014FotoDetalle2.jpg,7014FotoDetalle3.png,7014FotoDetalle4.jpg,7014FotoDetalle5.png,7014FotoDetalle6.jpg,7014FotoDetalle7.png,7014FotoDetalle8.jpg,7014FotoDetalle9.png,7014FotoDetalle10.jpg,7014FotoDetalle11.jpg,7014FotoProducto1.png
02/10/2026 17:51:40 | 26 | CAMBIO (simulado) | 7015 | DYNA EM 180 NG | 525 | Imagen destacada | 7015Fotoproducto0.png | 7015FotoProducto0.png
02/10/2026 17:51:40 | 26 | CAMBIO (simulado) | 7015 | DYNA EM 180 NG | 525 | Galería | 7015Fotodetalle0.jpg,7015Fotodetalle1.jpg,7015Fotodetalle2.jpg,7015Fotodetalle3.jpg | 7015FotoDetalle0.jpg,7015FotoProducto1.png
02/10/2026 17:51:40 | 26 | CAMBIO (simulado) | 7016 | DYNA EM 240 BL | 526 | Imagen destacada | 7016Fotoproducto0.png | 7016FotoProducto0.png
02/10/2026 17:51:40 | 26 | CAMBIO (simulado) | 7016 | DYNA EM 240 BL | 526 | Galería | 7016Fotodetalle0.jpg,7016Fotodetalle1.jpg,7016Fotodetalle2.jpg,7016Fotodetalle3.jpg | 7016FotoDetalle0.jpg,7016FotoDetalle1.jpg,7016FotoDetalle2.jpg,7016FotoDetalle3.jpg,7016FotoDetalle4.png,7016FotoDetalle5.jpg,7016FotoDetalle6.png,7016FotoDetalle7.jpg,7016FotoDetalle8.png,7016FotoDetalle9.jpg,7016FotoDetalle10.png,7016FotoDetalle11.jpg,7016FotoDetalle12.jpg,7016FotoProducto1.png
02/10/2026 17:51:40 | 26 | CAMBIO (simulado) | 7017 | DYNA EM 240 NG | 527 | Imagen destacada | 7016Fotoproducto0.png | 7017FotoProducto0.png
02/10/2026 17:51:40 | 26 | CAMBIO (simulado) | 7017 | DYNA EM 240 NG | 527 | Galería | 7016Fotodetalle0.jpg,7016Fotodetalle1.jpg,7016Fotodetalle2.jpg,7016Fotodetalle3.jpg | 7017FotoDetalle0.jpg,7017FotoDetalle1.jpg,7017FotoProducto1.png
02/10/2026 17:51:40 | 26 | CAMBIO (simulado) | 7018 | DYNA EM UNION | 528 | Imagen destacada | 7018Fotoproducto0.png | 7018FotoProducto0.png
02/10/2026 17:51:40 | 26 | CAMBIO (simulado) | 7018 | DYNA EM UNION | 528 | Galería | 7018Fotodetalle0.jpg,7018Fotodetalle1.jpg,7018Fotodetalle2.jpg,7018Fotodetalle3.jpg | 7018FotoDetalle0.jpg,7018FotoDetalle1.jpg,7018FotoProducto1.png
02/10/2026 17:51:40 | 26 | CAMBIO (simulado) | 7018 | DYNA EM UNION L BL | 529 | Imagen destacada | 7018Fotoproducto0.png | 7018FotoProducto0.png
02/10/2026 17:51:40 | 26 | CAMBIO (simulado) | 7018 | DYNA EM UNION L BL | 529 | Galería | 7018Fotodetalle0.jpg,7018Fotodetalle1.jpg,7018Fotodetalle2.jpg,7018Fotodetalle3.jpg | 7018FotoDetalle0.jpg,7018FotoDetalle1.jpg,7018FotoProducto1.png
02/10/2026 17:51:40 | 26 | CAMBIO (simulado) | 7019 | DYNA EM UNION L NG | 530 | Imagen destacada | 7019Fotoproducto0.png | 7019FotoProducto0.png
02/10/2026 17:51:40 | 26 | CAMBIO (simulado) | 7019 | DYNA EM UNION L NG | 530 | Galería | 7019Fotodetalle0.jpg,7019Fotodetalle1.jpg,7019Fotodetalle2.jpg,7019Fotodetalle3.jpg | 7019FotoDetalle0.jpg,7019FotoDetalle1.jpg,7019FotoProducto1.png
02/10/2026 17:51:40 | 26 | CAMBIO (simulado) | 7020 | DYNA UNION ANG120 | 531 | Imagen destacada | 7020Fotoproducto0.png | 7020FotoProducto0.png
02/10/2026 17:51:40 | 26 | CAMBIO (simulado) | 7020 | DYNA UNION ANG120 | 531 | Galería | 7020Fotodetalle0.jpg,7020Fotodetalle1.jpg,7020Fotodetalle2.jpg,7020Fotodetalle3.jpg | 7020FotoDetalle0.jpg,7020FotoDetalle1.jpg,7020FotoProducto1.png
02/10/2026 17:51:40 | 26 | CAMBIO (simulado) | 7020 | DYNA UNION ANG120 BL | 532 | Imagen destacada | 7020Fotoproducto0.png | 7020FotoProducto0.png
02/10/2026 17:51:40 | 26 | CAMBIO (simulado) | 7020 | DYNA UNION ANG120 BL | 532 | Galería | 7020Fotodetalle0.jpg,7020Fotodetalle1.jpg,7020Fotodetalle2.jpg,7020Fotodetalle3.jpg | 7020FotoDetalle0.jpg,7020FotoDetalle1.jpg,7020FotoProducto1.png
02/10/2026 17:51:40 | 26 | CAMBIO (simulado) | 7021 | DYNA UNION ANG120 NG | 533 | Imagen destacada | 7021Fotoproducto0.png | 7021FotoProducto0.png
02/10/2026 17:51:40 | 26 | CAMBIO (simulado) | 7021 | DYNA UNION ANG120 NG | 533 | Galería | 7021Fotodetalle0.jpg,7021Fotodetalle1.jpg,7021Fotodetalle2.jpg,7021Fotodetalle3.jpg | 7021FotoDetalle0.jpg,7021FotoDetalle1.jpg,7021FotoDetalle2.jpg,7021FotoProducto1.png,7021FotoProducto2.png
02/10/2026 17:51:40 | 26 | CAMBIO (simulado) | 7022 | DYNA UNION Y | 534 | Imagen destacada | 7022Fotoproducto0.png | 7022FotoProducto0.png
02/10/2026 17:51:40 | 26 | CAMBIO (simulado) | 7022 | DYNA UNION Y | 534 | Galería | 7022Fotodetalle0.jpg,7022Fotodetalle1.jpg,7022Fotodetalle2.jpg,7022Fotodetalle3.jpg | 7022FotoDetalle0.jpg,7022FotoDetalle1.jpg,7022FotoProducto1.png
02/10/2026 17:51:40 | 26 | CAMBIO (simulado) | 7022 | DYNA UNION Y BL | 535 | Imagen destacada | 7022Fotoproducto0.png | 7022FotoProducto0.png
02/10/2026 17:51:40 | 26 | CAMBIO (simulado) | 7022 | DYNA UNION Y BL | 535 | Galería | 7022Fotodetalle0.jpg,7022Fotodetalle1.jpg,7022Fotodetalle2.jpg,7022Fotodetalle3.jpg | 7022FotoDetalle0.jpg,7022FotoDetalle1.jpg,7022FotoProducto1.png
02/10/2026 17:51:40 | 26 | CAMBIO (simulado) | 7023 | DYNA UNION Y NG | 536 | Imagen destacada | 7023Fotoproducto0.png | 7023FotoProducto0.png
02/10/2026 17:51:40 | 26 | CAMBIO (simulado) | 7023 | DYNA UNION Y NG | 536 | Galería | 7023Fotodetalle0.jpg,7023Fotodetalle1.jpg,7023Fotodetalle2.jpg,7023Fotodetalle3.jpg | 7023FotoDetalle0.jpg,7023FotoDetalle1.jpg,7023FotoDetalle2.jpg,7023FotoProducto1.png,7023FotoProducto2.png
02/10/2026 17:51:40 | 26 | CAMBIO (simulado) | 7024 | CAMBOYA AP | 537 | Imagen destacada | 7024Fotoproducto0.png | 7024FotoProducto0.png
02/10/2026 17:51:40 | 26 | CAMBIO (simulado) | 7024 | CAMBOYA AP | 537 | Galería | 7024Fotodetalle0.jpg,7024Fotodetalle1.jpg,7024Fotodetalle2.jpg,7024Fotodetalle3.jpg | 7024Fotodetalle0.png,7024Fotodetalle1.png,7024Fotodetalle2.png,7024Fotodetalle3.png,7024Fotoproducto1.png,7024Fotoproducto2.png,7024Fotoproducto3.png,7024Fotoproducto4.png
02/10/2026 17:51:40 | 26 | CAMBIO (simulado) | 7024 | CAMBOYA AP BL 32W | 538 | Imagen destacada | 7024Fotoproducto0.png | 7024FotoProducto0.png
02/10/2026 17:51:40 | 26 | CAMBIO (simulado) | 7024 | CAMBOYA AP BL 32W | 538 | Galería | 7024Fotodetalle0.jpg,7024Fotodetalle1.jpg,7024Fotodetalle2.jpg,7024Fotodetalle3.jpg | 7024Fotodetalle0.png,7024Fotodetalle1.png,7024Fotodetalle2.png,7024Fotodetalle3.png,7024Fotoproducto1.png,7024Fotoproducto2.png,7024Fotoproducto3.png,7024Fotoproducto4.png
02/10/2026 17:51:40 | 26 | CAMBIO (simulado) | 7025 | CAMBOYA AP NG 32W | 539 | Imagen destacada | 7025Fotoproducto0.png | 7025FotoProducto0.png
02/10/2026 17:51:40 | 26 | CAMBIO (simulado) | 7025 | CAMBOYA AP NG 32W | 539 | Galería | 7025Fotodetalle0.jpg,7025Fotodetalle1.jpg,7025Fotodetalle2.jpg,7025Fotodetalle3.jpg | 7025Fotodetalle0.png,7025Fotodetalle1.png,7025Fotodetalle2.png,7025Fotoproducto0 (2).png,7025Fotoproducto0 (3).png,7025Fotoproducto2.png,7025Fotoproducto3.png,7025Fotoproducto4.png
02/10/2026 17:51:40 | 26 | CAMBIO (simulado) | 7026 | CAMBOYA AP BL 45W | 540 | Galería | 7026Fotodetalle0.jpg,7026Fotodetalle1.jpg,7026Fotodetalle2.jpg,7026Fotodetalle3.jpg | 7026Fotodetalle0.png,7026Fotodetalle1.png,7026Fotodetalle2.png,7026Fotodetalle3.png,7026Fotoproducto1.png,7026Fotoproducto2.png,7026Fotoproducto3.png,7026Fotoproducto4.png
02/10/2026 17:51:40 | 26 | CAMBIO (simulado) | 7027 | CAMBOYA AP NG 45W | 541 | Imagen destacada | 7027Fotoproducto0.png | 7027FotoProducto0.png
02/10/2026 17:51:40 | 26 | CAMBIO (simulado) | 7027 | CAMBOYA AP NG 45W | 541 | Galería | 7027Fotodetalle0.jpg,7027Fotodetalle1.jpg,7027Fotodetalle2.jpg,7027Fotodetalle3.jpg | 7027Fotodetalle0.png,7027Fotodetalle1.png,7027Fotodetalle2.png,7027Fotoproducto.png,7027Fotoproducto1.png,7027Fotoproducto2.png,7027Fotoproducto3.png,7027Fotoproducto4.png
02/10/2026 17:51:40 | 26 | CAMBIO (simulado) | 7028 | SINTRA BL 10W | 542 | Imagen destacada | 6619Fotoproducto0.png | 7028FotoProducto0.png
02/10/2026 17:51:40 | 26 | BORRADO (simulado) | 7028 | SINTRA BL 10W | 542 | Galería | 6619Fotodetalle0.jpg,6619Fotodetalle1.jpg,6619Fotodetalle2.jpg,6619Fotodetalle3.jpg |  | No se encontró en Drive.
02/10/2026 17:51:40 | 26 | CAMBIO (simulado) | 7029 | SINTRA BL 18W | 543 | Imagen destacada | 6619Fotoproducto0.png | 7029FotoProducto0.png
02/10/2026 17:51:40 | 26 | BORRADO (simulado) | 7029 | SINTRA BL 18W | 543 | Galería | 6619Fotodetalle0.jpg,6619Fotodetalle1.jpg,6619Fotodetalle2.jpg,6619Fotodetalle3.jpg |  | No se encontró en Drive.
02/10/2026 17:51:40 | 26 | CAMBIO (simulado) | 7030 | DUNA | 544 | Imagen destacada | 7030Fotoproducto0.png | 7030FotoProducto0.png
02/10/2026 17:51:40 | 26 | CAMBIO (simulado) | 7030 | DUNA | 544 | Galería | 7030Fotodetalle0.jpg,7030Fotodetalle1.jpg,7030Fotodetalle2.jpg,7030Fotodetalle3.jpg | 7030FotoDetalle0.jpg,7030FotoDetalle1.jpg,7030FotoDetalle2.jpg,7030FotoDetalle3.jpg,7030FotoDetalle4.jpg,7030FotoDetalle5.jpg,7030FotoDetalle6.jpg,7030FotoDetalle7.jpg,7030FotoDetalle8.jpg,7030FotoDetalle9.jpg,7030FotoProducto1.png,7030FotoProducto2.png
02/10/2026 17:51:40 | 26 | CAMBIO (simulado) | 7030 | DUNA GR 15W | 545 | Imagen destacada | 7030Fotoproducto0.png | 7030FotoProducto0.png
02/10/2026 17:51:40 | 26 | CAMBIO (simulado) | 7030 | DUNA GR 15W | 545 | Galería | 7030Fotodetalle0.jpg,7030Fotodetalle1.jpg,7030Fotodetalle2.jpg,7030Fotodetalle3.jpg | 7030FotoDetalle0.jpg,7030FotoDetalle1.jpg,7030FotoDetalle2.jpg,7030FotoDetalle3.jpg,7030FotoDetalle4.jpg,7030FotoDetalle5.jpg,7030FotoDetalle6.jpg,7030FotoDetalle7.jpg,7030FotoDetalle8.jpg,7030FotoDetalle9.jpg,7030FotoProducto1.png,7030FotoProducto2.png
02/10/2026 17:51:40 | 26 | CAMBIO (simulado) | 7031 | DUNA GR 18W | 546 | Imagen destacada | 7030Fotoproducto0.png | 7031FotoProducto0.png
02/10/2026 17:51:40 | 26 | CAMBIO (simulado) | 7031 | DUNA GR 18W | 546 | Galería | 7030Fotodetalle0.jpg,7030Fotodetalle1.jpg,7030Fotodetalle2.jpg,7030Fotodetalle3.jpg | 7031FotoDetalle0.jpg,7031FotoDetalle1.jpg,7031FotoDetalle2.jpg,7031FotoDetalle3.jpg,7031FotoDetalle4.jpg,7031FotoDetalle5.jpg,7031FotoDetalle8.jpg,7031FotoDetalle9.jpg,7031FotoProducto1.png,7031FotoProducto2.png
02/10/2026 17:51:40 | 26 | CAMBIO (simulado) | 7032 | BARON | 547 | Imagen destacada | 7032Fotoproducto0.png | 7032FotoProducto0.png
02/10/2026 17:51:40 | 26 | CAMBIO (simulado) | 7032 | BARON | 547 | Galería | 7032Fotodetalle0.jpg,7032Fotodetalle1.jpg,7032Fotodetalle2.jpg,7032Fotodetalle3.jpg | 7032FotoDetalle0.jpg,7032FotoDetalle1.jpg,7032FotoDetalle2.jpg,7032FotoDetalle3.jpg,7032FotoDetalle4.jpg,7032FotoDetalle5.jpg,7032FotoDetalle6.jpg,7032FotoDetalle7.jpg,7032FotoDetalle8.jpg,7032FotoProducto1.png,7032FotoProducto2.png
02/10/2026 17:51:40 | 26 | CAMBIO (simulado) | 7032 | BARON GR 15W | 548 | Imagen destacada | 7032Fotoproducto0.png | 7032FotoProducto0.png
02/10/2026 17:51:40 | 26 | CAMBIO (simulado) | 7032 | BARON GR 15W | 548 | Galería | 7032Fotodetalle0.jpg,7032Fotodetalle1.jpg,7032Fotodetalle2.jpg,7032Fotodetalle3.jpg | 7032FotoDetalle0.jpg,7032FotoDetalle1.jpg,7032FotoDetalle2.jpg,7032FotoDetalle3.jpg,7032FotoDetalle4.jpg,7032FotoDetalle5.jpg,7032FotoDetalle6.jpg,7032FotoDetalle7.jpg,7032FotoDetalle8.jpg,7032FotoProducto1.png,7032FotoProducto2.png
02/10/2026 17:51:40 | 26 | CAMBIO (simulado) | 7033 | BARON GR 28W | 549 | Imagen destacada | 7032Fotoproducto0.png | 7033FotoProducto0.png
02/10/2026 17:51:40 | 26 | CAMBIO (simulado) | 7033 | BARON GR 28W | 549 | Galería | 7032Fotodetalle0.jpg,7032Fotodetalle1.jpg,7032Fotodetalle2.jpg,7032Fotodetalle3.jpg | 7033FotoDetalle0.jpg,7033FotoDetalle1.jpg,7033FotoDetalle2.jpg,7033FotoDetalle6.jpg,7033FotoProducto0.jpg,7033FotoProducto1.jpg,7033FotoProducto2.jpg
02/10/2026 17:51:40 | 26 | CAMBIO (simulado) | 7034 | XAPO | 550 | Imagen destacada | 7034Fotoproducto.png | 7034Fotoproducto0.png
02/10/2026 17:51:40 | 26 | CAMBIO (simulado) | 7034 | XAPO | 550 | Galería | 7034Fotodetalle0.jpg,7034Fotodetalle1.jpg,7034Fotodetalle2.jpg,7034Fotodetalle3.jpg | 7034Fotodetalle.jpg,7034FotoDetalle0.jpg,7034Fotodetalle1.jpg,7034Fotodetalle2.jpg,7034Fotoproducto1.jpg,7034Fotoproducto1.png,7034Fotoproducto2.png
02/10/2026 17:51:40 | 26 | CAMBIO (simulado) | 7034 | XAPO BL | 551 | Galería | 7034Fotodetalle0.jpg,7034Fotodetalle1.jpg,7034Fotodetalle2.jpg,7034Fotodetalle3.jpg | 7034Fotodetalle.jpg,7034FotoDetalle0.jpg,7034Fotodetalle1.jpg,7034Fotodetalle2.jpg,7034Fotoproducto1.jpg,7034Fotoproducto1.png,7034Fotoproducto2.png
02/10/2026 17:51:40 | 26 | CAMBIO (simulado) | 7035 | XAPO NG | 552 | Imagen destacada | 7035Fotoproducto0.png | 7035FotoProducto0.png
02/10/2026 17:51:40 | 26 | CAMBIO (simulado) | 7035 | XAPO NG | 552 | Galería | 7035Fotodetalle0.jpg,7035Fotodetalle1.jpg,7035Fotodetalle2.jpg,7035Fotodetalle3.jpg | 7035FotoDetalle0.jpg,7035Fotoproducto.jpg,7035Fotoproducto1.png
02/10/2026 17:51:40 | 26 | CAMBIO (simulado) | 7036 | MEX BL 10W 3CCT | 553 | Imagen destacada | 6850Fotoproducto0.png | 7036FotoProducto0.png
02/10/2026 17:51:40 | 26 | BORRADO (simulado) | 7036 | MEX BL 10W 3CCT | 553 | Galería | 6850Fotodetalle0.jpg,6850Fotodetalle1.jpg,6850Fotodetalle2.jpg,6850Fotodetalle3.jpg |  | No se encontró en Drive.
02/10/2026 17:51:40 | 26 | CAMBIO (simulado) | 7037 | MEX BL 18W 3CCT | 554 | Imagen destacada | 6850Fotoproducto0.png | 7037FotoProducto0.png
02/10/2026 17:51:40 | 26 | BORRADO (simulado) | 7037 | MEX BL 18W 3CCT | 554 | Galería | 6850Fotodetalle0.jpg,6850Fotodetalle1.jpg,6850Fotodetalle2.jpg,6850Fotodetalle3.jpg |  | No se encontró en Drive.
02/10/2026 17:51:40 | 26 | CAMBIO (simulado) | 7038 | MEX BL 25W 3CCT | 555 | Imagen destacada | 6850Fotoproducto0.png | 7038FotoProducto0.png
02/10/2026 17:51:40 | 26 | BORRADO (simulado) | 7038 | MEX BL 25W 3CCT | 555 | Galería | 6850Fotodetalle0.jpg,6850Fotodetalle1.jpg,6850Fotodetalle2.jpg,6850Fotodetalle3.jpg |  | No se encontró en Drive.
02/10/2026 17:51:40 | 26 | CAMBIO (simulado) | 7039 | MEX NG 10W 3CCT | 556 | Imagen destacada | 6826FotoProducto1.png | 7039FotoProducto0.png
02/10/2026 17:51:40 | 26 | BORRADO (simulado) | 7039 | MEX NG 10W 3CCT | 556 | Galería | 6826Fotodetalle0.jpg,6826Fotodetalle1.jpg,6826Fotodetalle2.jpg,6826Fotodetalle3.jpg |  | No se encontró en Drive.
02/10/2026 17:51:40 | 26 | CAMBIO (simulado) | 7040 | MEX NG 18W 3CCT | 557 | Imagen destacada | 6826FotoProducto1.png | 7040FotoProducto0.png
02/10/2026 17:51:40 | 26 | BORRADO (simulado) | 7040 | MEX NG 18W 3CCT | 557 | Galería | 6826Fotodetalle0.jpg,6826Fotodetalle1.jpg,6826Fotodetalle2.jpg,6826Fotodetalle3.jpg |  | No se encontró en Drive.
02/10/2026 17:51:40 | 26 | BORRADO (simulado) | 7041 | MEX NG 25W 3CCT | 558 | Galería | - |  | No se encontró en Drive.
02/10/2026 17:51:40 | 26 | CAMBIO (simulado) | 7042 | MIRACLE II S | 559 | Imagen destacada | 7042Fotoproducto0.png | 7042FotoProducto0.png
02/10/2026 17:51:40 | 26 | CAMBIO (simulado) | 7042 | MIRACLE II S | 559 | Galería | 7042Fotodetalle0.jpg,7042Fotodetalle1.jpg,7042Fotodetalle2.jpg,7042Fotodetalle3.jpg | 7042FotoDetalle0.jpg,7042FotoDetalle1.jpg,7042FotoDetalle2.jpg,7042FotoDetalle3.jpg,7042FotoDetalle4.jpg,7042FotoDetalle5.jpg,7042FotoDetalle6.jpg,7042FotoDetalle7.jpg,7042FotoDetalle8.jpg,7042FotoDetalle9.jpg,7042FotoDetalle10.jpg,7042FotoDetalle11.jpg,7042FotoProducto1.png,7042FotoProducto2.png,7042FotoProducto3.png
02/10/2026 17:51:40 | 26 | CAMBIO (simulado) | 7042 | MIRACLE II S NG | 560 | Imagen destacada | 7042FotoProducto1.png | 7042FotoProducto0.png
02/10/2026 17:51:40 | 26 | CAMBIO (simulado) | 7042 | MIRACLE II S NG | 560 | Galería | 7042FotoDetalle0.jpg, 7042FotoDetalle1.jpg, 7042FotoDetalle10.jpg, 7042FotoDetalle11.jpg, 7042FotoDetalle2.jpg, 7042FotoDetalle3.jpg, 7042FotoDetalle4.jpg, 7042FotoDetalle5.jpg, 7042FotoDetalle6.jpg, 7042FotoDetalle7.jpg, 7042FotoDetalle8.jpg, 7042FotoDetalle9.jpg | 7042FotoDetalle0.jpg,7042FotoDetalle1.jpg,7042FotoDetalle2.jpg,7042FotoDetalle3.jpg,7042FotoDetalle4.jpg,7042FotoDetalle5.jpg,7042FotoDetalle6.jpg,7042FotoDetalle7.jpg,7042FotoDetalle8.jpg,7042FotoDetalle9.jpg,7042FotoDetalle10.jpg,7042FotoDetalle11.jpg,7042FotoProducto1.png,7042FotoProducto2.png,7042FotoProducto3.png
02/10/2026 17:51:40 | 26 | CAMBIO (simulado) | 7043 | MIRACLE II S BL | 561 | Imagen destacada | 7043FotoProducto1.png | 7043FotoProducto0.png
02/10/2026 17:51:40 | 26 | CAMBIO (simulado) | 7043 | MIRACLE II S BL | 561 | Galería | 7043FotoDetalle0.jpg, 7043FotoDetalle1.jpg, 7043FotoDetalle2.jpg | 7043.png,7043FotoDetalle0.jpg,7043FotoDetalle1.jpg,7043FotoDetalle2.jpg,7043FotoProducto1.png
02/10/2026 17:51:40 | 26 | CAMBIO (simulado) | 7044 | MIRACLE 180 S | 562 | Imagen destacada | 6765FotoProducto0.png | 7044FotoProducto0.png
02/10/2026 17:51:40 | 26 | CAMBIO (simulado) | 7044 | MIRACLE 180 S | 562 | Galería | 7044Fotodetalle0.jpg,7044Fotodetalle1.jpg,7044Fotodetalle2.jpg,7044Fotodetalle3.jpg | 7044.png,7044FotoDetalle0.jpg
02/10/2026 17:51:40 | 26 | CAMBIO (simulado) | 7044 | MIRACLE 180 S NG | 563 | Imagen destacada | 7044Fotoproducto0.png | 7044FotoProducto0.png
02/10/2026 17:51:40 | 26 | CAMBIO (simulado) | 7044 | MIRACLE 180 S NG | 563 | Galería | 7044Fotodetalle0.jpg,7044Fotodetalle1.jpg,7044Fotodetalle2.jpg,7044Fotodetalle3.jpg | 7044.png,7044FotoDetalle0.jpg
02/10/2026 17:51:40 | 26 | CAMBIO (simulado) | 7045 | MIRACLE II 180 S NG | 564 | Galería | 7045FotoDetalle0.jpg, 7045FotoDetalle1.jpg | 7045FotoDetalle0.jpg,7045FotoDetalle1.jpg,7045FotoProducto1.png
02/10/2026 17:51:40 | 26 | CAMBIO (simulado) | 7046 | MIRACLE 180 S BL | 565 | Imagen destacada | 7046Fotoproducto0.png | 7046FotoProducto0.png
02/10/2026 17:51:40 | 26 | CAMBIO (simulado) | 7046 | MIRACLE 180 S BL | 565 | Galería | 7046Fotodetalle0.jpg,7046Fotodetalle1.jpg,7046Fotodetalle2.jpg,7046Fotodetalle3.jpg | 7046.png,7046FotoProducto1.png
02/10/2026 17:51:40 | 26 | CAMBIO (simulado) | 7047 | MIRACLE II 180 S BL | 566 | Imagen destacada | 7047Fotoproducto0.png | 7047FotoProducto0.png
02/10/2026 17:51:40 | 26 | CAMBIO (simulado) | 7047 | MIRACLE II 180 S BL | 566 | Galería | 7047Fotodetalle0.jpg,7047Fotodetalle1.jpg,7047Fotodetalle2.jpg,7047Fotodetalle3.jpg | 7047.png,7047FotoDetalle0.jpg
02/10/2026 17:51:40 | 26 | CAMBIO (simulado) | 7048 | WALLE NG | 567 | Imagen destacada | 7048Fotoproducto0.png | 7048FotoProducto0.png
02/10/2026 17:51:40 | 26 | CAMBIO (simulado) | 7048 | WALLE NG | 567 | Galería | 7048Fotodetalle0.jpg,7048Fotodetalle1.jpg,7048Fotodetalle2.jpg,7048Fotodetalle3.jpg | 7048Fotodetalle.jpg,7048Fotodetalle2.jpg,7048Fotodetalle3.jpg,7048Fotodetalle4.jpg,7048Fotodetalle5.jpg,7048Fotodetalle6 (2).jpg,7048Fotodetalle6.jpg,7048Fotodetalle7.png,7048Fotodetalle8.jpg,7048Fotodetalle9.png,7048Fotoproducto.jpg,7048Fotoproducto.png,7048Fotoproducto1.jpg
02/10/2026 17:51:40 | 26 | CAMBIO (simulado) | 7049 | VALK | 568 | Imagen destacada | 7049Fotoproducto0.png | 7049FotoProducto0.png
02/10/2026 17:51:40 | 26 | CAMBIO (simulado) | 7049 | VALK | 568 | Galería | 7049Fotodetalle0.jpg,7049Fotodetalle1.jpg,7049Fotodetalle2.jpg,7049Fotodetalle3.jpg | 7049FotoDetalle0.jpg,7049FotoDetalle1.jpg,7049FotoDetalle2.jpg,7049FotoDetalle3.jpg,7049FotoDetalle4.jpg,7049FotoDetalle5.jpg,7049FotoDetalle6.jpg,7049FotoDetalle7.jpg,7049FotoDetalle8.jpg,7049FotoProducto1.png
02/10/2026 17:51:40 | 26 | CAMBIO (simulado) | 7049 | VALK BL | 569 | Galería | 7049FotoDetalle0.jpg, 7049FotoDetalle1.jpg, 7049FotoDetalle2.jpg, 7049FotoDetalle3.jpg, 7049FotoDetalle4.jpg, 7049FotoDetalle5.jpg, 7049FotoDetalle6.jpg, 7049FotoDetalle7.jpg, 7049FotoDetalle8.jpg | 7049FotoDetalle0.jpg,7049FotoDetalle1.jpg,7049FotoDetalle2.jpg,7049FotoDetalle3.jpg,7049FotoDetalle4.jpg,7049FotoDetalle5.jpg,7049FotoDetalle6.jpg,7049FotoDetalle7.jpg,7049FotoDetalle8.jpg,7049FotoProducto1.png
02/10/2026 17:51:40 | 26 | CAMBIO (simulado) | 7050 | VALK NG | 570 | Imagen destacada | 7050Fotoproducto0.png | 7050FotoProducto0.png
02/10/2026 17:51:40 | 26 | CAMBIO (simulado) | 7050 | VALK NG | 570 | Galería | 7050Fotodetalle0.jpg,7050Fotodetalle1.jpg,7050Fotodetalle2.jpg,7050Fotodetalle3.jpg | 7050FotoProducto1.JPG,7050FotoProducto1.png
02/10/2026 17:51:40 | 26 | CAMBIO (simulado) | 7051 | FREYA | 571 | Imagen destacada | 7051Fotoproducto0.png | 7051FotoProducto0.png
02/10/2026 17:51:40 | 26 | CAMBIO (simulado) | 7051 | FREYA | 571 | Galería | 7051Fotodetalle0.jpg,7051Fotodetalle1.jpg,7051Fotodetalle2.jpg,7051Fotodetalle3.jpg | 7051FotoDetalle0.jpg,7051FotoDetalle1.jpg,7051FotoDetalle2.jpg,7051FotoDetalle3.jpg,7051FotoDetalle4.jpg,7051FotoDetalle5.jpg,7051FotoDetalle6.jpg,7051FotoDetalle7.jpg,7051FotoDetalle8.jpg,7051Fotoproducto.jpg,7051FotoProducto1.png,7051FotoProducto2.png,7051FotoProducto3.png
02/10/2026 17:51:40 | 26 | CAMBIO (simulado) | 7051 | FREYA BL | 572 | Imagen destacada | 7051Fotoproducto0.png | 7051FotoProducto0.png
02/10/2026 17:51:40 | 26 | CAMBIO (simulado) | 7051 | FREYA BL | 572 | Galería | 7051Fotodetalle0.jpg,7051Fotodetalle1.jpg,7051Fotodetalle2.jpg,7051Fotodetalle3.jpg | 7051FotoDetalle0.jpg,7051FotoDetalle1.jpg,7051FotoDetalle2.jpg,7051FotoDetalle3.jpg,7051FotoDetalle4.jpg,7051FotoDetalle5.jpg,7051FotoDetalle6.jpg,7051FotoDetalle7.jpg,7051FotoDetalle8.jpg,7051Fotoproducto.jpg,7051FotoProducto1.png,7051FotoProducto2.png,7051FotoProducto3.png
02/10/2026 17:51:40 | 26 | CAMBIO (simulado) | 7052 | FREYA NG | 573 | Imagen destacada | 7052Fotoproducto0.png | 7052FotoProducto0.png
02/10/2026 17:51:40 | 26 | CAMBIO (simulado) | 7052 | FREYA NG | 573 | Galería | 7052FotoDetalle0.jpg, 7052Fotodetalle.jpg, 7052Fotodetalle1.jpg, 7052Fotodetalle2.jpg | 7052Fotodetalle.jpg,7052FotoDetalle0.jpg,7052Fotodetalle1.jpg,7052Fotodetalle2.jpg,7052Fotoproducto1.jpg,7052Fotoproducto1.png,7052Fotoproducto2.JPG
02/10/2026 17:51:40 | 26 | CAMBIO (simulado) | 7053 | LEIF | 574 | Imagen destacada | 7053Fotoproducto0.png | 7053FotoProducto0.png
02/10/2026 17:51:40 | 26 | CAMBIO (simulado) | 7053 | LEIF | 574 | Galería | 7053Fotodetalle0.jpg,7053Fotodetalle1.jpg,7053Fotodetalle2.jpg,7053Fotodetalle3.jpg | 7053FotoDetalle0.JPG,7053FotoDetalle1.jpg,7053FotoDetalle2.jpg,7053FotoDetalle3.jpg,7053FotoDetalle4.jpg,7053FotoProducto1.png,7053FotoProducto2.png,7053FotoProducto3.png
02/10/2026 17:51:40 | 26 | CAMBIO (simulado) | 7053 | LEIF BL | 575 | Galería | 7053FotoDetalle0.JPG, 7053FotoDetalle1.jpg, 7053FotoDetalle2.jpg, 7053FotoDetalle3.jpg, 7053FotoDetalle4.jpg | 7053FotoDetalle0.JPG,7053FotoDetalle1.jpg,7053FotoDetalle2.jpg,7053FotoDetalle3.jpg,7053FotoDetalle4.jpg,7053FotoProducto1.png,7053FotoProducto2.png,7053FotoProducto3.png
02/10/2026 17:51:40 | 26 | CAMBIO (simulado) | 7054 | LEIF NG | 576 | Imagen destacada | 7054Fotoproducto0.png | 7054FotoProducto0.png
02/10/2026 17:51:40 | 26 | CAMBIO (simulado) | 7054 | LEIF NG | 576 | Galería | 7054Fotodetalle0.jpg,7054Fotodetalle1.jpg,7054Fotodetalle2.jpg,7054Fotodetalle3.jpg | 7054FotoDetalle0.jpg,7054FotoDetalle1.jpg,7054FotoDetalle2.jpg,7054FotoDetalle3.jpg,7054FotoDetalle4.JPG,7054FotoDetalle5.jpg,7054FotoDetalle6.jpg,7054FotoProducto1.png,7054FotoProducto2.png
02/10/2026 17:51:40 | 26 | CAMBIO (simulado) | 7055 | NEULA | 577 | Imagen destacada | 7055Fotoproducto0.png | 7055FotoProducto0.png
02/10/2026 17:51:40 | 26 | CAMBIO (simulado) | 7055 | NEULA | 577 | Galería | 7055Fotodetalle0.jpg,7055Fotodetalle1.jpg,7055Fotodetalle2.jpg,7055Fotodetalle3.jpg | 7055FotoDetalle0.JPG,7055FotoDetalle1.jpg,7055FotoDetalle2.jpg,7055FotoProducto1.png
02/10/2026 17:51:40 | 26 | CAMBIO (simulado) | 7055 | NEULA BL | 578 | Imagen destacada | 7055Fotoproducto0.png | 7055FotoProducto0.png
02/10/2026 17:51:40 | 26 | CAMBIO (simulado) | 7055 | NEULA BL | 578 | Galería | 7055Fotodetalle0.jpg,7055Fotodetalle1.jpg,7055Fotodetalle2.jpg,7055Fotodetalle3.jpg | 7055FotoDetalle0.JPG,7055FotoDetalle1.jpg,7055FotoDetalle2.jpg,7055FotoProducto1.png
02/10/2026 17:51:40 | 26 | CAMBIO (simulado) | 7056 | NEULA NG | 579 | Imagen destacada | 7056Fotoproducto0.png | 7056FotoProducto0.png
02/10/2026 17:51:40 | 26 | CAMBIO (simulado) | 7056 | NEULA NG | 579 | Galería | 7056Fotodetalle0.jpg,7056Fotodetalle1.jpg,7056Fotodetalle2.jpg,7056Fotodetalle3.jpg | 7056FotoDetalle0.jpg,7056FotoDetalle1.jpg,7056FotoProducto1.png,7056FotoProducto2.png
02/10/2026 17:51:40 | 26 | CAMBIO (simulado) | 7057 | TRAKKE | 580 | Imagen destacada | 7057Fotoproducto0.png | 7057FotoProducto0.png
02/10/2026 17:51:40 | 26 | CAMBIO (simulado) | 7057 | TRAKKE | 580 | Galería | 7057Fotodetalle0.jpg,7057Fotodetalle1.jpg,7057Fotodetalle2.jpg,7057Fotodetalle3.jpg | 7057FotoDetalle0.jpg,7057FotoDetalle1.jpg,7057FotoDetalle2.jpg,7057FotoDetalle3.JPG,7057FotoProducto1.png,7057FotoProducto2.png,7057FotoProducto3.png
02/10/2026 17:51:40 | 26 | CAMBIO (simulado) | 7057 | TRAKKE | 580 | Archivo CAD | 7057-7058-cad.dwg | 7057-cad.dwg
02/10/2026 17:51:40 | 26 | CAMBIO (simulado) | 7057 | TRAKKE BL | 581 | Imagen destacada | 7057Fotoproducto0.png | 7057FotoProducto0.png
02/10/2026 17:51:40 | 26 | CAMBIO (simulado) | 7057 | TRAKKE BL | 581 | Galería | 7057Fotodetalle0.jpg,7057Fotodetalle1.jpg,7057Fotodetalle2.jpg,7057Fotodetalle3.jpg | 7057FotoDetalle0.jpg,7057FotoDetalle1.jpg,7057FotoDetalle2.jpg,7057FotoDetalle3.JPG,7057FotoProducto1.png,7057FotoProducto2.png,7057FotoProducto3.png
02/10/2026 17:51:40 | 26 | CAMBIO (simulado) | 7057 | TRAKKE BL | 581 | Archivo CAD | 7057-7058-cad.dwg | 7057-cad.dwg
02/10/2026 17:51:40 | 26 | CAMBIO (simulado) | 7058 | TRAKKE NG | 582 | Imagen destacada | 7058Fotoproducto0.png | 7058FotoProducto0.png
02/10/2026 17:51:40 | 26 | CAMBIO (simulado) | 7058 | TRAKKE NG | 582 | Galería | 7058Fotodetalle0.jpg,7058Fotodetalle1.jpg,7058Fotodetalle2.jpg,7058Fotodetalle3.jpg | 7058FotoDetalle0.jpg,7058FotoDetalle1.JPG,7058FotoDetalle2.jpg,7058FotoDetalle3.jpg,7058FotoDetalle4.jpg,7058FotoDetalle5.jpg,7058FotoDetalle6.jpg,7058FotoDetalle7.jpg,7058FotoProducto0 (2).png,7058FotoProducto0 (3).png
02/10/2026 17:51:40 | 26 | BORRADO (simulado) | 7058 | TRAKKE NG | 582 | Archivo CAD | 7057-7058-cad.dwg |  | No se encontró en Drive.
02/10/2026 17:51:40 | 26 | CAMBIO (simulado) | 7059 | KRONE BL | 583 | Imagen destacada | 7059FotoProducto1.png | 7059FotoProducto0.png
02/10/2026 17:51:40 | 26 | CAMBIO (simulado) | 7059 | KRONE BL | 583 | Galería | 7059FotoDetalle0.jpg, 7059FotoDetalle1.jpg, 7059FotoDetalle2.jpg, 7059FotoDetalle3.jpg, 7059FotoDetalle4.jpg, 7059FotoDetalle5.jpg, 7059FotoDetalle6.jpg, 7059FotoDetalle7.jpg, 7059FotoDetalle9.jpg | 7059FotoDetalle0.jpg,7059FotoDetalle1.jpg,7059FotoDetalle2.jpg,7059FotoDetalle3.jpg,7059FotoDetalle4.jpg,7059FotoDetalle5.jpg,7059FotoDetalle6.jpg,7059FotoDetalle7.jpg,7059FotoDetalle9.jpg,7059Fotoproducto.jpg,7059FotoProducto1.png,7059FotoProducto2.png
02/10/2026 17:51:40 | 26 | CAMBIO (simulado) | 7060 | KRONE | 584 | Imagen destacada | 7059Fotoproducto0.png | 7060FotoProducto0.png
02/10/2026 17:51:40 | 26 | CAMBIO (simulado) | 7060 | KRONE | 584 | Galería | 7059Fotodetalle0.jpg,7059Fotodetalle1.jpg,7059Fotodetalle2.jpg,7059Fotodetalle3.jpg | 7060Fotodetalle.jpg,7060Fotodetalle1.png,7060Fotodetalle2.jpg,7060Fotodetalle3.png,7060Fotodetalle4.jpg,7060Fotodetalle5.png,7060Fotodetalle6.jpg,7060Fotoproducto1.jpg,7060Fotoproducto1.png,7060Fotoproducto2.jpg
02/10/2026 17:51:40 | 26 | CAMBIO (simulado) | 7060 | KRONE NG | 585 | Imagen destacada | 7060Fotoproducto0.png | 7060FotoProducto0.png
02/10/2026 17:51:40 | 26 | CAMBIO (simulado) | 7060 | KRONE NG | 585 | Galería | 7060Fotodetalle5.png | 7060Fotodetalle.jpg,7060Fotodetalle1.png,7060Fotodetalle2.jpg,7060Fotodetalle3.png,7060Fotodetalle4.jpg,7060Fotodetalle5.png,7060Fotodetalle6.jpg,7060Fotoproducto1.jpg,7060Fotoproducto1.png,7060Fotoproducto2.jpg
02/10/2026 17:51:40 | 26 | CAMBIO (simulado) | 7061 | DRABE | 586 | Galería | 7061Fotodetalle0.jpg,7061Fotodetalle1.jpg,7061Fotodetalle2.jpg,7061Fotodetalle3.jpg | 7061FotoDetalle0.jpg,7061FotoDetalle1.jpg,7061FotoDetalle2.jpg,7061FotoDetalle3.jpg,7061FotoDetalle4.jpg,7061FotoDetalle5.jpg,7061FotoProducto1.png,7061FotoProducto2.png
02/10/2026 17:51:40 | 26 | CAMBIO (simulado) | 7061 | DRABE | 586 | Archivo CAD | 7061-7062-cad.dwg | 7061-cad.dwg
02/10/2026 17:51:40 | 26 | CAMBIO (simulado) | 7061 | DRABE BL | 587 | Imagen destacada | 7061Fotoproducto0.png | 7061FotoProducto0.png
02/10/2026 17:51:40 | 26 | CAMBIO (simulado) | 7061 | DRABE BL | 587 | Galería | 7061Fotodetalle0.jpg,7061Fotodetalle1.jpg,7061Fotodetalle2.jpg,7061Fotodetalle3.jpg | 7061FotoDetalle0.jpg,7061FotoDetalle1.jpg,7061FotoDetalle2.jpg,7061FotoDetalle3.jpg,7061FotoDetalle4.jpg,7061FotoDetalle5.jpg,7061FotoProducto1.png,7061FotoProducto2.png
02/10/2026 17:51:40 | 26 | CAMBIO (simulado) | 7061 | DRABE BL | 587 | Archivo CAD | 7061-7062-cad.dwg | 7061-cad.dwg
02/10/2026 17:51:40 | 26 | CAMBIO (simulado) | 7062 | DRABE NG | 588 | Imagen destacada | 7062Fotoproducto0.png | 7062FotoProducto0.png
02/10/2026 17:51:40 | 26 | CAMBIO (simulado) | 7062 | DRABE NG | 588 | Galería | 7062Fotodetalle0.jpg,7062Fotodetalle1.jpg,7062Fotodetalle2.jpg,7062Fotodetalle3.jpg | 7062Fotodetalle.jpg,7062FotoDetalle0.jpg,7062Fotodetalle1.jpg,7062Fotoproducto1.png,7062Fotoproducto2.jpg
02/10/2026 17:51:40 | 26 | BORRADO (simulado) | 7062 | DRABE NG | 588 | Archivo CAD | 7061-7062-cad.dwg |  | No se encontró en Drive.
02/10/2026 17:51:40 | 26 | CAMBIO (simulado) | 7063 | KARTIO | 589 | Imagen destacada | 7063Fotoproducto0.png | 7063FotoProducto0.png
02/10/2026 17:51:40 | 26 | CAMBIO (simulado) | 7063 | KARTIO | 589 | Galería | 7063Fotodetalle0.jpg,7063Fotodetalle1.jpg,7063Fotodetalle2.jpg,7063Fotodetalle3.jpg | 7063FotoDetalle0.jpg,7063FotoDetalle1.jpg,7063FotoDetalle2.jpg,7063FotoDetalle3.jpg,7063FotoDetalle4.jpg,7063FotoProducto0 (2).png,7063FotoProducto0 (3).png,7063FotoProducto2.png
02/10/2026 17:51:40 | 26 | CAMBIO (simulado) | 7063 | KARTIO BL | 590 | Imagen destacada | 7063Fotoproducto0.png | 7063FotoProducto0.png
02/10/2026 17:51:40 | 26 | CAMBIO (simulado) | 7063 | KARTIO BL | 590 | Galería | 7063Fotodetalle0.jpg,7063Fotodetalle1.jpg,7063Fotodetalle2.jpg,7063Fotodetalle3.jpg | 7063FotoDetalle0.jpg,7063FotoDetalle1.jpg,7063FotoDetalle2.jpg,7063FotoDetalle3.jpg,7063FotoDetalle4.jpg,7063FotoProducto0 (2).png,7063FotoProducto0 (3).png,7063FotoProducto2.png
02/10/2026 17:51:40 | 26 | CAMBIO (simulado) | 7064 | KARTIO NG | 591 | Imagen destacada | 7064Fotoproducto0.png | 7064FotoProducto0.png
02/10/2026 17:51:40 | 26 | CAMBIO (simulado) | 7064 | KARTIO NG | 591 | Galería | 7064Fotodetalle0.jpg,7064Fotodetalle1.jpg,7064Fotodetalle2.jpg,7064Fotodetalle3.jpg | 7064Fotodetalle.jpg,7064FotoDetalle0.jpg,7064Fotodetalle1.jpg,7064Fotodetalle2.jpg,7064Fotoproducto.png,7064Fotoproducto1.JPG,7064Fotoproducto1.png
02/10/2026 17:51:40 | 26 | CAMBIO (simulado) | 7065 | LAIVA | 592 | Imagen destacada | 7065Fotoproducto0.png | 7065FotoProducto0.png
02/10/2026 17:51:40 | 26 | CAMBIO (simulado) | 7065 | LAIVA | 592 | Galería | 7065Fotodetalle0.jpg,7065Fotodetalle1.jpg,7065Fotodetalle2.jpg,7065Fotodetalle3.jpg | 7065FotoDetalle0.jpg,7065FotoDetalle1.jpg,7065FotoDetalle2.JPG,7065FotoDetalle3.JPG,7065FotoDetalle4.JPG,7065FotoDetalle5.JPG,7065FotoDetalle6.JPG,7065FotoDetalle7.JPG,7065FotoDetalle8.jpg,7065FotoDetalle9.JPG,7065FotoDetalle10.JPG,7065FotoDetalle11.JPG,7065FotoDetalle12.JPG,7065FotoDetalle13.JPG,7065FotoDetalle14.JPG,7065FotoDetalle15.JPG,7065FotoDetalle16.jpg,7065FotoDetalle17.jpg,7065FotoDetalle18.jpg,7065FotoDetalle19.jpg,7065FotoDetalle20.jpg,7065FotoDetalle21.jpg,7065FotoDetalle23.jpg,7065FotoDetalle24.jpg,7065FotoDetalle25.jpg,7065FotoDetalle26.jpg,7065FotoProducto1.png,7065FotoProducto2.png
02/10/2026 17:51:40 | 26 | CAMBIO (simulado) | 7065 | LAIVA NG 3000K | 593 | Galería | 7065FotoDetalle0.jpg, 7065FotoDetalle1.jpg, 7065FotoDetalle10.JPG, 7065FotoDetalle11.JPG, 7065FotoDetalle12.JPG, 7065FotoDetalle13.JPG, 7065FotoDetalle14.JPG, 7065FotoDetalle15.JPG, 7065FotoDetalle16.jpg, 7065FotoDetalle17.jpg, 7065FotoDetalle18.jpg, 7065FotoDetalle19.jpg, 7065FotoDetalle2.JPG, 7065FotoDetalle20.jpg, 7065FotoDetalle21.jpg, 7065FotoDetalle23.jpg, 7065FotoDetalle24.jpg, 7065FotoDetalle25.jpg, 7065FotoDetalle26.jpg, 7065FotoDetalle3.JPG, 7065FotoDetalle4.JPG, 7065FotoDetalle5.JPG, 7065FotoDetalle6.JPG, 7065FotoDetalle7.JPG, 7065FotoDetalle8.jpg, 7065FotoDetalle9.JPG | 7065FotoDetalle0.jpg,7065FotoDetalle1.jpg,7065FotoDetalle2.JPG,7065FotoDetalle3.JPG,7065FotoDetalle4.JPG,7065FotoDetalle5.JPG,7065FotoDetalle6.JPG,7065FotoDetalle7.JPG,7065FotoDetalle8.jpg,7065FotoDetalle9.JPG,7065FotoDetalle10.JPG,7065FotoDetalle11.JPG,7065FotoDetalle12.JPG,7065FotoDetalle13.JPG,7065FotoDetalle14.JPG,7065FotoDetalle15.JPG,7065FotoDetalle16.jpg,7065FotoDetalle17.jpg,7065FotoDetalle18.jpg,7065FotoDetalle19.jpg,7065FotoDetalle20.jpg,7065FotoDetalle21.jpg,7065FotoDetalle23.jpg,7065FotoDetalle24.jpg,7065FotoDetalle25.jpg,7065FotoDetalle26.jpg,7065FotoProducto1.png,7065FotoProducto2.png
02/10/2026 17:51:40 | 26 | CAMBIO (simulado) | 7066 | LAIVA NG 2700K | 594 | Imagen destacada | 7066Fotoproducto0.png | 7066FotoProducto0.png
02/10/2026 17:51:40 | 26 | CAMBIO (simulado) | 7066 | LAIVA NG 2700K | 594 | Galería | 7066Fotodetalle0.jpg,7066Fotodetalle1.jpg,7066Fotodetalle2.jpg,7066Fotodetalle3.jpg | 7066FotoDetalle1.jpg,7066FotoDetalle3.jpg,7066FotoDetalle4.jpg,7066FotoDetalle5.jpg,7066FotoDetalle6 (2).jpg,7066FotoDetalle6.jpg,7066FotoDetalle16.jpg,7066FotoDetalle17.jpg,7066FotoDetalle18.jpg,7066FotoDetalle19.jpg,7066FotoDetalle20.jpg,7066FotoProducto1.jpg,7066FotoProducto1.png,7066FotoProducto2.png
02/10/2026 17:51:40 | 26 | CAMBIO (simulado) | 7067 | ULÁN NG | 595 | Imagen destacada | 7067Fotoproducto.png | 7067Fotoproducto0.png
02/10/2026 17:51:40 | 26 | CAMBIO (simulado) | 7067 | ULÁN NG | 595 | Galería | 7067FotoDetalle0.jpg, 7067Fotodetalle.jpg, 7067Fotodetalle1.jpg, 7067Fotodetalle2.jpg, 7067Fotodetalle3.jpg, 7067Fotodetalle4.jpg | 7067Fotodetalle.jpg,7067FotoDetalle0.jpg,7067Fotodetalle1.jpg,7067Fotodetalle2.jpg,7067Fotodetalle3.jpg,7067Fotodetalle4.jpg,7067Fotoproducto.png,7067Fotoproducto1.png,7067Fotoproducto2.png,7067Fotoproducto3.png
02/10/2026 17:51:40 | 26 | CAMBIO (simulado) | 7068 | BATOR NG | 596 | Imagen destacada | 7068Fotoproducto1.png | 7068Fotoproducto0.png
02/10/2026 17:51:40 | 26 | CAMBIO (simulado) | 7068 | BATOR NG | 596 | Galería | 7068Fotodetalle0.jpg,7068Fotodetalle1.jpg,7068Fotodetalle2.jpg,7068Fotodetalle3.jpg | 7068Fotodetalle.jpg,7068FotoDetalle0.jpg,7068FotoDetalle1.jpg,7068Fotoproducto.png,7068Fotoproducto1.png,7068Fotoproducto2.png,7068Fotoproducto3.png
02/10/2026 17:51:40 | 26 | CAMBIO (simulado) | 7069 | ALTAI NG | 597 | Imagen destacada | 7069Fotoproducto.png | 7069Fotoproducto0.png
02/10/2026 17:51:40 | 26 | CAMBIO (simulado) | 7069 | ALTAI NG | 597 | Galería | 7069Fotodetalle0.jpg,7069Fotodetalle1.jpg,7069Fotodetalle2.jpg,7069Fotodetalle3.jpg | 7069Fotodetalle.png,7069FotoDetalle0.jpg,7069Fotodetalle1.jpg,7069Fotodetalle2.jpg,7069Fotodetalle3.jpg,7069Fotodetalle4.jpg,7069Fotodetalle5.jpg,7069Fotoproducto.png,7069Fotoproducto1.png,7069Fotoproducto2.png
02/10/2026 17:51:40 | 26 | CAMBIO (simulado) | 7070 | DARJAN NG | 598 | Imagen destacada | 7070Fotoproducto.png | 7070Fotoproducto0.png
02/10/2026 17:51:40 | 26 | CAMBIO (simulado) | 7070 | DARJAN NG | 598 | Galería | 7070FotoDetalle0.jpg, 7070Fotodetalle.jpg, 7070Fotodetalle1.jpg, 7070Fotodetalle2.jpg, 7070Fotodetalle3.jpg | 7070Fotodetalle.jpg,7070FotoDetalle0.jpg,7070Fotodetalle1.jpg,7070Fotodetalle2.jpg,7070Fotodetalle3.jpg,7070Fotoproducto.png,7070Fotoproducto1.png,7070Fotoproducto2.png,7070Fotoproducto3.png
02/10/2026 17:51:40 | 26 | CAMBIO (simulado) | 7071 | BULGAN NG | 599 | Imagen destacada | 7071Fotoproducto.png | 7071Fotoproducto0.png
02/10/2026 17:51:40 | 26 | CAMBIO (simulado) | 7071 | BULGAN NG | 599 | Galería | 7071FotoDetalle0.jpg, 7071Fotodetalle.jpg, 7071Fotodetalle1.jpg, 7071Fotodetalle2.jpg, 7071Fotodetalle3.jpg | 7071Fotodetalle.jpg,7071FotoDetalle0.jpg,7071Fotodetalle1.jpg,7071Fotodetalle2.jpg,7071Fotodetalle3.jpg,7071Fotoproducto.png,7071Fotoproducto1.png,7071Fotoproducto2.png,7071Fotoproducto3.png
02/10/2026 17:51:40 | 26 | CAMBIO (simulado) | 7072 | BOG NG | 600 | Imagen destacada | 7072Fotoproducto1.png | 7072Fotoproducto0.png
02/10/2026 17:51:40 | 26 | CAMBIO (simulado) | 7072 | BOG NG | 600 | Galería | 7072Fotodetalle2.png | 7072Fotodetalle.jpg,7072FotoDetalle0.jpg,7072Fotodetalle1.jpg,7072Fotodetalle2.png,7072Fotoproducto.jpg,7072Fotoproducto1.png,7072Fotoproducto2.jpg,7072Fotoproducto3.png,7072Fotoproducto4.png
02/10/2026 17:51:40 | 26 | CAMBIO (simulado) | 7073 | SAGSAI NG | 601 | Imagen destacada | 7073Fotoproducto0.png | 7073FotoProducto0.png
02/10/2026 17:51:40 | 26 | CAMBIO (simulado) | 7073 | SAGSAI NG | 601 | Galería | 7073Fotodetalle0.jpg,7073Fotodetalle1.jpg,7073Fotodetalle2.jpg,7073Fotodetalle3.jpg | 7073FotoDetalle0.jpg,7073FotoDetalle1.jpg,7073FotoDetalle2.jpg,7073FotoDetalle3.jpg,7073FotoDetalle4.jpg,7073FotoDetalle5.jpg,7073FotoDetalle6.jpg,7073FotoDetalle7.jpg,7073FotoProducto1.png,7073FotoProducto2.png
02/10/2026 17:51:40 | 26 | CAMBIO (simulado) | 7074 | MARDAI | 602 | Imagen destacada | 7074Fotoproducto0.png | 7074FotoProducto0.png
02/10/2026 17:51:40 | 26 | CAMBIO (simulado) | 7074 | MARDAI | 602 | Galería | 7074Fotodetalle0.jpg,7074Fotodetalle1.jpg,7074Fotodetalle2.jpg,7074Fotodetalle3.jpg | 7074FotoDetalle0.jpg,7074FotoDetalle1.jpg,7074FotoDetalle2.jpg,7074FotoProducto1.png,7074FotoProducto2.png,7074FotoProducto3.png
02/10/2026 17:51:40 | 26 | CAMBIO (simulado) | 7074 | MARDAI | 602 | Archivo CAD | 7074-7075-cad.dwg | 7074-cad.dwg
02/10/2026 17:51:40 | 26 | CAMBIO (simulado) | 7074 | MARDAI CB | 603 | Imagen destacada | 7074Fotoproducto0.png | 7074FotoProducto0.png
02/10/2026 17:51:40 | 26 | CAMBIO (simulado) | 7074 | MARDAI CB | 603 | Galería | 7074Fotodetalle0.jpg,7074Fotodetalle1.jpg,7074Fotodetalle2.jpg,7074Fotodetalle3.jpg | 7074FotoDetalle0.jpg,7074FotoDetalle1.jpg,7074FotoDetalle2.jpg,7074FotoProducto1.png,7074FotoProducto2.png,7074FotoProducto3.png
02/10/2026 17:51:40 | 26 | CAMBIO (simulado) | 7074 | MARDAI CB | 603 | Archivo CAD | 7074-7075-cad.dwg | 7074-cad.dwg
02/10/2026 17:51:40 | 26 | CAMBIO (simulado) | 7075 | MARDAI NG | 604 | Imagen destacada | 7075Fotoproducto0.png | 7075FotoProducto0.png
02/10/2026 17:51:40 | 26 | CAMBIO (simulado) | 7075 | MARDAI NG | 604 | Galería | 7075Fotodetalle0.jpg,7075Fotodetalle1.jpg,7075Fotodetalle2.jpg,7075Fotodetalle3.jpg | 7075FotoDetalle0.jpg,7075FotoDetalle1.jpg,7075FotoDetalle2.jpg,7075FotoDetalle3.jpg,7075FotoDetalle4.jpg,7075FotoProducto1.png,7075FotoProducto2.png,7075FotoProducto3.png
02/10/2026 17:51:40 | 26 | BORRADO (simulado) | 7075 | MARDAI NG | 604 | Archivo CAD | 7074-7075-cad.dwg |  | No se encontró en Drive.
02/10/2026 17:51:40 | 26 | CAMBIO (simulado) | 7076 | MARDAI II NG | 605 | Imagen destacada | 7076FotoProducto1.png | 7076FotoProducto0.png
02/10/2026 17:51:40 | 26 | CAMBIO (simulado) | 7076 | MARDAI II NG | 605 | Galería | 7076FotoDetalle4.png | 7076FotoDetalle0.jpg,7076FotoDetalle1.jpg,7076FotoDetalle2.jpg,7076FotoDetalle3.jpg,7076FotoDetalle4.png,7076FotoProducto1.png,7076FotoProducto2.png
02/10/2026 17:51:40 | 26 | CAMBIO (simulado) | 7077 | NIAO SU | 606 | Imagen destacada | 7077Fotoproducto0.png | 7077FotoProducto0.png
02/10/2026 17:51:40 | 26 | CAMBIO (simulado) | 7077 | NIAO SU | 606 | Galería | 7077Fotodetalle0.jpg,7077Fotodetalle1.jpg,7077Fotodetalle2.jpg,7077Fotodetalle3.jpg | 7077.png,7077FotoDetalle0.jpg,7077FotoDetalle1.jpg,7077FotoDetalle2.jpg,7077FotoDetalle3.jpg,7077FotoDetalle4.jpg,7077FotoDetalle5.jpg,7077FotoDetalle6.jpg,7077FotoDetalle7.jpg,7077FotoDetalle8.jpg,7077FotoProducto1.png,7077FotoProducto2.png
02/10/2026 17:51:40 | 26 | CAMBIO (simulado) | 7077 | NIAO SU NG | 607 | Imagen destacada | 7077Fotoproducto0.png | 7077FotoProducto0.png
02/10/2026 17:51:40 | 26 | CAMBIO (simulado) | 7077 | NIAO SU NG | 607 | Galería | 7077Fotodetalle0.jpg,7077Fotodetalle1.jpg,7077Fotodetalle2.jpg,7077Fotodetalle3.jpg | 7077.png,7077FotoDetalle0.jpg,7077FotoDetalle1.jpg,7077FotoDetalle2.jpg,7077FotoDetalle3.jpg,7077FotoDetalle4.jpg,7077FotoDetalle5.jpg,7077FotoDetalle6.jpg,7077FotoDetalle7.jpg,7077FotoDetalle8.jpg,7077FotoProducto1.png,7077FotoProducto2.png
02/10/2026 17:51:40 | 26 | CAMBIO (simulado) | 7078 | NIAO SU BL | 608 | Imagen destacada | 7078Fotoproducto0.png | 7078FotoProducto0.png
02/10/2026 17:51:40 | 26 | CAMBIO (simulado) | 7078 | NIAO SU BL | 608 | Galería | 7078Fotodetalle0.jpg,7078Fotodetalle1.jpg,7078Fotodetalle2.jpg,7078Fotodetalle3.jpg | 7078FotoDetalle0.jpg,7078FotoDetalle1.jpg,7078FotoDetalle2.jpg,7078FotoDetalle3.jpg,7078FotoDetalle4.jpg,7078FotoDetalle5.jpg,7078FotoDetalle6.jpg,7078FotoDetalle7.jpg,7078FotoDetalle8.jpg,7078FotoDetalle9.jpg,7078FotoProducto1.png,7078FotoProducto2.png,7078FotoProducto3.png
02/10/2026 17:51:40 | 26 | CAMBIO (simulado) | 7079 | NIAO | 609 | Imagen destacada | 7079Fotoproducto0.png | 7079FotoProducto0.png
02/10/2026 17:51:40 | 26 | CAMBIO (simulado) | 7079 | NIAO | 609 | Galería | 7079Fotodetalle0.jpg,7079Fotodetalle1.jpg,7079Fotodetalle2.jpg,7079Fotodetalle3.jpg | 7079.png,7079FotoDetalle0.jpg,7079FotoDetalle1 (1).jpg,7079FotoDetalle1.jpg,7079FotoDetalle2.jpg,7079FotoDetalle3.jpg,7079FotoProducto1.png,7079FotoProducto2.png,7079Fotoproducto3.jpg,7079Fotoproducto4.jpg,7079FotoProducto5.jpg,7079FotoProducto6.png
02/10/2026 17:51:40 | 26 | CAMBIO (simulado) | 7079 | NIAO NG | 610 | Imagen destacada | 7079Fotoproducto0.png | 7079FotoProducto0.png
02/10/2026 17:51:40 | 26 | CAMBIO (simulado) | 7079 | NIAO NG | 610 | Galería | 7079Fotodetalle0.jpg,7079Fotodetalle1.jpg,7079Fotodetalle2.jpg,7079Fotodetalle3.jpg | 7079.png,7079FotoDetalle0.jpg,7079FotoDetalle1 (1).jpg,7079FotoDetalle1.jpg,7079FotoDetalle2.jpg,7079FotoDetalle3.jpg,7079FotoProducto1.png,7079FotoProducto2.png,7079Fotoproducto3.jpg,7079Fotoproducto4.jpg,7079FotoProducto5.jpg,7079FotoProducto6.png
02/10/2026 17:51:40 | 26 | CAMBIO (simulado) | 7080 | NIAO BL | 611 | Imagen destacada | 7080Fotoproducto0.png | 7080FotoProducto0.png
02/10/2026 17:51:40 | 26 | CAMBIO (simulado) | 7080 | NIAO BL | 611 | Galería | 7080Fotodetalle0.jpg,7080Fotodetalle1.jpg,7080Fotodetalle2.jpg,7080Fotodetalle3.jpg | 7080FotoDetalle0 (2).jpg,7080FotoDetalle0.jpg,7080FotoDetalle1 (1).jpg,7080FotoDetalle1.jpg,7080FotoProducto1.png,7080FotoProducto2.png,7080FotoProducto3.png
02/10/2026 17:51:40 | 26 | CAMBIO (simulado) | 7081 | NIAO AZ | 612 | Imagen destacada | 7081Fotoproducto0.png | 7081FotoProducto0.png
02/10/2026 17:51:40 | 26 | CAMBIO (simulado) | 7081 | NIAO AZ | 612 | Galería | 7081Fotodetalle0.jpg,7081Fotodetalle1.jpg,7081Fotodetalle2.jpg,7081Fotodetalle3.jpg | 7081.png,7081FotoDetalle0.jpg,7081FotoDetalle1.jpg,7081FotoProducto1.jpg,7081FotoProducto3.jpg,7081FotoProducto4.jpg,7081FotoProducto7.png
02/10/2026 17:51:40 | 26 | ADVERTENCIA | 7082 | NIAO VR | 613 | Imagen destacada |  |  | Tiene fotos en Drive pero falta 7082Fotoproducto0.png.
02/10/2026 17:51:40 | 26 | BORRADO (simulado) | 7082 | NIAO VR | 613 | Imagen destacada | 7082Fotoproducto0.png |  | No se encontró en Drive.
02/10/2026 17:51:40 | 26 | CAMBIO (simulado) | 7082 | NIAO VR | 613 | Galería | 7082Fotodetalle0.jpg,7082Fotodetalle1.jpg,7082Fotodetalle2.jpg,7082Fotodetalle3.jpg | 7082.png,7082FotoDetalle0.jpg,7082FotoDetalle1 (2).jpg,7082FotoDetalle1.jpg,7082FotoDetalle2.jpg,7082FotoProducto2.jpg,7082FotoProducto5.jpg,7082FotoProducto6.jpg,7082FotoProducto8.png,7082FotoProducto9.png,7082FotoProducto10.png
02/10/2026 17:51:40 | 26 | CAMBIO (simulado) | 7083 | NIAO III | 614 | Imagen destacada | 7083Fotoproducto0.png | 7083FotoProducto0.png
02/10/2026 17:51:40 | 26 | CAMBIO (simulado) | 7083 | NIAO III | 614 | Galería | 7083Fotodetalle0.jpg,7083Fotodetalle1.jpg,7083Fotodetalle2.jpg,7083Fotodetalle3.jpg | 7083FotoDetalle0 (1).jpg,7083FotoDetalle0.jpg,7083FotoDetalle1 (1).jpg,7083FotoDetalle1.jpg,7083FotoDetalle2 (1).jpg,7083FotoDetalle2.jpg,7083FotoDetalle3 (1).jpg,7083FotoDetalle3.jpg,7083FotoDetalle4 (1).jpg,7083FotoDetalle4.jpg,7083FotoDetalle5.jpg,7083FotoProducto1.jpg,7083FotoProducto1.png,7083FotoProducto2.png
02/10/2026 17:51:40 | 26 | CAMBIO (simulado) | 7083 | NIAO III NG | 615 | Imagen destacada | 7083Fotoproducto0.png | 7083FotoProducto0.png
02/10/2026 17:51:40 | 26 | CAMBIO (simulado) | 7083 | NIAO III NG | 615 | Galería | 7083Fotodetalle0.jpg,7083Fotodetalle1.jpg,7083Fotodetalle2.jpg,7083Fotodetalle3.jpg | 7083FotoDetalle0 (1).jpg,7083FotoDetalle0.jpg,7083FotoDetalle1 (1).jpg,7083FotoDetalle1.jpg,7083FotoDetalle2 (1).jpg,7083FotoDetalle2.jpg,7083FotoDetalle3 (1).jpg,7083FotoDetalle3.jpg,7083FotoDetalle4 (1).jpg,7083FotoDetalle4.jpg,7083FotoDetalle5.jpg,7083FotoProducto1.jpg,7083FotoProducto1.png,7083FotoProducto2.png
02/10/2026 17:51:40 | 26 | CAMBIO (simulado) | 7084 | NIAO III BL | 616 | Imagen destacada | 7084Fotoproducto0.png | 7084FotoProducto0.png
02/10/2026 17:51:40 | 26 | CAMBIO (simulado) | 7084 | NIAO III BL | 616 | Galería | 7084Fotodetalle0.jpg,7084Fotodetalle1.jpg,7084Fotodetalle2.jpg,7084Fotodetalle3.jpg | 7084.png,7084FotoDetalle0 (2).jpg,7084FotoDetalle0.jpg,7084FotoDetalle1.jpg,7084FotoDetalle2.jpg,7084FotoDetalle3.jpg,7084FotoDetalle6.jpg,7084FotoDetalle7.jpg,7084FotoProducto1.png,7084FotoProducto3.png,7084FotoProducto4.jpg,7084FotoProducto5.jpg,7084FotoProducto6.jpg
02/10/2026 17:51:40 | 26 | CAMBIO (simulado) | 7085 | NIAO II | 617 | Imagen destacada | 7085Fotoproducto0.png | 7085FotoProducto0.png
02/10/2026 17:51:40 | 26 | CAMBIO (simulado) | 7085 | NIAO II | 617 | Galería | 7085Fotodetalle0.jpg,7085Fotodetalle1.jpg,7085Fotodetalle2.jpg,7085Fotodetalle3.jpg | 7085FotoDetalle0.jpg,7085FotoDetalle1.jpg,7085FotoDetalle2.jpg,7085FotoDetalle3.jpg,7085FotoDetalle4.jpg,7085FotoDetalle5.jpg,7085FotoProducto0 (1).png,7085FotoProducto0.jpg,7085FotoProducto1.png,7085FotoProducto2.png,7085FotoProducto3.png,7085FotoProducto4.png,7085FotoProducto5.png
02/10/2026 17:51:40 | 26 | CAMBIO (simulado) | 7085 | NIAO II NG | 618 | Imagen destacada | 7085Fotoproducto0.png | 7085FotoProducto0.png
02/10/2026 17:51:40 | 26 | CAMBIO (simulado) | 7085 | NIAO II NG | 618 | Galería | 7085Fotodetalle0.jpg,7085Fotodetalle1.jpg,7085Fotodetalle2.jpg,7085Fotodetalle3.jpg | 7085FotoDetalle0.jpg,7085FotoDetalle1.jpg,7085FotoDetalle2.jpg,7085FotoDetalle3.jpg,7085FotoDetalle4.jpg,7085FotoDetalle5.jpg,7085FotoProducto0 (1).png,7085FotoProducto0.jpg,7085FotoProducto1.png,7085FotoProducto2.png,7085FotoProducto3.png,7085FotoProducto4.png,7085FotoProducto5.png
02/10/2026 17:51:40 | 26 | CAMBIO (simulado) | 7086 | NIAO II BL | 619 | Galería | 7086FotoDetalle0.jpg, 7086FotoDetalle1.jpg, 7086FotoDetalle2.jpg, 7086FotoDetalle3.jpg, 7086FotoDetalle4.jpg, 7086FotoDetalle4.jpg, 7086FotoDetalle5.jpg, 7086FotoDetalle5.jpg, 7086FotoDetalle6.jpg | 7086.png,7086FotoDetalle0.jpg,7086FotoDetalle1.jpg,7086FotoDetalle2.jpg,7086FotoDetalle3.jpg,7086FotoDetalle4 (2).jpg,7086FotoDetalle4.jpg,7086FotoDetalle5 (2).jpg,7086FotoDetalle5.jpg,7086FotoDetalle6.jpg,7086FotoProducto0 (2).png,7086FotoProducto1.png,7086FotoProducto2 (2).png,7086FotoProducto2.png
02/10/2026 17:51:40 | 26 | CAMBIO (simulado) | 7087 | NIAO II AZ | 620 | Imagen destacada | 7087Fotoproducto0.png | 7087FotoProducto0.png
02/10/2026 17:51:40 | 26 | CAMBIO (simulado) | 7087 | NIAO II AZ | 620 | Galería | 7087Fotodetalle0.jpg,7087Fotodetalle1.jpg,7087Fotodetalle2.jpg,7087Fotodetalle3.jpg | 7087FotoDetalle0.jpg,7087FotoDetalle1.jpg,7087FotoDetalle2.jpg,7087FotoDetalle3.jpg,7087FotoDetalle4.jpg,7087FotoDetalle5.jpg,7087FotoDetalle6.jpg,7087FotoDetalle7.jpg,7087FotoDetalle8.jpg,7087FotoDetalle9.jpg,7087FotoDetalle10.jpg,7087FotoProducto0 (2).png,7087FotoProducto0 (3).png
02/10/2026 17:51:40 | 26 | CAMBIO (simulado) | 7088 | NIAO II VR | 621 | Galería | 7088FotoDetalle0.jpg, 7088FotoDetalle1.jpg, 7088FotoDetalle10.jpg, 7088FotoDetalle2.jpg, 7088FotoDetalle3.jpg, 7088FotoDetalle4.jpg, 7088FotoDetalle5.jpg, 7088FotoDetalle6.jpg, 7088FotoDetalle7.jpg, 7088FotoDetalle8.jpg, 7088FotoDetalle9.jpg | 7088FotoDetalle0.jpg,7088FotoDetalle1.jpg,7088FotoDetalle2.jpg,7088FotoDetalle3.jpg,7088FotoDetalle4.jpg,7088FotoDetalle5.jpg,7088FotoDetalle6.jpg,7088FotoDetalle7.jpg,7088FotoDetalle8.jpg,7088FotoDetalle9.jpg,7088FotoDetalle10.jpg,7088FotoProducto0 (2).png,7088FotoProducto0 (3).png
02/10/2026 17:51:40 | 26 | CAMBIO (simulado) | 7089 | NIAO AP | 622 | Imagen destacada | 7089Fotoproducto0.png | 7089FotoProducto0.png
02/10/2026 17:51:40 | 26 | CAMBIO (simulado) | 7089 | NIAO AP | 622 | Galería | 7089Fotodetalle0.jpg,7089Fotodetalle1.jpg,7089Fotodetalle2.jpg,7089Fotodetalle3.jpg | 7089FotoDetalle0.jpg,7089FotoDetalle1.jpg,7089FotoDetalle2.jpg
02/10/2026 17:51:40 | 26 | CAMBIO (simulado) | 7091 | NIAO MS | 625 | Imagen destacada | 7091Fotoproducto0.png | 7091FotoProducto0.png
02/10/2026 17:51:40 | 26 | CAMBIO (simulado) | 7091 | NIAO MS | 625 | Galería | 7091Fotodetalle0.jpg,7091Fotodetalle1.jpg,7091Fotodetalle2.jpg,7091Fotodetalle3.jpg | 7091Fotodetalle.jpg,7091FotoDetalle1.jpg,7091FotoDetalle2.jpg,7091FotoDetalle3.jpg,7091FotoDetalle4.jpg,7091FotoDetalle5.jpg,7091FotoDetalle6.jpg,7091FotoDetalle7.jpg,7091Fotoproducto.jpg
02/10/2026 17:51:40 | 26 | CAMBIO (simulado) | 7091 | NIAO MS NG | 626 | Imagen destacada | 7091Fotoproducto0.png | 7091FotoProducto0.png
02/10/2026 17:51:40 | 26 | CAMBIO (simulado) | 7091 | NIAO MS NG | 626 | Galería | 7091Fotodetalle0.jpg,7091Fotodetalle1.jpg,7091Fotodetalle2.jpg,7091Fotodetalle3.jpg | 7091Fotodetalle.jpg,7091FotoDetalle1.jpg,7091FotoDetalle2.jpg,7091FotoDetalle3.jpg,7091FotoDetalle4.jpg,7091FotoDetalle5.jpg,7091FotoDetalle6.jpg,7091FotoDetalle7.jpg,7091Fotoproducto.jpg
02/10/2026 17:51:40 | 26 | CAMBIO (simulado) | 7092 | NIAO MS BL | 627 | Imagen destacada | 7092Fotoproducto0.png | 7092FotoProducto0.png
02/10/2026 17:51:40 | 26 | CAMBIO (simulado) | 7092 | NIAO MS BL | 627 | Galería | 7092Fotodetalle0.jpg,7092Fotodetalle1.jpg,7092Fotodetalle2.jpg,7092Fotodetalle3.jpg | 7092Fotodetalle.jpg,7092FotoDetalle0.jpg,7092FotoDetalle1.jpg,7092FotoDetalle2.jpg,7092FotoDetalle3.jpg,7092FotoDetalle4.jpg,7092FotoDetalle5.jpg,7092FotoDetalle6.jpg,7092Fotoproducto.jpg,7092FotoProducto3.png
02/10/2026 17:51:40 | 26 | CAMBIO (simulado) | 7093 | LAZU | 628 | Imagen destacada | 7093Fotoproducto0.png | 7093FotoProducto0.png
02/10/2026 17:51:40 | 26 | CAMBIO (simulado) | 7093 | LAZU | 628 | Galería | 7093Fotodetalle0.jpg,7093Fotodetalle1.jpg,7093Fotodetalle2.jpg,7093Fotodetalle3.jpg | 7093Fotodetalle.jpg,7093FotoDetalle0.jpg,7093Fotodetalle1.jpg,7093FotoDetalle2.jpg,7093FotoDetalle3.jpg,7093FotoDetalle4.png,7093FotoDetalle6.png,7093FotoDetalle7.png,7093FotoDetalle8.png,7093FotoDetalle9.png,7093Fotodetalle11.png,7093Fotodetalle12.png,7093Fotodetalle13.png,7093Fotoproducto.jpg,7093FotoProducto1.png,7093FotoProducto2.png,7093FotoProducto3.png,7093FotoProducto4.png
02/10/2026 17:51:40 | 26 | CAMBIO (simulado) | 7093 | LAZU NG | 629 | Galería | 7093Fotodetalle13.png | 7093Fotodetalle.jpg,7093FotoDetalle0.jpg,7093Fotodetalle1.jpg,7093FotoDetalle2.jpg,7093FotoDetalle3.jpg,7093FotoDetalle4.png,7093FotoDetalle6.png,7093FotoDetalle7.png,7093FotoDetalle8.png,7093FotoDetalle9.png,7093Fotodetalle11.png,7093Fotodetalle12.png,7093Fotodetalle13.png,7093Fotoproducto.jpg,7093FotoProducto1.png,7093FotoProducto2.png,7093FotoProducto3.png,7093FotoProducto4.png
02/10/2026 17:51:40 | 26 | CAMBIO (simulado) | 7094 | LAZU BL | 630 | Imagen destacada | 7094Fotoproducto0.png | 7094FotoProducto0.png
02/10/2026 17:51:40 | 26 | CAMBIO (simulado) | 7094 | LAZU BL | 630 | Galería | 7094Fotodetalle0.jpg,7094Fotodetalle1.jpg,7094Fotodetalle2.jpg,7094Fotodetalle3.jpg | 7094Fotodetalle.jpg,7094FotoDetalle0.jpg,7094Fotodetalle1.jpg,7094FotoDetalle2.jpg,7094FotoDetalle3.jpg,7094Fotodetalle4.jpg,7094Fotodetalle5.jpg,7094Fotodetalle6.jpg,7094Fotoproducto.jpg,7094FotoProducto1.png,7094FotoProducto2.png,7094FotoProducto3.png,7094FotoProducto4.png,7094FotoProducto11.jpg
02/10/2026 17:51:40 | 26 | CAMBIO (simulado) | 7095 | SUTSKE | 631 | Imagen destacada | 7095Fotoproducto0.png | 7095FotoProducto0.png
02/10/2026 17:51:40 | 26 | CAMBIO (simulado) | 7095 | SUTSKE | 631 | Galería | 7095Fotodetalle0.jpg,7095Fotodetalle1.jpg,7095Fotodetalle2.jpg,7095Fotodetalle3.jpg | 7095Fotodetalle.JPG,7095Fotodetalle1.JPG,7095Fotodetalle2.JPG,7095Fotodetalle3.JPG,7095Fotodetalle4.JPG,7095Fotodetalle5.JPG,7095Fotodetalle6.JPG,7095Fotodetalle7.JPG,7095Fotodetalle8.JPG,7095Fotodetalle9.JPG,7095Fotodetalle10.JPG,7095Fotodetalle11.JPG,7095Fotodetalle12.JPG,7095Fotodetalle13.JPG,7095Fotodetalle14.JPG,7095Fotodetalle15.JPG,7095Fotodetalle16.JPG,7095Fotodetalle17.JPG,7095Fotodetalle20.JPG,7095Fotodetalle21.JPG,7095Fotodetalle22.JPG,7095Fotodetalle24.JPG,7095Fotodetalle25.JPG,7095Fotodetalle26.JPG,7095Fotodetalle27.JPG,7095Fotodetalle28.JPG,7095Fotodetalle30.png,7095Fotoproducto.jpg,7095Fotoproducto1.jpg,7095Fotoproducto2.jpg,7095Fotoproducto4.jpg,7095Fotoproducto5.jpg,7095Fotoproducto9.jpg
02/10/2026 17:51:40 | 26 | CAMBIO (simulado) | 7095 | SUTSKE NG | 632 | Imagen destacada | 7095Fotoproducto0.png | 7095FotoProducto0.png
02/10/2026 17:51:40 | 26 | CAMBIO (simulado) | 7095 | SUTSKE NG | 632 | Galería | 7095Fotodetalle0.jpg,7095Fotodetalle1.jpg,7095Fotodetalle2.jpg,7095Fotodetalle3.jpg | 7095Fotodetalle.JPG,7095Fotodetalle1.JPG,7095Fotodetalle2.JPG,7095Fotodetalle3.JPG,7095Fotodetalle4.JPG,7095Fotodetalle5.JPG,7095Fotodetalle6.JPG,7095Fotodetalle7.JPG,7095Fotodetalle8.JPG,7095Fotodetalle9.JPG,7095Fotodetalle10.JPG,7095Fotodetalle11.JPG,7095Fotodetalle12.JPG,7095Fotodetalle13.JPG,7095Fotodetalle14.JPG,7095Fotodetalle15.JPG,7095Fotodetalle16.JPG,7095Fotodetalle17.JPG,7095Fotodetalle20.JPG,7095Fotodetalle21.JPG,7095Fotodetalle22.JPG,7095Fotodetalle24.JPG,7095Fotodetalle25.JPG,7095Fotodetalle26.JPG,7095Fotodetalle27.JPG,7095Fotodetalle28.JPG,7095Fotodetalle30.png,7095Fotoproducto.jpg,7095Fotoproducto1.jpg,7095Fotoproducto2.jpg,7095Fotoproducto4.jpg,7095Fotoproducto5.jpg,7095Fotoproducto9.jpg
02/10/2026 17:51:40 | 26 | CAMBIO (simulado) | 7096 | SUTSKE BL | 633 | Galería | 7096FotoDetalle0.jpg, 7096FotoDetalle1.jpg, 7096FotoDetalle2.jpg, 7096FotoDetalle3.jpg, 7096FotoDetalle4.jpg, 7096FotoDetalle5.jpg, 7096FotoDetalle6.jpg, 7096FotoDetalle7.jpg, 7096FotoDetalle8.jpg | 7096FotoDetalle0.jpg,7096FotoDetalle1.jpg,7096FotoDetalle2.jpg,7096FotoDetalle3.jpg,7096FotoDetalle4.jpg,7096FotoDetalle5.jpg,7096FotoDetalle6.jpg,7096FotoDetalle7.jpg,7096FotoProducto1.png,7096FotoProducto2.png.jpg
02/10/2026 17:51:40 | 26 | CAMBIO (simulado) | 7097 | CATEN | 634 | Galería | 7097FotoDetalle0.jpg, 7097Fotodetalle.jpg, 7097Fotodetalle1.jpg | 7097Fotodetalle.jpg,7097FotoDetalle0.jpg,7097Fotodetalle1.jpg,7097FotoProducto1.png
02/10/2026 17:51:40 | 26 | CAMBIO (simulado) | 7097 | CATEN 30 | 635 | Galería | 7097FotoDetalle0.jpg, 7097Fotodetalle.jpg, 7097Fotodetalle1.jpg | 7097Fotodetalle.jpg,7097FotoDetalle0.jpg,7097Fotodetalle1.jpg,7097FotoProducto1.png
02/10/2026 17:51:40 | 26 | CAMBIO (simulado) | 7098 | CATEN 60 | 636 | Galería | 7098FotoDetalle0.jpg, 7098FotoDetalle2.jpg, 7098Fotodetalle.jpg, 7098Fotodetalle1.jpg | 7098Fotodetalle.jpg,7098FotoDetalle0.jpg,7098Fotodetalle1.jpg,7098FotoDetalle2.jpg,7098FotoProducto1.png
02/10/2026 17:51:40 | 26 | CAMBIO (simulado) | 7099 | WEST R | 637 | Galería | 7099Fotodetalle0.jpg,7099Fotodetalle1.jpg,7099Fotodetalle2.jpg,7099Fotodetalle3.jpg | 7099Fotodetalle.png,7099Fotodetalle1.png,7099Fotoproducto.png,7099FotoProducto1.png
02/10/2026 17:51:40 | 26 | CAMBIO (simulado) | 7099 | WEST R NGNT | 638 | Imagen destacada | 7099Fotoproducto1.png | 7099Fotoproducto0.png
02/10/2026 17:51:40 | 26 | CAMBIO (simulado) | 7099 | WEST R NGNT | 638 | Galería | 7099Fotodetalle0.png | 7099Fotodetalle.png,7099Fotodetalle1.png,7099Fotoproducto.png,7099FotoProducto1.png
02/10/2026 17:51:40 | 26 | CAMBIO (simulado) | 7100 | WEST R VDNG | 639 | Galería | 7100Fotodetalle0.jpg,7100Fotodetalle1.jpg,7100Fotodetalle2.jpg,7100Fotodetalle3.jpg | 7100Fotodetalle.png,7100Fotodetalle1.png,7100Fotoproducto.png,7100FotoProducto1.png
02/10/2026 17:51:40 | 26 | CAMBIO (simulado) | 7101 | WEST R BLNT | 640 | Galería | 7101Fotodetalle0.jpg,7101Fotodetalle1.jpg,7101Fotodetalle2.jpg,7101Fotodetalle3.jpg | 7101Fotodetalle.png,7101Fotoproducto.png,7101FotoProducto1.png
02/10/2026 17:51:40 | 26 | ADVERTENCIA | 7102 | WEST | 641 | Imagen destacada |  |  | Tiene fotos en Drive pero falta 7102Fotoproducto0.png.
02/10/2026 17:51:40 | 26 | BORRADO (simulado) | 7102 | WEST | 641 | Imagen destacada | 7102Fotoproducto0.png |  | No se encontró en Drive.
02/10/2026 17:51:40 | 26 | CAMBIO (simulado) | 7102 | WEST | 641 | Galería | 7102Fotodetalle0.jpg,7102Fotodetalle1.jpg,7102Fotodetalle2.jpg,7102Fotodetalle3.jpg | 7102.png,7102Fotodetalle.png,7102FotoDetalle0.jpg,7102Fotodetalle1.png,7102Fotoproducto.png,7102Fotoproducto1.png
02/10/2026 17:51:40 | 26 | BORRADO (simulado) | 7102 | WEST NGNT | 642 | Imagen destacada | 7102Fotoproducto1.png |  | No se encontró en Drive.
02/10/2026 17:51:40 | 26 | CAMBIO (simulado) | 7102 | WEST NGNT | 642 | Galería | 7102Fotodetalle1.png | 7102.png,7102Fotodetalle.png,7102FotoDetalle0.jpg,7102Fotodetalle1.png,7102Fotoproducto.png,7102Fotoproducto1.png
02/10/2026 17:51:40 | 26 | ADVERTENCIA | 7103 | WEST VDNG | 643 | Imagen destacada |  |  | Tiene fotos en Drive pero falta 7103Fotoproducto0.png.
02/10/2026 17:51:40 | 26 | BORRADO (simulado) | 7103 | WEST VDNG | 643 | Imagen destacada | 7103Fotoproducto0.png |  | No se encontró en Drive.
02/10/2026 17:51:40 | 26 | CAMBIO (simulado) | 7103 | WEST VDNG | 643 | Galería | 7103Fotodetalle0.jpg,7103Fotodetalle1.jpg,7103Fotodetalle2.jpg,7103Fotodetalle3.jpg | 7103Fotodetalle.png,7103Fotodetalle1.png,7103Fotoproducto.png,7103Fotoproducto1.png
02/10/2026 17:51:40 | 26 | CAMBIO (simulado) | 7104 | WEST BLNT | 644 | Imagen destacada | 7104Fotoproducto0.png | 7104FotoProducto0.png
02/10/2026 17:51:40 | 26 | CAMBIO (simulado) | 7104 | WEST BLNT | 644 | Galería | 7104Fotodetalle0.png | 7104Fotodetalle.png,7104Fotodetalle1.png,7104Fotoproducto.png,7104Fotoproducto1.png
02/10/2026 17:51:40 | 26 | CAMBIO (simulado) | 7105 | RIU | 645 | Imagen destacada | 7106Fotoproducto.png | 7105FotoProducto0.png
02/10/2026 17:51:40 | 26 | CAMBIO (simulado) | 7105 | RIU | 645 | Galería | 7106Fotodetalle0.jpg,7106Fotodetalle1.jpg,7106Fotodetalle2.jpg,7106Fotodetalle3.jpg | 7105Fotodetalle.png,7105FotoDetalle0.jpg,7105Fotodetalle1.png,7105Fotodetalle2.png,7105Fotodetalle4.png,7105Fotoproducto.png
02/10/2026 17:51:40 | 26 | CAMBIO (simulado) | 7105 | RIU I | 646 | Imagen destacada | 7106Fotoproducto.png | 7105FotoProducto0.png
02/10/2026 17:51:40 | 26 | CAMBIO (simulado) | 7105 | RIU I | 646 | Galería | 7106Fotodetalle0.jpg,7106Fotodetalle1.jpg,7106Fotodetalle2.jpg,7106Fotodetalle3.jpg | 7105Fotodetalle.png,7105FotoDetalle0.jpg,7105Fotodetalle1.png,7105Fotodetalle2.png,7105Fotodetalle4.png,7105Fotoproducto.png
02/10/2026 17:51:40 | 26 | CAMBIO (simulado) | 7106 | RIU II | 647 | Imagen destacada | 7106Fotoproducto0.png | 7106FotoProducto0.png
02/10/2026 17:51:40 | 26 | CAMBIO (simulado) | 7106 | RIU II | 647 | Galería | 7106Fotodetalle0.jpg,7106Fotodetalle1.jpg,7106Fotodetalle2.jpg,7106Fotodetalle3.jpg | 7106Fotodetalle.png,7106FotoDetalle0.jpg,7106FotoDetalle1.jpg,7106Fotodetalle1.png,7106FotoDetalle2.jpg,7106Fotodetalle2.png,7106Fotoproducto.png
02/10/2026 17:51:40 | 26 | CAMBIO (simulado) | 7107 | RONY | 648 | Galería | 7107Fotodetalle0.jpg,7107Fotodetalle1.jpg,7107Fotodetalle2.jpg,7107Fotodetalle3.jpg | 7107Fotodetalle.png,7107FotoDetalle0.jpg,7107FotoDetalle1.jpg,7107Fotodetalle1.png,7107FotoDetalle2.jpg,7107Fotodetalle2.png,7107FotoDetalle3.jpg,7107Fotodetalle3.png,7107Fotodetalle4.png,7107FotoProducto1.png,7107FotoProducto2.png
02/10/2026 17:51:40 | 26 | CAMBIO (simulado) | 7108 | OTTO | 649 | Imagen destacada | 7108Fotoproducto0.png | 7108FotoProducto0.png
02/10/2026 17:51:40 | 26 | CAMBIO (simulado) | 7108 | OTTO | 649 | Galería | 7108Fotodetalle0.png | 7108Fotodetalle.png,7108FotoDetalle0.jpg,7108FotoDetalle1.jpg,7108Fotodetalle1.png,7108FotoDetalle2.jpg,7108FotoDetalle3.jpg,7108FotoDetalle4.jpg,7108FotoDetalle5.jpg,7108FotoDetalle6.jpg,7108FotoDetalle7.jpg,7108FotoDetalle8.jpg,7108FotoDetalle9.jpg,7108FotoDetalle10.jpg,7108FotoDetalle11.jpg,7108FotoDetalle12.jpg,7108FotoDetalle13.jpg,7108FotoDetalle14.jpg,7108FotoDetalle15.jpg,7108Fotoproducto.png,7108FotoProducto1.png,7108FotoProducto2.png,7108FotoProducto3.png,7108FotoProducto4.png,7108FotoProducto5.png,7108FotoProducto6.png,7108Fotoproducto7.png
02/10/2026 17:51:40 | 26 | CAMBIO (simulado) | 7109 | CLASS | 650 | Imagen destacada | 7109Fotoproducto0.png | 7109FotoProducto0.png
02/10/2026 17:51:40 | 26 | CAMBIO (simulado) | 7109 | CLASS | 650 | Galería | 7109Fotodetalle0.jpg,7109Fotodetalle1.jpg,7109Fotodetalle2.jpg,7109Fotodetalle3.jpg | 7109Fotodetalle.png,7109FotoDetalle0.jpg,7109FotoDetalle1.jpg,7109FotoDetalle2.jpg,7109FotoDetalle3.jpg,7109FotoDetalle4.jpg,7109FotoDetalle5.jpg,7109FotoDetalle6.jpg,7109FotoDetalle7.jpg,7109FotoDetalle8.jpg,7109FotoDetalle9.jpg,7109FotoDetalle10.jpg,7109FotoDetalle11.jpg,7109FotoDetalle12.jpg,7109Fotoproducto.png,7109FotoProducto1.png,7109FotoProducto2.png,7109FotoProducto3.png,7109FotoProducto5.png,7109FotoProducto6.png,7109FotoProducto6.png.jpg,7109FotoProducto7.png.jpg,7109FotoProducto8.png.png
02/10/2026 17:51:40 | 26 | CAMBIO (simulado) | 7110 | LOFI AP | 651 | Imagen destacada | 7110Fotoproducto0.png | 7110FotoProducto0.png
02/10/2026 17:51:40 | 26 | CAMBIO (simulado) | 7110 | LOFI AP | 651 | Galería | 7110Fotodetalle0.jpg,7110Fotodetalle1.jpg,7110Fotodetalle2.jpg,7110Fotodetalle3.jpg | 7110Fotodetalle.png,7110FotoDetalle0.jpg,7110FotoDetalle1.jpg,7110FotoDetalle2.jpg,7110FotoDetalle3.jpg,7110FotoDetalle4.jpg,7110FotoDetalle5.jpg,7110FotoDetalle6.jpg,7110FotoProducto1.png,7110FotoProducto2.png,7110FotoProducto3.jpg
02/10/2026 17:51:40 | 26 | CAMBIO (simulado) | 7110 | LOFI AP 12W | 652 | Imagen destacada | 7110Fotoproducto0.png | 7110FotoProducto0.png
02/10/2026 17:51:40 | 26 | CAMBIO (simulado) | 7110 | LOFI AP 12W | 652 | Galería | 7110Fotodetalle0.jpg,7110Fotodetalle1.jpg,7110Fotodetalle2.jpg,7110Fotodetalle3.jpg | 7110Fotodetalle.png,7110FotoDetalle0.jpg,7110FotoDetalle1.jpg,7110FotoDetalle2.jpg,7110FotoDetalle3.jpg,7110FotoDetalle4.jpg,7110FotoDetalle5.jpg,7110FotoDetalle6.jpg,7110FotoProducto1.png,7110FotoProducto2.png,7110FotoProducto3.jpg
02/10/2026 17:51:40 | 26 | CAMBIO (simulado) | 7111 | LOFI AP 20W | 653 | Galería | 7111Fotodetalle0.jpg,7111Fotodetalle1.jpg,7111Fotodetalle2.jpg,7111Fotodetalle3.jpg | 7111Fotodetalle.png,7111FotoDetalle0.jpg,7111Fotodetalle1.png,7111FotoDetalle2.jpg,7111FotoDetalle3.jpg,7111Fotodetalle4.png,7111Fotodetalle5.png,7111FotoDetalle10.jpg,7111Fotoproducto.png,7111FotoProducto1.png,7111FotoProducto2.png
02/10/2026 17:51:40 | 26 | CAMBIO (simulado) | 7112 | LOFI | 654 | Imagen destacada | 7112Fotoproducto0.png | 7112FotoProducto0.png
02/10/2026 17:51:40 | 26 | CAMBIO (simulado) | 7112 | LOFI | 654 | Galería | 7112Fotodetalle0.jpg,7112Fotodetalle1.jpg,7112Fotodetalle2.jpg,7112Fotodetalle3.jpg | 7112Fotodetalle1.jpg,7112Fotodetalle2.jpg,7112Fotodetalle3.jpg,7112Fotodetalle4.jpg,7112Fotodetalle5.jpg,7112Fotoproducto1.jpg,7112Fotoproducto1.png,7112Fotoproducto2.jpg
02/10/2026 17:51:40 | 26 | CAMBIO (simulado) | 7112 | LOFI 12W | 655 | Galería | 7112Fotodetalle0.png | 7112Fotodetalle1.jpg,7112Fotodetalle2.jpg,7112Fotodetalle3.jpg,7112Fotodetalle4.jpg,7112Fotodetalle5.jpg,7112Fotoproducto1.jpg,7112Fotoproducto1.png,7112Fotoproducto2.jpg
02/10/2026 17:51:40 | 26 | CAMBIO (simulado) | 7113 | LOFI 24W | 656 | Imagen destacada | 7113FotoProducto0.png | 7113Fotoproducto0.png
02/10/2026 17:51:40 | 26 | CAMBIO (simulado) | 7113 | LOFI 24W | 656 | Galería | 7113Fotodetalle4.png | 7113Fotodetalle.png,7113FotoDetalle0.jpg,7113FotoDetalle1.jpg,7113Fotodetalle1.png,7113FotoDetalle2.jpg,7113Fotodetalle2.png,7113FotoDetalle3.jpg,7113Fotodetalle3.png,7113FotoDetalle4.jpg,7113Fotodetalle4.png,7113FotoDetalle6.jpg,7113Fotoproducto.png
02/10/2026 17:51:40 | 26 | CAMBIO (simulado) | 7114 | FORTE | 657 | Imagen destacada | 7114Fotoproducto0.png | 7114FotoProducto0.png
02/10/2026 17:51:40 | 26 | CAMBIO (simulado) | 7114 | FORTE | 657 | Galería | 7114Fotodetalle0.jpg,7114Fotodetalle1.jpg,7114Fotodetalle2.jpg,7114Fotodetalle3.jpg | 7114FotoDetalle0.jpg,7114FotoDetalle1.jpg,7114FotoDetalle2.jpg,7114FotoDetalle3.jpg,7114FotoDetalle4.jpg,7114FotoProducto0 (2).png,7114FotoProducto0 (3).png,7114FotoProducto2.png
02/10/2026 17:51:40 | 26 | CAMBIO (simulado) | 7114 | FORTE NG 12W | 658 | Imagen destacada | 7114Fotoproducto0.png | 7114FotoProducto0.png
02/10/2026 17:51:40 | 26 | CAMBIO (simulado) | 7114 | FORTE NG 12W | 658 | Galería | 7114Fotodetalle0.jpg,7114Fotodetalle1.jpg,7114Fotodetalle2.jpg,7114Fotodetalle3.jpg | 7114FotoDetalle0.jpg,7114FotoDetalle1.jpg,7114FotoDetalle2.jpg,7114FotoDetalle3.jpg,7114FotoDetalle4.jpg,7114FotoProducto0 (2).png,7114FotoProducto0 (3).png,7114FotoProducto2.png
02/10/2026 17:51:40 | 26 | CAMBIO (simulado) | 7115 | FORTE BL 12W | 659 | Imagen destacada | 7115Fotoproducto0.png | 7115FotoProducto0.png
02/10/2026 17:51:40 | 26 | CAMBIO (simulado) | 7115 | FORTE BL 12W | 659 | Galería | 7115Fotodetalle0.jpg,7115Fotodetalle1.jpg,7115Fotodetalle2.jpg,7115Fotodetalle3.jpg | 7115FotoDetalle0.jpg,7115FotoDetalle1.jpg,7115FotoDetalle2.jpg,7115FotoDetalle3.jpg,7115FotoProducto1.png
02/10/2026 17:51:40 | 26 | CAMBIO (simulado) | 7116 | FORTE NG 18W | 660 | Imagen destacada | 7116FotoProducto2.png | 7116FotoProducto0.png
02/10/2026 17:51:40 | 26 | CAMBIO (simulado) | 7116 | FORTE NG 18W | 660 | Galería | 7116FotoDetalle0.jpg, 7116FotoDetalle1.jpg, 7116FotoDetalle2.jpg, 7116FotoDetalle3.jpg, 7116FotoDetalle4.jpg | 7116FotoDetalle0.jpg,7116FotoDetalle1.jpg,7116FotoDetalle2.jpg,7116FotoDetalle3.jpg,7116FotoDetalle4.jpg,7116FotoProducto1.png,7116FotoProducto2.png,7116FotoProducto3.png
02/10/2026 17:51:40 | 26 | CAMBIO (simulado) | 7117 | FORTE BL 18W | 661 | Imagen destacada | 7117Fotoproducto0.png | 7117FotoProducto0.png
02/10/2026 17:51:40 | 26 | CAMBIO (simulado) | 7117 | FORTE BL 18W | 661 | Galería | 7117Fotodetalle0.jpg,7117Fotodetalle1.jpg,7117Fotodetalle2.jpg,7117Fotodetalle3.jpg | 7117FotoDetalle0.jpg,7117FotoDetalle1.jpg,7117FotoDetalle2.jpg,7117FotoDetalle3.jpg,7117FotoProducto1.png
02/10/2026 17:51:40 | 26 | CAMBIO (simulado) | 7118 | FAMA | 662 | Imagen destacada | 7118Fotoproducto0.png | 7118FotoProducto0.png
02/10/2026 17:51:40 | 26 | CAMBIO (simulado) | 7118 | FAMA | 662 | Galería | 7118Fotodetalle0.jpg,7118Fotodetalle1.jpg,7118Fotodetalle2.jpg,7118Fotodetalle3.jpg | 7118FotoDetalle0.jpg,7118FotoDetalle1.jpg,7118FotoDetalle2.jpg,7118FotoDetalle3.jpg,7118FotoDetalle4.jpg,7118FotoProducto1.png,7118FotoProducto2.png
02/10/2026 17:51:40 | 26 | CAMBIO (simulado) | 7118 | FAMA BL | 663 | Imagen destacada | 7118Fotoproducto0.png | 7118FotoProducto0.png
02/10/2026 17:51:40 | 26 | CAMBIO (simulado) | 7118 | FAMA BL | 663 | Galería | 7118Fotodetalle0.jpg,7118Fotodetalle1.jpg,7118Fotodetalle2.jpg,7118Fotodetalle3.jpg | 7118FotoDetalle0.jpg,7118FotoDetalle1.jpg,7118FotoDetalle2.jpg,7118FotoDetalle3.jpg,7118FotoDetalle4.jpg,7118FotoProducto1.png,7118FotoProducto2.png
02/10/2026 17:51:40 | 26 | CAMBIO (simulado) | 7119 | FAMA NG | 664 | Imagen destacada | 7119Fotoproducto0.png | 7119FotoProducto0.png
02/10/2026 17:51:40 | 26 | CAMBIO (simulado) | 7119 | FAMA NG | 664 | Galería | 7119Fotodetalle0.jpg,7119Fotodetalle1.jpg,7119Fotodetalle2.jpg,7119Fotodetalle3.jpg | 7119FotoDetalle0.jpg,7119FotoDetalle1.jpg,7119FotoDetalle2.jpg,7119FotoDetalle3.jpg,7119FotoDetalle4.jpg,7119FotoProducto1.png,7119FotoProducto2.png,7119FotoProducto3.png
02/10/2026 17:51:40 | 26 | CAMBIO (simulado) | 7120 | MUST | 665 | Imagen destacada | 7120Fotoproducto0.png | 7120FotoProducto0.png
02/10/2026 17:51:40 | 26 | CAMBIO (simulado) | 7120 | MUST | 665 | Galería | 7120Fotodetalle0.jpg,7120Fotodetalle1.jpg,7120Fotodetalle2.jpg,7120Fotodetalle3.jpg | 7120FotoDetalle0.jpg,7120FotoDetalle1.jpg,7120FotoDetalle2.jpg,7120FotoDetalle3.jpg,7120FotoDetalle4.jpg,7120FotoProducto1.png,7120FotoProducto2.png
02/10/2026 17:51:40 | 26 | CAMBIO (simulado) | 7120 | MUST BLNG | 666 | Imagen destacada | 7120FotoProducto1.png | 7120FotoProducto0.png
02/10/2026 17:51:40 | 26 | CAMBIO (simulado) | 7120 | MUST BLNG | 666 | Galería | 7120FotoDetalle0.jpg, 7120FotoDetalle1.jpg, 7120FotoDetalle2.jpg, 7120FotoDetalle3.jpg, 7120FotoDetalle4.jpg | 7120FotoDetalle0.jpg,7120FotoDetalle1.jpg,7120FotoDetalle2.jpg,7120FotoDetalle3.jpg,7120FotoDetalle4.jpg,7120FotoProducto1.png,7120FotoProducto2.png
02/10/2026 17:51:40 | 26 | CAMBIO (simulado) | 7121 | MUST NG | 667 | Imagen destacada | 7121Fotoproducto0.png | 7121FotoProducto0.png
02/10/2026 17:51:40 | 26 | CAMBIO (simulado) | 7121 | MUST NG | 667 | Galería | 7121Fotodetalle0.jpg,7121Fotodetalle1.jpg,7121Fotodetalle2.jpg,7121Fotodetalle3.jpg | 7121FotoDetalle0.jpg,7121FotoDetalle1.jpg,7121FotoDetalle2.jpg,7121FotoDetalle3.jpg,7121FotoDetalle4.jpg,7121FotoProducto1.png,7121FotoProducto2.png
02/10/2026 17:51:40 | 26 | CAMBIO (simulado) | 7122 | DONA | 668 | Imagen destacada | 7122Fotoproducto0.png | 7122FotoProducto0.png
02/10/2026 17:51:40 | 26 | CAMBIO (simulado) | 7122 | DONA | 668 | Galería | 7122Fotodetalle0.jpg,7122Fotodetalle1.jpg,7122Fotodetalle2.jpg,7122Fotodetalle3.jpg | 7122FotoDetalle0.jpg,7122FotoDetalle1.jpg,7122FotoDetalle2.jpg,7122FotoDetalle3.jpg,7122FotoDetalle4.jpg,7122FotoDetalle5.jpg,7122FotoProducto1.png,7122FotoProducto2.png,7122FotoProducto3.png
02/10/2026 17:51:40 | 26 | CAMBIO (simulado) | 7122 | DONA BL | 669 | Imagen destacada | 7122Fotoproducto0.png | 7122FotoProducto0.png
02/10/2026 17:51:40 | 26 | CAMBIO (simulado) | 7122 | DONA BL | 669 | Galería | 7122Fotodetalle0.jpg,7122Fotodetalle1.jpg,7122Fotodetalle2.jpg,7122Fotodetalle3.jpg | 7122FotoDetalle0.jpg,7122FotoDetalle1.jpg,7122FotoDetalle2.jpg,7122FotoDetalle3.jpg,7122FotoDetalle4.jpg,7122FotoDetalle5.jpg,7122FotoProducto1.png,7122FotoProducto2.png,7122FotoProducto3.png
02/10/2026 17:51:40 | 26 | CAMBIO (simulado) | 7123 | DONA NG | 670 | Imagen destacada | 7123Fotoproducto0.png | 7123FotoProducto0.png
02/10/2026 17:51:40 | 26 | CAMBIO (simulado) | 7123 | DONA NG | 670 | Galería | 7123Fotodetalle0.jpg,7123Fotodetalle1.jpg,7123Fotodetalle2.jpg,7123Fotodetalle3.jpg | 7123FotoDetalle0.jpg,7123FotoDetalle1.jpg,7123FotoDetalle2.jpg,7123FotoDetalle3.jpg,7123FotoDetalle4.jpg,7123FotoDetalle5.jpg,7123FotoDetalle6.jpg,7123FotoDetalle7.jpg,7123FotoProducto1.png,7123FotoProducto2.png
02/10/2026 17:51:40 | 26 | CAMBIO (simulado) | 7124 | OMNIA | 671 | Imagen destacada | 7124Fotoproducto0.png | 7124FotoProducto0.png
02/10/2026 17:51:40 | 26 | CAMBIO (simulado) | 7124 | OMNIA | 671 | Galería | 7124Fotodetalle0.jpg,7124Fotodetalle1.jpg,7124Fotodetalle2.jpg,7124Fotodetalle3.jpg | 7124FotoDetalle0.jpg,7124FotoDetalle1.jpg,7124FotoDetalle2.jpg,7124FotoDetalle3.jpg,7124FotoDetalle4.jpg,7124FotoProducto1.png,7124FotoProducto2.png
02/10/2026 17:51:40 | 26 | CAMBIO (simulado) | 7124 | OMNIA BL | 672 | Imagen destacada | 7124Fotoproducto0.png | 7124FotoProducto0.png
02/10/2026 17:51:40 | 26 | CAMBIO (simulado) | 7124 | OMNIA BL | 672 | Galería | 7124Fotodetalle0.jpg,7124Fotodetalle1.jpg,7124Fotodetalle2.jpg,7124Fotodetalle3.jpg | 7124FotoDetalle0.jpg,7124FotoDetalle1.jpg,7124FotoDetalle2.jpg,7124FotoDetalle3.jpg,7124FotoDetalle4.jpg,7124FotoProducto1.png,7124FotoProducto2.png
02/10/2026 17:51:40 | 26 | CAMBIO (simulado) | 7125 | OMNIA NG | 673 | Imagen destacada | 7125Fotoproducto0.png | 7125FotoProducto0.png
02/10/2026 17:51:40 | 26 | CAMBIO (simulado) | 7125 | OMNIA NG | 673 | Galería | 7125Fotodetalle0.jpg,7125Fotodetalle1.jpg,7125Fotodetalle2.jpg,7125Fotodetalle3.jpg | 7125FotoDetalle0.jpg,7125FotoDetalle1.jpg,7125FotoDetalle2.jpg,7125FotoDetalle3.jpg,7125FotoDetalle4.jpg,7125FotoProducto1.png,7125FotoProducto2.png
02/10/2026 17:51:40 | 26 | CAMBIO (simulado) | 7126 | STUPA | 674 | Imagen destacada | 7126Fotoproducto0.png | 7126FotoProducto0.png
02/10/2026 17:51:40 | 26 | CAMBIO (simulado) | 7126 | STUPA | 674 | Galería | 7126Fotodetalle0.jpg,7126Fotodetalle1.jpg,7126Fotodetalle2.jpg,7126Fotodetalle3.jpg | 7126FotoDetalle0.jpg,7126FotoDetalle1.jpg,7126FotoDetalle2.jpg,7126FotoDetalle3.jpg,7126FotoDetalle4.jpg,7126FotoDetalle5.jpg,7126FotoProducto1.png,7126FotoProducto2.png
02/10/2026 17:51:40 | 26 | CAMBIO (simulado) | 7126 | STUPA BL | 675 | Imagen destacada | 7126Fotoproducto0.png | 7126FotoProducto0.png
02/10/2026 17:51:40 | 26 | CAMBIO (simulado) | 7126 | STUPA BL | 675 | Galería | 7126Fotodetalle0.jpg,7126Fotodetalle1.jpg,7126Fotodetalle2.jpg,7126Fotodetalle3.jpg | 7126FotoDetalle0.jpg,7126FotoDetalle1.jpg,7126FotoDetalle2.jpg,7126FotoDetalle3.jpg,7126FotoDetalle4.jpg,7126FotoDetalle5.jpg,7126FotoProducto1.png,7126FotoProducto2.png
02/10/2026 17:51:40 | 26 | CAMBIO (simulado) | 7127 | STUPA NG | 676 | Imagen destacada | 7127Fotoproducto0.png | 7127FotoProducto0.png
02/10/2026 17:51:40 | 26 | CAMBIO (simulado) | 7127 | STUPA NG | 676 | Galería | 7127Fotodetalle0.jpg,7127Fotodetalle1.jpg,7127Fotodetalle2.jpg,7127Fotodetalle3.jpg | 7127FotoDetalle0.jpg,7127FotoDetalle1.jpg,7127FotoDetalle2.jpg,7127FotoDetalle3.jpg,7127FotoDetalle4.jpg,7127FotoProducto1.png
02/10/2026 17:51:40 | 26 | CAMBIO (simulado) | 7128 | OPTIC NG 3000K | 677 | Galería | 7128Fotodetalle0.png | 7128FotoDetalle1.jpg,7128FotoDetalle2.jpg,7128FotoProducto1.png
02/10/2026 17:51:40 | 26 | CAMBIO (simulado) | 7133 | LEX II | 678 | Imagen destacada | 7133Fotoproducto0.png | 7133-7134FotoProducto0.png
02/10/2026 17:51:40 | 26 | CAMBIO (simulado) | 7133 | LEX II | 678 | Galería | 7133Fotodetalle0.jpg,7133Fotodetalle1.jpg,7133Fotodetalle2.jpg,7133Fotodetalle3.jpg | 7133-7134FotoDetalle0.jpg,7133-7134FotoDetalle1.jpg,7133-7134FotoDetalle2.jpg,7133-7134FotoDetalle3.jpg,7133-7134FotoDetalle4.jpg,7133-7134FotoDetalle5.jpg,7133-7134FotoDetalle6.jpg,7133-7134FotoDetalle7.jpg,7133-7134FotoDetalle8.jpg,7133-7134FotoDetalle9.jpg,7133-7134FotoDetalle10.jpg,7133-7134FotoDetalle11.jpg,7133-7134FotoDetalle12.jpg,7133-7134FotoProducto1.png,7133-7134FotoProducto2.png,7133-7134FotoProducto4.png,7133-7134FotoProducto5.jpg,7133-7134FotoProducto6.jpg
02/10/2026 17:51:40 | 26 | CAMBIO (simulado) | 7133 | LEX II 220V | 679 | Imagen destacada | 7133Fotoproducto0.png | 7133-7134FotoProducto0.png
02/10/2026 17:51:40 | 26 | CAMBIO (simulado) | 7133 | LEX II 220V | 679 | Galería | 7133Fotodetalle0.jpg,7133Fotodetalle1.jpg,7133Fotodetalle2.jpg,7133Fotodetalle3.jpg | 7133-7134FotoDetalle0.jpg,7133-7134FotoDetalle1.jpg,7133-7134FotoDetalle2.jpg,7133-7134FotoDetalle3.jpg,7133-7134FotoDetalle4.jpg,7133-7134FotoDetalle5.jpg,7133-7134FotoDetalle6.jpg,7133-7134FotoDetalle7.jpg,7133-7134FotoDetalle8.jpg,7133-7134FotoDetalle9.jpg,7133-7134FotoDetalle10.jpg,7133-7134FotoDetalle11.jpg,7133-7134FotoDetalle12.jpg,7133-7134FotoProducto1.png,7133-7134FotoProducto2.png,7133-7134FotoProducto4.png,7133-7134FotoProducto5.jpg,7133-7134FotoProducto6.jpg
02/10/2026 17:51:40 | 26 | CAMBIO (simulado) | 7134 | LEX II 24V | 680 | Imagen destacada | 7134Fotoproducto0.png | 7133-7134FotoProducto0.png
02/10/2026 17:51:40 | 26 | CAMBIO (simulado) | 7134 | LEX II 24V | 680 | Galería | 7134Fotodetalle0.jpg,7134Fotodetalle1.jpg,7134Fotodetalle2.jpg,7134Fotodetalle3.jpg | 7133-7134FotoDetalle0.jpg,7133-7134FotoDetalle1.jpg,7133-7134FotoDetalle2.jpg,7133-7134FotoDetalle3.jpg,7133-7134FotoDetalle4.jpg,7133-7134FotoDetalle5.jpg,7133-7134FotoDetalle6.jpg,7133-7134FotoDetalle7.jpg,7133-7134FotoDetalle8.jpg,7133-7134FotoDetalle9.jpg,7133-7134FotoDetalle10.jpg,7133-7134FotoDetalle11.jpg,7133-7134FotoDetalle12.jpg,7133-7134FotoProducto1.png,7133-7134FotoProducto2.png,7133-7134FotoProducto4.png,7133-7134FotoProducto5.jpg,7133-7134FotoProducto6.jpg
02/10/2026 17:51:40 | 26 | CAMBIO (simulado) | 7171 | ADAPTADOR HEMBRA 1EF II NG | 681 | Galería | - | 7171FotoProducto1.png
02/10/2026 17:51:40 | 26 | CAMBIO (simulado) | 7172 | ADAPTADOR HEMBRA 1EF II BL | 682 | Galería | - | 7172FotoProducto1.png
02/10/2026 17:51:40 | 26 | CAMBIO (simulado) | 7176 | TOICHO | 683 | Imagen destacada | 7176Fotoproducto.png | 7176Fotoproducto0.png
02/10/2026 17:51:40 | 26 | CAMBIO (simulado) | 7176 | TOICHO | 683 | Galería | 7176Fotoproducto.png, 7176Fotoproduco1.png, 7176Fotodetalle4.png, 7176Fotodetalle3.png | 7176Fotodetalle.png,7176FotoDetalle0.jpg,7176FotoDetalle1.jpg,7176Fotodetalle1.png,7176Fotodetalle2.png,7176Fotodetalle3.png,7176Fotoproduco1.png,7176Fotoproducto.png
02/10/2026 17:51:40 | 26 | CAMBIO (simulado) | 7180 | POCKET III | 684 | Imagen destacada | 7180Fotoproducto0.png | 7180FotoProducto0.png
02/10/2026 17:51:40 | 26 | CAMBIO (simulado) | 7180 | POCKET III | 684 | Galería | 7180Fotodetalle0.jpg,7180Fotodetalle1.jpg,7180Fotodetalle2.jpg,7180Fotodetalle3.jpg | 7180FotoDetalle0.jpg,7180FotoDetalle1.jpg,7180FotoDetalle2.jpg,7180FotoDetalle3.jpg,7180FotoDetalle4.jpg,7180FotoDetalle5.jpg,7180FotoDetalle6.jpeg,7180FotoDetalle7.jpg,7180FotoDetalle9.jpg,7180FotoDetalle10.jpg,7180FotoProducto1.png,7180FotoProducto2.png,7180FotoProducto3.png,7180FotoProducto4.png,7180FotoProducto5.png
02/10/2026 17:51:40 | 26 | BORRADO (simulado) | 7180 | POCKET III | 684 | Archivo CAD | 7177-7178-7179-7180-7181-cad.dwg |  | No se encontró en Drive.
02/10/2026 17:51:40 | 26 | CAMBIO (simulado) | 7179 | POCKET III BLBL 2700K | 685 | Galería | 7179FotoDetalle0.jpg, 7179FotoDetalle1.jpg, 7179FotoDetalle10.jpg, 7179FotoDetalle2.jpg, 7179FotoDetalle3.jpg, 7179FotoDetalle4.jpg, 7179FotoDetalle5.jpg, 7179FotoDetalle9.jpg | 7179FotoDetalle0.jpg,7179FotoDetalle1.jpg,7179FotoDetalle2.jpg,7179FotoDetalle3.jpg,7179FotoDetalle4.jpg,7179FotoDetalle5.jpg,7179FotoDetalle9.jpg,7179FotoDetalle10.jpg,7179FotoProducto1.png,7179FotoProducto2.png,7179FotoProducto3.png,7179FotoProducto4.png,7179FotoProducto5.png
02/10/2026 17:51:40 | 26 | BORRADO (simulado) | 7179 | POCKET III BLBL 2700K | 685 | Archivo CAD | 7177-7178-7179-7180-7181-cad.dwg |  | No se encontró en Drive.
02/10/2026 17:51:40 | 26 | CAMBIO (simulado) | 7180 | POCKET III BLNG 2700K | 686 | Galería | 7180FotoDetalle0.jpg, 7180FotoDetalle1.jpg, 7180FotoDetalle10.jpg, 7180FotoDetalle2.jpg, 7180FotoDetalle3.jpg, 7180FotoDetalle4.jpg, 7180FotoDetalle5.jpg, 7180FotoDetalle6.jpeg, 7180FotoDetalle7.jpg, 7180FotoDetalle9.jpg | 7180FotoDetalle0.jpg,7180FotoDetalle1.jpg,7180FotoDetalle2.jpg,7180FotoDetalle3.jpg,7180FotoDetalle4.jpg,7180FotoDetalle5.jpg,7180FotoDetalle6.jpeg,7180FotoDetalle7.jpg,7180FotoDetalle9.jpg,7180FotoDetalle10.jpg,7180FotoProducto1.png,7180FotoProducto2.png,7180FotoProducto3.png,7180FotoProducto4.png,7180FotoProducto5.png
02/10/2026 17:51:40 | 26 | BORRADO (simulado) | 7180 | POCKET III BLNG 2700K | 686 | Archivo CAD | 7177-7178-7179-7180-7181-cad.dwg |  | No se encontró en Drive.
02/10/2026 17:51:40 | 26 | CAMBIO (simulado) | 7181 | POCKET III BLNG 3000K | 687 | Galería | 7181FotoDetalle0.jpg, 7181FotoDetalle1.jpg, 7181FotoDetalle10.jpg, 7181FotoDetalle2.jpg, 7181FotoDetalle3.jpg, 7181FotoDetalle4.jpg, 7181FotoDetalle5.jpg, 7181FotoDetalle6.jpeg, 7181FotoDetalle7.jpg, 7181FotoDetalle9.jpg | 7181FotoDetalle0.jpg,7181FotoDetalle1.jpg,7181FotoDetalle2.jpg,7181FotoDetalle3.jpg,7181FotoDetalle4.jpg,7181FotoDetalle5.jpg,7181FotoDetalle6.jpeg,7181FotoDetalle7.jpg,7181FotoDetalle9.jpg,7181FotoDetalle10.jpg,7181FotoProducto1.png,7181FotoProducto2.png,7181FotoProducto3.png,7181FotoProducto4.png,7181FotoProducto5.png
02/10/2026 17:51:40 | 26 | BORRADO (simulado) | 7181 | POCKET III BLNG 3000K | 687 | Archivo CAD | 7177-7178-7179-7180-7181-cad.dwg |  | No se encontró en Drive.
02/10/2026 17:51:40 | 26 | CAMBIO (simulado) | 7281 | POCKET III BLBL 3000K | 688 | Imagen destacada | 7281FotoProducto4.png | 7281FotoProducto0.png
02/10/2026 17:51:40 | 26 | CAMBIO (simulado) | 7281 | POCKET III BLBL 3000K | 688 | Galería | 7281FotoDetalle0.jpg, 7281FotoDetalle1.jpg, 7281FotoDetalle10.jpg, 7281FotoDetalle2.jpg, 7281FotoDetalle3.jpg, 7281FotoDetalle4.jpg, 7281FotoDetalle5.jpg, 7281FotoDetalle9.jpg | 7281FotoDetalle0.jpg,7281FotoDetalle1.jpg,7281FotoDetalle2.jpg,7281FotoDetalle3.jpg,7281FotoDetalle4.jpg,7281FotoDetalle5.jpg,7281FotoDetalle9.jpg,7281FotoDetalle10.jpg,7281FotoProducto1.png,7281FotoProducto2.png,7281FotoProducto3.png,7281FotoProducto4.png,7281FotoProducto5.png
02/10/2026 17:51:40 | 26 | BORRADO (simulado) | 7281 | POCKET III BLBL 3000K | 688 | Archivo CAD | - |  | No se encontró en Drive.
02/10/2026 17:51:40 | 26 | CAMBIO (simulado) | 7282 | POCKET III NGNG 2700K | 689 | Galería | - | 7282FotoProducto1.png
02/10/2026 17:51:40 | 26 | BORRADO (simulado) | 7282 | POCKET III NGNG 2700K | 689 | Archivo CAD | - |  | No se encontró en Drive.
02/10/2026 17:51:40 | 26 | CAMBIO (simulado) | 7283 | POCKET III NGNG 3000K | 690 | Galería | - | 7283FotoProducto1.png
02/10/2026 17:51:40 | 26 | BORRADO (simulado) | 7283 | POCKET III NGNG 3000K | 690 | Archivo CAD | - |  | No se encontró en Drive.
02/10/2026 17:51:40 | 26 | CAMBIO (simulado) | 7177 | POCKET III TRIAC | 691 | Galería | - | 7177FotoDetalle0.jpg,7177FotoDetalle1.jpg,7177FotoDetalle2.jpg,7177FotoDetalle3.jpg,7177FotoDetalle4.jpg,7177FotoDetalle5.jpg,7177FotoDetalle6.jpeg,7177FotoDetalle7.jpg,7177FotoDetalle9.jpg,7177FotoDetalle10 (2).jpg,7177FotoDetalle10.jpg,7177FotoProducto1.png,7177FotoProducto2.png,7177FotoProducto3.png,7177FotoProducto4.png,7177FotoProducto5.png
02/10/2026 17:51:40 | 26 | BORRADO (simulado) | 7177 | POCKET III TRIAC | 691 | Archivo CAD | 7177-7178-7179-7180-7181-cad.dwg |  | No se encontró en Drive.
02/10/2026 17:51:40 | 26 | CAMBIO (simulado) | 7177 | POCKET III BLNG 2700K TRIAC | 692 | Imagen destacada | 7177FotoProducto4.png | 7177FotoProducto0.png
02/10/2026 17:51:40 | 26 | CAMBIO (simulado) | 7177 | POCKET III BLNG 2700K TRIAC | 692 | Galería | 7177Fotodetalle0.jpg,7177Fotodetalle1.jpg,7177Fotodetalle2.jpg,7177Fotodetalle3.jpg | 7177FotoDetalle0.jpg,7177FotoDetalle1.jpg,7177FotoDetalle2.jpg,7177FotoDetalle3.jpg,7177FotoDetalle4.jpg,7177FotoDetalle5.jpg,7177FotoDetalle6.jpeg,7177FotoDetalle7.jpg,7177FotoDetalle9.jpg,7177FotoDetalle10 (2).jpg,7177FotoDetalle10.jpg,7177FotoProducto1.png,7177FotoProducto2.png,7177FotoProducto3.png,7177FotoProducto4.png,7177FotoProducto5.png
02/10/2026 17:51:40 | 26 | BORRADO (simulado) | 7177 | POCKET III BLNG 2700K TRIAC | 692 | Archivo CAD | 7177-7178-7179-7180-7181-cad.dwg |  | No se encontró en Drive.
02/10/2026 17:51:40 | 26 | CAMBIO (simulado) | 7178 | POCKET III BLNG 3000K TRIAC | 693 | Galería | 7178FotoDetalle0.jpg, 7178FotoDetalle1.jpg, 7178FotoDetalle10.jpg, 7178FotoDetalle11.jpg, 7178FotoDetalle2.jpg, 7178FotoDetalle3.jpg, 7178FotoDetalle4.jpg, 7178FotoDetalle5.jpg, 7178FotoDetalle6.jpeg, 7178FotoDetalle7.jpg, 7178FotoDetalle9.jpg | 7178FotoDetalle0.jpg,7178FotoDetalle1.jpg,7178FotoDetalle2.jpg,7178FotoDetalle3.jpg,7178FotoDetalle4.jpg,7178FotoDetalle5.jpg,7178FotoDetalle6.jpeg,7178FotoDetalle7.jpg,7178FotoDetalle9.jpg,7178FotoDetalle10.jpg,7178FotoDetalle11.jpg,7178FotoProducto1.png,7178FotoProducto2.png,7178FotoProducto3.png,7178FotoProducto4.png,7178FotoProducto5.png
02/10/2026 17:51:40 | 26 | BORRADO (simulado) | 7178 | POCKET III BLNG 3000K TRIAC | 693 | Archivo CAD | 7177-7178-7179-7180-7181-cad.dwg |  | No se encontró en Drive.
02/10/2026 17:51:40 | 26 | CAMBIO (simulado) | 7280 | POCKET III NGNG 3000K TRIAC | 694 | Galería | - | 7280FotoProducto1.png
02/10/2026 17:51:40 | 26 | BORRADO (simulado) | 7280 | POCKET III NGNG 3000K TRIAC | 694 | Archivo CAD | - |  | No se encontró en Drive.
02/10/2026 17:51:40 | 26 | CAMBIO (simulado) | 7317 | POCKET III NGNG 2700K TRIAC | 695 | Galería | 7317FotoProducto0.png | 7317FotoProducto1.png
02/10/2026 17:51:40 | 26 | BORRADO (simulado) | 7317 | POCKET III NGNG 2700K TRIAC | 695 | Archivo CAD | - |  | No se encontró en Drive.
02/10/2026 17:51:40 | 26 | CAMBIO (simulado) | 7182 | POCKET IV | 696 | Galería | 7182FotoDetalle0.jpg, 7182FotoDetalle1.jpg, 7182FotoDetalle3.jpg, 7182FotoDetalle4.jpg, 7182FotoDetalle5.jpg, 7182FotoDetalle6.jpg, 7182FotoDetalle7.jpg, 7182FotoDetalle9.jpg | 7182FotoDetalle0.jpg,7182FotoDetalle1.jpg,7182FotoDetalle3.jpg,7182FotoDetalle4.jpg,7182FotoDetalle5.jpg,7182FotoDetalle6.jpg,7182FotoDetalle7.jpg,7182FotoDetalle9.jpg,7182FotoProducto1.png,7182FotoProducto2.png,7182FotoProducto3.png
02/10/2026 17:51:40 | 26 | BORRADO (simulado) | 7182 | POCKET IV | 696 | Archivo CAD | 7182-7183-7184-cad.dwg |  | No se encontró en Drive.
02/10/2026 17:51:40 | 26 | CAMBIO (simulado) | 7182 | POCKET IV BLBL 2700K | 697 | Galería | 7182FotoDetalle0.jpg, 7182FotoDetalle1.jpg, 7182FotoDetalle3.jpg, 7182FotoDetalle4.jpg, 7182FotoDetalle5.jpg, 7182FotoDetalle6.jpg, 7182FotoDetalle7.jpg, 7182FotoDetalle9.jpg | 7182FotoDetalle0.jpg,7182FotoDetalle1.jpg,7182FotoDetalle3.jpg,7182FotoDetalle4.jpg,7182FotoDetalle5.jpg,7182FotoDetalle6.jpg,7182FotoDetalle7.jpg,7182FotoDetalle9.jpg,7182FotoProducto1.png,7182FotoProducto2.png,7182FotoProducto3.png
02/10/2026 17:51:40 | 26 | BORRADO (simulado) | 7182 | POCKET IV BLBL 2700K | 697 | Archivo CAD | 7182-7183-7184-cad.dwg |  | No se encontró en Drive.
02/10/2026 17:51:40 | 26 | CAMBIO (simulado) | 7183 | POCKET IV BLNG 2700K | 698 | Galería | 7183FotoDetalle0.jpg, 7183FotoDetalle1.jpg, 7183FotoDetalle10.jpg, 7183FotoDetalle3.jpg, 7183FotoDetalle4.jpg, 7183FotoDetalle6.jpg, 7183FotoDetalle8.jpg, 7183FotoDetalle9.jpg, 7183FotoDetalle9.jpg | 7183FotoDetalle0.jpg,7183FotoDetalle1.jpg,7183FotoDetalle3.jpg,7183FotoDetalle4.jpg,7183FotoDetalle6.jpg,7183FotoDetalle8.jpg,7183FotoDetalle9 (2).jpg,7183FotoDetalle9.jpg,7183FotoDetalle10.jpg,7183FotoProducto1.png,7183FotoProducto2.png,7183FotoProducto3.png,7183FotoProducto4.png
02/10/2026 17:51:40 | 26 | BORRADO (simulado) | 7183 | POCKET IV BLNG 2700K | 698 | Archivo CAD | 7182-7183-7184-cad.dwg |  | No se encontró en Drive.
02/10/2026 17:51:40 | 26 | CAMBIO (simulado) | 7184 | POCKET IV BLNG 3000K | 699 | Galería | 7184FotoDetalle0.jpg, 7184FotoDetalle1.jpg, 7184FotoDetalle10.jpg, 7184FotoDetalle3.jpg, 7184FotoDetalle4.jpg, 7184FotoDetalle5.jpg, 7184FotoDetalle6.jpg, 7184FotoDetalle6.jpg, 7184FotoDetalle7.jpg, 7184FotoDetalle9.jpg | 7184FotoDetalle0.jpg,7184FotoDetalle1.jpg,7184FotoDetalle3.jpg,7184FotoDetalle4.jpg,7184FotoDetalle5.jpg,7184FotoDetalle6 (2).jpg,7184FotoDetalle6.jpg,7184FotoDetalle7.jpg,7184FotoDetalle9.jpg,7184FotoDetalle10.jpg,7184FotoProducto1.png,7184FotoProducto2.png,7184FotoProducto3.png
02/10/2026 17:51:40 | 26 | BORRADO (simulado) | 7184 | POCKET IV BLNG 3000K | 699 | Archivo CAD | 7182-7183-7184-cad.dwg |  | No se encontró en Drive.
02/10/2026 17:51:40 | 26 | CAMBIO (simulado) | 7284 | POCKET IV BLBL 3000K | 700 | Imagen destacada | 7284FotoProducto3.png | 7284FotoProducto0.png
02/10/2026 17:51:40 | 26 | CAMBIO (simulado) | 7284 | POCKET IV BLBL 3000K | 700 | Galería | 7284FotoDetalle0.jpg, 7284FotoDetalle1.jpg, 7284FotoDetalle3.jpg, 7284FotoDetalle4.jpg, 7284FotoDetalle5.jpg, 7284FotoDetalle6.jpg, 7284FotoDetalle7.jpg, 7284FotoDetalle9.jpg | 7284FotoDetalle0.jpg,7284FotoDetalle1.jpg,7284FotoDetalle3.jpg,7284FotoDetalle4.jpg,7284FotoDetalle5.jpg,7284FotoDetalle6.jpg,7284FotoDetalle7.jpg,7284FotoDetalle9.jpg,7284FotoProducto1.png,7284FotoProducto2.png,7284FotoProducto3.png
02/10/2026 17:51:40 | 26 | BORRADO (simulado) | 7284 | POCKET IV BLBL 3000K | 700 | Archivo CAD | - |  | No se encontró en Drive.
02/10/2026 17:51:40 | 26 | CAMBIO (simulado) | 7285 | POCKET IV NGNG 2700K | 701 | Galería | - | 7285FotoProducto1.png
02/10/2026 17:51:40 | 26 | BORRADO (simulado) | 7285 | POCKET IV NGNG 2700K | 701 | Archivo CAD | - |  | No se encontró en Drive.
02/10/2026 17:51:40 | 26 | CAMBIO (simulado) | 7286 | POCKET IV NGNG 3000K | 702 | Galería | - | 7286FotoProducto1.png
02/10/2026 17:51:40 | 26 | BORRADO (simulado) | 7286 | POCKET IV NGNG 3000K | 702 | Archivo CAD | - |  | No se encontró en Drive.
02/10/2026 17:51:40 | 26 | CAMBIO (simulado) | 7187 | POCKET VI | 703 | Imagen destacada | 7187FotoProducto4.png | 7187FotoProducto0.png
02/10/2026 17:51:40 | 26 | CAMBIO (simulado) | 7187 | POCKET VI | 703 | Galería | 7187FotoDetalle0.jpg, 7187FotoDetalle1.jpg, 7187FotoDetalle2.jpg, 7187FotoDetalle3.jpg, 7187FotoDetalle5.jpg, 7187FotoDetalle6.jpg, 7187FotoDetalle7.jpg, 7187FotoDetalle9.jpg | 7187FotoDetalle0.jpg,7187FotoDetalle1.jpg,7187FotoDetalle2.jpg,7187FotoDetalle3.jpg,7187FotoDetalle5.jpg,7187FotoDetalle6.jpg,7187FotoDetalle7.jpg,7187FotoDetalle9.jpg,7187FotoProducto1.png,7187FotoProducto2.png,7187FotoProducto4.png
02/10/2026 17:51:40 | 26 | BORRADO (simulado) | 7187 | POCKET VI | 703 | Archivo CAD | 7185-7186-7187-7188-7189-cad.dwg |  | No se encontró en Drive.
02/10/2026 17:51:40 | 26 | CAMBIO (simulado) | 7187 | POCKET VI BLBL 2700K | 704 | Imagen destacada | 7187FotoProducto4.png | 7187FotoProducto0.png
02/10/2026 17:51:40 | 26 | CAMBIO (simulado) | 7187 | POCKET VI BLBL 2700K | 704 | Galería | 7187FotoDetalle0.jpg, 7187FotoDetalle1.jpg, 7187FotoDetalle2.jpg, 7187FotoDetalle3.jpg, 7187FotoDetalle5.jpg, 7187FotoDetalle6.jpg, 7187FotoDetalle7.jpg, 7187FotoDetalle9.jpg | 7187FotoDetalle0.jpg,7187FotoDetalle1.jpg,7187FotoDetalle2.jpg,7187FotoDetalle3.jpg,7187FotoDetalle5.jpg,7187FotoDetalle6.jpg,7187FotoDetalle7.jpg,7187FotoDetalle9.jpg,7187FotoProducto1.png,7187FotoProducto2.png,7187FotoProducto4.png
02/10/2026 17:51:40 | 26 | BORRADO (simulado) | 7187 | POCKET VI BLBL 2700K | 704 | Archivo CAD | 7185-7186-7187-7188-7189-cad.dwg |  | No se encontró en Drive.
02/10/2026 17:51:40 | 26 | CAMBIO (simulado) | 7188 | POCKET VI BLNG 2700K | 705 | Imagen destacada | 7188FotoProducto4.png | 7188FotoProducto0.png
02/10/2026 17:51:40 | 26 | CAMBIO (simulado) | 7188 | POCKET VI BLNG 2700K | 705 | Galería | 7188FotoDetalle0.jpg, 7188FotoDetalle1.jpg, 7188FotoDetalle2.jpg, 7188FotoDetalle3.jpg, 7188FotoDetalle5.jpg, 7188FotoDetalle6.jpg, 7188FotoDetalle7.jpg, 7188FotoDetalle8.jpg, 7188FotoDetalle9.jpg | 7188.png,7188FotoDetalle0.jpg,7188FotoDetalle1.jpg,7188FotoDetalle2.jpg,7188FotoDetalle3.jpg,7188FotoDetalle5.jpg,7188FotoDetalle6.jpg,7188FotoDetalle7.jpg,7188FotoDetalle8.jpg,7188FotoDetalle9.jpg,7188FotoProducto1.png,7188FotoProducto3.png,7188FotoProducto4.png
02/10/2026 17:51:40 | 26 | BORRADO (simulado) | 7188 | POCKET VI BLNG 2700K | 705 | Archivo CAD | 7185-7186-7187-7188-7189-cad.dwg |  | No se encontró en Drive.
02/10/2026 17:51:40 | 26 | CAMBIO (simulado) | 7189 | POCKET VI BLNG 3000K | 706 | Imagen destacada | 7189FotoProducto3.png | 7189FotoProducto0.png
02/10/2026 17:51:40 | 26 | CAMBIO (simulado) | 7189 | POCKET VI BLNG 3000K | 706 | Galería | 7189FotoDetalle0.jpg, 7189FotoDetalle1.jpg, 7189FotoDetalle2.jpg, 7189FotoDetalle3.jpg, 7189FotoDetalle5.jpg, 7189FotoDetalle6.jpg, 7189FotoDetalle7.jpg, 7189FotoDetalle8.jpg, 7189FotoDetalle9.jpg | 7189.png,7189FotoDetalle0.jpg,7189FotoDetalle1.jpg,7189FotoDetalle2.jpg,7189FotoDetalle3.jpg,7189FotoDetalle5.jpg,7189FotoDetalle6.jpg,7189FotoDetalle7.jpg,7189FotoDetalle8.jpg,7189FotoDetalle9.jpg,7189FotoProducto1.png,7189FotoProducto3.png,7189FotoProducto4.png
02/10/2026 17:51:40 | 26 | BORRADO (simulado) | 7189 | POCKET VI BLNG 3000K | 706 | Archivo CAD | 7185-7186-7187-7188-7189-cad.dwg |  | No se encontró en Drive.
02/10/2026 17:51:40 | 26 | CAMBIO (simulado) | 7289 | POCKET VI BLBL 3000K | 707 | Imagen destacada | 7289FotoProducto4.png | 7289FotoProducto0.png
02/10/2026 17:51:40 | 26 | CAMBIO (simulado) | 7289 | POCKET VI BLBL 3000K | 707 | Galería | 7289FotoDetalle0.jpg, 7289FotoDetalle1.jpg, 7289FotoDetalle2.jpg, 7289FotoDetalle3.jpg, 7289FotoDetalle5.jpg, 7289FotoDetalle6.jpg, 7289FotoDetalle7.jpg, 7289FotoDetalle9.jpg | 7289FotoDetalle0.jpg,7289FotoDetalle1.jpg,7289FotoDetalle2.jpg,7289FotoDetalle3.jpg,7289FotoDetalle5.jpg,7289FotoDetalle6.jpg,7289FotoDetalle7.jpg,7289FotoDetalle9.jpg,7289FotoProducto1.png,7289FotoProducto2.png,7289FotoProducto4.png
02/10/2026 17:51:40 | 26 | BORRADO (simulado) | 7289 | POCKET VI BLBL 3000K | 707 | Archivo CAD | - |  | No se encontró en Drive.
02/10/2026 17:51:40 | 26 | CAMBIO (simulado) | 7290 | POCKET VI NGNG 2700K | 708 | Galería | - | 7290FotoProducto1.png
02/10/2026 17:51:40 | 26 | BORRADO (simulado) | 7290 | POCKET VI NGNG 2700K | 708 | Archivo CAD | - |  | No se encontró en Drive.
02/10/2026 17:51:40 | 26 | CAMBIO (simulado) | 7291 | POCKET VI NGNG 3000K | 709 | Galería | - | 7291FotoProducto1.png
02/10/2026 17:51:40 | 26 | BORRADO (simulado) | 7291 | POCKET VI NGNG 3000K | 709 | Archivo CAD | - |  | No se encontró en Drive.
02/10/2026 17:51:40 | 26 | CAMBIO (simulado) | 7185 | POCKET VI TRIAC | 710 | Imagen destacada | 7185FotoProducto4.png | 7185FotoProducto0.png
02/10/2026 17:51:40 | 26 | CAMBIO (simulado) | 7185 | POCKET VI TRIAC | 710 | Galería | 7185FotoDetalle0.jpg, 7185FotoDetalle1.jpg, 7185FotoDetalle2.jpg, 7185FotoDetalle3.jpg, 7185FotoDetalle5.jpg, 7185FotoDetalle6.jpg, 7185FotoDetalle7.jpg, 7185FotoDetalle8.jpg, 7185FotoDetalle9.jpg | 7185.png,7185FotoDetalle0.jpg,7185FotoDetalle1.jpg,7185FotoDetalle2.jpg,7185FotoDetalle3.jpg,7185FotoDetalle5.jpg,7185FotoDetalle6.jpg,7185FotoDetalle7.jpg,7185FotoDetalle8.jpg,7185FotoDetalle9.jpg,7185FotoProducto1.png,7185FotoProducto3.png,7185FotoProducto4.png
02/10/2026 17:51:40 | 26 | BORRADO (simulado) | 7185 | POCKET VI TRIAC | 710 | Archivo CAD | 7185-7186-7187-7188-7189-cad.dwg |  | No se encontró en Drive.
02/10/2026 17:51:40 | 26 | CAMBIO (simulado) | 7201 | LIV S | 711 | Imagen destacada | 7201Fotoproducto0.png | 7201FotoProducto0.png
02/10/2026 17:51:40 | 26 | CAMBIO (simulado) | 7201 | LIV S | 711 | Galería | 7201Fotodetalle0.jpg,7201Fotodetalle1.jpg,7201Fotodetalle2.jpg,7201Fotodetalle3.jpg | 7201.png,7201FotoDetalle0.jpg,7201FotoDetalle7.jpg,7201FotoDetalle11.jpg,7201FotoDetalle12.jpg,7201FotoDetalle13.jpg,7201FotoDetalle14.jpg,7201FotoProducto1.jpg,7201FotoProducto2.png,7201FotoProducto3.jpg,7201FotoProducto4.jpg,7201FotoProducto8.jpg
02/10/2026 17:51:40 | 26 | BORRADO (simulado) | 7201 | LIV S | 711 | Archivo CAD | 7201-7202-cad.dwg |  | No se encontró en Drive.
02/10/2026 17:51:40 | 26 | CAMBIO (simulado) | 7201 | LIV S 7W 4000K | 712 | Galería | 7201FotoDetalle0.jpg, 7201FotoDetalle11.jpg, 7201FotoDetalle12.jpg, 7201FotoDetalle13.jpg, 7201FotoDetalle14.jpg, 7201FotoDetalle7.jpg | 7201.png,7201FotoDetalle0.jpg,7201FotoDetalle7.jpg,7201FotoDetalle11.jpg,7201FotoDetalle12.jpg,7201FotoDetalle13.jpg,7201FotoDetalle14.jpg,7201FotoProducto1.jpg,7201FotoProducto2.png,7201FotoProducto3.jpg,7201FotoProducto4.jpg,7201FotoProducto8.jpg
02/10/2026 17:51:40 | 26 | BORRADO (simulado) | 7201 | LIV S 7W 4000K | 712 | Archivo CAD | 7201-7202-cad.dwg |  | No se encontró en Drive.
02/10/2026 17:51:40 | 26 | CAMBIO (simulado) | 7202 | LIV S 7W 3000K | 713 | Galería | 7202FotoDetalle0.jpg, 7202FotoDetalle11.jpg, 7202FotoDetalle12.jpg, 7202FotoDetalle13.jpg, 7202FotoDetalle14.jpg, 7202FotoDetalle7.jpg | 7202.png,7202FotoDetalle0.jpg,7202FotoDetalle7.jpg,7202FotoDetalle11.jpg,7202FotoDetalle12.jpg,7202FotoDetalle13.jpg,7202FotoDetalle14.jpg,7202FotoProducto1.jpg,7202FotoProducto2.jpg,7202FotoProducto3.png,7202FotoProducto4.jpg,7202FotoProducto5.jpg
02/10/2026 17:51:40 | 26 | BORRADO (simulado) | 7202 | LIV S 7W 3000K | 713 | Archivo CAD | 7201-7202-cad.dwg |  | No se encontró en Drive.
02/10/2026 17:51:40 | 26 | CAMBIO (simulado) | 7203 | LIV M | 714 | Imagen destacada | 7203Fotoproducto0.png | 7203FotoProducto0.png
02/10/2026 17:51:40 | 26 | CAMBIO (simulado) | 7203 | LIV M | 714 | Galería | 7203Fotodetalle0.jpg,7203Fotodetalle1.jpg,7203Fotodetalle2.jpg,7203Fotodetalle3.jpg | 7203.png,7203FotoDetalle4.jpg,7203FotoDetalle6.jpg,7203FotoDetalle8.jpg,7203FotoDetalle9.jpg,7203FotoDetalle10.jpg,7203FotoDetalle15.jpg,7203FotoDetalle19.jpg,7203FotoProducto0.jpg,7203FotoProducto4.png,7203FotoProducto5.jpg
02/10/2026 17:51:40 | 26 | BORRADO (simulado) | 7203 | LIV M | 714 | Archivo CAD | 7203-7204-cad.dwg |  | No se encontró en Drive.
02/10/2026 17:51:40 | 26 | CAMBIO (simulado) | 7203 | LIV M 12W 4000K | 715 | Imagen destacada | 7203FotoProducto7.png | 7203FotoProducto0.png
02/10/2026 17:51:40 | 26 | CAMBIO (simulado) | 7203 | LIV M 12W 4000K | 715 | Galería | 7203FotoDetalle10.jpg, 7203FotoDetalle15.jpg, 7203FotoDetalle19.jpg, 7203FotoDetalle4.jpg, 7203FotoDetalle6.jpg, 7203FotoDetalle8.jpg, 7203FotoDetalle9.jpg | 7203.png,7203FotoDetalle4.jpg,7203FotoDetalle6.jpg,7203FotoDetalle8.jpg,7203FotoDetalle9.jpg,7203FotoDetalle10.jpg,7203FotoDetalle15.jpg,7203FotoDetalle19.jpg,7203FotoProducto0.jpg,7203FotoProducto4.png,7203FotoProducto5.jpg
02/10/2026 17:51:40 | 26 | BORRADO (simulado) | 7203 | LIV M 12W 4000K | 715 | Archivo CAD | 7203-7204-cad.dwg |  | No se encontró en Drive.
02/10/2026 17:51:40 | 26 | CAMBIO (simulado) | 7204 | LIV M 12W 3000K | 716 | Imagen destacada | 7204FotoProducto4.png | 7204FotoProducto0.png
02/10/2026 17:51:40 | 26 | CAMBIO (simulado) | 7204 | LIV M 12W 3000K | 716 | Galería | 7204FotoDetalle10.jpg, 7204FotoDetalle15.jpg, 7204FotoDetalle19.jpg, 7204FotoDetalle4.jpg, 7204FotoDetalle4.jpg, 7204FotoDetalle8.jpg, 7204FotoDetalle9.jpg | 7204.png,7204FotoDetalle4 (2).jpg,7204FotoDetalle4.jpg,7204FotoDetalle8.jpg,7204FotoDetalle9.jpg,7204FotoDetalle10.jpg,7204FotoDetalle15.jpg,7204FotoDetalle19.jpg,7204FotoProducto0.jpg,7204FotoProducto4.png,7204FotoProducto5.jpg
02/10/2026 17:51:40 | 26 | BORRADO (simulado) | 7204 | LIV M 12W 3000K | 716 | Archivo CAD | 7203-7204-cad.dwg |  | No se encontró en Drive.
02/10/2026 17:51:40 | 26 | CAMBIO (simulado) | 7205 | LIV | 717 | Imagen destacada | 7205Fotoproducto0.png | 7205FotoProducto0.png
02/10/2026 17:51:40 | 26 | CAMBIO (simulado) | 7205 | LIV | 717 | Galería | 7205FotoDetalle16.jpg, 7205FotoDetalle20.jpg, 7205FotoDetalle5.jpg, 7205FotoDetalle6.jpg | 7205.png,7205FotoDetalle5.jpg,7205FotoDetalle6.jpg,7205FotoDetalle16.jpg,7205FotoDetalle20.jpg,7205FotoProducto2.jpg,7205FotoProducto5.jpg,7205FotoProducto5.png
02/10/2026 17:51:40 | 26 | BORRADO (simulado) | 7205 | LIV | 717 | Archivo CAD | 7205-7206-cad.dwg |  | No se encontró en Drive.
02/10/2026 17:51:40 | 26 | CAMBIO (simulado) | 7205 | LIV L 20W 4000K | 718 | Galería | 7205FotoDetalle16.jpg, 7205FotoDetalle20.jpg, 7205FotoDetalle5.jpg, 7205FotoDetalle6.jpg | 7205.png,7205FotoDetalle5.jpg,7205FotoDetalle6.jpg,7205FotoDetalle16.jpg,7205FotoDetalle20.jpg,7205FotoProducto2.jpg,7205FotoProducto5.jpg,7205FotoProducto5.png
02/10/2026 17:51:40 | 26 | BORRADO (simulado) | 7205 | LIV L 20W 4000K | 718 | Archivo CAD | 7205-7206-cad.dwg |  | No se encontró en Drive.
02/10/2026 17:51:40 | 26 | CAMBIO (simulado) | 7206 | LIV L 20W 3000K | 719 | Galería | 7206FotoDetalle16.jpg, 7206FotoDetalle20.jpg, 7206FotoDetalle5.jpg, 7206FotoDetalle6.jpg | 7206.png,7206FotoDetalle5.jpg,7206FotoDetalle6.jpg,7206FotoDetalle16.jpg,7206FotoDetalle20.jpg,7206FotoProducto3.jpg,7206FotoProducto5.png,7206FotoProducto6.jpg
02/10/2026 17:51:40 | 26 | BORRADO (simulado) | 7206 | LIV L 20W 3000K | 719 | Archivo CAD | 7205-7206-cad.dwg |  | No se encontró en Drive.
02/10/2026 17:51:40 | 26 | CAMBIO (simulado) | 7211 | KRONE 3CCT | 720 | Imagen destacada | 7059Fotoproducto0.png | 7211FotoProducto0.png
02/10/2026 17:51:40 | 26 | CAMBIO (simulado) | 7211 | KRONE 3CCT | 720 | Galería | 7059Fotodetalle0.jpg,7059Fotodetalle1.jpg,7059Fotodetalle2.jpg,7059Fotodetalle3.jpg | 7211Fotodetalle0.jpg,7211Fotodetalle1.jpg,7211Fotodetalle2.jpg,7211Fotodetalle3.jpg,7211Fotodetalle4.jpg,7211Fotodetalle5.jpg,7211Fotodetalle6.jpg,7211Fotodetalle7.jpg,7211Fotodetalle8.jpg,7211Fotodetalle9.jpg,7211Fotodetalle10.jpg,7211Fotoproducto0.jpg,7211Fotoproducto1.jpg,7211Fotoproducto1.png,7211Fotoproducto2.jpg,7211Fotoproducto2.png,7211Fotoproducto3.jpg,7211Fotoproducto4.jpg,7211Fotoproducto5.jpg,7211Fotoproducto6.jpg
02/10/2026 17:51:40 | 26 | CAMBIO (simulado) | 7211 | KRONE BL 70W 3CCT | 721 | Imagen destacada | 7059Fotoproducto0.png | 7211FotoProducto0.png
02/10/2026 17:51:40 | 26 | CAMBIO (simulado) | 7211 | KRONE BL 70W 3CCT | 721 | Galería | 7059Fotodetalle0.jpg,7059Fotodetalle1.jpg,7059Fotodetalle2.jpg,7059Fotodetalle3.jpg | 7211Fotodetalle0.jpg,7211Fotodetalle1.jpg,7211Fotodetalle2.jpg,7211Fotodetalle3.jpg,7211Fotodetalle4.jpg,7211Fotodetalle5.jpg,7211Fotodetalle6.jpg,7211Fotodetalle7.jpg,7211Fotodetalle8.jpg,7211Fotodetalle9.jpg,7211Fotodetalle10.jpg,7211Fotoproducto0.jpg,7211Fotoproducto1.jpg,7211Fotoproducto1.png,7211Fotoproducto2.jpg,7211Fotoproducto2.png,7211Fotoproducto3.jpg,7211Fotoproducto4.jpg,7211Fotoproducto5.jpg,7211Fotoproducto6.jpg
02/10/2026 17:51:40 | 26 | CAMBIO (simulado) | 7212 | KRONE NG 70W 3CCT | 722 | Imagen destacada | 7060Fotoproducto.png | 7212FotoProducto0.png
02/10/2026 17:51:40 | 26 | CAMBIO (simulado) | 7212 | KRONE NG 70W 3CCT | 722 | Galería | 7060Fotodetalle0.jpg,7060Fotodetalle1.jpg,7060Fotodetalle2.jpg,7060Fotodetalle3.jpg | 7212FotoDetalle0.jpg,7212FotoDetalle1.jpg,7212Fotoproducto0.jpg,7212Fotoproducto1.jpg,7212Fotoproducto1.png
02/10/2026 17:51:40 | 26 | CAMBIO (simulado) | 7213 | KRONE BL 84W 3CCT | 723 | Imagen destacada | 7059Fotoproducto0.png | 7213FotoProducto0.png
02/10/2026 17:51:40 | 26 | CAMBIO (simulado) | 7213 | KRONE BL 84W 3CCT | 723 | Galería | 7059Fotodetalle0.jpg,7059Fotodetalle1.jpg,7059Fotodetalle2.jpg,7059Fotodetalle3.jpg | 7213Fotodetalle0.jpg,7213Fotodetalle1.jpg,7213Fotodetalle2.jpg,7213Fotodetalle3.jpg,7213Fotodetalle4.jpg,7213Fotodetalle5.jpg,7213Fotodetalle6.jpg,7213Fotodetalle7.jpg,7213Fotodetalle8.jpg,7213Fotodetalle9.jpg,7213Fotodetalle10.jpg,7213Fotoproducto0.jpg,7213Fotoproducto1.jpg,7213Fotoproducto1.png,7213Fotoproducto2.jpg,7213Fotoproducto2.png,7213Fotoproducto3.jpg,7213Fotoproducto4.jpg,7213Fotoproducto5.jpg,7213Fotoproducto6.jpg
02/10/2026 17:51:40 | 26 | CAMBIO (simulado) | 7214 | KRONE NG 84W 3CCT | 724 | Imagen destacada | 7060Fotoproducto.png | 7214FotoProducto0.png
02/10/2026 17:51:40 | 26 | CAMBIO (simulado) | 7214 | KRONE NG 84W 3CCT | 724 | Galería | 7060Fotodetalle0.jpg,7060Fotodetalle1.jpg,7060Fotodetalle2.jpg,7060Fotodetalle3.jpg | 7214Fotodetalle0.jpg,7214Fotodetalle1.jpg,7214Fotoproducto0.jpg,7214Fotoproducto1.jpg,7214Fotoproducto1.png
02/10/2026 17:51:40 | 26 | CAMBIO (simulado) | 7215 | REN SLIM | 725 | Galería | 7215FotoDetalle4.png | 7215FotoDetalle0.png,7215FotoDetalle1.png,7215FotoDetalle2.png,7215FotoDetalle3.png,7215FotoDetalle4.png,7215FotoDetalle5.jpg,7215FotoProducto1.png
02/10/2026 17:51:40 | 26 | CAMBIO (simulado) | 7216 | PRISMA BL 12W IP44 | 726 | Imagen destacada | 7216FotoProducto1.png | 7216FotoProducto0.png
02/10/2026 17:51:40 | 26 | CAMBIO (simulado) | 7216 | PRISMA BL 12W IP44 | 726 | Galería | 7216FotoDetalle0.jpg, 7216FotoDetalle1.jpg, 7216FotoDetalle2.jpg | 7216-7218FotoDetalle0.jpg,7216-7218FotoDetalle1.jpg,7216-7218FotoDetalle2.jpg,7216-7218FotoProducto0.png
02/10/2026 17:51:40 | 26 | CAMBIO (simulado) | 7217 | PRISMA NG 12W IP44 | 727 | Galería | 7217FotoDetalle0.jpg, 7217FotoDetalle1.jpg, 7217FotoDetalle2.jpg | 7217-7219FotoDetalle0.jpg,7217-7219FotoDetalle1.jpg,7217-7219FotoDetalle2.jpg,7217-7219FotoProducto0.png
02/10/2026 17:51:40 | 26 | CAMBIO (simulado) | 7218 | PRISMA BL 20W IP44 | 728 | Galería | - | 7216-7218FotoDetalle0.jpg,7216-7218FotoDetalle1.jpg,7216-7218FotoDetalle2.jpg,7216-7218FotoProducto0.png
02/10/2026 17:51:40 | 26 | CAMBIO (simulado) | 7219 | PRISMA NG 20W IP44 | 729 | Galería | - | 7217-7219FotoDetalle0.jpg,7217-7219FotoDetalle1.jpg,7217-7219FotoDetalle2.jpg,7217-7219FotoProducto0.png
02/10/2026 17:51:40 | 26 | CAMBIO (simulado) | 7220 | EMBUTIDO CABEZAL | 730 | Imagen destacada | 7220Fotoproducto0.png | 7220FotoProducto0.png
02/10/2026 17:51:40 | 26 | CAMBIO (simulado) | 7220 | EMBUTIDO CABEZAL | 730 | Galería | 7220Fotodetalle0.jpg,7220Fotodetalle1.jpg,7220Fotodetalle2.jpg,7220Fotodetalle3.jpg | 7220FotoDetalle1.jpg,7220FotoDetalle4.jpg,7220FotoDetalle5.jpg,7220FotoDetalle10.jpg,7220FotoDetalle11.jpg,7220FotoProducto1.png,7220FotoProducto2.png,7220FotoProducto3.png,7220FotoProducto4.png
02/10/2026 17:51:40 | 26 | CAMBIO (simulado) | 7220 | EMBUTIDO CABEZAL NG | 731 | Imagen destacada | 7220Fotoproducto0.png | 7220FotoProducto0.png
02/10/2026 17:51:40 | 26 | CAMBIO (simulado) | 7220 | EMBUTIDO CABEZAL NG | 731 | Galería | 7220Fotodetalle0.jpg,7220Fotodetalle1.jpg,7220Fotodetalle2.jpg,7220Fotodetalle3.jpg | 7220FotoDetalle1.jpg,7220FotoDetalle4.jpg,7220FotoDetalle5.jpg,7220FotoDetalle10.jpg,7220FotoDetalle11.jpg,7220FotoProducto1.png,7220FotoProducto2.png,7220FotoProducto3.png,7220FotoProducto4.png
02/10/2026 17:51:40 | 26 | CAMBIO (simulado) | 7221 | EMBUTIDO CABEZAL BL | 732 | Imagen destacada | 7221Fotoproducto0.png | 7221FotoProducto0.png
02/10/2026 17:51:40 | 26 | BORRADO (simulado) | 7221 | EMBUTIDO CABEZAL BL | 732 | Galería | 7221Fotodetalle0.jpg,7221Fotodetalle1.jpg,7221Fotodetalle2.jpg,7221Fotodetalle3.jpg |  | No se encontró en Drive.
02/10/2026 17:51:40 | 26 | CAMBIO (simulado) | 7222 | APLIQUE CABEZAL | 733 | Imagen destacada | 7222Fotoproducto0.png | 7222FotoProducto0.png
02/10/2026 17:51:40 | 26 | CAMBIO (simulado) | 7222 | APLIQUE CABEZAL | 733 | Galería | 7222Fotodetalle0.jpg,7222Fotodetalle1.jpg,7222Fotodetalle2.jpg,7222Fotodetalle3.jpg | 7222FotoProducto1.png
02/10/2026 17:51:40 | 26 | CAMBIO (simulado) | 7222 | APLIQUE CABEZAL NG | 734 | Imagen destacada | 7222Fotoproducto0.png | 7222FotoProducto0.png
02/10/2026 17:51:40 | 26 | CAMBIO (simulado) | 7222 | APLIQUE CABEZAL NG | 734 | Galería | 7222Fotodetalle0.jpg,7222Fotodetalle1.jpg,7222Fotodetalle2.jpg,7222Fotodetalle3.jpg | 7222FotoProducto1.png
02/10/2026 17:51:40 | 26 | CAMBIO (simulado) | 7223 | APLIQUE CABEZAL BL | 735 | Imagen destacada | 7223Fotoproducto0.png | 7223FotoProducto0.png
02/10/2026 17:51:40 | 26 | CAMBIO (simulado) | 7223 | APLIQUE CABEZAL BL | 735 | Galería | 7223Fotodetalle0.jpg,7223Fotodetalle1.jpg,7223Fotodetalle2.jpg,7223Fotodetalle3.jpg | 7223FotoDetalle0.jpg
02/10/2026 17:51:40 | 26 | CAMBIO (simulado) | 7224 | KIT CHILL 1,2 MTS | 736 | Imagen destacada | 7224Fotoproducto0.png | 7224FotoProducto0.png
02/10/2026 17:51:40 | 26 | BORRADO (simulado) | 7224 | KIT CHILL 1,2 MTS | 736 | Galería | 7224Fotodetalle0.jpg,7224Fotodetalle1.jpg,7224Fotodetalle2.jpg,7224Fotodetalle3.jpg |  | No se encontró en Drive.
02/10/2026 17:51:40 | 26 | CAMBIO (simulado) | 7225 | KIT CHILL 1,8 MTS | 737 | Imagen destacada | 7225Fotoproducto0.png | 7225FotoProducto0.png
02/10/2026 17:51:40 | 26 | BORRADO (simulado) | 7225 | KIT CHILL 1,8 MTS | 737 | Galería | 7225Fotodetalle0.jpg,7225Fotodetalle1.jpg,7225Fotodetalle2.jpg,7225Fotodetalle3.jpg |  | No se encontró en Drive.
02/10/2026 17:51:40 | 26 | CAMBIO (simulado) | 7226 | ADAPTADOR 3EF II | 738 | Imagen destacada | 7226Fotoproducto0.png | 7226FotoProducto0.png
02/10/2026 17:51:40 | 26 | BORRADO (simulado) | 7226 | ADAPTADOR 3EF II | 738 | Galería | 7226Fotodetalle0.jpg,7226Fotodetalle1.jpg,7226Fotodetalle2.jpg,7226Fotodetalle3.jpg |  | No se encontró en Drive.
02/10/2026 17:51:40 | 26 | CAMBIO (simulado) | 7226 | ADAPTADOR 3EF II NG | 739 | Imagen destacada | 7226Fotoproducto0.png | 7226FotoProducto0.png
02/10/2026 17:51:40 | 26 | BORRADO (simulado) | 7226 | ADAPTADOR 3EF II NG | 739 | Galería | 7226Fotodetalle0.jpg,7226Fotodetalle1.jpg,7226Fotodetalle2.jpg,7226Fotodetalle3.jpg |  | No se encontró en Drive.
02/10/2026 17:51:40 | 26 | CAMBIO (simulado) | 7227 | ADAPTADOR 3EF II BL | 740 | Imagen destacada | 7227Fotoproducto0.png | 7227FotoProducto0.png
02/10/2026 17:51:40 | 26 | BORRADO (simulado) | 7227 | ADAPTADOR 3EF II BL | 740 | Galería | 7227Fotodetalle0.jpg,7227Fotodetalle1.jpg,7227Fotodetalle2.jpg,7227Fotodetalle3.jpg |  | No se encontró en Drive.
02/10/2026 17:51:40 | 26 | CAMBIO (simulado) | 7228 | CABLE TENSOR CORRIENTE 7MTS | 741 | Imagen destacada | 7228Fotoproducto0.png | 7228FotoProducto0.png
02/10/2026 17:51:40 | 26 | BORRADO (simulado) | 7228 | CABLE TENSOR CORRIENTE 7MTS | 741 | Galería | 7228Fotodetalle0.jpg,7228Fotodetalle1.jpg,7228Fotodetalle2.jpg,7228Fotodetalle3.jpg |  | No se encontró en Drive.
02/10/2026 17:51:40 | 26 | BORRADO (simulado) | 7233 | TAPA 3 EF | 742 | Imagen destacada | 6591Fotoproducto0.png |  | No se encontró en Drive.
02/10/2026 17:51:40 | 26 | BORRADO (simulado) | 7233 | TAPA 3 EF | 742 | Galería | 6591Fotodetalle0.jpg,6591Fotodetalle1.jpg,6591Fotodetalle2.jpg,6591Fotodetalle3.jpg |  | No se encontró en Drive.
02/10/2026 17:51:40 | 26 | BORRADO (simulado) | 7233 | TAPA 3 EF NG | 743 | Imagen destacada | 6591Fotoproducto0.png |  | No se encontró en Drive.
02/10/2026 17:51:40 | 26 | BORRADO (simulado) | 7233 | TAPA 3 EF NG | 743 | Galería | 6591Fotodetalle0.jpg,6591Fotodetalle1.jpg,6591Fotodetalle2.jpg,6591Fotodetalle3.jpg |  | No se encontró en Drive.
02/10/2026 17:51:40 | 26 | BORRADO (simulado) | 7234 | TAPA 3 EF BL | 744 | Imagen destacada | 6590Fotoproducto0.png |  | No se encontró en Drive.
02/10/2026 17:51:40 | 26 | BORRADO (simulado) | 7234 | TAPA 3 EF BL | 744 | Galería | 6590Fotodetalle0.jpg,6590Fotodetalle1.jpg,6590Fotodetalle2.jpg,6590Fotodetalle3.jpg |  | No se encontró en Drive.
02/10/2026 17:51:40 | 26 | BORRADO (simulado) | 7235 | ALIMENTACION EXTREMO 3 EF | 745 | Imagen destacada | 6589FotoProducto0 |  | No se encontró en Drive.
02/10/2026 17:51:40 | 26 | BORRADO (simulado) | 7235 | ALIMENTACION EXTREMO 3 EF | 745 | Galería | 6589Fotodetalle0.jpg,6589Fotodetalle1.jpg,6589Fotodetalle2.jpg,6589Fotodetalle3.jpg |  | No se encontró en Drive.
02/10/2026 17:51:40 | 26 | BORRADO (simulado) | 7235 | ALIMENTACION EXTREMO 3 EF NG | 746 | Imagen destacada | 6589FotoProducto0 |  | No se encontró en Drive.
02/10/2026 17:51:40 | 26 | BORRADO (simulado) | 7235 | ALIMENTACION EXTREMO 3 EF NG | 746 | Galería | 6589Fotodetalle0.jpg,6589Fotodetalle1.jpg,6589Fotodetalle2.jpg,6589Fotodetalle3.jpg |  | No se encontró en Drive.
02/10/2026 17:51:40 | 26 | BORRADO (simulado) | 7236 | ALIMENTACION EXTREMO 3 EF BL | 747 | Imagen destacada | 6588FotoProducto0 |  | No se encontró en Drive.
02/10/2026 17:51:40 | 26 | BORRADO (simulado) | 7236 | ALIMENTACION EXTREMO 3 EF BL | 747 | Galería | 6588Fotodetalle0.jpg,6588Fotodetalle1.jpg,6588Fotodetalle2.jpg,6588Fotodetalle3.jpg |  | No se encontró en Drive.
02/10/2026 17:51:40 | 26 | CAMBIO (simulado) | 7238 | TAPA DYNA EM AL | 748 | Imagen destacada | 7238Fotoproducto0.png | 7238FotoProducto0.png
02/10/2026 17:51:40 | 26 | CAMBIO (simulado) | 7238 | TAPA DYNA EM AL | 748 | Galería | 7238Fotodetalle0.jpg,7238Fotodetalle1.jpg,7238Fotodetalle2.jpg,7238Fotodetalle3.jpg | 7238FotoProducto1.png
02/10/2026 17:51:40 | 26 | CAMBIO (simulado) | 7238 | TAPA DYNA EM AL BL | 749 | Imagen destacada | 7238Fotoproducto0.png | 7238FotoProducto0.png
02/10/2026 17:51:40 | 26 | CAMBIO (simulado) | 7238 | TAPA DYNA EM AL BL | 749 | Galería | 7238Fotodetalle0.jpg,7238Fotodetalle1.jpg,7238Fotodetalle2.jpg,7238Fotodetalle3.jpg | 7238FotoProducto1.png
02/10/2026 17:51:40 | 26 | CAMBIO (simulado) | 7239 | TAPA DYNA EM AL NG | 750 | Imagen destacada | 7239Fotoproducto0.png | 7239FotoProducto0.png
02/10/2026 17:51:40 | 26 | CAMBIO (simulado) | 7239 | TAPA DYNA EM AL NG | 750 | Galería | 7239Fotodetalle0.jpg,7239Fotodetalle1.jpg,7239Fotodetalle2.jpg,7239Fotodetalle3.jpg | 7239FotoProducto1.png
02/10/2026 17:51:40 | 26 | CAMBIO (simulado) | 7246 | CATEN 30 DR | 751 | Galería | - | 7246FotoDetalle0.jpg,7246FotoProducto1.jpg,7246FotoProducto1.png,7246FotoProducto2.jpg,7246FotoProducto4.png,7246FotoProducto5.jpg,7246FotoProducto6.jpg
02/10/2026 17:51:40 | 26 | BORRADO (simulado) | 7246 | CATEN 30 DR | 751 | Archivo CAD | - |  | No se encontró en Drive.
02/10/2026 17:51:40 | 26 | CAMBIO (simulado) | 7248 | PRISMA GR 12W IP44 | 752 | Galería | 7248FotoDetalle0.jpg | 7248-7249FotoDetalle0.png,7248-7249FotoDetalle1.jpg,7248-7249FotoProducto0.jpg,7248-7249FotoProducto1.jpg,7248-7249FotoProducto2.jpg,7248-7249FotoProducto3.png,7248-7249FotoProducto4.jpg,7248-7249FotoProducto5.jpg
02/10/2026 17:51:40 | 26 | BORRADO (simulado) | 7248 | PRISMA GR 12W IP44 | 752 | Archivo CAD | - |  | No se encontró en Drive.
02/10/2026 17:51:40 | 26 | CAMBIO (simulado) | 7249 | PRISMA GR 20W IP44 | 753 | Galería | 7249FotoDetalle0.jpg | 7248-7249FotoDetalle0.png,7248-7249FotoDetalle1.jpg,7248-7249FotoProducto0.jpg,7248-7249FotoProducto1.jpg,7248-7249FotoProducto2.jpg,7248-7249FotoProducto3.png,7248-7249FotoProducto4.jpg,7248-7249FotoProducto5.jpg
02/10/2026 17:51:40 | 26 | BORRADO (simulado) | 7249 | PRISMA GR 20W IP44 | 753 | Archivo CAD | - |  | No se encontró en Drive.
02/10/2026 17:51:40 | 26 | CAMBIO (simulado) | 7250 | LAIVA NGNG 3000K | 754 | Galería | 7250FotoDetalle0.png | 7250FotoDetalle1.jpg,7250FotoDetalle2.jpg,7250FotoDetalle3.jpg,7250FotoDetalle4.jpg,7250FotoProducto1.png
02/10/2026 17:51:40 | 26 | BORRADO (simulado) | 7250 | LAIVA NGNG 3000K | 754 | Archivo CAD | - |  | No se encontró en Drive.
02/10/2026 17:51:40 | 26 | CAMBIO (simulado) | 7251 | LAIVA BL 3000K | 755 | Galería | 7251FotoDetalle0.png | 7251FotoDetalle1.jpg,7251FotoDetalle2.jpg,7251FotoDetalle4.jpg,7251FotoDetalle5.jpg,7251FotoProducto1.png
02/10/2026 17:51:40 | 26 | BORRADO (simulado) | 7251 | LAIVA BL 3000K | 755 | Archivo CAD | - |  | No se encontró en Drive.
02/10/2026 17:51:40 | 26 | CAMBIO (simulado) | 7252 | LAIVA II | 756 | Galería | 7252FotoDetalle0.png | 7252FotoDetalle0.png,7252FotoDetalle1.png,7252FotoProducto1.png
02/10/2026 17:51:40 | 26 | BORRADO (simulado) | 7252 | LAIVA II | 756 | Archivo CAD | 7252-7253-cad.dwg |  | No se encontró en Drive.
02/10/2026 17:51:40 | 26 | CAMBIO (simulado) | 7252 | LAIVA II NGNG 3000K | 757 | Galería | 7252FotoDetalle0.png | 7252FotoDetalle0.png,7252FotoDetalle1.png,7252FotoProducto1.png
02/10/2026 17:51:40 | 26 | BORRADO (simulado) | 7252 | LAIVA II NGNG 3000K | 757 | Archivo CAD | 7252-7253-cad.dwg |  | No se encontró en Drive.
02/10/2026 17:51:40 | 26 | CAMBIO (simulado) | 7253 | LAIVA II NG 3000K | 758 | Imagen destacada | 7253FotoProducto1.png | 7253FotoProducto0.png
02/10/2026 17:51:40 | 26 | CAMBIO (simulado) | 7253 | LAIVA II NG 3000K | 758 | Galería | 7253FotoDetalle0.png | 7253FotoDetalle2.jpg,7253FotoDetalle3.jpg,7253FotoDetalle4.jpg,7253FotoDetalle5.jpg,7253FotoDetalle6.jpg,7253FotoDetalle7.jpg,7253FotoDetalle8.jpg,7253FotoDetalle9.jpg,7253FotoDetalle10.jpg,7253FotoDetalle11.jpg,7253FotoDetalle12.jpg,7253FotoDetalle13.jpg,7253FotoProducto1.png,7253FotoProducto2.png
02/10/2026 17:51:40 | 26 | BORRADO (simulado) | 7253 | LAIVA II NG 3000K | 758 | Archivo CAD | 7252-7253-cad.dwg |  | No se encontró en Drive.
02/10/2026 17:51:40 | 26 | CAMBIO (simulado) | 7185 | POCKET VI BLNG 2700K TRIAC | 759 | Imagen destacada | 7185FotoProducto4.png | 7185FotoProducto0.png
02/10/2026 17:51:40 | 26 | CAMBIO (simulado) | 7185 | POCKET VI BLNG 2700K TRIAC | 759 | Galería | 7185FotoDetalle0.jpg, 7185FotoDetalle1.jpg, 7185FotoDetalle2.jpg, 7185FotoDetalle3.jpg, 7185FotoDetalle5.jpg, 7185FotoDetalle6.jpg, 7185FotoDetalle7.jpg, 7185FotoDetalle8.jpg, 7185FotoDetalle9.jpg | 7185.png,7185FotoDetalle0.jpg,7185FotoDetalle1.jpg,7185FotoDetalle2.jpg,7185FotoDetalle3.jpg,7185FotoDetalle5.jpg,7185FotoDetalle6.jpg,7185FotoDetalle7.jpg,7185FotoDetalle8.jpg,7185FotoDetalle9.jpg,7185FotoProducto1.png,7185FotoProducto3.png,7185FotoProducto4.png
02/10/2026 17:51:40 | 26 | BORRADO (simulado) | 7185 | POCKET VI BLNG 2700K TRIAC | 759 | Archivo CAD | 7185-7186-7187-7188-7189-cad.dwg |  | No se encontró en Drive.
02/10/2026 17:51:40 | 26 | CAMBIO (simulado) | 7186 | POCKET VI BLNG 3000K TRIAC | 760 | Imagen destacada | 7186FotoProducto3.png | 7186FotoProducto0.png
02/10/2026 17:51:40 | 26 | CAMBIO (simulado) | 7186 | POCKET VI BLNG 3000K TRIAC | 760 | Galería | 7186FotoDetalle0.jpg, 7186FotoDetalle1.jpg, 7186FotoDetalle2.jpg, 7186FotoDetalle3.jpg, 7186FotoDetalle5.jpg, 7186FotoDetalle6.jpg, 7186FotoDetalle7.jpg, 7186FotoDetalle8.jpg, 7186FotoDetalle9.jpg | 7186.png,7186FotoDetalle0.jpg,7186FotoDetalle1.jpg,7186FotoDetalle2.jpg,7186FotoDetalle3.jpg,7186FotoDetalle5.jpg,7186FotoDetalle6.jpg,7186FotoDetalle7.jpg,7186FotoDetalle8.jpg,7186FotoDetalle9.jpg,7186FotoProducto1.png,7186FotoProducto3.png,7186FotoProducto4.png
02/10/2026 17:51:40 | 26 | BORRADO (simulado) | 7186 | POCKET VI BLNG 3000K TRIAC | 760 | Archivo CAD | 7185-7186-7187-7188-7189-cad.dwg |  | No se encontró en Drive.
02/10/2026 17:51:40 | 26 | CAMBIO (simulado) | 7287 | POCKET VI NGNG 2700K TRIAC | 761 | Galería | - | 7287FotoProducto1.png
02/10/2026 17:51:40 | 26 | BORRADO (simulado) | 7287 | POCKET VI NGNG 2700K TRIAC | 761 | Archivo CAD | - |  | No se encontró en Drive.
02/10/2026 17:51:40 | 26 | CAMBIO (simulado) | 7288 | POCKET VI NGNG 3000K TRIAC | 762 | Galería | - | 7288FotoProducto1.png
02/10/2026 17:51:40 | 26 | BORRADO (simulado) | 7288 | POCKET VI NGNG 3000K TRIAC | 762 | Archivo CAD | - |  | No se encontró en Drive.
02/10/2026 17:51:40 | 26 | CAMBIO (simulado) | 7192 | POCKET XII | 763 | Imagen destacada | 7192FotoProducto4.png | 7192FotoProducto0.png
02/10/2026 17:51:40 | 26 | CAMBIO (simulado) | 7192 | POCKET XII | 763 | Galería | 7192FotoDetalle0.jpg, 7192FotoDetalle1.jpg, 7192FotoDetalle2.jpg, 7192FotoDetalle4.jpg, 7192FotoDetalle5.jpg, 7192FotoDetalle5.jpg | 7192FotoDetalle0.jpg,7192FotoDetalle1.jpg,7192FotoDetalle2.jpg,7192FotoDetalle4.jpg,7192FotoDetalle5 (2).jpg,7192FotoDetalle5.jpg,7192FotoProducto1.png,7192FotoProducto2.png,7192FotoProducto3.png,7192FotoProducto4.png
02/10/2026 17:51:40 | 26 | BORRADO (simulado) | 7192 | POCKET XII | 763 | Archivo CAD | 7190-7191-7192-7193-7194-cad.dwg |  | No se encontró en Drive.
02/10/2026 17:51:40 | 26 | CAMBIO (simulado) | 7192 | POCKET XII BLBL 2700K | 764 | Imagen destacada | 7192FotoProducto4.png | 7192FotoProducto0.png
02/10/2026 17:51:40 | 26 | CAMBIO (simulado) | 7192 | POCKET XII BLBL 2700K | 764 | Galería | 7192FotoDetalle0.jpg, 7192FotoDetalle1.jpg, 7192FotoDetalle2.jpg, 7192FotoDetalle4.jpg, 7192FotoDetalle5.jpg, 7192FotoDetalle5.jpg | 7192FotoDetalle0.jpg,7192FotoDetalle1.jpg,7192FotoDetalle2.jpg,7192FotoDetalle4.jpg,7192FotoDetalle5 (2).jpg,7192FotoDetalle5.jpg,7192FotoProducto1.png,7192FotoProducto2.png,7192FotoProducto3.png,7192FotoProducto4.png
02/10/2026 17:51:40 | 26 | BORRADO (simulado) | 7192 | POCKET XII BLBL 2700K | 764 | Archivo CAD | 7190-7191-7192-7193-7194-cad.dwg |  | No se encontró en Drive.
02/10/2026 17:51:40 | 26 | CAMBIO (simulado) | 7193 | POCKET XII BLNG 2700K | 765 | Imagen destacada | 7193FotoProducto1.png | 7193FotoProducto0.png
02/10/2026 17:51:40 | 26 | CAMBIO (simulado) | 7193 | POCKET XII BLNG 2700K | 765 | Galería | 7193FotoDetalle0.jpg, 7193FotoDetalle1.jpg, 7193FotoDetalle2.jpg, 7193FotoDetalle3.jpg, 7193FotoDetalle4.jpg, 7193FotoDetalle5.jpg, 7193FotoDetalle7.jpg, 7193FotoDetalle8.jpg, 7193FotoDetalle8.jpg, 7193FotoDetalle9.jpg | 7193.png,7193FotoDetalle0.jpg,7193FotoDetalle1.jpg,7193FotoDetalle2.jpg,7193FotoDetalle3.jpg,7193FotoDetalle4.jpg,7193FotoDetalle5.jpg,7193FotoDetalle7.jpg,7193FotoDetalle8 (2).jpg,7193FotoDetalle8.jpg,7193FotoDetalle9.jpg,7193FotoProducto1.png,7193FotoProducto3.png,7193FotoProducto4.png
02/10/2026 17:51:40 | 26 | BORRADO (simulado) | 7193 | POCKET XII BLNG 2700K | 765 | Archivo CAD | 7190-7191-7192-7193-7194-cad.dwg |  | No se encontró en Drive.
02/10/2026 17:51:40 | 26 | CAMBIO (simulado) | 7194 | POCKET XII BLNG 3000K | 766 | Imagen destacada | 7194FotoProducto3.png | 7194FotoProducto0.png
02/10/2026 17:51:40 | 26 | CAMBIO (simulado) | 7194 | POCKET XII BLNG 3000K | 766 | Galería | 7194FotoDetalle0.jpg, 7194FotoDetalle1.jpg, 7194FotoDetalle2.jpg, 7194FotoDetalle3.jpg, 7194FotoDetalle4.jpg, 7194FotoDetalle5.jpg, 7194FotoDetalle7.jpg, 7194FotoDetalle8.jpg, 7194FotoDetalle8.jpg, 7194FotoDetalle9.jpg | 7194.png,7194FotoDetalle0.jpg,7194FotoDetalle1.jpg,7194FotoDetalle2.jpg,7194FotoDetalle3.jpg,7194FotoDetalle4.jpg,7194FotoDetalle5.jpg,7194FotoDetalle7.jpg,7194FotoDetalle8 (2).jpg,7194FotoDetalle8.jpg,7194FotoDetalle9.jpg,7194FotoProducto1.png,7194FotoProducto3.png,7194FotoProducto4.png
02/10/2026 17:51:40 | 26 | BORRADO (simulado) | 7194 | POCKET XII BLNG 3000K | 766 | Archivo CAD | 7190-7191-7192-7193-7194-cad.dwg |  | No se encontró en Drive.
02/10/2026 17:51:40 | 26 | CAMBIO (simulado) | 7294 | POCKET XII BLBL 3000K | 767 | Imagen destacada | 7294FotoProducto4.png | 7294FotoProducto0.png
02/10/2026 17:51:40 | 26 | CAMBIO (simulado) | 7294 | POCKET XII BLBL 3000K | 767 | Galería | 7294FotoDetalle0.jpg, 7294FotoDetalle1.jpg, 7294FotoDetalle2.jpg, 7294FotoDetalle3.jpg, 7294FotoDetalle4.jpg, 7294FotoDetalle5.jpg | 7294FotoDetalle0.jpg,7294FotoDetalle1.jpg,7294FotoDetalle2.jpg,7294FotoDetalle3.jpg,7294FotoDetalle4.jpg,7294FotoDetalle5.jpg,7294FotoProducto1.png,7294FotoProducto2.png,7294FotoProducto3.png,7294FotoProducto4.png
02/10/2026 17:51:40 | 26 | BORRADO (simulado) | 7294 | POCKET XII BLBL 3000K | 767 | Archivo CAD | - |  | No se encontró en Drive.
02/10/2026 17:51:40 | 26 | CAMBIO (simulado) | 7295 | POCKET XII NGNG 2700K | 768 | Galería | 7295FotoDetalle0.jpg | 7295FotoDetalle0.jpg,7295FotoProducto1.png
02/10/2026 17:51:40 | 26 | BORRADO (simulado) | 7295 | POCKET XII NGNG 2700K | 768 | Archivo CAD | - |  | No se encontró en Drive.
02/10/2026 17:51:40 | 26 | CAMBIO (simulado) | 7296 | POCKET XII NGNG 3000K | 769 | Galería | 7296FotoDetalle0.jpg | 7296FotoDetalle0.jpg,7296FotoProducto1.png
02/10/2026 17:51:40 | 26 | BORRADO (simulado) | 7296 | POCKET XII NGNG 3000K | 769 | Archivo CAD | - |  | No se encontró en Drive.
02/10/2026 17:51:40 | 26 | CAMBIO (simulado) | 7190 | POCKET XII TRIAC | 770 | Imagen destacada | 7190FotoProducto4.png | 7190FotoProducto0.png
02/10/2026 17:51:40 | 26 | CAMBIO (simulado) | 7190 | POCKET XII TRIAC | 770 | Galería | 7190FotoDetalle0.jpg, 7190FotoDetalle1.jpg, 7190FotoDetalle2.jpg, 7190FotoDetalle3.jpg, 7190FotoDetalle4.jpg, 7190FotoDetalle5.jpg, 7190FotoDetalle7.jpg, 7190FotoDetalle8.jpg, 7190FotoDetalle9.jpg, 7190FotoDetalle9.jpg | 7190.png,7190FotoDetalle0.jpg,7190FotoDetalle1.jpg,7190FotoDetalle2.jpg,7190FotoDetalle3.jpg,7190FotoDetalle4.jpg,7190FotoDetalle5.jpg,7190FotoDetalle7.jpg,7190FotoDetalle8.jpg,7190FotoDetalle9 (2).jpg,7190FotoDetalle9.jpg,7190FotoProducto1.png,7190FotoProducto3.png,7190FotoProducto4.png
02/10/2026 17:51:40 | 26 | BORRADO (simulado) | 7190 | POCKET XII TRIAC | 770 | Archivo CAD | 7190-7191-7192-7193-7194-cad.dwg |  | No se encontró en Drive.
02/10/2026 17:51:40 | 26 | CAMBIO (simulado) | 7190 | POCKET XII BLNG 2700K TRIAC | 771 | Imagen destacada | 7190FotoProducto4.png | 7190FotoProducto0.png
02/10/2026 17:51:40 | 26 | CAMBIO (simulado) | 7190 | POCKET XII BLNG 2700K TRIAC | 771 | Galería | 7190FotoDetalle0.jpg, 7190FotoDetalle1.jpg, 7190FotoDetalle2.jpg, 7190FotoDetalle3.jpg, 7190FotoDetalle4.jpg, 7190FotoDetalle5.jpg, 7190FotoDetalle7.jpg, 7190FotoDetalle8.jpg, 7190FotoDetalle9.jpg, 7190FotoDetalle9.jpg | 7190.png,7190FotoDetalle0.jpg,7190FotoDetalle1.jpg,7190FotoDetalle2.jpg,7190FotoDetalle3.jpg,7190FotoDetalle4.jpg,7190FotoDetalle5.jpg,7190FotoDetalle7.jpg,7190FotoDetalle8.jpg,7190FotoDetalle9 (2).jpg,7190FotoDetalle9.jpg,7190FotoProducto1.png,7190FotoProducto3.png,7190FotoProducto4.png
02/10/2026 17:51:40 | 26 | BORRADO (simulado) | 7190 | POCKET XII BLNG 2700K TRIAC | 771 | Archivo CAD | 7190-7191-7192-7193-7194-cad.dwg |  | No se encontró en Drive.
02/10/2026 17:51:40 | 26 | CAMBIO (simulado) | 7191 | POCKET XII BLNG 3000K TRIAC | 772 | Imagen destacada | 7191FotoProducto3.png | 7191FotoProducto0.png
02/10/2026 17:51:40 | 26 | CAMBIO (simulado) | 7191 | POCKET XII BLNG 3000K TRIAC | 772 | Galería | 7191FotoDetalle0.jpg, 7191FotoDetalle1.jpg, 7191FotoDetalle2.jpg, 7191FotoDetalle3.jpg, 7191FotoDetalle4.jpg, 7191FotoDetalle5.jpg, 7191FotoDetalle7.jpg, 7191FotoDetalle8.jpg, 7191FotoDetalle9.jpg, 7191FotoDetalle9.jpg | 7191.png,7191FotoDetalle0.jpg,7191FotoDetalle1.jpg,7191FotoDetalle2.jpg,7191FotoDetalle3.jpg,7191FotoDetalle4.jpg,7191FotoDetalle5.jpg,7191FotoDetalle7.jpg,7191FotoDetalle8.jpg,7191FotoDetalle9 (2).jpg,7191FotoDetalle9.jpg,7191FotoProducto1.png,7191FotoProducto3.png,7191FotoProducto4.png
02/10/2026 17:51:40 | 26 | BORRADO (simulado) | 7191 | POCKET XII BLNG 3000K TRIAC | 772 | Archivo CAD | 7190-7191-7192-7193-7194-cad.dwg |  | No se encontró en Drive.
02/10/2026 17:51:40 | 26 | CAMBIO (simulado) | 7292 | POCKET XII NGNG 2700K TRIAC | 773 | Galería | 7292FotoDetalle0.jpg | 7292FotoDetalle0.jpg,7292FotoProducto1.png
02/10/2026 17:51:40 | 26 | BORRADO (simulado) | 7292 | POCKET XII NGNG 2700K TRIAC | 773 | Archivo CAD | - |  | No se encontró en Drive.
02/10/2026 17:51:40 | 26 | CAMBIO (simulado) | 7293 | POCKET XII NGNG 3000K TRIAC | 774 | Galería | 7293FotoDetalle0.jpg | 7293FotoDetalle0.jpg,7293FotoProducto1.png
02/10/2026 17:51:40 | 26 | BORRADO (simulado) | 7293 | POCKET XII NGNG 3000K TRIAC | 774 | Archivo CAD | - |  | No se encontró en Drive.
02/10/2026 17:51:40 | 26 | CAMBIO (simulado) | 7195 | POCKET VI AP | 775 | Imagen destacada | 7195Fotoproducto0.png | 7195FotoProducto0.png
02/10/2026 17:51:40 | 26 | CAMBIO (simulado) | 7195 | POCKET VI AP | 775 | Galería | 7195Fotodetalle0.jpg,7195Fotodetalle1.jpg,7195Fotodetalle2.jpg,7195Fotodetalle3.jpg | 7195FotoDetalle0.jpg,7195FotoDetalle1.jpg,7195FotoDetalle2.jpg,7195FotoDetalle3.jpg,7195FotoDetalle4.jpg,7195Fotoproducto1.jpg,7195FotoProducto1.png,7195Fotoproducto3.png,7195FotoProducto4.jpg,7195FotoProducto5.jpg
02/10/2026 17:51:40 | 26 | BORRADO (simulado) | 7195 | POCKET VI AP | 775 | Archivo CAD | 7195-7196-7197-cad.dwg |  | No se encontró en Drive.
02/10/2026 17:51:40 | 26 | CAMBIO (simulado) | 7195 | POCKET VI AP BLBL 2700K | 776 | Galería | 7195FotoDetalle0.jpg, 7195FotoDetalle1.jpg, 7195FotoDetalle2.jpg, 7195FotoDetalle3.jpg, 7195FotoDetalle4.jpg | 7195FotoDetalle0.jpg,7195FotoDetalle1.jpg,7195FotoDetalle2.jpg,7195FotoDetalle3.jpg,7195FotoDetalle4.jpg,7195Fotoproducto1.jpg,7195FotoProducto1.png,7195Fotoproducto3.png,7195FotoProducto4.jpg,7195FotoProducto5.jpg
02/10/2026 17:51:40 | 26 | BORRADO (simulado) | 7195 | POCKET VI AP BLBL 2700K | 776 | Archivo CAD | 7195-7196-7197-cad.dwg |  | No se encontró en Drive.
02/10/2026 17:51:40 | 26 | CAMBIO (simulado) | 7196 | POCKET VI AP BLNG 2700K | 777 | Galería | 7196FotoDetalle0.jpg, 7196FotoDetalle1.jpg, 7196FotoDetalle3.jpg, 7196FotoDetalle3.jpg, 7196FotoDetalle4.jpg, 7196FotoDetalle5.jpg, 7196FotoDetalle6.jpg | 7196FotoDetalle0.jpg,7196FotoDetalle1.jpg,7196FotoDetalle3 (2).jpg,7196FotoDetalle3.jpg,7196FotoDetalle4.jpg,7196FotoDetalle5.jpg,7196FotoDetalle6.jpg,7196Fotoproducto1.jpg,7196FotoProducto1.png,7196FotoProducto2.png,7196FotoProducto3.jpg,7196Fotoproducto3.png
02/10/2026 17:51:40 | 26 | BORRADO (simulado) | 7196 | POCKET VI AP BLNG 2700K | 777 | Archivo CAD | 7195-7196-7197-cad.dwg |  | No se encontró en Drive.
02/10/2026 17:51:40 | 26 | CAMBIO (simulado) | 7197 | POCKET VI AP BLNG 3000K | 778 | Imagen destacada | 7197FotoProducto3.png | 7197FotoProducto0.png
02/10/2026 17:51:40 | 26 | CAMBIO (simulado) | 7197 | POCKET VI AP BLNG 3000K | 778 | Galería | 7197FotoDetalle0.jpg, 7197FotoDetalle1.jpg, 7197FotoDetalle3.jpg, 7197FotoDetalle4.jpg, 7197FotoDetalle5.jpg, 7197FotoDetalle6.jpg, 7197FotoDetalle9.jpg | 7197.png,7197FotoDetalle0.jpg,7197FotoDetalle1.jpg,7197FotoDetalle3.jpg,7197FotoDetalle4.jpg,7197FotoDetalle5.jpg,7197FotoDetalle6.jpg,7197FotoDetalle9.jpg,7197Fotoproducto1.jpg,7197Fotoproducto2.png,7197FotoProducto3.png,7197FotoProducto4.jpg
02/10/2026 17:51:40 | 26 | BORRADO (simulado) | 7197 | POCKET VI AP BLNG 3000K | 778 | Archivo CAD | 7195-7196-7197-cad.dwg |  | No se encontró en Drive.
02/10/2026 17:51:40 | 26 | CAMBIO (simulado) | 7297 | POCKET VI AP BLBL 3000K | 779 | Galería | 7297FotoDetalle0.jpg, 7297FotoDetalle1.jpg, 7297FotoDetalle2.jpg, 7297FotoDetalle3.jpg, 7297FotoDetalle4.jpg | 7297FotoDetalle0.jpg,7297FotoDetalle1.jpg,7297FotoDetalle2.jpg,7297FotoDetalle3.jpg,7297FotoDetalle4.jpg,7297Fotoproducto1.jpg,7297FotoProducto1.png,7297Fotoproducto3.png,7297FotoProducto4.jpg,7297FotoProducto5.jpg
02/10/2026 17:51:40 | 26 | BORRADO (simulado) | 7297 | POCKET VI AP BLBL 3000K | 779 | Archivo CAD | - |  | No se encontró en Drive.
02/10/2026 17:51:40 | 26 | CAMBIO (simulado) | 7298 | POCKET VI AP NGNG 2700K | 780 | Imagen destacada | 7298-7299FotoProducto.png | 7298FotoProducto0.png
02/10/2026 17:51:40 | 26 | CAMBIO (simulado) | 7298 | POCKET VI AP NGNG 2700K | 780 | Galería | - | 7298FotoDetalle0.jpg,7298FotoProducto1.png,7298FotoProducto2.jpg,7298FotoProducto2.png
02/10/2026 17:51:40 | 26 | BORRADO (simulado) | 7298 | POCKET VI AP NGNG 2700K | 780 | Archivo CAD | - |  | No se encontró en Drive.
02/10/2026 17:51:40 | 26 | CAMBIO (simulado) | 7299 | POCKET VI AP NGNG 3000K | 781 | Imagen destacada | 7298-7299FotoProducto.png | 7299FotoProducto0.png
02/10/2026 17:51:40 | 26 | CAMBIO (simulado) | 7299 | POCKET VI AP NGNG 3000K | 781 | Galería | - | 7299FotoDetalle0.jpg,7299FotoProducto1.png,7299FotoProducto2.jpg,7299FotoProducto2.png
02/10/2026 17:51:40 | 26 | BORRADO (simulado) | 7299 | POCKET VI AP NGNG 3000K | 781 | Archivo CAD | - |  | No se encontró en Drive.
02/10/2026 17:51:40 | 26 | CAMBIO (simulado) | 7198 | POCKET XII AP | 782 | Galería | 7198FotoDetalle0.jpg, 7198FotoDetalle1.jpg, 7198FotoDetalle2.jpg, 7198FotoDetalle3.jpg, 7198FotoDetalle7.jpg, 7198FotoDetalle8.jpg | 7198FotoDetalle0.jpg,7198FotoDetalle1.jpg,7198FotoDetalle2.jpg,7198FotoDetalle3.jpg,7198FotoDetalle7.jpg,7198FotoDetalle8.jpg,7198FotoProducto1.png,7198Fotoproducto2.jpg,7198Fotoproducto3.png,7198FotoProducto4.jpg
02/10/2026 17:51:40 | 26 | BORRADO (simulado) | 7198 | POCKET XII AP | 782 | Archivo CAD | 7198-7199-7200-cad.dwg |  | No se encontró en Drive.
02/10/2026 17:51:40 | 26 | CAMBIO (simulado) | 7198 | POCKET XII AP BLBL 2700K | 783 | Galería | 7198FotoDetalle0.jpg, 7198FotoDetalle1.jpg, 7198FotoDetalle2.jpg, 7198FotoDetalle3.jpg, 7198FotoDetalle7.jpg, 7198FotoDetalle8.jpg | 7198FotoDetalle0.jpg,7198FotoDetalle1.jpg,7198FotoDetalle2.jpg,7198FotoDetalle3.jpg,7198FotoDetalle7.jpg,7198FotoDetalle8.jpg,7198FotoProducto1.png,7198Fotoproducto2.jpg,7198Fotoproducto3.png,7198FotoProducto4.jpg
02/10/2026 17:51:40 | 26 | BORRADO (simulado) | 7198 | POCKET XII AP BLBL 2700K | 783 | Archivo CAD | 7198-7199-7200-cad.dwg |  | No se encontró en Drive.
02/10/2026 17:51:40 | 26 | CAMBIO (simulado) | 7199 | POCKET XII AP BLNG 2700K | 784 | Imagen destacada | 7199FotoProducto0 - copia.png | 7199FotoProducto0.png
02/10/2026 17:51:40 | 26 | CAMBIO (simulado) | 7199 | POCKET XII AP BLNG 2700K | 784 | Galería | 7199FotoDetalle0.jpg, 7199FotoDetalle1.jpg, 7199FotoDetalle17.jpg, 7199FotoDetalle2.jpg, 7199FotoDetalle3.jpg, 7199FotoDetalle5.jpg, 7199FotoDetalle6.jpg, 7199FotoDetalle9.jpg | 7199FotoDetalle0.jpg,7199FotoDetalle1.jpg,7199FotoDetalle2.jpg,7199FotoDetalle3.jpg,7199FotoDetalle5.jpg,7199FotoDetalle6.jpg,7199FotoDetalle9.jpg,7199FotoDetalle17.jpg,7199FotoProducto0 - copia.png,7199FotoProducto1.png,7199FotoProducto2.png,7199Fotoproducto3.jpg,7199Fotoproducto4.png,7199Fotoproducto6.jpg
02/10/2026 17:51:40 | 26 | BORRADO (simulado) | 7199 | POCKET XII AP BLNG 2700K | 784 | Archivo CAD | 7198-7199-7200-cad.dwg |  | No se encontró en Drive.
02/10/2026 17:51:40 | 26 | CAMBIO (simulado) | 7200 | POCKET XII AP BLNG 3000K | 785 | Imagen destacada | 7200Fotoproducto4.png | 7200FotoProducto0.png
02/10/2026 17:51:40 | 26 | CAMBIO (simulado) | 7200 | POCKET XII AP BLNG 3000K | 785 | Galería | 7200FotoDetalle0.jpg, 7200FotoDetalle1.jpg, 7200FotoDetalle10.jpg, 7200FotoDetalle2.jpg, 7200FotoDetalle3.jpg, 7200FotoDetalle5.jpg, 7200FotoDetalle6.jpg, 7200FotoDetalle7.jpg | 7200.png,7200FotoDetalle0.jpg,7200FotoDetalle1.jpg,7200FotoDetalle2.jpg,7200FotoDetalle3.jpg,7200FotoDetalle5.jpg,7200FotoDetalle6.jpg,7200FotoDetalle7.jpg,7200FotoDetalle10.jpg,7200FotoProducto2.jpg,7200Fotoproducto3.jpg,7200Fotoproducto4.png
02/10/2026 17:51:40 | 26 | BORRADO (simulado) | 7200 | POCKET XII AP BLNG 3000K | 785 | Archivo CAD | 7198-7199-7200-cad.dwg |  | No se encontró en Drive.
02/10/2026 17:51:40 | 26 | CAMBIO (simulado) | 7300 | POCKET XII AP BLBL 3000K | 786 | Galería | 7300FotoDetalle0.jpg, 7300FotoDetalle1.jpg, 7300FotoDetalle2.jpg, 7300FotoDetalle3.jpg, 7300FotoDetalle7.jpg, 7300FotoDetalle8.jpg | 7300FotoDetalle0.jpg,7300FotoDetalle1.jpg,7300FotoDetalle2.jpg,7300FotoDetalle3.jpg,7300FotoDetalle7.jpg,7300FotoDetalle8.jpg,7300FotoProducto1.png,7300Fotoproducto2.jpg,7300Fotoproducto3.png,7300FotoProducto4.jpg
02/10/2026 17:51:40 | 26 | BORRADO (simulado) | 7300 | POCKET XII AP BLBL 3000K | 786 | Archivo CAD | - |  | No se encontró en Drive.
02/10/2026 17:51:40 | 26 | CAMBIO (simulado) | 7301 | POCKET XII AP NGNG 2700K | 787 | Imagen destacada | 7301-7302FotoProducto.png | 7301FotoProducto0.png
02/10/2026 17:51:40 | 26 | CAMBIO (simulado) | 7301 | POCKET XII AP NGNG 2700K | 787 | Galería |  | 7301FotoDetalle0.jpg,7301FotoProducto1.jpg,7301FotoProducto2.png
02/10/2026 17:51:40 | 26 | BORRADO (simulado) | 7301 | POCKET XII AP NGNG 2700K | 787 | Archivo CAD | - |  | No se encontró en Drive.
02/10/2026 17:51:40 | 26 | CAMBIO (simulado) | 7302 | POCKET XII AP NGNG 3000K | 788 | Imagen destacada | 7301-7302FotoProducto.png | 7302FotoProducto0.png
02/10/2026 17:51:40 | 26 | CAMBIO (simulado) | 7302 | POCKET XII AP NGNG 3000K | 788 | Galería |  | 7302FotoDetalle0.jpg,7302FotoProducto1.png,7302FotoProducto2.jpg,7302FotoProducto2.png
02/10/2026 17:51:40 | 26 | BORRADO (simulado) | 7302 | POCKET XII AP NGNG 3000K | 788 | Archivo CAD | - |  | No se encontró en Drive.
02/10/2026 17:51:40 | 26 | CAMBIO (simulado) | 6582 | RIEL 3MTS 1EF BL | 789 | Imagen destacada |  | 6582FotoProducto0.png
02/10/2026 17:51:40 | 26 | CAMBIO (simulado) | 6582 | RIEL 3MTS 1EF BL | 789 | Galería |  | 6582.png,6582FotoDetalle0.jpg,6582FotoDetalle1.jpg,6582FotoDetalle2.jpg,6582FotoDetalle3.jpg,6582FotoDetalle4.jpg,6582FotoProducto1.png
02/10/2026 17:51:40 | 26 | CAMBIO (simulado) | 6582 | RIEL 3MTS 1EF BL | 789 | Archivo CAD |  | 6582-6583-cad.dwg
02/10/2026 17:51:40 | 26 | CAMBIO (simulado) | 6810 | COBERTOR RIEL 1MT BL | 790 | Imagen destacada |  | 6810FotoProducto0.png
02/10/2026 17:51:40 | 26 | CAMBIO (simulado) | 6810 | COBERTOR RIEL 1MT BL | 790 | Galería |  | 6810FotoDetalle0.jpg,6810FotoDetalle1.jpg,6810FotoProducto2.png
02/10/2026 17:51:40 | 26 | CAMBIO (simulado) | 7229 | RIEL 2MTS 3EF NG | 791 | Imagen destacada |  | 7229FotoProducto0.png
02/10/2026 17:51:40 | 26 | CAMBIO (simulado) | 7229 | RIEL 2MTS 3EF NG | 791 | Galería |  | 7229FotoProducto1.png
02/10/2026 17:51:40 | 26 | CAMBIO (simulado) | 7230 | RIEL 2MTS 3EF BL | 792 | Imagen destacada |  | 7230FotoProducto0.png
02/10/2026 17:51:40 | 26 | CAMBIO (simulado) | 7230 | RIEL 2MTS 3EF BL | 792 | Galería |  | 7230FotoProducto 0.png
02/10/2026 17:51:40 | 26 | CAMBIO (simulado) | 7231 | RIEL 3MTS 3EF NG | 793 | Imagen destacada |  | 7231FotoProducto0.png
02/10/2026 17:51:40 | 26 | CAMBIO (simulado) | 7231 | RIEL 3MTS 3EF NG | 793 | Galería |  | 7231FotoProducto0 (2).png
02/10/2026 17:51:40 | 26 | ADVERTENCIA | 7232 | RIEL 3MTS 3EF BL | 794 | Imagen destacada |  |  | Tiene fotos en Drive pero falta 7232Fotoproducto0.png.
02/10/2026 17:51:40 | 26 | CAMBIO (simulado) | 7232 | RIEL 3MTS 3EF BL | 794 | Galería |  | 7232FotoProducto 0.png,7232FotoProducto0 (1).png
02/10/2026 18:07:25 | 28 | RESUMEN | [6 empty] | Cambios aplicados en Base. Filas revisadas: 795 ¦ Filas con cambios: 788 ¦ Celdas cambiadas: 1230 ¦ Celdas vaciadas: 247 ¦ Filas sin Fotoproducto0.png: 23 ¦ Archivos sin asignar: 109
02/10/2026 18:07:25 | 28 | INFO | [6 empty] | Drive: 9328 carpetas y 35550 archivos listados; 4940 archivos dentro de la carpeta de archivos técnicos (3829 fotos asignadas, 255 CAD asignados, 106 fotocontexto excluidas, 0 imágenes de otras columnas, 109 sin asignar).
02/10/2026 18:07:25 | 28 | ADVERTENCIA |  | 7240FotoDetalle.jpg |  |  |  |  | Archivo sin asignar: El SKU 7240 no está en Base. Carpeta: Interior / De Techo / Embutidos / MUST / Fotos / MUST BL
02/10/2026 18:07:25 | 28 | ADVERTENCIA |  | 7240FotoProducto1.jpg |  |  |  |  | Archivo sin asignar: El SKU 7240 no está en Base. Carpeta: Interior / De Techo / Embutidos / MUST / Fotos / MUST BL
02/10/2026 18:07:25 | 28 | ADVERTENCIA |  | 7240FotoProducto0.png |  |  |  |  | Archivo sin asignar: El SKU 7240 no está en Base. Carpeta: Interior / De Techo / Embutidos / MUST / Fotos / MUST BL
02/10/2026 18:07:25 | 28 | ADVERTENCIA |  | 6666FotoProducto1.png |  |  |  |  | Archivo sin asignar: El SKU 6666 no está en Base. Carpeta: Interior / Lineales / Accesorios / DYNA DISIPADOR 1MT
02/10/2026 18:07:25 | 28 | ADVERTENCIA |  | 6667FotoProducto1.png |  |  |  |  | Archivo sin asignar: El SKU 6667 no está en Base. Carpeta: Interior / Lineales / Accesorios / DYNA DIFUSOR 1MT
02/10/2026 18:07:25 | 28 | ADVERTENCIA |  | LIV 002.jpg |  |  |  |  | Archivo sin asignar: El nombre no empieza con un SKU. Carpeta: Interior / De Techo / Embutidos / LIV / Fotos / Contenido para difusión
02/10/2026 18:07:25 | 28 | ADVERTENCIA |  | KATHARO 002.jpg |  |  |  |  | Archivo sin asignar: El nombre no empieza con un SKU. Carpeta: Interior / De Pared / Apliques / KATHARO SW / Fotos / Contenido para difusión
02/10/2026 18:07:25 | 28 | ADVERTENCIA |  | KATHARO 001.jpg |  |  |  |  | Archivo sin asignar: El nombre no empieza con un SKU. Carpeta: Interior / De Pared / Apliques / KATHARO SW / Fotos / Contenido para difusión
02/10/2026 18:07:25 | 28 | ADVERTENCIA |  | POST NIAO 001.png |  |  |  |  | Archivo sin asignar: El nombre no empieza con un SKU. Carpeta: Interior / De Techo / Colgantes / NIAO / Fotos / Contenido para difusión
02/10/2026 18:07:25 | 28 | ADVERTENCIA |  | POST NIAO 006.jpg |  |  |  |  | Archivo sin asignar: El nombre no empieza con un SKU. Carpeta: Interior / De Techo / Colgantes / NIAO / Fotos / Contenido para difusión
02/10/2026 18:07:25 | 28 | ADVERTENCIA |  | POST NIAO 002.png |  |  |  |  | Archivo sin asignar: El nombre no empieza con un SKU. Carpeta: Interior / De Techo / Colgantes / NIAO / Fotos / Contenido para difusión
02/10/2026 18:07:25 | 28 | ADVERTENCIA |  | POST NIAO 004.jpg |  |  |  |  | Archivo sin asignar: El nombre no empieza con un SKU. Carpeta: Interior / De Techo / Colgantes / NIAO / Fotos / Contenido para difusión
02/10/2026 18:07:25 | 28 | ADVERTENCIA |  | POST NIAO 007.jpg |  |  |  |  | Archivo sin asignar: El nombre no empieza con un SKU. Carpeta: Interior / De Techo / Colgantes / NIAO / Fotos / Contenido para difusión
02/10/2026 18:07:25 | 28 | ADVERTENCIA |  | POST NIAO 003.png |  |  |  |  | Archivo sin asignar: El nombre no empieza con un SKU. Carpeta: Interior / De Techo / Colgantes / NIAO / Fotos / Contenido para difusión
02/10/2026 18:07:25 | 28 | ADVERTENCIA |  | POST NIAO 005.jpg |  |  |  |  | Archivo sin asignar: El nombre no empieza con un SKU. Carpeta: Interior / De Techo / Colgantes / NIAO / Fotos / Contenido para difusión
02/10/2026 18:07:25 | 28 | ADVERTENCIA |  | Copia de 4a (1).jpg |  |  |  |  | Archivo sin asignar: El nombre no empieza con un SKU. Carpeta: Interior / De Techo / Apliques / CITY / Fotos / Contenido para difusión
02/10/2026 18:07:25 | 28 | ADVERTENCIA |  | FORTE POST 001.jpg |  |  |  |  | Archivo sin asignar: El nombre no empieza con un SKU. Carpeta: Interior / De Techo / Apliques / FORTE / Fotos / Contenido para difusión
02/10/2026 18:07:25 | 28 | ADVERTENCIA |  | 7309FotoProducto0.png |  |  |  |  | Archivo sin asignar: El SKU 7309 no está en Base. Carpeta: Interior / De Techo / Colgantes / LUVA / Fotos / LUVA NG
02/10/2026 18:07:25 | 28 | ADVERTENCIA |  | 7310FotoProducto0.png |  |  |  |  | Archivo sin asignar: El SKU 7310 no está en Base. Carpeta: Interior / De Techo / Colgantes / LUVA / Fotos / LUVA BL
02/10/2026 18:07:25 | 28 | ADVERTENCIA |  | 7279FotoProducto0.png |  |  |  |  | Archivo sin asignar: El SKU 7279 no está en Base. Carpeta: Interior / De Techo / Embutidos / REN / Fotos / REN SLIM / ACCESORIO MARCO REN SLIM
02/10/2026 18:07:25 | 28 | ADVERTENCIA |  | 6717FotoProducto0.png |  |  |  |  | Archivo sin asignar: El SKU 6717 no está en Base. Carpeta: Interior / De Techo / Accesorios / KIT SUSPENSIÓN SINTRA-YORK
02/10/2026 18:07:25 | 28 | ADVERTENCIA |  | 6606.png |  |  |  |  | Archivo sin asignar: El SKU 6606 no está en Base. Carpeta: Interior / Rieles / Rieles / RIEL 3 EF / Fotos / RIEL 3MTS 3EF / RIEL 3MTS 3EF BL
02/10/2026 18:07:25 | 28 | ADVERTENCIA |  | 6640FotoProducto0.png |  |  |  |  | Archivo sin asignar: El SKU 6640 no está en Base. Carpeta: Exterior / De Piso / Proyectores / YETI / Fotos
02/10/2026 18:07:25 | 28 | ADVERTENCIA |  | 6495FotoProducto0.png |  |  |  |  | Archivo sin asignar: El SKU 6495 no está en Base. Carpeta: Interior / De Pared / Apliques / LAMPY A / Fotos / LAMPY A NG
02/10/2026 18:07:25 | 28 | ADVERTENCIA |  | 6498FotoProducto0.png |  |  |  |  | Archivo sin asignar: El SKU 6498 no está en Base. Carpeta: Interior / De Pared / Apliques / LAMPY A / Fotos / LAMPY A VR
02/10/2026 18:07:25 | 28 | ADVERTENCIA |  | 6491FotoProducto0.png |  |  |  |  | Archivo sin asignar: El SKU 6491 no está en Base. Carpeta: Interior / De Apoyo / Pie / LAMPY P / Fotos / LAMPY P BL
02/10/2026 18:07:25 | 28 | ADVERTENCIA |  | 6497FotoProducto0.png |  |  |  |  | Archivo sin asignar: El SKU 6497 no está en Base. Carpeta: Interior / De Pared / Apliques / LAMPY A / Fotos / LAMPY A AZ
02/10/2026 18:07:25 | 28 | ADVERTENCIA |  | 6728FotoProducto0.png |  |  |  |  | Archivo sin asignar: El SKU 6728 no está en Base. Carpeta: Interior / De Techo / Apliques / YORK / Fotos / KIT SUSPENSION SINTRA YORK / KIT SUSPENSION SINTRA YORK MD
02/10/2026 18:07:25 | 28 | ADVERTENCIA |  | 6490FotoProducto0.png |  |  |  |  | Archivo sin asignar: El SKU 6490 no está en Base. Carpeta: Interior / De Apoyo / Pie / LAMPY P / Fotos / LAMPY P NG
02/10/2026 18:07:25 | 28 | ADVERTENCIA |  | 6808FotoProducto0.png |  |  |  |  | Archivo sin asignar: El SKU 6808 no está en Base. Carpeta: Interior / De Techo / Embutidos / GAL / Fotos / GAL I BL
02/10/2026 18:07:25 | 28 | ADVERTENCIA |  | 6754FotoProducto0.png |  |  |  |  | Archivo sin asignar: El SKU 6754 no está en Base. Carpeta: Exterior / De Piso / Bolardos / FRANKY / Fotos / FRANKY 90
02/10/2026 18:07:25 | 28 | ADVERTENCIA |  | 6713FotoProducto0.png |  |  |  |  | Archivo sin asignar: El SKU 6713 no está en Base. Carpeta: Interior / De Techo / Apliques / SINTRA SQ 2700 / Fotos
02/10/2026 18:07:25 | 28 | ADVERTENCIA |  | 6608.png |  |  |  |  | Archivo sin asignar: El SKU 6608 no está en Base. Carpeta: Interior / Rieles / Rieles / RIEL 3 EF / Fotos / RIEL 2MTS 3EF / RIEL 2MTS 3EF BL
02/10/2026 18:07:25 | 28 | ADVERTENCIA |  | 6779Fotoproducto0.png |  |  |  |  | Archivo sin asignar: El SKU 6779 no está en Base. Carpeta: Interior / De Techo / Apliques / LINUX / Fotos
02/10/2026 18:07:25 | 28 | ADVERTENCIA |  | 6620FotoProducto0.png |  |  |  |  | Archivo sin asignar: El SKU 6620 no está en Base. Carpeta: Interior / De Techo / Colgantes / SINTRA S / Fotos
02/10/2026 18:07:25 | 28 | ADVERTENCIA |  | 6636FotoProducto0.png |  |  |  |  | Archivo sin asignar: El SKU 6636 no está en Base. Carpeta: Interior / Lineales / Accesorios / DYNA DRIVERS / Fotos / DRIVER DALI / DRIVER DALI 60W
02/10/2026 18:07:25 | 28 | ADVERTENCIA |  | 6493FotoProducto0.png |  |  |  |  | Archivo sin asignar: El SKU 6493 no está en Base. Carpeta: Interior / De Apoyo / Pie / LAMPY P / Fotos / LAMPY P VR
02/10/2026 18:07:25 | 28 | ADVERTENCIA |  | 6753FotoProducto0.png |  |  |  |  | Archivo sin asignar: El SKU 6753 no está en Base. Carpeta: Exterior / De Piso / Bolardos / FRANKY / Fotos / FRANKY 60
02/10/2026 18:07:25 | 28 | ADVERTENCIA |  | 6809FotoProducto0.png |  |  |  |  | Archivo sin asignar: El SKU 6809 no está en Base. Carpeta: Interior / De Techo / Embutidos / GAL / Fotos / GAL I NG
02/10/2026 18:07:25 | 28 | ADVERTENCIA |  | 6637FotoProducto0.png |  |  |  |  | Archivo sin asignar: El SKU 6637 no está en Base. Carpeta: Interior / Lineales / Accesorios / DYNA DRIVERS / Fotos / DRIVER TRIAC / DRIVER TRIAC 40W
02/10/2026 18:07:25 | 28 | ADVERTENCIA |  | 6499FotoProducto0.png |  |  |  |  | Archivo sin asignar: El SKU 6499 no está en Base. Carpeta: Interior / De Pared / Apliques / LAMPY A / Fotos / LAMPY A BD
02/10/2026 18:07:25 | 28 | ADVERTENCIA |  | 6496FotoProducto0.png |  |  |  |  | Archivo sin asignar: El SKU 6496 no está en Base. Carpeta: Interior / De Pared / Apliques / LAMPY A / Fotos / LAMPY A BL
02/10/2026 18:07:25 | 28 | ADVERTENCIA |  | 6609.png |  |  |  |  | Archivo sin asignar: El SKU 6609 no está en Base. Carpeta: Interior / Rieles / Rieles / RIEL 3 EF / Fotos / RIEL 2MTS 3EF / RIEL 2MTS 3EF NG
02/10/2026 18:07:25 | 28 | ADVERTENCIA |  | 6711Fotoproducto0.png |  |  |  |  | Archivo sin asignar: El SKU 6711 no está en Base. Carpeta: Interior / De Techo / Apliques / YORK / Fotos / YORK MD
02/10/2026 18:07:25 | 28 | ADVERTENCIA |  | 6124FotoProducto0.png |  |  |  |  | Archivo sin asignar: El SKU 6124 no está en Base. Carpeta: Interior / De Techo / Embutidos / NIS / Fotos
02/10/2026 18:07:25 | 28 | ADVERTENCIA |  | 6111FotoProducto0.png |  |  |  |  | Archivo sin asignar: El SKU 6111 no está en Base. Carpeta: Interior / De Techo / Embutidos / INDU / Fotos / INDU I NG
02/10/2026 18:07:25 | 28 | ADVERTENCIA |  | 6107FotoProducto0.png |  |  |  |  | Archivo sin asignar: El SKU 6107 no está en Base. Carpeta: Interior / De Techo / Embutidos / EMI / Fotos / EMI I NG
02/10/2026 18:07:25 | 28 | ADVERTENCIA |  | 6122FotoProducto0.png |  |  |  |  | Archivo sin asignar: El SKU 6122 no está en Base. Carpeta: Interior / De Techo / Embutidos / MATT / Fotos / MATT II / MATT II BLNG
02/10/2026 18:07:25 | 28 | ADVERTENCIA |  | 6384FotoProducto0.png |  |  |  |  | Archivo sin asignar: El SKU 6384 no está en Base. Carpeta: Exterior / De Pared / Apliques / WARI / Fotos
02/10/2026 18:07:25 | 28 | ADVERTENCIA |  | 6110FotoProducto0.png |  |  |  |  | Archivo sin asignar: El SKU 6110 no está en Base. Carpeta: Interior / De Techo / Embutidos / INDU / Fotos / INDU I BL
02/10/2026 18:07:25 | 28 | ADVERTENCIA |  | 6115FotoProducto0.png |  |  |  |  | Archivo sin asignar: El SKU 6115 no está en Base. Carpeta: Interior / De Techo / Embutidos / LEN / Fotos / LEN I NG
02/10/2026 18:07:25 | 28 | ADVERTENCIA |  | 4194FotoProducto0.png |  |  |  |  | Archivo sin asignar: El SKU 4194 no está en Base. Carpeta: Exterior / De Pared / Apliques / FANARI / Fotos
02/10/2026 18:07:25 | 28 | ADVERTENCIA |  | 4176FotoProducto0.png |  |  |  |  | Archivo sin asignar: El SKU 4176 no está en Base. Carpeta: Exterior / De Pared / Apliques / EXO II / Fotos
02/10/2026 18:07:25 | 28 | ADVERTENCIA |  | 6114FotoProducto0.png |  |  |  |  | Archivo sin asignar: El SKU 6114 no está en Base. Carpeta: Interior / De Techo / Embutidos / LEN / Fotos / LEN I BL
02/10/2026 18:07:25 | 28 | ADVERTENCIA |  | 4218Fotoproducto0.png |  |  |  |  | Archivo sin asignar: El SKU 4218 no está en Base. Carpeta: Exterior / De Piso / Bolardos / PODI / Fotos
02/10/2026 18:07:25 | 28 | ADVERTENCIA |  | 6390Fotoproducto0.png |  |  |  |  | Archivo sin asignar: El SKU 6390 no está en Base. Carpeta: Interior / De Techo / Apliques / KATHASY / Fotos
02/10/2026 18:07:25 | 28 | ADVERTENCIA |  | 6137FotoProducto0.png |  |  |  |  | Archivo sin asignar: El SKU 6137 no está en Base. Carpeta: Interior / De Techo / Embutidos / STAR / Fotos
02/10/2026 18:07:25 | 28 | ADVERTENCIA |  | 6105FotoProducto0.png |  |  |  |  | Archivo sin asignar: El SKU 6105 no está en Base. Carpeta: Interior / De Techo / Embutidos / DEB / Fotos / DEB I NG
02/10/2026 18:07:25 | 28 | ADVERTENCIA |  | 4173FotoProducto0.png |  |  |  |  | Archivo sin asignar: El SKU 4173 no está en Base. Carpeta: Exterior / De Pared / Apliques / EXO I / Fotos
02/10/2026 18:07:25 | 28 | ADVERTENCIA |  | 6389Fotoproducto0.png |  |  |  |  | Archivo sin asignar: El SKU 6389 no está en Base. Carpeta: Interior / De Techo / Apliques / DOCHEIO / Fotos
02/10/2026 18:07:25 | 28 | ADVERTENCIA |  | 4186Fotoproducto0.png |  |  |  |  | Archivo sin asignar: El SKU 4186 no está en Base. Carpeta: Exterior / De Pared / Apliques / IMIKY / Fotos
02/10/2026 18:07:25 | 28 | ADVERTENCIA |  | 4175FotoProducto0.png |  |  |  |  | Archivo sin asignar: El SKU 4175 no está en Base. Carpeta: Exterior / De Pared / Apliques / EXO II / Fotos
02/10/2026 18:07:25 | 28 | ADVERTENCIA |  | 4174FotoProducto0.png |  |  |  |  | Archivo sin asignar: El SKU 4174 no está en Base. Carpeta: Exterior / De Pared / Apliques / EXO II / Fotos
02/10/2026 18:07:25 | 28 | ADVERTENCIA |  | 4172FotoProducto0.png |  |  |  |  | Archivo sin asignar: El SKU 4172 no está en Base. Carpeta: Exterior / De Pared / Apliques / AMFID II / Fotos
02/10/2026 18:07:25 | 28 | ADVERTENCIA |  | 6121FotoProducto0.png |  |  |  |  | Archivo sin asignar: El SKU 6121 no está en Base. Carpeta: Interior / De Techo / Embutidos / MATT / Fotos / MATT II / MATT II BL
02/10/2026 18:07:25 | 28 | ADVERTENCIA |  | 6608-6609-cad.dwg |  |  |  |  | Archivo sin asignar: CAD sin un SKU de Base en el nombre. Carpeta: Interior / Rieles / Rieles / RIEL 3 EF / Archivo CAD / RIEL 2MTS 3EF
02/10/2026 18:07:25 | 28 | ADVERTENCIA |  | 6713-cad.dwg |  |  |  |  | Archivo sin asignar: CAD sin un SKU de Base en el nombre. Carpeta: Interior / De Techo / Apliques / SINTRA SQ 2700 / Archivo CAD
02/10/2026 18:07:25 | 28 | ADVERTENCIA |  | 6808-6809-cad.dwg |  |  |  |  | Archivo sin asignar: CAD sin un SKU de Base en el nombre. Carpeta: Interior / De Techo / Embutidos / GAL / Archivo CAD
02/10/2026 18:07:25 | 28 | ADVERTENCIA |  | 6495-6496-6497-6498-6499-cad.dwg |  |  |  |  | Archivo sin asignar: CAD sin un SKU de Base en el nombre. Carpeta: Interior / De Pared / Apliques / LAMPY A / Archivo CAD
02/10/2026 18:07:25 | 28 | ADVERTENCIA |  | CITY.jpg |  |  |  |  | Archivo sin asignar: El nombre no empieza con un SKU. Carpeta: Interior / De Techo / Apliques / CITY / Fotos / Contenido para difusión
02/10/2026 18:07:25 | 28 | ADVERTENCIA |  | CITY-1.jpg |  |  |  |  | Archivo sin asignar: El nombre no empieza con un SKU. Carpeta: Interior / De Techo / Apliques / CITY / Fotos / Contenido para difusión
02/10/2026 18:07:25 | 28 | ADVERTENCIA |  | Dyna tipos de fijación.png |  |  |  |  | Archivo sin asignar: El nombre no empieza con un SKU. Carpeta: Interior / Lineales / Lineal / DYNA / Fotos / Contenido para difusión
02/10/2026 18:07:25 | 28 | ADVERTENCIA |  | 6606FotoDetalle5.jpg |  |  |  |  | Archivo sin asignar: El SKU 6606 no está en Base. Carpeta: Interior / Rieles / Rieles / RIEL 3 EF / Fotos / RIEL 3MTS 3EF / RIEL 3MTS 3EF BL
02/10/2026 18:07:25 | 28 | ADVERTENCIA |  | 6609FotoDetalle1.jpg |  |  |  |  | Archivo sin asignar: El SKU 6609 no está en Base. Carpeta: Interior / Rieles / Rieles / RIEL 3 EF / Fotos / RIEL 2MTS 3EF / RIEL 2MTS 3EF NG
02/10/2026 18:07:25 | 28 | ADVERTENCIA |  | 6608FotoDetalle1.jpg |  |  |  |  | Archivo sin asignar: El SKU 6608 no está en Base. Carpeta: Interior / Rieles / Rieles / RIEL 3 EF / Fotos / RIEL 2MTS 3EF / RIEL 2MTS 3EF BL
02/10/2026 18:07:25 | 28 | ADVERTENCIA |  | 6608FotoDetalle5.jpg |  |  |  |  | Archivo sin asignar: El SKU 6608 no está en Base. Carpeta: Interior / Rieles / Rieles / RIEL 3 EF / Fotos / RIEL 2MTS 3EF / RIEL 2MTS 3EF BL
02/10/2026 18:07:25 | 28 | ADVERTENCIA |  | 6606FotoDetalle3.jpg |  |  |  |  | Archivo sin asignar: El SKU 6606 no está en Base. Carpeta: Interior / Rieles / Rieles / RIEL 3 EF / Fotos / RIEL 3MTS 3EF / RIEL 3MTS 3EF BL
02/10/2026 18:07:25 | 28 | ADVERTENCIA |  | 6609FotoDetalle0.jpg |  |  |  |  | Archivo sin asignar: El SKU 6609 no está en Base. Carpeta: Interior / Rieles / Rieles / RIEL 3 EF / Fotos / RIEL 2MTS 3EF / RIEL 2MTS 3EF NG
02/10/2026 18:07:25 | 28 | ADVERTENCIA |  | 6606FotoProducto0.png |  |  |  |  | Archivo sin asignar: El SKU 6606 no está en Base. Carpeta: Interior / Rieles / Rieles / RIEL 3 EF / Fotos / RIEL 3MTS 3EF / RIEL 3MTS 3EF BL
02/10/2026 18:07:25 | 28 | ADVERTENCIA |  | 6606FotoDetalle1.jpg |  |  |  |  | Archivo sin asignar: El SKU 6606 no está en Base. Carpeta: Interior / Rieles / Rieles / RIEL 3 EF / Fotos / RIEL 3MTS 3EF / RIEL 3MTS 3EF BL
02/10/2026 18:07:25 | 28 | ADVERTENCIA |  | 6608FotoDetalle4.jpg |  |  |  |  | Archivo sin asignar: El SKU 6608 no está en Base. Carpeta: Interior / Rieles / Rieles / RIEL 3 EF / Fotos / RIEL 2MTS 3EF / RIEL 2MTS 3EF BL
02/10/2026 18:07:25 | 28 | ADVERTENCIA |  | 6608FotoDetalle3.jpg |  |  |  |  | Archivo sin asignar: El SKU 6608 no está en Base. Carpeta: Interior / Rieles / Rieles / RIEL 3 EF / Fotos / RIEL 2MTS 3EF / RIEL 2MTS 3EF BL
02/10/2026 18:07:25 | 28 | ADVERTENCIA |  | 6609FotoProducto0.png |  |  |  |  | Archivo sin asignar: El SKU 6609 no está en Base. Carpeta: Interior / Rieles / Rieles / RIEL 3 EF / Fotos / RIEL 2MTS 3EF / RIEL 2MTS 3EF NG
02/10/2026 18:07:25 | 28 | ADVERTENCIA |  | 6609FotoDetalle2.jpg |  |  |  |  | Archivo sin asignar: El SKU 6609 no está en Base. Carpeta: Interior / Rieles / Rieles / RIEL 3 EF / Fotos / RIEL 2MTS 3EF / RIEL 2MTS 3EF NG
02/10/2026 18:07:25 | 28 | ADVERTENCIA |  | 6608FotoProducto1.png |  |  |  |  | Archivo sin asignar: El SKU 6608 no está en Base. Carpeta: Interior / Rieles / Rieles / RIEL 3 EF / Fotos / RIEL 2MTS 3EF / RIEL 2MTS 3EF BL
02/10/2026 18:07:25 | 28 | ADVERTENCIA |  | 6608FotoDetalle2.jpg |  |  |  |  | Archivo sin asignar: El SKU 6608 no está en Base. Carpeta: Interior / Rieles / Rieles / RIEL 3 EF / Fotos / RIEL 2MTS 3EF / RIEL 2MTS 3EF BL
02/10/2026 18:07:25 | 28 | ADVERTENCIA |  | 6608FotoDetalle0.jpg |  |  |  |  | Archivo sin asignar: El SKU 6608 no está en Base. Carpeta: Interior / Rieles / Rieles / RIEL 3 EF / Fotos / RIEL 2MTS 3EF / RIEL 2MTS 3EF BL
02/10/2026 18:07:25 | 28 | ADVERTENCIA |  | 6606FotoDetalle4.jpg |  |  |  |  | Archivo sin asignar: El SKU 6606 no está en Base. Carpeta: Interior / Rieles / Rieles / RIEL 3 EF / Fotos / RIEL 3MTS 3EF / RIEL 3MTS 3EF BL
02/10/2026 18:07:25 | 28 | ADVERTENCIA |  | 6606FotoDetalle2.jpg |  |  |  |  | Archivo sin asignar: El SKU 6606 no está en Base. Carpeta: Interior / Rieles / Rieles / RIEL 3 EF / Fotos / RIEL 3MTS 3EF / RIEL 3MTS 3EF BL
02/10/2026 18:07:25 | 28 | ADVERTENCIA |  | 6606FotoDetalle0.jpg |  |  |  |  | Archivo sin asignar: El SKU 6606 no está en Base. Carpeta: Interior / Rieles / Rieles / RIEL 3 EF / Fotos / RIEL 3MTS 3EF / RIEL 3MTS 3EF BL
02/10/2026 18:07:25 | 28 | ADVERTENCIA |  | 6608FotoProducto0.png |  |  |  |  | Archivo sin asignar: El SKU 6608 no está en Base. Carpeta: Interior / Rieles / Rieles / RIEL 3 EF / Fotos / RIEL 2MTS 3EF / RIEL 2MTS 3EF BL
02/10/2026 18:07:25 | 28 | ADVERTENCIA |  | 6606FotoProducto1.png |  |  |  |  | Archivo sin asignar: El SKU 6606 no está en Base. Carpeta: Interior / Rieles / Rieles / RIEL 3 EF / Fotos / RIEL 3MTS 3EF / RIEL 3MTS 3EF BL
02/10/2026 18:07:25 | 28 | ADVERTENCIA |  | 6609FotoProducto1.png |  |  |  |  | Archivo sin asignar: El SKU 6609 no está en Base. Carpeta: Interior / Rieles / Rieles / RIEL 3 EF / Fotos / RIEL 2MTS 3EF / RIEL 2MTS 3EF NG
02/10/2026 18:07:25 | 28 | ADVERTENCIA |  | 6609FotoDetalle3.jpg |  |  |  |  | Archivo sin asignar: El SKU 6609 no está en Base. Carpeta: Interior / Rieles / Rieles / RIEL 3 EF / Fotos / RIEL 2MTS 3EF / RIEL 2MTS 3EF NG
02/10/2026 18:07:25 | 28 | ADVERTENCIA |  | 6711Fotoproducto1.png |  |  |  |  | Archivo sin asignar: El SKU 6711 no está en Base. Carpeta: Interior / De Techo / Apliques / YORK / Fotos / YORK MD
02/10/2026 18:07:25 | 28 | ADVERTENCIA |  | 6711FotoDetalle1.jpg |  |  |  |  | Archivo sin asignar: El SKU 6711 no está en Base. Carpeta: Interior / De Techo / Apliques / YORK / Fotos / YORK MD
02/10/2026 18:07:25 | 28 | ADVERTENCIA |  | 6711FotoDetalle0.jpg |  |  |  |  | Archivo sin asignar: El SKU 6711 no está en Base. Carpeta: Interior / De Techo / Apliques / YORK / Fotos / YORK MD
02/10/2026 18:07:25 | 28 | ADVERTENCIA |  | 6711Fotoproducto4.png |  |  |  |  | Archivo sin asignar: El SKU 6711 no está en Base. Carpeta: Interior / De Techo / Apliques / YORK / Fotos / YORK MD
02/10/2026 18:07:25 | 28 | ADVERTENCIA |  | 6711Fotoproducto3.png |  |  |  |  | Archivo sin asignar: El SKU 6711 no está en Base. Carpeta: Interior / De Techo / Apliques / YORK / Fotos / YORK MD
02/10/2026 18:07:25 | 28 | ADVERTENCIA |  | 6711Fotoproducto2.jpg |  |  |  |  | Archivo sin asignar: El SKU 6711 no está en Base. Carpeta: Interior / De Techo / Apliques / YORK / Fotos / YORK MD
02/10/2026 18:07:25 | 28 | ADVERTENCIA | [6 empty] | Hay 9 archivos sin asignar más que no se listan.
02/10/2026 18:07:25 | 28 | CAMBIO | 4169 | MOLY | 2 | Imagen destacada | 4169Fotoproducto0.png | 4169FotoProducto0.png
02/10/2026 18:07:25 | 28 | CAMBIO | 4169 | MOLY | 2 | Galería | 4169Fotodetalle0.jpg,4169Fotodetalle1.jpg,4169Fotodetalle2.jpg,4169Fotodetalle3.jpg | 4169Fotodetalle.png,4169FotoDetalle0.jpg,4169FotoDetalle1.jpg,4169Fotodetalle1.png,4169FotoDetalle2.jpg,4169Fotodetalle2.png,4169FotoDetalle3.jpg,4169Fotodetalle3.png,4169FotoDetalle4.jpg,4169FotoDetalle5.jpg,4169Fotoproducto.png
02/10/2026 18:07:25 | 28 | CAMBIO | 4169 | MOLY I | 3 | Imagen destacada | 4169Fotoproducto.png | 4169FotoProducto0.png
02/10/2026 18:07:25 | 28 | CAMBIO | 4169 | MOLY I | 3 | Galería | 4169Fotodetalle3.png | 4169Fotodetalle.png,4169FotoDetalle0.jpg,4169FotoDetalle1.jpg,4169Fotodetalle1.png,4169FotoDetalle2.jpg,4169Fotodetalle2.png,4169FotoDetalle3.jpg,4169Fotodetalle3.png,4169FotoDetalle4.jpg,4169FotoDetalle5.jpg,4169Fotoproducto.png
02/10/2026 18:07:25 | 28 | CAMBIO | 4170 | MOLY II | 4 | Imagen destacada | 4170Fotoproducto0.png | 4170FotoProducto0.png
02/10/2026 18:07:25 | 28 | CAMBIO | 4170 | MOLY II | 4 | Galería | 4170Fotodetalle0.jpg,4170Fotodetalle1.jpg,4170Fotodetalle2.jpg,4170Fotodetalle3.jpg | 4170Fotodetalle.png,4170FotoDetalle0.jpg,4170Fotodetalle1.png,4170Fotodetalle2.png,4170Fotodetalle3.png,4170Fotoproducto.png,4170FotoProducto1.png,4170FotoProducto2.png
02/10/2026 18:07:25 | 28 | CAMBIO | 4177 | KATO | 5 | Imagen destacada | 4177Fotoproducto.png | 4177Fotoproducto0.png
02/10/2026 18:07:25 | 28 | CAMBIO | 4177 | KATO | 5 | Galería | 4177Fotodetalle.png | 4177Fotodetalle2.png,4177Fotodetalle3.png,4177Fotodetalle4.png,4177Fotodetalle5.png,4177Fotoproducto.jpg,4177Fotoproducto1.png
02/10/2026 18:07:25 | 28 | CAMBIO | 4179 | ORTHOG | 6 | Imagen destacada | 4179Fotoproducto0.png | 4179FotoProducto0.png
02/10/2026 18:07:25 | 28 | CAMBIO | 4179 | ORTHOG | 6 | Galería | 4179Fotodetalle0.jpg,4179Fotodetalle1.jpg,4179Fotodetalle2.jpg,4179Fotodetalle3.jpg | 4179FotoDetalle0.jpg,4179FotoDetalle1.jpg,4179FotoDetalle2.jpg,4179FotoDetalle3.jpg,4179FotoProducto1.png
02/10/2026 18:07:25 | 28 | CAMBIO | 4179 | ORTHOG I BL | 7 | Imagen destacada | 4179Fotoproducto0.png | 4179FotoProducto0.png
02/10/2026 18:07:25 | 28 | CAMBIO | 4179 | ORTHOG I BL | 7 | Galería | 4179Fotodetalle0.jpg,4179Fotodetalle1.jpg,4179Fotodetalle2.jpg,4179Fotodetalle3.jpg | 4179FotoDetalle0.jpg,4179FotoDetalle1.jpg,4179FotoDetalle2.jpg,4179FotoDetalle3.jpg,4179FotoProducto1.png
02/10/2026 18:07:25 | 28 | CAMBIO | 4180 | ORTHOG I NG | 8 | Imagen destacada | 4180Fotoproducto0.png | 4180FotoProducto0.png
02/10/2026 18:07:25 | 28 | CAMBIO | 4180 | ORTHOG I NG | 8 | Galería | 4180Fotodetalle0.jpg,4180Fotodetalle1.jpg,4180Fotodetalle2.jpg,4180Fotodetalle3.jpg | 4180FotoDetalle0.jpg,4180FotoDetalle1.jpg,4180FotoDetalle2.jpg,4180FotoProducto1.png
02/10/2026 18:07:25 | 28 | CAMBIO | 4181 | ALOUMI | 9 | Galería | 4181Fotodetalle0.jpg,4181Fotodetalle1.jpg,4181Fotodetalle2.jpg,4181Fotodetalle3.jpg | 4181Fotodetalle.png,4181FotoDetalle0.jpg,4181FotoDetalle1.jpg,4181Fotodetalle1.png,4181FotoDetalle2.jpg,4181FotoDetalle3.jpg,4181FotoProducto1.png
02/10/2026 18:07:25 | 28 | CAMBIO | 4182 | TETRA | 10 | Imagen destacada | 4182Fotoproducto.png | 4182Fotoproducto0.png
02/10/2026 18:07:25 | 28 | CAMBIO | 4182 | TETRA | 10 | Galería | 4182Fotodetalle0.jpg,4182Fotodetalle1.jpg,4182Fotodetalle2.jpg,4182Fotodetalle3.jpg | 4182Fotodetalle.png,4182FotoDetalle0.jpg,4182FotoDetalle1.jpg,4182Fotodetalle1.png,4182FotoDetalle2.jpg,4182Fotodetalle2.png,4182FotoDetalle3.jpg,4182FotoDetalle4.jpg,4182FotoDetalle5.jpg,4182Fotoproducto.png,4182FotoProducto1.png
02/10/2026 18:07:25 | 28 | CAMBIO | 4182 | TETRA BL | 11 | Galería | 4182Fotodetalle0.jpg,4182Fotodetalle1.jpg,4182Fotodetalle2.jpg,4182Fotodetalle3.jpg | 4182Fotodetalle.png,4182FotoDetalle0.jpg,4182FotoDetalle1.jpg,4182Fotodetalle1.png,4182FotoDetalle2.jpg,4182Fotodetalle2.png,4182FotoDetalle3.jpg,4182FotoDetalle4.jpg,4182FotoDetalle5.jpg,4182Fotoproducto.png,4182FotoProducto1.png
02/10/2026 18:07:25 | 28 | CAMBIO | 4183 | TETRA NG | 12 | Galería | 4183Fotodetalle0.jpg,4183Fotodetalle1.jpg,4183Fotodetalle2.jpg,4183Fotodetalle3.jpg | 4183Fotodetalle.png,4183FotoDetalle0.jpg,4183FotoDetalle1.jpg,4183Fotodetalle1.png,4183FotoDetalle2.jpg,4183Fotodetalle2.png,4183Fotodetalle3.png,4183Fotodetalle4.png,4183Fotoproducto.png,4183FotoProducto1.png
02/10/2026 18:07:25 | 28 | CAMBIO | 4184 | SKOTE | 13 | Imagen destacada | 4184Fotoproducto.png | 4184Fotoproducto0.png
02/10/2026 18:07:25 | 28 | CAMBIO | 4184 | SKOTE | 13 | Galería | 4184Fotodetalle0.jpg,4184Fotodetalle1.jpg,4184Fotodetalle2.jpg,4184Fotodetalle3.jpg | 4184Fotodetalle.png,4184FotoDetalle0.jpg,4184FotoDetalle1.jpg,4184Fotodetalle1.png,4184FotoDetalle2.jpg,4184Fotodetalle2.png,4184Fotoproducto.png,4184FotoProducto1.png
02/10/2026 18:07:25 | 28 | CAMBIO | 4184 | SKOTE BL | 14 | Galería | 4184Fotodetalle0.jpg,4184Fotodetalle1.jpg,4184Fotodetalle2.jpg,4184Fotodetalle3.jpg | 4184Fotodetalle.png,4184FotoDetalle0.jpg,4184FotoDetalle1.jpg,4184Fotodetalle1.png,4184FotoDetalle2.jpg,4184Fotodetalle2.png,4184Fotoproducto.png,4184FotoProducto1.png
02/10/2026 18:07:25 | 28 | CAMBIO | 4185 | SKOTE NG | 15 | Galería | 4185Fotodetalle0.jpg,4185Fotodetalle1.jpg,4185Fotodetalle2.jpg,4185Fotodetalle3.jpg | 4185Fotodetalle.png,4185FotoDetalle0.jpg,4185FotoDetalle1.jpg,4185Fotodetalle1.png,4185FotoDetalle2.jpg,4185Fotodetalle2.png,4185Fotodetalle3.png,4185Fotoproducto.png
02/10/2026 18:07:25 | 28 | CAMBIO | 4188 | DYO | 16 | Imagen destacada | 4188Fotoproducto.png | 4188Fotoproducto0.png
02/10/2026 18:07:25 | 28 | CAMBIO | 4188 | DYO | 16 | Galería | 4188Fotodetalle0.jpg,4188Fotodetalle1.jpg,4188Fotodetalle2.jpg,4188Fotodetalle3.jpg | 4188Fotodetalle.png,4188FotoDetalle0.jpg,4188FotoDetalle1.jpg,4188Fotodetalle1.png,4188FotoDetalle2.jpg,4188FotoDetalle4.jpg
02/10/2026 18:07:25 | 28 | CAMBIO | 4189 | KENTRO | 17 | Imagen destacada | 4189Fotoproducto.png | 4189FotoProducto0.png
02/10/2026 18:07:25 | 28 | CAMBIO | 4189 | KENTRO | 17 | Galería | 4189Fotodetalle0.jpg,4189Fotodetalle1.jpg,4189Fotodetalle2.jpg,4189Fotodetalle3.jpg | 4189Fotodetalle.png,4189FotoDetalle0.jpg,4189FotoDetalle1.jpg,4189Fotodetalle1.png,4189Fotodetalle2.png,4189FotoDetalle4.jpg,4189FotoDetalle6.jpg,4189FotoDetalle7.jpg,4189FotoDetalle8.jpg,4189Fotoproducto.png
02/10/2026 18:07:25 | 28 | CAMBIO | 4190 | KYKLO | 18 | Imagen destacada | 4190FotoProducto1.png | 4190FotoProducto0.png
02/10/2026 18:07:25 | 28 | CAMBIO | 4190 | KYKLO | 18 | Galería | 4190Fotodetalle.png | 4190Fotodetalle.png,4190FotoDetalle0.jpg,4190FotoDetalle1.jpg,4190Fotodetalle1.png,4190FotoDetalle2.jpg,4190FotoDetalle3.jpg,4190FotoDetalle4.jpg,4190Fotoproducto.png,4190FotoProducto1.png,4190FotoProducto2.png,4190FotoProducto3.jpg
02/10/2026 18:07:25 | 28 | CAMBIO | 4195 | STEGI | 19 | Imagen destacada | 4195Fotoproducto0.png | 4195FotoProducto0.png
02/10/2026 18:07:25 | 28 | BORRADO | 4195 | STEGI | 19 | Galería | 4195Fotodetalle0.jpg,4195Fotodetalle1.jpg,4195Fotodetalle2.jpg,4195Fotodetalle3.jpg |  | No se encontró en Drive.
02/10/2026 18:07:25 | 28 | CAMBIO | 4196 | KATHARO | 20 | Imagen destacada | 4196Fotoproducto0.png | 4196FotoProducto0.png
02/10/2026 18:07:25 | 28 | CAMBIO | 4196 | KATHARO | 20 | Galería | 4196Fotodetalle0.jpg,4196Fotodetalle1.jpg,4196Fotodetalle2.jpg,4196Fotodetalle3.jpg | 4196FotoDetalle0.jpg,4196FotoProducto1.png
02/10/2026 18:07:25 | 28 | CAMBIO | 4196 | KATHARO I BL | 21 | Imagen destacada | 4196Fotoproducto0.png | 4196FotoProducto0.png
02/10/2026 18:07:25 | 28 | CAMBIO | 4196 | KATHARO I BL | 21 | Galería | 4196Fotodetalle0.jpg,4196Fotodetalle1.jpg,4196Fotodetalle2.jpg,4196Fotodetalle3.jpg | 4196FotoDetalle0.jpg,4196FotoProducto1.png
02/10/2026 18:07:25 | 28 | CAMBIO | 4197 | KATHARO I NG | 22 | Imagen destacada | 4197Fotoproducto0.png | 4197FotoProducto0.png
02/10/2026 18:07:25 | 28 | CAMBIO | 4197 | KATHARO I NG | 22 | Galería | 4197Fotodetalle0.jpg,4197Fotodetalle1.jpg,4197Fotodetalle2.jpg,4197Fotodetalle3.jpg | 4197FotoDetalle0.jpg,4197FotoProducto1.png
02/10/2026 18:07:25 | 28 | CAMBIO | 4198 | KATHARO II BL | 23 | Imagen destacada | 4198Fotoproducto0.png | 4198FotoProducto0.png
02/10/2026 18:07:25 | 28 | CAMBIO | 4198 | KATHARO II BL | 23 | Galería | 4198Fotodetalle0.jpg,4198Fotodetalle1.jpg,4198Fotodetalle2.jpg,4198Fotodetalle3.jpg | 4198FotoDetalle0.jpg,4198FotoProducto1.png,4198FotoProducto2.png
02/10/2026 18:07:25 | 28 | CAMBIO | 4199 | KATHARO II NG | 24 | Imagen destacada | 4199Fotoproducto0.png | 4199FotoProducto0.png
02/10/2026 18:07:25 | 28 | CAMBIO | 4199 | KATHARO II NG | 24 | Galería | 4199Fotodetalle0.jpg,4199Fotodetalle1.jpg,4199Fotodetalle2.jpg,4199Fotodetalle3.jpg | 4199FotoDetalle0.jpg,4199FotoProducto1.png
02/10/2026 18:07:25 | 28 | CAMBIO | 4200 | KATHARO III BL | 25 | Imagen destacada | 4200Fotoproducto0.png | 4200FotoProducto0.png
02/10/2026 18:07:25 | 28 | CAMBIO | 4200 | KATHARO III BL | 25 | Galería | 4200Fotodetalle0.jpg,4200Fotodetalle1.jpg,4200Fotodetalle2.jpg,4200Fotodetalle3.jpg | 4200FotoDetalle0.jpg,4200FotoProducto1.png,4200FotoProducto2.png
02/10/2026 18:07:25 | 28 | CAMBIO | 4201 | KATHARO III NG | 26 | Imagen destacada | 4201Fotoproducto0.png | 4201FotoProducto0.png
02/10/2026 18:07:25 | 28 | CAMBIO | 4201 | KATHARO III NG | 26 | Galería | 4201Fotodetalle0.jpg,4201Fotodetalle1.jpg,4201Fotodetalle2.jpg,4201Fotodetalle3.jpg | 4201FotoDetalle0.jpg,4201FotoProducto1.png
02/10/2026 18:07:25 | 28 | CAMBIO | 4202 | KATHARO IV BL | 27 | Imagen destacada | 4202Fotoproducto0.png | 4202FotoProducto0.png
02/10/2026 18:07:25 | 28 | CAMBIO | 4202 | KATHARO IV BL | 27 | Galería | 4202Fotodetalle0.jpg,4202Fotodetalle1.jpg,4202Fotodetalle2.jpg,4202Fotodetalle3.jpg | 4202FotoDetalle0.jpg,4202FotoProducto0 (2).png,4202FotoProducto0 (3).png
02/10/2026 18:07:25 | 28 | CAMBIO | 4203 | KATHARO IV NG | 28 | Imagen destacada | 4203Fotoproducto0.png | 4203FotoProducto0.png
02/10/2026 18:07:25 | 28 | CAMBIO | 4203 | KATHARO IV NG | 28 | Galería | 4203Fotodetalle0.jpg,4203Fotodetalle1.jpg,4203Fotodetalle2.jpg,4203Fotodetalle3.jpg | 4203FotoDetalle0.jpg,4203FotoDetalle2.jpg,4203FotoDetalle3.jpg,4203FotoDetalle4.jpg,4203FotoDetalle5.jpg,4203FotoDetalle6.jpg,4203FotoDetalle7.jpg,4203FotoDetalle8.jpg,4203FotoDetalle9.jpg,4203FotoDetalle10.jpg,4203FotoProducto1.png,4203FotoProducto2.png
02/10/2026 18:07:25 | 28 | CAMBIO | 4204 | KATHARO SW | 29 | Galería | 4204Fotodetalle0.jpg,4204Fotodetalle1.jpg,4204Fotodetalle2.jpg,4204Fotodetalle3.jpg | 4204Fotoproducto1.jpg,4204Fotoproducto1.png
02/10/2026 18:07:25 | 28 | CAMBIO | 4204 | KATHARO SW BL | 30 | Galería | 4204Fotodetalle0.jpg,4204Fotodetalle1.jpg,4204Fotodetalle2.jpg,4204Fotodetalle3.jpg | 4204Fotoproducto1.jpg,4204Fotoproducto1.png
02/10/2026 18:07:25 | 28 | CAMBIO | 4205 | KATHARO SW NG | 31 | Galería | 4205FotoDetalle0.jpg | 4205FotoDetalle0.jpg,4205Fotoproducto1.jpg,4205Fotoproducto1.png
02/10/2026 18:07:25 | 28 | CAMBIO | 4217 | ORTHOG II NG | 32 | Imagen destacada | 4217Fotoproducto.png | 4217Fotoproducto0.png
02/10/2026 18:07:25 | 28 | CAMBIO | 4217 | ORTHOG II NG | 32 | Galería | 4217Fotodetalle4.png | 4217Fotodetalle.png,4217FotoDetalle0.jpg,4217FotoDetalle1.jpg,4217Fotodetalle1.png,4217Fotodetalle2.png,4217Fotodetalle3.png,4217Fotodetalle4.png,4217Fotoproducto.png,4217FotoProducto1.png,4217FotoProducto2.png,4217FotoProducto3.png
02/10/2026 18:07:25 | 28 | CAMBIO | 4232 | KATHARO SQ | 33 | Imagen destacada | 4232Fotoproducto0.png | 4232FotoProducto0.png
02/10/2026 18:07:25 | 28 | CAMBIO | 4232 | KATHARO SQ | 33 | Galería | 4232Fotodetalle0.jpg,4232Fotodetalle1.jpg,4232Fotodetalle2.jpg,4232Fotodetalle3.jpg | 4232FotoDetalle0.jpg,4232FotoProducto1.png,4232FotoProducto2.png
02/10/2026 18:07:25 | 28 | CAMBIO | 4232 | KATHARO IV SQ NG | 34 | Imagen destacada | 4232Fotoproducto0.png | 4232FotoProducto0.png
02/10/2026 18:07:25 | 28 | CAMBIO | 4232 | KATHARO IV SQ NG | 34 | Galería | 4232Fotodetalle0.jpg,4232Fotodetalle1.jpg,4232Fotodetalle2.jpg,4232Fotodetalle3.jpg | 4232FotoDetalle0.jpg,4232FotoProducto1.png,4232FotoProducto2.png
02/10/2026 18:07:25 | 28 | CAMBIO | 4233 | KATHARO IV SQ BL | 35 | Imagen destacada | 4233Fotoproducto0.png | 4233FotoProducto0.png
02/10/2026 18:07:25 | 28 | CAMBIO | 4233 | KATHARO IV SQ BL | 35 | Galería | 4233Fotodetalle0.jpg,4233Fotodetalle1.jpg,4233Fotodetalle2.jpg,4233Fotodetalle3.jpg | 4233FotoDetalle0.jpg,4233FotoProducto1.png
02/10/2026 18:07:25 | 28 | CAMBIO | 4244 | ISCH | 36 | Imagen destacada | 4244FotoProducto0.png | 4244Fotoproducto0.png
02/10/2026 18:07:25 | 28 | CAMBIO | 4244 | ISCH | 36 | Galería | 4244Fotodetalle.png | 4244Fotodetalle.png,4244FotoDetalle0.jpg,4244FotoDetalle1.jpg,4244Fotodetalle1.png,4244FotoDetalle2.jpg,4244Fotodetalle2.png,4244FotoDetalle3.jpg,4244Fotodetalle3.png,4244Fotodetalle4.png,4244FotoProducto1.png,4244FotoProducto2.png
02/10/2026 18:07:25 | 28 | CAMBIO | 4245 | PLEVRES | 37 | Imagen destacada | 4245Fotoproducto.png | 4245Fotoproducto0.png
02/10/2026 18:07:25 | 28 | CAMBIO | 4245 | PLEVRES | 37 | Galería | 4245Fotodetalle.png | 4245Fotodetalle.png,4245FotoDetalle0.jpg,4245FotoDetalle1.jpg,4245Fotodetalle1.png,4245Fotodetalle2.png,4245Fotoproducto.png
02/10/2026 18:07:25 | 28 | CAMBIO | 6031 | BEMUS | 38 | Imagen destacada | 6031Fotoproducto0.png | 6031FotoProducto0.png
02/10/2026 18:07:25 | 28 | BORRADO | 6031 | BEMUS | 38 | Galería | 6031Fotodetalle0.jpg,6031Fotodetalle1.jpg,6031Fotodetalle2.jpg,6031Fotodetalle3.jpg |  | No se encontró en Drive.
02/10/2026 18:07:25 | 28 | CAMBIO | 6032 | UNAI | 39 | Galería | 6032Fotodetalle0.jpg,6032Fotodetalle1.jpg,6032Fotodetalle2.jpg,6032Fotodetalle3.jpg | 6032Fotodetalle.png,6032FotoDetalle0.jpg,6032FotoDetalle1.jpg,6032Fotodetalle1.png,6032FotoDetalle2.jpg,6032Fotodetalle2.png,6032FotoDetalle3.jpg,6032FotoDetalle4.jpg,6032Fotoproducto1.jpg
02/10/2026 18:07:25 | 28 | BORRADO | 6033 | KOLDO | 40 | Galería | 6033Fotodetalle0.jpg,6033Fotodetalle1.jpg,6033Fotodetalle2.jpg,6033Fotodetalle3.jpg |  | No se encontró en Drive.
02/10/2026 18:07:25 | 28 | CAMBIO | 6034 | ACACIA | 41 | Imagen destacada | 6034Fotoproducto.png | 6034Fotoproducto0.png
02/10/2026 18:07:25 | 28 | CAMBIO | 6034 | ACACIA | 41 | Galería | 6034Fotodetalle0.jpg,6034Fotodetalle1.jpg,6034Fotodetalle2.jpg,6034Fotodetalle3.jpg | 6034Fotodetalle.png,6034Fotodetalle1.png,6034FotoDetalle3.jpg,6034FotoDetalle4.jpg,6034Fotodetalle4.png,6034Fotodetalle5.png,6034FotoDetalle6.jpg,6034FotoDetalle7.jpg,6034FotoDetalle8.jpg,6034FotoDetalle9.jpg,6034FotoDetalle10.jpg,6034FotoProducto1.png,6034FotoProducto3.png,6034FotoProducto4.png,6034FotoProducto5.png,6034FotoProducto7.png,6034FotoProducto8.png
02/10/2026 18:07:25 | 28 | CAMBIO | 6034 | ACACIA NG | 42 | Imagen destacada | 6034Fotoproducto.png | 6034Fotoproducto0.png
02/10/2026 18:07:25 | 28 | CAMBIO | 6034 | ACACIA NG | 42 | Galería | 6034Fotodetalle6.png | 6034Fotodetalle.png,6034Fotodetalle1.png,6034FotoDetalle3.jpg,6034FotoDetalle4.jpg,6034Fotodetalle4.png,6034Fotodetalle5.png,6034FotoDetalle6.jpg,6034FotoDetalle7.jpg,6034FotoDetalle8.jpg,6034FotoDetalle9.jpg,6034FotoDetalle10.jpg,6034FotoProducto1.png,6034FotoProducto3.png,6034FotoProducto4.png,6034FotoProducto5.png,6034FotoProducto7.png,6034FotoProducto8.png
02/10/2026 18:07:25 | 28 | CAMBIO | 6035 | ACACIA BL | 43 | Galería | 6035Fotodetalle0.jpg,6035Fotodetalle1.jpg,6035Fotodetalle2.jpg,6035Fotodetalle3.jpg | 6035FotoDetalle0.jpg,6035FotoDetalle1.jpg,6035Fotodetalle1.png,6035FotoDetalle2.jpg,6035Fotodetalle2.png,6035FotoDetalle3.jpg,6035Fotodetalle3.png,6035Fotodetalle4.png,6035FotoProducto1.png,6035FotoProducto3.png
02/10/2026 18:07:25 | 28 | BORRADO | 6036 | PATOMA | 44 | Galería | 6036Fotodetalle0.jpg,6036Fotodetalle1.jpg,6036Fotodetalle2.jpg,6036Fotodetalle3.jpg |  | No se encontró en Drive.
02/10/2026 18:07:25 | 28 | CAMBIO | 6037 | DION | 45 | Imagen destacada | 6037Fotoproducto0.png | 6037FotoProducto0.png
02/10/2026 18:07:25 | 28 | CAMBIO | 6037 | DION | 45 | Galería | 6037Fotodetalle0.jpg,6037Fotodetalle1.jpg,6037Fotodetalle2.jpg,6037Fotodetalle3.jpg | 6037Fotodetalle.png,6037FotoDetalle0.jpg,6037FotoDetalle1.jpg,6037Fotodetalle1.png,6037FotoDetalle2.jpg,6037Fotodetalle2.png,6037Fotodetalle3.png,6037Fotodetalle4.png,6037FotoProducto2.png
02/10/2026 18:07:25 | 28 | CAMBIO | 6038 | POLUX | 46 | Galería | 6038Fotodetalle0.jpg,6038Fotodetalle1.jpg,6038Fotodetalle2.jpg,6038Fotodetalle3.jpg | 6038Fotodetalle.png,6038Fotodetalle1.png,6038Fotodetalle2.png,6038Fotodetalle3.png,6038FotoProducto1.png,6038FotoProducto2.png,6038FotoProducto3.png
02/10/2026 18:07:25 | 28 | CAMBIO | 6039 | LETO | 47 | Imagen destacada | 6039FotoProducto3.png | 6039Fotoproducto0.png
02/10/2026 18:07:25 | 28 | CAMBIO | 6039 | LETO | 47 | Galería | 6039Fotodetalle.png | 6039Fotodetalle.png,6039FotoDetalle0.jpg,6039FotoDetalle1.jpg,6039Fotodetalle1.png,6039Fotodetalle2.png,6039FotoProducto1.png,6039FotoProducto3.png,6039FotoProducto4.png
02/10/2026 18:07:25 | 28 | CAMBIO | 6045 | EPICUR | 48 | Imagen destacada | 6045Fotoproducto0.png | 6045FotoProducto0.png
02/10/2026 18:07:25 | 28 | CAMBIO | 6045 | EPICUR | 48 | Galería | 6045Fotodetalle0.jpg,6045Fotodetalle1.jpg,6045Fotodetalle2.jpg,6045Fotodetalle3.jpg | 6045FotoDetalle0.jpg,6045FotoDetalle1.jpg,6045FotoDetalle2.jpg,6045FotoProducto1.png
02/10/2026 18:07:25 | 28 | CAMBIO | 6045 | EPICUR NG | 49 | Imagen destacada | 6045Fotoproducto0.png | 6045FotoProducto0.png
02/10/2026 18:07:25 | 28 | CAMBIO | 6045 | EPICUR NG | 49 | Galería | 6045Fotodetalle0.jpg,6045Fotodetalle1.jpg,6045Fotodetalle2.jpg,6045Fotodetalle3.jpg | 6045FotoDetalle0.jpg,6045FotoDetalle1.jpg,6045FotoDetalle2.jpg,6045FotoProducto1.png
02/10/2026 18:07:25 | 28 | CAMBIO | 6046 | EPICUR BL | 50 | Imagen destacada | 6046Fotoproducto0.png | 6046FotoProducto0.png
02/10/2026 18:07:25 | 28 | CAMBIO | 6046 | EPICUR BL | 50 | Galería | 6046Fotodetalle0.jpg,6046Fotodetalle1.jpg,6046Fotodetalle2.jpg,6046Fotodetalle3.jpg | 6046FotoDetalle0.jpg,6046FotoDetalle1.jpg,6046FotoProducto1.png
02/10/2026 18:07:25 | 28 | CAMBIO | 6096 | AKE | 51 | Imagen destacada | 6096Fotoproducto0.png | 6096FotoProducto0.png
02/10/2026 18:07:25 | 28 | BORRADO | 6096 | AKE | 51 | Galería | 6096Fotodetalle0.jpg,6096Fotodetalle1.jpg,6096Fotodetalle2.jpg,6096Fotodetalle3.jpg |  | No se encontró en Drive.
02/10/2026 18:07:25 | 28 | CAMBIO | 6096 | AKE I BL | 52 | Imagen destacada | 6096Fotoproducto0.png | 6096FotoProducto0.png
02/10/2026 18:07:25 | 28 | BORRADO | 6096 | AKE I BL | 52 | Galería | 6096Fotodetalle0.jpg,6096Fotodetalle1.jpg,6096Fotodetalle2.jpg,6096Fotodetalle3.jpg |  | No se encontró en Drive.
02/10/2026 18:07:25 | 28 | CAMBIO | 6097 | AXE | 53 | Imagen destacada | 6097Fotoproducto0.png | 6097FotoProducto0.png
02/10/2026 18:07:25 | 28 | BORRADO | 6097 | AXE | 53 | Galería | 6097Fotodetalle0.jpg,6097Fotodetalle1.jpg,6097Fotodetalle2.jpg,6097Fotodetalle3.jpg |  | No se encontró en Drive.
02/10/2026 18:07:25 | 28 | CAMBIO | 6097 | AXE I BL | 54 | Imagen destacada | 6097Fotoproducto0.png | 6097FotoProducto0.png
02/10/2026 18:07:25 | 28 | BORRADO | 6097 | AXE I BL | 54 | Galería | 6097Fotodetalle0.jpg,6097Fotodetalle1.jpg,6097Fotodetalle2.jpg,6097Fotodetalle3.jpg |  | No se encontró en Drive.
02/10/2026 18:07:25 | 28 | CAMBIO | 6098 | AXE I NG | 55 | Imagen destacada | 6098Fotoproducto0.png | 6098FotoProducto0.png
02/10/2026 18:07:25 | 28 | BORRADO | 6098 | AXE I NG | 55 | Galería | 6098Fotodetalle0.jpg,6098Fotodetalle1.jpg,6098Fotodetalle2.jpg,6098Fotodetalle3.jpg |  | No se encontró en Drive.
02/10/2026 18:07:25 | 28 | CAMBIO | 6099 | BERSH | 56 | Imagen destacada | 6099Fotoproducto0.png | 6099FotoProducto0.png
02/10/2026 18:07:25 | 28 | BORRADO | 6099 | BERSH | 56 | Galería | 6099Fotodetalle0.jpg,6099Fotodetalle1.jpg,6099Fotodetalle2.jpg,6099Fotodetalle3.jpg |  | No se encontró en Drive.
02/10/2026 18:07:25 | 28 | CAMBIO | 6099 | BERSH I BL | 57 | Imagen destacada | 6099Fotoproducto0.png | 6099FotoProducto0.png
02/10/2026 18:07:25 | 28 | BORRADO | 6099 | BERSH I BL | 57 | Galería | 6099Fotodetalle0.jpg,6099Fotodetalle1.jpg,6099Fotodetalle2.jpg,6099Fotodetalle3.jpg |  | No se encontró en Drive.
02/10/2026 18:07:25 | 28 | CAMBIO | 6100 | BERSH I BLN | 58 | Imagen destacada | 6100Fotoproducto0.png | 6100FotoProducto0.png
02/10/2026 18:07:25 | 28 | BORRADO | 6100 | BERSH I BLN | 58 | Galería | 6100Fotodetalle0.jpg,6100Fotodetalle1.jpg,6100Fotodetalle2.jpg,6100Fotodetalle3.jpg |  | No se encontró en Drive.
02/10/2026 18:07:25 | 28 | CAMBIO | 6101 | BERSH I NG | 59 | Imagen destacada | 6101Fotoproducto0.png | 6101FotoProducto0.png
02/10/2026 18:07:25 | 28 | BORRADO | 6101 | BERSH I NG | 59 | Galería | 6101Fotodetalle0.jpg,6101Fotodetalle1.jpg,6101Fotodetalle2.jpg,6101Fotodetalle3.jpg |  | No se encontró en Drive.
02/10/2026 18:07:25 | 28 | CAMBIO | 6102 | CUFA | 60 | Imagen destacada | 6102Fotoproducto0.png | 6102FotoProducto0.png
02/10/2026 18:07:25 | 28 | BORRADO | 6102 | CUFA | 60 | Galería | 6102Fotodetalle0.jpg,6102Fotodetalle1.jpg,6102Fotodetalle2.jpg,6102Fotodetalle3.jpg |  | No se encontró en Drive.
02/10/2026 18:07:25 | 28 | CAMBIO | 6102 | CUFA I BL | 61 | Imagen destacada | 6102Fotoproducto0.png | 6102FotoProducto0.png
02/10/2026 18:07:25 | 28 | BORRADO | 6102 | CUFA I BL | 61 | Galería | 6102Fotodetalle0.jpg,6102Fotodetalle1.jpg,6102Fotodetalle2.jpg,6102Fotodetalle3.jpg |  | No se encontró en Drive.
02/10/2026 18:07:25 | 28 | CAMBIO | 6103 | CUFA I NG | 62 | Imagen destacada | 6103Fotoproducto0.png | 6103FotoProducto0.png
02/10/2026 18:07:25 | 28 | BORRADO | 6103 | CUFA I NG | 62 | Galería | 6103Fotodetalle0.jpg,6103Fotodetalle1.jpg,6103Fotodetalle2.jpg,6103Fotodetalle3.jpg |  | No se encontró en Drive.
02/10/2026 18:07:25 | 28 | CAMBIO | 6104 | DEB | 63 | Imagen destacada | 6104Fotoproducto0.png | 6104FotoProducto0.png
02/10/2026 18:07:25 | 28 | BORRADO | 6104 | DEB | 63 | Galería | 6104Fotodetalle0.jpg,6104Fotodetalle1.jpg,6104Fotodetalle2.jpg,6104Fotodetalle3.jpg |  | No se encontró en Drive.
02/10/2026 18:07:25 | 28 | CAMBIO | 6104 | DEB I BL | 64 | Imagen destacada | 6104Fotoproducto0.png | 6104FotoProducto0.png
02/10/2026 18:07:25 | 28 | BORRADO | 6104 | DEB I BL | 64 | Galería | 6104Fotodetalle0.jpg,6104Fotodetalle1.jpg,6104Fotodetalle2.jpg,6104Fotodetalle3.jpg |  | No se encontró en Drive.
02/10/2026 18:07:25 | 28 | CAMBIO | 6106 | EMI I BL | 65 | Imagen destacada | 6106Fotoproducto0.png | 6106FotoProducto0.png
02/10/2026 18:07:25 | 28 | BORRADO | 6106 | EMI I BL | 65 | Galería | 6106Fotodetalle0.jpg,6106Fotodetalle1.jpg,6106Fotodetalle2.jpg,6106Fotodetalle3.jpg |  | No se encontró en Drive.
02/10/2026 18:07:25 | 28 | CAMBIO | 6108 | FACH | 66 | Imagen destacada | 6108Fotoproducto0.png | 6108FotoProducto0.png
02/10/2026 18:07:25 | 28 | BORRADO | 6108 | FACH | 66 | Galería | 6108Fotodetalle0.jpg,6108Fotodetalle1.jpg,6108Fotodetalle2.jpg,6108Fotodetalle3.jpg |  | No se encontró en Drive.
02/10/2026 18:07:25 | 28 | CAMBIO | 6108 | FACH l BL | 67 | Imagen destacada | 6108Fotoproducto0.png | 6108FotoProducto0.png
02/10/2026 18:07:25 | 28 | BORRADO | 6108 | FACH l BL | 67 | Galería | 6108Fotodetalle0.jpg,6108Fotodetalle1.jpg,6108Fotodetalle2.jpg,6108Fotodetalle3.jpg |  | No se encontró en Drive.
02/10/2026 18:07:25 | 28 | CAMBIO | 6109 | FACH l NG | 68 | Imagen destacada | 6109Fotoproducto0.png | 6109FotoProducto0.png
02/10/2026 18:07:25 | 28 | BORRADO | 6109 | FACH l NG | 68 | Galería | 6109Fotodetalle0.jpg,6109Fotodetalle1.jpg,6109Fotodetalle2.jpg,6109Fotodetalle3.jpg |  | No se encontró en Drive.
02/10/2026 18:07:25 | 28 | CAMBIO | 6112 | IOJU | 69 | Imagen destacada | 6112Fotoproducto0.png | 6112FotoProducto0.png
02/10/2026 18:07:25 | 28 | BORRADO | 6112 | IOJU | 69 | Galería | 6112Fotodetalle0.jpg,6112Fotodetalle1.jpg,6112Fotodetalle2.jpg,6112Fotodetalle3.jpg |  | No se encontró en Drive.
02/10/2026 18:07:25 | 28 | CAMBIO | 6113 | IOJU I NG | 70 | Imagen destacada | 6113Fotoproducto0.png | 6113FotoProducto0.png
02/10/2026 18:07:25 | 28 | BORRADO | 6113 | IOJU I NG | 70 | Galería | 6113Fotodetalle0.jpg,6113Fotodetalle1.jpg,6113Fotodetalle2.jpg,6113Fotodetalle3.jpg |  | No se encontró en Drive.
02/10/2026 18:07:25 | 28 | CAMBIO | 6116 | LOA | 71 | Imagen destacada | 6116Fotoproducto0.png | 6116FotoProducto0.png
02/10/2026 18:07:25 | 28 | BORRADO | 6116 | LOA | 71 | Galería | 6116Fotodetalle0.jpg,6116Fotodetalle1.jpg,6116Fotodetalle2.jpg,6116Fotodetalle3.jpg |  | No se encontró en Drive.
02/10/2026 18:07:25 | 28 | CAMBIO | 6116 | LOA I BL | 72 | Imagen destacada | 6116Fotoproducto0.png | 6116FotoProducto0.png
02/10/2026 18:07:25 | 28 | BORRADO | 6116 | LOA I BL | 72 | Galería | 6116Fotodetalle0.jpg,6116Fotodetalle1.jpg,6116Fotodetalle2.jpg,6116Fotodetalle3.jpg |  | No se encontró en Drive.
02/10/2026 18:07:25 | 28 | CAMBIO | 6117 | LOA I NG | 73 | Imagen destacada | 6117Fotoproducto0.png | 6117FotoProducto0.png
02/10/2026 18:07:25 | 28 | BORRADO | 6117 | LOA I NG | 73 | Galería | 6117Fotodetalle0.jpg,6117Fotodetalle1.jpg,6117Fotodetalle2.jpg,6117Fotodetalle3.jpg |  | No se encontró en Drive.
02/10/2026 18:07:25 | 28 | CAMBIO | 6118 | MATT | 74 | Imagen destacada | 6118Fotoproducto0.png | 6118FotoProducto0.png
02/10/2026 18:07:25 | 28 | BORRADO | 6118 | MATT | 74 | Galería | 6118Fotodetalle0.jpg,6118Fotodetalle1.jpg,6118Fotodetalle2.jpg,6118Fotodetalle3.jpg |  | No se encontró en Drive.
02/10/2026 18:07:25 | 28 | CAMBIO | 6118 | MATT l BL | 75 | Imagen destacada | 6118Fotoproducto0.png | 6118FotoProducto0.png
02/10/2026 18:07:25 | 28 | BORRADO | 6118 | MATT l BL | 75 | Galería | 6118Fotodetalle0.jpg,6118Fotodetalle1.jpg,6118Fotodetalle2.jpg,6118Fotodetalle3.jpg |  | No se encontró en Drive.
02/10/2026 18:07:25 | 28 | CAMBIO | 6119 | MATT l BLNG | 76 | Imagen destacada | 6119Fotoproducto0.png | 6119FotoProducto0.png
02/10/2026 18:07:25 | 28 | BORRADO | 6119 | MATT l BLNG | 76 | Galería | 6119Fotodetalle0.jpg,6119Fotodetalle1.jpg,6119Fotodetalle2.jpg,6119Fotodetalle3.jpg |  | No se encontró en Drive.
02/10/2026 18:07:25 | 28 | CAMBIO | 6120 | MATT l NG | 77 | Imagen destacada | 6120Fotoproducto0.png | 6120FotoProducto0.png
02/10/2026 18:07:25 | 28 | BORRADO | 6120 | MATT l NG | 77 | Galería | 6120Fotodetalle0.jpg,6120Fotodetalle1.jpg,6120Fotodetalle2.jpg,6120Fotodetalle3.jpg |  | No se encontró en Drive.
02/10/2026 18:07:25 | 28 | CAMBIO | 6123 | MATT ll NG | 78 | Imagen destacada | 6123Fotoproducto0.png | 6123FotoProducto0.png
02/10/2026 18:07:25 | 28 | BORRADO | 6123 | MATT ll NG | 78 | Galería | 6123Fotodetalle0.jpg,6123Fotodetalle1.jpg,6123Fotodetalle2.jpg,6123Fotodetalle3.jpg |  | No se encontró en Drive.
02/10/2026 18:07:25 | 28 | CAMBIO | 6125 | ONA | 79 | Imagen destacada | 6125Fotoproducto0.png | 6125FotoProducto0.png
02/10/2026 18:07:25 | 28 | BORRADO | 6125 | ONA | 79 | Galería | 6125Fotodetalle0.jpg,6125Fotodetalle1.jpg,6125Fotodetalle2.jpg,6125Fotodetalle3.jpg |  | No se encontró en Drive.
02/10/2026 18:07:25 | 28 | CAMBIO | 6126 | ONA l BLNG | 80 | Imagen destacada | 6126Fotoproducto0.png | 6126FotoProducto0.png
02/10/2026 18:07:25 | 28 | BORRADO | 6126 | ONA l BLNG | 80 | Galería | 6126Fotodetalle0.jpg,6126Fotodetalle1.jpg,6126Fotodetalle2.jpg,6126Fotodetalle3.jpg |  | No se encontró en Drive.
02/10/2026 18:07:25 | 28 | CAMBIO | 6127 | ONA l NG | 81 | Imagen destacada | 6127Fotoproducto0.png | 6127FotoProducto0.png
02/10/2026 18:07:25 | 28 | BORRADO | 6127 | ONA l NG | 81 | Galería | 6127Fotodetalle0.jpg,6127Fotodetalle1.jpg,6127Fotodetalle2.jpg,6127Fotodetalle3.jpg |  | No se encontró en Drive.
02/10/2026 18:07:25 | 28 | CAMBIO | 6128 | ONA ll BL | 82 | Imagen destacada | 6128Fotoproducto0.png | 6128FotoProducto0.png
02/10/2026 18:07:25 | 28 | BORRADO | 6128 | ONA ll BL | 82 | Galería | 6128Fotodetalle0.jpg,6128Fotodetalle1.jpg,6128Fotodetalle2.jpg,6128Fotodetalle3.jpg |  | No se encontró en Drive.
02/10/2026 18:07:25 | 28 | CAMBIO | 6129 | ONA ll BLNG | 83 | Imagen destacada | 6129Fotoproducto0.png | 6129FotoProducto0.png
02/10/2026 18:07:25 | 28 | BORRADO | 6129 | ONA ll BLNG | 83 | Galería | 6129Fotodetalle0.jpg,6129Fotodetalle1.jpg,6129Fotodetalle2.jpg,6129Fotodetalle3.jpg |  | No se encontró en Drive.
02/10/2026 18:07:25 | 28 | CAMBIO | 6130 | ONA ll NG | 84 | Imagen destacada | 6130Fotoproducto0.png | 6130FotoProducto0.png
02/10/2026 18:07:25 | 28 | BORRADO | 6130 | ONA ll NG | 84 | Galería | 6130Fotodetalle0.jpg,6130Fotodetalle1.jpg,6130Fotodetalle2.jpg,6130Fotodetalle3.jpg |  | No se encontró en Drive.
02/10/2026 18:07:25 | 28 | CAMBIO | 6131 | RAMI I BL | 85 | Imagen destacada | 6131Fotoproducto0.png | 6131FotoProducto0.png
02/10/2026 18:07:25 | 28 | BORRADO | 6131 | RAMI I BL | 85 | Galería | 6131Fotodetalle0.jpg,6131Fotodetalle1.jpg,6131Fotodetalle2.jpg,6131Fotodetalle3.jpg |  | No se encontró en Drive.
02/10/2026 18:07:25 | 28 | CAMBIO | 6132 | RITA | 86 | Imagen destacada | 6132Fotoproducto0.png | 6132FotoProducto0.png
02/10/2026 18:07:25 | 28 | BORRADO | 6132 | RITA | 86 | Galería | 6132Fotodetalle0.jpg,6132Fotodetalle1.jpg,6132Fotodetalle2.jpg,6132Fotodetalle3.jpg |  | No se encontró en Drive.
02/10/2026 18:07:25 | 28 | CAMBIO | 6132 | RITA I BL | 87 | Imagen destacada | 6132Fotoproducto0.png | 6132FotoProducto0.png
02/10/2026 18:07:25 | 28 | BORRADO | 6132 | RITA I BL | 87 | Galería | 6132Fotodetalle0.jpg,6132Fotodetalle1.jpg,6132Fotodetalle2.jpg,6132Fotodetalle3.jpg |  | No se encontró en Drive.
02/10/2026 18:07:25 | 28 | CAMBIO | 6133 | RITA I NG | 88 | Imagen destacada | 6133Fotoproducto0.png | 6133FotoProducto0.png
02/10/2026 18:07:25 | 28 | BORRADO | 6133 | RITA I NG | 88 | Galería | 6133Fotodetalle0.jpg,6133Fotodetalle1.jpg,6133Fotodetalle2.jpg,6133Fotodetalle3.jpg |  | No se encontró en Drive.
02/10/2026 18:07:25 | 28 | CAMBIO | 6134 | SEB | 89 | Imagen destacada | 6134Fotoproducto0.png | 6134FotoProducto0.png
02/10/2026 18:07:25 | 28 | BORRADO | 6134 | SEB | 89 | Galería | 6134Fotodetalle0.jpg,6134Fotodetalle1.jpg,6134Fotodetalle2.jpg,6134Fotodetalle3.jpg |  | No se encontró en Drive.
02/10/2026 18:07:25 | 28 | CAMBIO | 6135 | SEB I BLNG | 90 | Imagen destacada | 6135Fotoproducto0.png | 6135FotoProducto0.png
02/10/2026 18:07:25 | 28 | BORRADO | 6135 | SEB I BLNG | 90 | Galería | 6135Fotodetalle0.jpg,6135Fotodetalle1.jpg,6135Fotodetalle2.jpg,6135Fotodetalle3.jpg |  | No se encontró en Drive.
02/10/2026 18:07:25 | 28 | CAMBIO | 6136 | SEB I NG | 91 | Imagen destacada | 6136Fotoproducto0.png | 6136FotoProducto0.png
02/10/2026 18:07:25 | 28 | BORRADO | 6136 | SEB I NG | 91 | Galería | 6136Fotodetalle0.jpg,6136Fotodetalle1.jpg,6136Fotodetalle2.jpg,6136Fotodetalle3.jpg |  | No se encontró en Drive.
02/10/2026 18:07:25 | 28 | CAMBIO | 6138 | ZALO I BL | 92 | Imagen destacada | 6138Fotoproducto0.png | 6138FotoProducto0.png
02/10/2026 18:07:25 | 28 | BORRADO | 6138 | ZALO I BL | 92 | Galería | 6138Fotodetalle0.jpg,6138Fotodetalle1.jpg,6138Fotodetalle2.jpg,6138Fotodetalle3.jpg |  | No se encontró en Drive.
02/10/2026 18:07:25 | 28 | CAMBIO | 6323 | AXE ll BL | 93 | Imagen destacada | 6323Fotoproducto0.png | 6323FotoProducto0.png
02/10/2026 18:07:25 | 28 | BORRADO | 6323 | AXE ll BL | 93 | Galería | 6323Fotodetalle0.jpg,6323Fotodetalle1.jpg,6323Fotodetalle2.jpg,6323Fotodetalle3.jpg |  | No se encontró en Drive.
02/10/2026 18:07:25 | 28 | CAMBIO | 6324 | AXE ll NG | 94 | Imagen destacada | 6324Fotoproducto0.png | 6324FotoProducto0.png
02/10/2026 18:07:25 | 28 | BORRADO | 6324 | AXE ll NG | 94 | Galería | 6324Fotodetalle0.jpg,6324Fotodetalle1.jpg,6324Fotodetalle2.jpg,6324Fotodetalle3.jpg |  | No se encontró en Drive.
02/10/2026 18:07:25 | 28 | CAMBIO | 6325 | FACH ll BL | 95 | Imagen destacada | 6325Fotoproducto0.png | 6325FotoProducto0.png
02/10/2026 18:07:25 | 28 | BORRADO | 6325 | FACH ll BL | 95 | Galería | 6325Fotodetalle0.jpg,6325Fotodetalle1.jpg,6325Fotodetalle2.jpg,6325Fotodetalle3.jpg |  | No se encontró en Drive.
02/10/2026 18:07:25 | 28 | CAMBIO | 6327 | JEN | 96 | Imagen destacada | 6327Fotoproducto0.png | 6327FotoProducto0.png
02/10/2026 18:07:25 | 28 | BORRADO | 6327 | JEN | 96 | Galería | 6327Fotodetalle0.jpg,6327Fotodetalle1.jpg,6327Fotodetalle2.jpg,6327Fotodetalle3.jpg |  | No se encontró en Drive.
02/10/2026 18:07:25 | 28 | CAMBIO | 6327 | JEN I BL | 97 | Imagen destacada | 6327Fotoproducto0.png | 6327FotoProducto0.png
02/10/2026 18:07:25 | 28 | BORRADO | 6327 | JEN I BL | 97 | Galería | 6327Fotodetalle0.jpg,6327Fotodetalle1.jpg,6327Fotodetalle2.jpg,6327Fotodetalle3.jpg |  | No se encontró en Drive.
02/10/2026 18:07:25 | 28 | CAMBIO | 6328 | JEN I NG | 98 | Imagen destacada | 6328Fotoproducto0.png | 6328FotoProducto0.png
02/10/2026 18:07:25 | 28 | BORRADO | 6328 | JEN I NG | 98 | Galería | 6328Fotodetalle0.jpg,6328Fotodetalle1.jpg,6328Fotodetalle2.jpg,6328Fotodetalle3.jpg |  | No se encontró en Drive.
02/10/2026 18:07:25 | 28 | CAMBIO | 6329 | MAG I BL | 99 | Imagen destacada | 6329Fotoproducto0.png | 6329FotoProducto0.png
02/10/2026 18:07:25 | 28 | BORRADO | 6329 | MAG I BL | 99 | Galería | 6329Fotodetalle0.jpg,6329Fotodetalle1.jpg,6329Fotodetalle2.jpg,6329Fotodetalle3.jpg |  | No se encontró en Drive.
02/10/2026 18:07:25 | 28 | CAMBIO | 6330 | MAG I NG | 100 | Imagen destacada | 6330Fotoproducto0.png | 6330FotoProducto0.png
02/10/2026 18:07:25 | 28 | BORRADO | 6330 | MAG I NG | 100 | Galería | 6330Fotodetalle0.jpg,6330Fotodetalle1.jpg,6330Fotodetalle2.jpg,6330Fotodetalle3.jpg |  | No se encontró en Drive.
02/10/2026 18:07:25 | 28 | CAMBIO | 6331 | NAT | 101 | Imagen destacada | 6331Fotoproducto0.png | 6331FotoProducto0.png
02/10/2026 18:07:25 | 28 | BORRADO | 6331 | NAT | 101 | Galería | 6331Fotodetalle0.jpg,6331Fotodetalle1.jpg,6331Fotodetalle2.jpg,6331Fotodetalle3.jpg |  | No se encontró en Drive.
02/10/2026 18:07:25 | 28 | CAMBIO | 6331 | NAT I BL | 102 | Imagen destacada | 6331Fotoproducto0.png | 6331FotoProducto0.png
02/10/2026 18:07:25 | 28 | BORRADO | 6331 | NAT I BL | 102 | Galería | 6331Fotodetalle0.jpg,6331Fotodetalle1.jpg,6331Fotodetalle2.jpg,6331Fotodetalle3.jpg |  | No se encontró en Drive.
02/10/2026 18:07:25 | 28 | CAMBIO | 6332 | NAT I NG | 103 | Imagen destacada | 6332Fotoproducto0.png | 6332FotoProducto0.png
02/10/2026 18:07:25 | 28 | BORRADO | 6332 | NAT I NG | 103 | Galería | 6332Fotodetalle0.jpg,6332Fotodetalle1.jpg,6332Fotodetalle2.jpg,6332Fotodetalle3.jpg |  | No se encontró en Drive.
02/10/2026 18:07:25 | 28 | CAMBIO | 6383 | ORTHOG II BL | 104 | Imagen destacada | 6383Fotoproducto.png | 6383Fotoproducto0.png
02/10/2026 18:07:25 | 28 | CAMBIO | 6383 | ORTHOG II BL | 104 | Galería | 6383Fotodetalle1.png | 6383FotoDetalle0.jpg,6383Fotodetalle1.png,6383FotoDetalle2.jpg,6383Fotoproducto.png,6383FotoProducto1.png
02/10/2026 18:07:25 | 28 | CAMBIO | 6427 | MATT III BL | 105 | Imagen destacada | 6427Fotoproducto0.png | 6427FotoProducto0.png
02/10/2026 18:07:25 | 28 | BORRADO | 6427 | MATT III BL | 105 | Galería | 6427Fotodetalle0.jpg,6427Fotodetalle1.jpg,6427Fotodetalle2.jpg,6427Fotodetalle3.jpg |  | No se encontró en Drive.
02/10/2026 18:07:25 | 28 | CAMBIO | 6428 | MATT III NG | 106 | Imagen destacada | 6428Fotoproducto0.png | 6428FotoProducto0.png
02/10/2026 18:07:25 | 28 | BORRADO | 6428 | MATT III NG | 106 | Galería | 6428Fotodetalle0.jpg,6428Fotodetalle1.jpg,6428Fotodetalle2.jpg,6428Fotodetalle3.jpg |  | No se encontró en Drive.
02/10/2026 18:07:25 | 28 | CAMBIO | 6431 | JEN I BLNG | 107 | Imagen destacada | 6431Fotoproducto0.png | 6431FotoProducto0.png
02/10/2026 18:07:25 | 28 | BORRADO | 6431 | JEN I BLNG | 107 | Galería | 6431Fotodetalle0.jpg,6431Fotodetalle1.jpg,6431Fotodetalle2.jpg,6431Fotodetalle3.jpg |  | No se encontró en Drive.
02/10/2026 18:07:25 | 28 | CAMBIO | 6432 | ROY | 108 | Imagen destacada | 6432Fotoproducto0.png | 6432FotoProducto0.png
02/10/2026 18:07:25 | 28 | BORRADO | 6432 | ROY | 108 | Galería | 6432Fotodetalle0.jpg,6432Fotodetalle1.jpg,6432Fotodetalle2.jpg,6432Fotodetalle3.jpg |  | No se encontró en Drive.
02/10/2026 18:07:25 | 28 | CAMBIO | 6432 | ROY I BL | 109 | Imagen destacada | 6432Fotoproducto0.png | 6432FotoProducto0.png
02/10/2026 18:07:25 | 28 | BORRADO | 6432 | ROY I BL | 109 | Galería | 6432Fotodetalle0.jpg,6432Fotodetalle1.jpg,6432Fotodetalle2.jpg,6432Fotodetalle3.jpg |  | No se encontró en Drive.
02/10/2026 18:07:25 | 28 | CAMBIO | 6433 | ROY I NG | 110 | Imagen destacada | 6433Fotoproducto0.png | 6433FotoProducto0.png
02/10/2026 18:07:25 | 28 | BORRADO | 6433 | ROY I NG | 110 | Galería | 6433Fotodetalle0.jpg,6433Fotodetalle1.jpg,6433Fotodetalle2.jpg,6433Fotodetalle3.jpg |  | No se encontró en Drive.
02/10/2026 18:07:25 | 28 | CAMBIO | 6434 | LARU | 111 | Imagen destacada | 6434Fotoproducto0.png | 6434FotoProducto0.png
02/10/2026 18:07:25 | 28 | BORRADO | 6434 | LARU | 111 | Galería | 6434Fotodetalle0.jpg,6434Fotodetalle1.jpg,6434Fotodetalle2.jpg,6434Fotodetalle3.jpg |  | No se encontró en Drive.
02/10/2026 18:07:25 | 28 | CAMBIO | 6434 | LARU I BL | 112 | Imagen destacada | 6434Fotoproducto0.png | 6434FotoProducto0.png
02/10/2026 18:07:25 | 28 | BORRADO | 6434 | LARU I BL | 112 | Galería | 6434Fotodetalle0.jpg,6434Fotodetalle1.jpg,6434Fotodetalle2.jpg,6434Fotodetalle3.jpg |  | No se encontró en Drive.
02/10/2026 18:07:25 | 28 | CAMBIO | 6435 | LARU I NG | 113 | Imagen destacada | 6435Fotoproducto0.png | 6435FotoProducto0.png
02/10/2026 18:07:25 | 28 | BORRADO | 6435 | LARU I NG | 113 | Galería | 6435Fotodetalle0.jpg,6435Fotodetalle1.jpg,6435Fotodetalle2.jpg,6435Fotodetalle3.jpg |  | No se encontró en Drive.
02/10/2026 18:07:25 | 28 | CAMBIO | 6436 | YANA | 114 | Imagen destacada | 6436Fotoproducto0.png | 6436FotoProducto0.png
02/10/2026 18:07:25 | 28 | BORRADO | 6436 | YANA | 114 | Galería | 6436Fotodetalle0.jpg,6436Fotodetalle1.jpg,6436Fotodetalle2.jpg,6436Fotodetalle3.jpg |  | No se encontró en Drive.
02/10/2026 18:07:25 | 28 | CAMBIO | 6436 | YANA l BL | 115 | Imagen destacada | 6436Fotoproducto0.png | 6436FotoProducto0.png
02/10/2026 18:07:25 | 28 | BORRADO | 6436 | YANA l BL | 115 | Galería | 6436Fotodetalle0.jpg,6436Fotodetalle1.jpg,6436Fotodetalle2.jpg,6436Fotodetalle3.jpg |  | No se encontró en Drive.
02/10/2026 18:07:25 | 28 | CAMBIO | 6437 | YANA l NG | 116 | Imagen destacada | 6437Fotoproducto0.png | 6437FotoProducto0.png
02/10/2026 18:07:25 | 28 | BORRADO | 6437 | YANA l NG | 116 | Galería | 6437Fotodetalle0.jpg,6437Fotodetalle1.jpg,6437Fotodetalle2.jpg,6437Fotodetalle3.jpg |  | No se encontró en Drive.
02/10/2026 18:07:25 | 28 | CAMBIO | 6438 | PRA I BL | 117 | Imagen destacada | 6438Fotoproducto0.png | 6438FotoProducto0.png
02/10/2026 18:07:25 | 28 | BORRADO | 6438 | PRA I BL | 117 | Galería | 6438Fotodetalle0.jpg,6438Fotodetalle1.jpg,6438Fotodetalle2.jpg,6438Fotodetalle3.jpg |  | No se encontró en Drive.
02/10/2026 18:07:25 | 28 | CAMBIO | 6439 | NIK I BL | 118 | Imagen destacada | 6439Fotoproducto0.png | 6439FotoProducto0.png
02/10/2026 18:07:25 | 28 | BORRADO | 6439 | NIK I BL | 118 | Galería | 6439Fotodetalle0.jpg,6439Fotodetalle1.jpg,6439Fotodetalle2.jpg,6439Fotodetalle3.jpg |  | No se encontró en Drive.
02/10/2026 18:07:25 | 28 | CAMBIO | 6440 | ANTON | 119 | Galería | 6440Fotodetalle0.jpg,6440Fotodetalle1.jpg,6440Fotodetalle2.jpg,6440Fotodetalle3.jpg | 6440Fotoproducto.png,6440Fotoproducto1.png,6440Fotoproducto2.jpg,6440Fotoproducto3.jpg,6440Fotoproducto4.jpg
02/10/2026 18:07:25 | 28 | CAMBIO | 6440 | ANTON I NG | 120 | Imagen destacada | 6440Fotoproducto1.png | 6440Fotoproducto0.png
02/10/2026 18:07:25 | 28 | CAMBIO | 6440 | ANTON I NG | 120 | Galería | - | 6440Fotoproducto.png,6440Fotoproducto1.png,6440Fotoproducto2.jpg,6440Fotoproducto3.jpg,6440Fotoproducto4.jpg
02/10/2026 18:07:25 | 28 | CAMBIO | 6441 | ANTON I BL | 121 | Galería | 6441Fotodetalle0.jpg,6441Fotodetalle1.jpg,6441Fotodetalle2.jpg,6441Fotodetalle3.jpg | 6441FotoDetalle0.jpg,6441Fotoproducto1.jpg,6441Fotoproducto1.png,6441Fotoproducto2.jpg
02/10/2026 18:07:25 | 28 | CAMBIO | 6442 | KAROL | 122 | Imagen destacada | 6442Fotoproducto1.png | 6442Fotoproducto0.png
02/10/2026 18:07:25 | 28 | CAMBIO | 6442 | KAROL | 122 | Galería | 6442Fotodetalle0.jpg,6442Fotodetalle1.jpg,6442Fotodetalle2.jpg,6442Fotodetalle3.jpg | 6442Fotodetalle.jpg,6442FotoDetalle0.jpg,6442Fotodetalle1.png,6442Fotodetalle2.png,6442Fotoproducto.jpg
02/10/2026 18:07:25 | 28 | CAMBIO | 6442 | KAROL I NG | 123 | Galería | 6442Fotodetalle0.jpg,6442Fotodetalle1.jpg,6442Fotodetalle2.jpg,6442Fotodetalle3.jpg | 6442Fotodetalle.jpg,6442FotoDetalle0.jpg,6442Fotodetalle1.png,6442Fotodetalle2.png,6442Fotoproducto.jpg
02/10/2026 18:07:25 | 28 | CAMBIO | 6443 | KAROL I BL | 124 | Galería | 6443Fotodetalle1.png | 6443Fotodetalle.jpg,6443FotoDetalle0.jpg,6443Fotodetalle1.png,6443Fotodetalle2.png,6443Fotoproducto.jpg
02/10/2026 18:07:25 | 28 | CAMBIO | 6444 | BERDY | 125 | Imagen destacada | 6444Fotoproducto3.png | 6444Fotoproducto0.png
02/10/2026 18:07:25 | 28 | CAMBIO | 6444 | BERDY | 125 | Galería | 6444Fotodetalle0.jpg,6444Fotodetalle1.jpg,6444Fotodetalle2.jpg,6444Fotodetalle3.jpg | 6444FotoDetalle0.jpg,6444FotoDetalle1.jpg,6444Fotodetalle2.png,6444Fotodetalle3.jpg,6444Fotoproducto1.jpg,6444Fotoproducto2.png,6444Fotoproducto3.jpg,6444Fotoproducto3.png
02/10/2026 18:07:25 | 28 | CAMBIO | 6444 | BERDY I NG | 126 | Galería | 6444Fotodetalle1.png | 6444FotoDetalle0.jpg,6444FotoDetalle1.jpg,6444Fotodetalle2.png,6444Fotodetalle3.jpg,6444Fotoproducto1.jpg,6444Fotoproducto2.png,6444Fotoproducto3.jpg,6444Fotoproducto3.png
02/10/2026 18:07:25 | 28 | ADVERTENCIA | 6445 | BERDY I BL | 127 | Imagen destacada |  |  | Tiene fotos en Drive pero falta 6445Fotoproducto0.png.
02/10/2026 18:07:25 | 28 | BORRADO | 6445 | BERDY I BL | 127 | Imagen destacada | 6445Fotoproducto0.png |  | No se encontró en Drive.
02/10/2026 18:07:25 | 28 | CAMBIO | 6445 | BERDY I BL | 127 | Galería | 6445Fotodetalle0.jpg,6445Fotodetalle1.jpg,6445Fotodetalle2.jpg,6445Fotodetalle3.jpg | 6445FotoDetalle0.jpg,6445Fotoproducto0.jpg,6445Fotoproducto1.png,6445Fotoproducto2.png
02/10/2026 18:07:25 | 28 | CAMBIO | 6446 | MILA | 128 | Imagen destacada | 6446Fotoproducto1.png | 6446Fotoproducto0.png
02/10/2026 18:07:25 | 28 | CAMBIO | 6446 | MILA | 128 | Galería | 6446Fotodetalle0.jpg,6446Fotodetalle1.jpg,6446Fotodetalle2.jpg,6446Fotodetalle3.jpg | 6446Fotodetalle.jpg,6446FotoDetalle0.jpg,6446FotoDetalle1.jpg,6446Fotodetalle1.png,6446Fotoproducto.jpg,6446Fotoproducto1.png,6446Fotoproducto2.jpg,6446Fotoproducto3.png
02/10/2026 18:07:25 | 28 | CAMBIO | 6446 | MILA I NG | 129 | Galería | 6446Fotodetalle0.jpg,6446Fotodetalle1.jpg,6446Fotodetalle2.jpg,6446Fotodetalle3.jpg | 6446Fotodetalle.jpg,6446FotoDetalle0.jpg,6446FotoDetalle1.jpg,6446Fotodetalle1.png,6446Fotoproducto.jpg,6446Fotoproducto1.png,6446Fotoproducto2.jpg,6446Fotoproducto3.png
02/10/2026 18:07:25 | 28 | CAMBIO | 6447 | MILA I BL | 130 | Galería | 6447Fotodetalle0.jpg,6447Fotodetalle1.jpg,6447Fotodetalle2.jpg,6447Fotodetalle3.jpg | 6447FotoDetalle0.jpg,6447Fotoproducto1.jpg,6447Fotoproducto2.png
02/10/2026 18:07:25 | 28 | CAMBIO | 6448 | ANTON II NG | 131 | Imagen destacada | 6448Fotoproducto0.png | 6448FotoProducto0.png
02/10/2026 18:07:25 | 28 | CAMBIO | 6448 | ANTON II NG | 131 | Galería | 6448Fotodetalle0.jpg,6448Fotodetalle1.jpg,6448Fotodetalle2.jpg,6448Fotodetalle3.jpg | 6448FotoDetalle0.jpg,6448FotoDetalle1.jpg,6448Fotoproducto.jpg,6448FotoProducto1.png,6448FotoProducto2.png
02/10/2026 18:07:25 | 28 | CAMBIO | 6449 | ANTON II BL | 132 | Galería | 6449Fotodetalle0.jpg,6449Fotodetalle1.jpg,6449Fotodetalle2.jpg,6449Fotodetalle3.jpg | 6449FotoDetalle0.jpg,6449Fotoproducto.png,6449Fotoproducto1.jpg,6449Fotoproducto2.png
02/10/2026 18:07:25 | 28 | CAMBIO | 6450 | KAROL II NG | 133 | Imagen destacada | 6450Fotoproducto0.png | 6450FotoProducto0.png
02/10/2026 18:07:25 | 28 | CAMBIO | 6450 | KAROL II NG | 133 | Galería | 6450Fotodetalle0.jpg,6450Fotodetalle1.jpg,6450Fotodetalle2.jpg,6450Fotodetalle3.jpg | 6450FotoDetalle0.jpg,6450Fotoproducto.jpg,6450FotoProducto1.png,6450Fotoproducto2.png
02/10/2026 18:07:25 | 28 | ADVERTENCIA | 6451 | KAROL II BL | 134 | Imagen destacada |  |  | Tiene fotos en Drive pero falta 6451Fotoproducto0.png.
02/10/2026 18:07:25 | 28 | BORRADO | 6451 | KAROL II BL | 134 | Imagen destacada | 6451Fotoproducto0.png |  | No se encontró en Drive.
02/10/2026 18:07:25 | 28 | CAMBIO | 6451 | KAROL II BL | 134 | Galería | 6451Fotodetalle0.jpg,6451Fotodetalle1.jpg,6451Fotodetalle2.jpg,6451Fotodetalle3.jpg | 6451Fotodetalle.jpg,6451FotoDetalle0.jpg,6451Fotodetalle1.png,6451Fotodetalle2.png,6451Fotoproducto.jpg,6451Fotoproducto1.png
02/10/2026 18:07:25 | 28 | CAMBIO | 6452 | BERDY II NG | 135 | Galería | 6452Fotodetalle0.jpg,6452Fotodetalle1.jpg,6452Fotodetalle2.jpg,6452Fotodetalle3.jpg | 6452Fotodetalle.jpg,6452FotoDetalle0.jpg,6452FotoDetalle1.jpg,6452Fotodetalle1.png,6452Fotoproducto.png,6452Fotoproducto1.png,6452Fotoproducto2.jpg,6452Fotoproducto3.jpg
02/10/2026 18:07:25 | 28 | CAMBIO | 6453 | BERDY II BL | 136 | Galería | 6453Fotodetalle.png | 6453Fotodetalle.png,6453FotoDetalle0.jpg,6453Fotodetalle1.jpg,6453Fotoproducto.png,6453Fotoproducto1.jpg,6453Fotoproducto2.jpg,6453Fotoproducto3.png
02/10/2026 18:07:25 | 28 | ADVERTENCIA | 6454 | MILA II NG | 137 | Imagen destacada |  |  | Tiene fotos en Drive pero falta 6454Fotoproducto0.png.
02/10/2026 18:07:25 | 28 | BORRADO | 6454 | MILA II NG | 137 | Imagen destacada | 6454Fotoproducto0.png |  | No se encontró en Drive.
02/10/2026 18:07:25 | 28 | CAMBIO | 6454 | MILA II NG | 137 | Galería | 6454Fotodetalle0.jpg,6454Fotodetalle1.jpg,6454Fotodetalle2.jpg,6454Fotodetalle3.jpg | 6454Fotodetalle.jpg,6454FotoDetalle0.jpg,6454FotoDetalle1.jpg,6454Fotodetalle1.png,6454Fotoproducto.png,6454Fotoproducto1.jpg,6454Fotoproducto1.png,6454Fotoproducto2.jpg,6454Fotoproducto3.png
02/10/2026 18:07:25 | 28 | ADVERTENCIA | 6455 | MILA II BL | 138 | Imagen destacada |  |  | Tiene fotos en Drive pero falta 6455Fotoproducto0.png.
02/10/2026 18:07:25 | 28 | BORRADO | 6455 | MILA II BL | 138 | Imagen destacada | 6455Fotoproducto0.png |  | No se encontró en Drive.
02/10/2026 18:07:25 | 28 | CAMBIO | 6455 | MILA II BL | 138 | Galería | 6455Fotodetalle0.jpg,6455Fotodetalle1.jpg,6455Fotodetalle2.jpg,6455Fotodetalle3.jpg | 6455Fotodetalle.jpg,6455FotoDetalle0.jpg,6455FotoDetalle1.jpg,6455Fotodetalle1.png,6455Fotoproducto0.jpg,6455Fotoproducto1.jpg,6455Fotoproducto1.png,6455Fotoproducto2.png,6455Fotoproducto3.png
02/10/2026 18:07:25 | 28 | CAMBIO | 6456 | ANTON III NG | 139 | Galería | 6456Fotodetalle0.jpg,6456Fotodetalle1.jpg,6456Fotodetalle2.jpg,6456Fotodetalle3.jpg | 6456FotoDetalle0.jpg,6456Fotoproducto.jpg,6456Fotoproducto1.png,6456Fotoproducto2.jpg,6456Fotoproducto2.png
02/10/2026 18:07:25 | 28 | CAMBIO | 6457 | ANTON III BL | 140 | Imagen destacada | 6457Fotoproducto0.png | 6457FotoProducto0.png
02/10/2026 18:07:25 | 28 | CAMBIO | 6457 | ANTON III BL | 140 | Galería | 6457Fotodetalle0.jpg,6457Fotodetalle1.jpg,6457Fotodetalle2.jpg,6457Fotodetalle3.jpg | 6457FotoDetalle0.jpg,6457FotoDetalle1.jpg,6457FotoDetalle2.jpg,6457FotoProducto1.png,6457FotoProducto2.png
02/10/2026 18:07:25 | 28 | CAMBIO | 6458 | KAROL III NG | 141 | Galería | 6458Fotodetalle0.jpg,6458Fotodetalle1.jpg,6458Fotodetalle2.jpg,6458Fotodetalle3.jpg | 6458Fotodetalle.jpg,6458FotoDetalle0.jpg,6458Fotodetalle1.png,6458Fotodetalle2.png,6458Fotoproducto.jpg
02/10/2026 18:07:25 | 28 | CAMBIO | 6459 | KAROL III BL | 142 | Galería | 6459Fotodetalle0.jpg,6459Fotodetalle1.jpg,6459Fotodetalle2.jpg,6459Fotodetalle3.jpg | 6459Fotodetalle.png,6459FotoDetalle0.jpg,6459Fotodetalle1.png,6459Fotoproducto.jpg
02/10/2026 18:07:25 | 28 | CAMBIO | 6460 | BERDY III NG | 143 | Galería | 6460FotoDetalle0.jpg | 6460FotoDetalle0.jpg,6460Fotoproducto.png,6460Fotoproducto1.jpg
02/10/2026 18:07:25 | 28 | CAMBIO | 6461 | BERDY III BL | 144 | Galería | 6461Fotodetalle0.jpg,6461Fotodetalle1.jpg,6461Fotodetalle2.jpg,6461Fotodetalle3.jpg | 6461Fotodetalle.jpg,6461FotoDetalle0.jpg,6461FotoDetalle1.jpg,6461Fotodetalle1.png,6461Fotoproducto.jpg,6461Fotoproducto1.jpg,6461Fotoproducto2.png,6461Fotoproducto3.png
02/10/2026 18:07:25 | 28 | CAMBIO | 6462 | MILA III NG | 145 | Galería | 6462Fotodetalle0.jpg,6462Fotodetalle1.jpg,6462Fotodetalle2.jpg,6462Fotodetalle3.jpg | 6462Fotodetalle.png,6462FotoDetalle0.jpg,6462Fotodetalle1.jpg,6462Fotoproducto.png,6462Fotoproducto1.jpg,6462Fotoproducto2.png,6462Fotoproducto3.jpg
02/10/2026 18:07:25 | 28 | CAMBIO | 6463 | MILA III BL | 146 | Galería | 6463Fotodetalle0.jpg,6463Fotodetalle1.jpg,6463Fotodetalle2.jpg,6463Fotodetalle3.jpg | 6463Fotodetalle.jpg,6463FotoDetalle0.jpg,6463FotoDetalle1.jpg,6463Fotodetalle1.png,6463Fotoproducto.jpg,6463Fotoproducto1.jpg,6463Fotoproducto2.png,6463Fotoproducto3.png
02/10/2026 18:07:25 | 28 | CAMBIO | 6464 | ANTON IV NG | 147 | Galería | 6464Fotodetalle0.jpg,6464Fotodetalle1.jpg,6464Fotodetalle2.jpg,6464Fotodetalle3.jpg | 6464Fotodetalle.png,6464FotoDetalle0.jpg,6464Fotodetalle1.jpg,6464Fotodetalle1.png,6464Fotodetalle2.jpg,6464Fotodetalle3.jpg,6464Fotodetalle4.png
02/10/2026 18:07:25 | 28 | CAMBIO | 6465 | ANTON IV BL | 148 | Galería | 6465Fotodetalle0.jpg,6465Fotodetalle1.jpg,6465Fotodetalle2.jpg,6465Fotodetalle3.jpg | 6465FotoDetalle0.jpg,6465Fotoproducto1.jpg,6465Fotoproducto1.png,6465Fotoproducto2.png,6465Fotoproducto3.jpg
02/10/2026 18:07:25 | 28 | CAMBIO | 6466 | KAROL IV NG | 149 | Galería | 6466Fotodetalle0.jpg,6466Fotodetalle1.jpg,6466Fotodetalle2.jpg,6466Fotodetalle3.jpg | 6466Fotodetalle.jpg,6466Fotodetalle1.png,6466Fotodetalle2.png,6466Fotodetalle3.jpg,6466Fotoproducto.jpg,6466Fotoproducto1.jpg,6466Fotoproducto1.png,6466Fotoproducto2.png,6466Fotoproducto3.jpg,6466Fotoproducto5.png
02/10/2026 18:07:25 | 28 | CAMBIO | 6467 | KAROL IV BL | 150 | Galería | 6467Fotodetalle0.jpg,6467Fotodetalle1.jpg,6467Fotodetalle2.jpg,6467Fotodetalle3.jpg | 6467FotoDetalle0.jpg,6467Fotoproducto.jpg,6467Fotoproducto1.png,6467Fotoproducto2.jpg,6467Fotoproducto2.png
02/10/2026 18:07:25 | 28 | CAMBIO | 6468 | BERDY IV NG | 151 | Galería | 6468Fotodetalle.png | 6468Fotodetalle.jpg,6468Fotodetalle.png,6468FotoDetalle0.jpg,6468FotoDetalle1.jpg,6468Fotoproducto.jpg,6468Fotoproducto1.png,6468Fotoproducto2.png,6468Fotoproducto3.jpg
02/10/2026 18:07:25 | 28 | CAMBIO | 6469 | BERDY IV BL | 152 | Galería | 6469Fotodetalle0.jpg,6469Fotodetalle1.jpg,6469Fotodetalle2.jpg,6469Fotodetalle3.jpg | 6469Fotodetalle.jpg,6469FotoDetalle0.jpg,6469FotoDetalle1.jpg,6469Fotodetalle1.png,6469Fotoproducto.jpg,6469Fotoproducto1.jpg,6469Fotoproducto2.png,6469Fotoproducto3.png
02/10/2026 18:07:25 | 28 | CAMBIO | 6470 | MILA IV NG | 153 | Galería | 6470Fotodetalle0.jpg,6470Fotodetalle1.jpg,6470Fotodetalle2.jpg,6470Fotodetalle3.jpg | 6470Fotodetalle.jpg,6470FotoDetalle0.jpg,6470FotoDetalle1.jpg,6470Fotodetalle1.png,6470Fotodetalle2.jpg,6470Fotoproducto.png,6470Fotoproducto1.jpg,6470Fotoproducto2.jpg,6470Fotoproducto3.png,6470Fotoproducto4.png
02/10/2026 18:07:25 | 28 | CAMBIO | 6471 | MILA IV BL | 154 | Galería | 6471Fotodetalle0.jpg,6471Fotodetalle1.jpg,6471Fotodetalle2.jpg,6471Fotodetalle3.jpg | 6471Fotodetalle.png,6471FotoDetalle0.jpg,6471Fotodetalle1.jpg,6471Fotoproducto.png,6471Fotoproducto1.jpg,6471Fotoproducto2.jpg,6471Fotoproducto3.png
02/10/2026 18:07:25 | 28 | CAMBIO | 6485 | LAMPY M | 155 | Imagen destacada | 6485Fotoproducto0.png | 6485FotoProducto0.png
02/10/2026 18:07:25 | 28 | BORRADO | 6485 | LAMPY M | 155 | Galería | 6485Fotodetalle0.jpg,6485Fotodetalle1.jpg,6485Fotodetalle2.jpg,6485Fotodetalle3.jpg |  | No se encontró en Drive.
02/10/2026 18:07:25 | 28 | CAMBIO | 6485 | LAMPY M NG | 156 | Imagen destacada | 6485Fotoproducto0.png | 6485FotoProducto0.png
02/10/2026 18:07:25 | 28 | BORRADO | 6485 | LAMPY M NG | 156 | Galería | 6485Fotodetalle0.jpg,6485Fotodetalle1.jpg,6485Fotodetalle2.jpg,6485Fotodetalle3.jpg |  | No se encontró en Drive.
02/10/2026 18:07:25 | 28 | CAMBIO | 6486 | LAMPY M BL | 157 | Imagen destacada | 6486Fotoproducto0.png | 6486FotoProducto0.png
02/10/2026 18:07:25 | 28 | BORRADO | 6486 | LAMPY M BL | 157 | Galería | 6486Fotodetalle0.jpg,6486Fotodetalle1.jpg,6486Fotodetalle2.jpg,6486Fotodetalle3.jpg |  | No se encontró en Drive.
02/10/2026 18:07:25 | 28 | CAMBIO | 6487 | LAMPY M AZ | 158 | Imagen destacada | 6487Fotoproducto0.png | 6487FotoProducto0.png
02/10/2026 18:07:25 | 28 | BORRADO | 6487 | LAMPY M AZ | 158 | Galería | 6487Fotodetalle0.jpg,6487Fotodetalle1.jpg,6487Fotodetalle2.jpg,6487Fotodetalle3.jpg |  | No se encontró en Drive.
02/10/2026 18:07:25 | 28 | CAMBIO | 6488 | LAMPY M VR | 159 | Imagen destacada | 6488Fotoproducto0.png | 6488FotoProducto0.png
02/10/2026 18:07:25 | 28 | BORRADO | 6488 | LAMPY M VR | 159 | Galería | 6488Fotodetalle0.jpg,6488Fotodetalle1.jpg,6488Fotodetalle2.jpg,6488Fotodetalle3.jpg |  | No se encontró en Drive.
02/10/2026 18:07:25 | 28 | CAMBIO | 6489 | LAMPY M BD | 160 | Imagen destacada | 6489Fotoproducto0.png | 6489FotoProducto0.png
02/10/2026 18:07:25 | 28 | BORRADO | 6489 | LAMPY M BD | 160 | Galería | 6489Fotodetalle0.jpg,6489Fotodetalle1.jpg,6489Fotodetalle2.jpg,6489Fotodetalle3.jpg |  | No se encontró en Drive.
02/10/2026 18:07:25 | 28 | CAMBIO | 6492 | LAMPY P AZ | 161 | Imagen destacada | 6492Fotoproducto0.png | 6492FotoProducto0.png
02/10/2026 18:07:25 | 28 | BORRADO | 6492 | LAMPY P AZ | 161 | Galería | 6492Fotodetalle0.jpg,6492Fotodetalle1.jpg,6492Fotodetalle2.jpg,6492Fotodetalle3.jpg |  | No se encontró en Drive.
02/10/2026 18:07:25 | 28 | CAMBIO | 6494 | LAMPY P BD | 162 | Imagen destacada | 6494Fotoproducto0.png | 6494FotoProducto0.png
02/10/2026 18:07:25 | 28 | BORRADO | 6494 | LAMPY P BD | 162 | Galería | 6494Fotodetalle0.jpg,6494Fotodetalle1.jpg,6494Fotodetalle2.jpg,6494Fotodetalle3.jpg |  | No se encontró en Drive.
02/10/2026 18:07:25 | 28 | CAMBIO | 6563 | KIT SUSPENSION RIEL | 163 | Galería | 6563FotoDetalle0.jpg | 6563FotoDetalle0.jpg,6563FotoProducto1.png
02/10/2026 18:07:25 | 28 | CAMBIO | 6564 | ALIMENTACION EXTREMO POWER 1EF | 164 | Imagen destacada | 6564Fotoproducto0.png | 6564FotoProducto0.png
02/10/2026 18:07:25 | 28 | CAMBIO | 6564 | ALIMENTACION EXTREMO POWER 1EF | 164 | Galería | 6564Fotodetalle0.jpg,6564Fotodetalle1.jpg,6564Fotodetalle2.jpg,6564Fotodetalle3.jpg | 6564FotoDetalle0.jpg,6564FotoDetalle1.jpg,6564FotoProducto1.png
02/10/2026 18:07:25 | 28 | CAMBIO | 6564 | ALIMENTACION EXTREMO POWER 1EF BL | 165 | Imagen destacada | 6564Fotoproducto0.png | 6564FotoProducto0.png
02/10/2026 18:07:25 | 28 | CAMBIO | 6564 | ALIMENTACION EXTREMO POWER 1EF BL | 165 | Galería | 6564Fotodetalle0.jpg,6564Fotodetalle1.jpg,6564Fotodetalle2.jpg,6564Fotodetalle3.jpg | 6564FotoDetalle0.jpg,6564FotoDetalle1.jpg,6564FotoProducto1.png
02/10/2026 18:07:25 | 28 | CAMBIO | 6565 | ALIMENTACION EXTREMO POWER 1EF NG | 166 | Galería | 6565FotoDetalle0.jpg, 6565FotoDetalle1.jpg, 6565FotoDetalle2.jpg | 6565FotoDetalle0.jpg,6565FotoDetalle1.jpg,6565FotoDetalle2.jpg,6565FotoProducto1.png
02/10/2026 18:07:25 | 28 | CAMBIO | 6566 | TAPA 1EF | 167 | Imagen destacada | 6567FotoProducto0.png | 6566FotoProducto0.png
02/10/2026 18:07:25 | 28 | CAMBIO | 6566 | TAPA 1EF | 167 | Galería | 6566Fotodetalle0.jpg,6566Fotodetalle1.jpg,6566Fotodetalle2.jpg,6566Fotodetalle3.jpg | 6566FotoDetalle0.jpg,6566FotoDetalle1.jpg,6566FotoProducto1.png
02/10/2026 18:07:25 | 28 | CAMBIO | 6566 | TAPA 1EF BL | 168 | Galería | 6566FotoDetalle0.jpg, 6566FotoDetalle1.jpg | 6566FotoDetalle0.jpg,6566FotoDetalle1.jpg,6566FotoProducto1.png
02/10/2026 18:07:25 | 28 | CAMBIO | 6567 | TAPA 1EF NG | 169 | Imagen destacada | 6567Fotoproducto0.png | 6567FotoProducto0.png
02/10/2026 18:07:25 | 28 | CAMBIO | 6567 | TAPA 1EF NG | 169 | Galería | 6567Fotodetalle0.jpg,6567Fotodetalle1.jpg,6567Fotodetalle2.jpg,6567Fotodetalle3.jpg | 6567FotoDetalle0.jpg,6567FotoDetalle1.jpg,6567FotoDetalle2.jpg,6567FotoProducto1.png
02/10/2026 18:07:25 | 28 | CAMBIO | 6568 | ADAPTADOR 1EF | 170 | Imagen destacada | 6568Fotoproducto0.png | 6568FotoProducto0.png
02/10/2026 18:07:25 | 28 | CAMBIO | 6568 | ADAPTADOR 1EF | 170 | Galería |  | 6568FotoDetalle0.jpg,6568FotoDetalle1.jpg,6568FotoDetalle2.jpg,6568FotoDetalle3.jpg,6568FotoProducto1.png
02/10/2026 18:07:25 | 28 | CAMBIO | 6568 | ADAPTADOR 1EF BL | 171 | Imagen destacada | 6568Fotoproducto0.png | 6568FotoProducto0.png
02/10/2026 18:07:25 | 28 | CAMBIO | 6568 | ADAPTADOR 1EF BL | 171 | Galería | 6568Fotodetalle0.jpg,6568Fotodetalle1.jpg,6568Fotodetalle2.jpg,6568Fotodetalle3.jpg | 6568FotoDetalle0.jpg,6568FotoDetalle1.jpg,6568FotoDetalle2.jpg,6568FotoDetalle3.jpg,6568FotoProducto1.png
02/10/2026 18:07:25 | 28 | CAMBIO | 6569 | ADAPTADOR 1EF NG | 172 | Galería | 6569FotoDetalle0.jpg, 6569FotoDetalle1.jpg | 6569FotoDetalle0.jpg,6569FotoDetalle1.jpg,6569FotoProducto1.png
02/10/2026 18:07:25 | 28 | CAMBIO | 6570 | UNION C/MOVIMIENTO 1 EF | 173 | Imagen destacada | 6570Fotoproducto0.png | 6570FotoProducto0.png
02/10/2026 18:07:25 | 28 | CAMBIO | 6570 | UNION C/MOVIMIENTO 1 EF | 173 | Galería | 6570Fotodetalle0.jpg,6570Fotodetalle1.jpg,6570Fotodetalle2.jpg,6570Fotodetalle3.jpg | 6570.png,6570FotoDetalle0.jpg,6570FotoDetalle1.jpg,6570FotoDetalle2.jpg,6570FotoProducto1.jpg
02/10/2026 18:07:25 | 28 | CAMBIO | 6570 | UNION C/MOVIMIENTO 1 EF BL | 174 | Imagen destacada | 6570Fotoproducto0.png | 6570FotoProducto0.png
02/10/2026 18:07:25 | 28 | CAMBIO | 6570 | UNION C/MOVIMIENTO 1 EF BL | 174 | Galería | 6570Fotodetalle0.jpg,6570Fotodetalle1.jpg,6570Fotodetalle2.jpg,6570Fotodetalle3.jpg | 6570.png,6570FotoDetalle0.jpg,6570FotoDetalle1.jpg,6570FotoDetalle2.jpg,6570FotoProducto1.jpg
02/10/2026 18:07:25 | 28 | CAMBIO | 6571 | UNION C/MOVIMIENTO 1EF NG | 175 | Imagen destacada | 6571Fotoproducto0.png | 6571FotoProducto0.png
02/10/2026 18:07:25 | 28 | CAMBIO | 6571 | UNION C/MOVIMIENTO 1EF NG | 175 | Galería | 6571Fotodetalle0.jpg,6571Fotodetalle1.jpg,6571Fotodetalle2.jpg,6571Fotodetalle3.jpg | 6571FotoDetalle0.jpg,6571FotoDetalle1.jpg,6571FotoDetalle2.jpg,6571FotoDetalle3.jpg,6571FotoProducto1.png
02/10/2026 18:07:25 | 28 | CAMBIO | 6572 | UNION CRUZ 1EF | 176 | Imagen destacada | 6572Fotoproducto0.png | 6572FotoProducto0.png
02/10/2026 18:07:25 | 28 | CAMBIO | 6572 | UNION CRUZ 1EF | 176 | Galería | 6572Fotodetalle0.jpg,6572Fotodetalle1.jpg,6572Fotodetalle2.jpg,6572Fotodetalle3.jpg | 6572FotoDetalle0.jpg,6572FotoDetalle1.jpg,6572FotoDetalle2.jpg,6572FotoProducto1.png
02/10/2026 18:07:25 | 28 | CAMBIO | 6572 | UNION CRUZ 1EF BL | 177 | Imagen destacada | 6572Fotoproducto0.png | 6572FotoProducto0.png
02/10/2026 18:07:25 | 28 | CAMBIO | 6572 | UNION CRUZ 1EF BL | 177 | Galería | 6572Fotodetalle0.jpg,6572Fotodetalle1.jpg,6572Fotodetalle2.jpg,6572Fotodetalle3.jpg | 6572FotoDetalle0.jpg,6572FotoDetalle1.jpg,6572FotoDetalle2.jpg,6572FotoProducto1.png
02/10/2026 18:07:25 | 28 | CAMBIO | 6573 | UNION CRUZ 1EF NG | 178 | Imagen destacada | 6573Fotoproducto0.png | 6573FotoProducto0.png
02/10/2026 18:07:25 | 28 | CAMBIO | 6573 | UNION CRUZ 1EF NG | 178 | Galería | 6573Fotodetalle0.jpg,6573Fotodetalle1.jpg,6573Fotodetalle2.jpg,6573Fotodetalle3.jpg | 6573FotoDetalle0.jpg,6573FotoDetalle1.jpg,6573FotoDetalle2.jpg,6573FotoDetalle3.jpg,6573FotoProducto1.png
02/10/2026 18:07:25 | 28 | CAMBIO | 6574 | UNION T 1EF | 179 | Imagen destacada | 6574Fotoproducto0.png | 6574FotoProducto0.png
02/10/2026 18:07:25 | 28 | CAMBIO | 6574 | UNION T 1EF | 179 | Galería | 6574Fotodetalle0.jpg,6574Fotodetalle1.jpg,6574Fotodetalle2.jpg,6574Fotodetalle3.jpg | 6574FotoDetalle0.jpg,6574FotoDetalle1.jpg,6574FotoDetalle2.jpg,6574FotoProducto1.png
02/10/2026 18:07:25 | 28 | CAMBIO | 6574 | UNION T 1EF BL | 180 | Imagen destacada | 6574Fotoproducto0.png | 6574FotoProducto0.png
02/10/2026 18:07:25 | 28 | CAMBIO | 6574 | UNION T 1EF BL | 180 | Galería | 6574Fotodetalle0.jpg,6574Fotodetalle1.jpg,6574Fotodetalle2.jpg,6574Fotodetalle3.jpg | 6574FotoDetalle0.jpg,6574FotoDetalle1.jpg,6574FotoDetalle2.jpg,6574FotoProducto1.png
02/10/2026 18:07:25 | 28 | CAMBIO | 6575 | UNION T 1EF NG | 181 | Galería | 6575FotoDetalle0.jpg, 6575FotoDetalle1.jpg, 6575FotoDetalle2.jpg, 6575FotoDetalle3.jpg | 6575FotoDetalle0.jpg,6575FotoDetalle1.jpg,6575FotoDetalle2.jpg,6575FotoDetalle3.jpg,6575FotoProducto1.png
02/10/2026 18:07:25 | 28 | CAMBIO | 6576 | UNION L 1EF | 182 | Imagen destacada | 6576Fotoproducto0.png | 6576FotoProducto0.png
02/10/2026 18:07:25 | 28 | CAMBIO | 6576 | UNION L 1EF | 182 | Galería | 6576Fotodetalle0.jpg,6576Fotodetalle1.jpg,6576Fotodetalle2.jpg,6576Fotodetalle3.jpg | 6576FotoDetalle0.jpg,6576FotoDetalle1.jpg,6576FotoDetalle2.jpg,6576FotoDetalle3.jpg,6576FotoProducto1.png
02/10/2026 18:07:25 | 28 | CAMBIO | 6576 | UNION L 1EF BL | 183 | Galería | 6576FotoDetalle0.jpg, 6576FotoDetalle1.jpg, 6576FotoDetalle2.jpg, 6576FotoDetalle3.jpg | 6576FotoDetalle0.jpg,6576FotoDetalle1.jpg,6576FotoDetalle2.jpg,6576FotoDetalle3.jpg,6576FotoProducto1.png
02/10/2026 18:07:25 | 28 | CAMBIO | 6577 | UNION L 1EF NG | 184 | Galería | 6577FotoDetalle0.jpg, 6577FotoDetalle1.jpg, 6577FotoDetalle2.jpg, 6577FotoDetalle3.jpg | 6577FotoDetalle0.jpg,6577FotoDetalle1.jpg,6577FotoDetalle2.jpg,6577FotoDetalle3.jpg,6577FotoProducto1.png
02/10/2026 18:07:25 | 28 | CAMBIO | 6578 | UNION LINEAL POWER 1EF | 185 | Imagen destacada | 6578Fotoproducto0.png | 6578FotoProducto0.png
02/10/2026 18:07:25 | 28 | CAMBIO | 6578 | UNION LINEAL POWER 1EF | 185 | Galería | 6578Fotodetalle0.jpg,6578Fotodetalle1.jpg,6578Fotodetalle2.jpg,6578Fotodetalle3.jpg | 6578FotoDetalle0.jpg,6578FotoDetalle1.jpg,6578FotoDetalle2.jpg,6578FotoProducto1.png
02/10/2026 18:07:25 | 28 | CAMBIO | 6578 | UNION LINEAL POWER 1EF BL | 186 | Imagen destacada | 6578Fotoproducto0.png | 6578FotoProducto0.png
02/10/2026 18:07:25 | 28 | CAMBIO | 6578 | UNION LINEAL POWER 1EF BL | 186 | Galería | 6578Fotodetalle0.jpg,6578Fotodetalle1.jpg,6578Fotodetalle2.jpg,6578Fotodetalle3.jpg | 6578FotoDetalle0.jpg,6578FotoDetalle1.jpg,6578FotoDetalle2.jpg,6578FotoProducto1.png
02/10/2026 18:07:25 | 28 | CAMBIO | 6579 | UNION LINEAL POWER 1EF NG | 187 | Imagen destacada | 6579Fotoproducto0.png | 6579FotoProducto0.png
02/10/2026 18:07:25 | 28 | CAMBIO | 6579 | UNION LINEAL POWER 1EF NG | 187 | Galería | 6579Fotodetalle0.jpg,6579Fotodetalle1.jpg,6579Fotodetalle2.jpg,6579Fotodetalle3.jpg | 6579FotoDetalle0.jpg,6579FotoDetalle1.jpg,6579FotoDetalle2.jpg,6579FotoDetalle3.jpg,6579FotoProducto1.png
02/10/2026 18:07:25 | 28 | CAMBIO | 6580 | UNION LINEAL 1EF | 188 | Imagen destacada | 6580Fotoproducto0.png | 6580FotoProducto0.png
02/10/2026 18:07:25 | 28 | CAMBIO | 6580 | UNION LINEAL 1EF | 188 | Galería | 6580Fotodetalle0.jpg,6580Fotodetalle1.jpg,6580Fotodetalle2.jpg,6580Fotodetalle3.jpg | 6580FotoProducto1.png
02/10/2026 18:07:25 | 28 | CAMBIO | 6580 | UNION LINEAL 1EF BL | 189 | Imagen destacada | 6580Fotoproducto0.png | 6580FotoProducto0.png
02/10/2026 18:07:25 | 28 | CAMBIO | 6580 | UNION LINEAL 1EF BL | 189 | Galería | 6580Fotodetalle0.jpg,6580Fotodetalle1.jpg,6580Fotodetalle2.jpg,6580Fotodetalle3.jpg | 6580FotoProducto1.png
02/10/2026 18:07:25 | 28 | CAMBIO | 6581 | UNION LINEAL 1EF NG | 190 | Imagen destacada | 6581Fotoproducto0.png | 6581FotoProducto0.png
02/10/2026 18:07:25 | 28 | CAMBIO | 6581 | UNION LINEAL 1EF NG | 190 | Galería | 6581Fotodetalle0.jpg,6581Fotodetalle1.jpg,6581Fotodetalle2.jpg,6581Fotodetalle3.jpg | 6581FotoDetalle0.jpg,6581FotoDetalle1.jpg,6581FotoDetalle2.jpg,6581FotoProducto1.png
02/10/2026 18:07:25 | 28 | CAMBIO | 6582 | RIEL 1EF | 191 | Imagen destacada | 6582Fotoproducto0.png | 6582FotoProducto0.png
02/10/2026 18:07:25 | 28 | CAMBIO | 6582 | RIEL 1EF | 191 | Galería | 6582Fotodetalle0.jpg,6582Fotodetalle1.jpg,6582Fotodetalle2.jpg,6582Fotodetalle3.jpg | 6582.png,6582FotoDetalle0.jpg,6582FotoDetalle1.jpg,6582FotoDetalle2.jpg,6582FotoDetalle3.jpg,6582FotoDetalle4.jpg,6582FotoProducto1.png
02/10/2026 18:07:25 | 28 | CAMBIO | 6582 | RIEL 3MTS 1EF BL | 192 | Imagen destacada | 6582FotoProducto1.png | 6582FotoProducto0.png
02/10/2026 18:07:25 | 28 | CAMBIO | 6582 | RIEL 3MTS 1EF BL | 192 | Galería | 6582FotoDetalle0.jpg, 6582FotoDetalle1.jpg, 6582FotoDetalle2.jpg, 6582FotoDetalle3.jpg, 6582FotoDetalle4.jpg | 6582.png,6582FotoDetalle0.jpg,6582FotoDetalle1.jpg,6582FotoDetalle2.jpg,6582FotoDetalle3.jpg,6582FotoDetalle4.jpg,6582FotoProducto1.png
02/10/2026 18:07:25 | 28 | CAMBIO | 6583 | RIEL 3MTS 1EF NG | 193 | Imagen destacada | 6583FotoProducto1.png | 6583FotoProducto0.png
02/10/2026 18:07:25 | 28 | CAMBIO | 6583 | RIEL 3MTS 1EF NG | 193 | Galería | 6583FotoDetalle0.jpg, 6583FotoDetalle1.jpg, 6583FotoDetalle2.jpg, 6583FotoDetalle3.jpg | 6583.png,6583FotoDetalle0.jpg,6583FotoDetalle1.jpg,6583FotoDetalle2.jpg,6583FotoDetalle3.jpg,6583FotoProducto1.png
02/10/2026 18:07:25 | 28 | CAMBIO | 6584 | RIEL 2MTS 1EF BL | 194 | Galería | 6584FotoDetalle0.jpg, 6584FotoDetalle1.jpg, 6584FotoDetalle2.jpg, 6584FotoDetalle3.jpg, 6584FotoDetalle4.jpg | 6584.png,6584FotoDetalle0.jpg,6584FotoDetalle1.jpg,6584FotoDetalle2.jpg,6584FotoDetalle3.jpg,6584FotoDetalle4.jpg,6584FotoProducto1.png
02/10/2026 18:07:25 | 28 | CAMBIO | 6585 | RIEL 2MTS 1EF NG | 195 | Imagen destacada | 6585FotoProducto1.png | 6585FotoProducto0.png
02/10/2026 18:07:25 | 28 | CAMBIO | 6585 | RIEL 2MTS 1EF NG | 195 | Galería | 6585FotoDetalle0.jpg, 6585FotoDetalle1.jpg, 6585FotoDetalle2.jpg, 6585FotoDetalle3.jpg | 6585.png,6585FotoDetalle0.jpg,6585FotoDetalle1.jpg,6585FotoDetalle2.jpg,6585FotoDetalle3.jpg,6585FotoProducto1.png
02/10/2026 18:07:25 | 28 | CAMBIO | 6586 | RIEL 1MT 1EF BL | 196 | Galería | 6586FotoDetalle0.jpg, 6586FotoDetalle1.jpg, 6586FotoDetalle2.jpg, 6586FotoDetalle3.jpg, 6586FotoDetalle4.jpg | 6586.png,6586FotoDetalle0.jpg,6586FotoDetalle1.jpg,6586FotoDetalle2.jpg,6586FotoDetalle3.jpg,6586FotoDetalle4.jpg,6586FotoProducto1.png
02/10/2026 18:07:25 | 28 | CAMBIO | 6587 | RIEL 1MT 1EF NG | 197 | Galería | 6587FotoDetalle0.jpg, 6587FotoDetalle1.jpg, 6587FotoDetalle2.jpg, 6587FotoDetalle3.jpg | 6587.png,6587FotoDetalle0.jpg,6587FotoDetalle1.jpg,6587FotoDetalle2.jpg,6587FotoDetalle3.jpg,6587FotoProducto1.png
02/10/2026 18:07:25 | 28 | CAMBIO | 6588 | ALIMENTACION EXTREMO POWER 3EF | 198 | Imagen destacada | 6588Fotoproducto0.png | 6588FotoProducto0.png
02/10/2026 18:07:25 | 28 | CAMBIO | 6588 | ALIMENTACION EXTREMO POWER 3EF | 198 | Galería | 6588Fotodetalle0.jpg,6588Fotodetalle1.jpg,6588Fotodetalle2.jpg,6588Fotodetalle3.jpg | 6588FotoDetalle0.jpg,6588FotoDetalle1.jpg,6588FotoDetalle2.jpg,6588FotoProducto1.jpg,6588FotoProducto1.png
02/10/2026 18:07:25 | 28 | CAMBIO | 6588 | ALIMENTACION EXTREMO POWER 3EF BL | 199 | Galería | 6588FotoDetalle0.jpg, 6588FotoDetalle1.jpg, 6588FotoDetalle2.jpg | 6588FotoDetalle0.jpg,6588FotoDetalle1.jpg,6588FotoDetalle2.jpg,6588FotoProducto1.jpg,6588FotoProducto1.png
02/10/2026 18:07:25 | 28 | CAMBIO | 6589 | ALIMENTACION EXTREMO POWER 3EF NG | 200 | Imagen destacada | 6589Fotoproducto0.png | 6589FotoProducto0.png
02/10/2026 18:07:25 | 28 | CAMBIO | 6589 | ALIMENTACION EXTREMO POWER 3EF NG | 200 | Galería | 6589Fotodetalle0.jpg,6589Fotodetalle1.jpg,6589Fotodetalle2.jpg,6589Fotodetalle3.jpg | 6589FotoDetalle0.jpg,6589FotoDetalle1.jpg,6589FotoDetalle2.jpg,6589FotoProducto1.jpg,6589FotoProducto1.png
02/10/2026 18:07:25 | 28 | CAMBIO | 6590 | TAPA 3EF | 201 | Imagen destacada | 6590Fotoproducto0.png | 6590FotoProducto0.png
02/10/2026 18:07:25 | 28 | CAMBIO | 6590 | TAPA 3EF | 201 | Galería | 6590Fotodetalle0.jpg,6590Fotodetalle1.jpg,6590Fotodetalle2.jpg,6590Fotodetalle3.jpg | 6590FotoDetalle0.jpg,6590FotoDetalle1.jpg,6590FotoDetalle2.jpg,6590FotoProducto1.png
02/10/2026 18:07:25 | 28 | CAMBIO | 6590 | TAPA 3EF BL | 202 | Imagen destacada | 6590Fotoproducto0.png | 6590FotoProducto0.png
02/10/2026 18:07:25 | 28 | CAMBIO | 6590 | TAPA 3EF BL | 202 | Galería | 6590Fotodetalle0.jpg,6590Fotodetalle1.jpg,6590Fotodetalle2.jpg,6590Fotodetalle3.jpg | 6590FotoDetalle0.jpg,6590FotoDetalle1.jpg,6590FotoDetalle2.jpg,6590FotoProducto1.png
02/10/2026 18:07:25 | 28 | CAMBIO | 6591 | TAPA 3EF NG | 203 | Imagen destacada | 6591Fotoproducto0.png | 6591FotoProducto0.png
02/10/2026 18:07:25 | 28 | CAMBIO | 6591 | TAPA 3EF NG | 203 | Galería | 6591Fotodetalle0.jpg,6591Fotodetalle1.jpg,6591Fotodetalle2.jpg,6591Fotodetalle3.jpg | 6591FotoDetalle0.jpg,6591FotoDetalle1.jpg,6591FotoDetalle2.jpg,6591FotoProducto1.png
02/10/2026 18:07:25 | 28 | CAMBIO | 6592 | ADAPTADOR 3EF | 204 | Imagen destacada | 6592Fotoproducto0.png | 6592FotoProducto0.png
02/10/2026 18:07:25 | 28 | CAMBIO | 6592 | ADAPTADOR 3EF | 204 | Galería | 6592Fotodetalle0.jpg,6592Fotodetalle1.jpg,6592Fotodetalle2.jpg,6592Fotodetalle3.jpg | 6592FotoDetalle0.jpg,6592FotoDetalle1.jpg,6592FotoDetalle2.jpg,6592FotoProducto1.png
02/10/2026 18:07:25 | 28 | CAMBIO | 6592 | ADAPTADOR 3EF BL | 205 | Imagen destacada | 6592Fotoproducto0.png | 6592FotoProducto0.png
02/10/2026 18:07:25 | 28 | CAMBIO | 6592 | ADAPTADOR 3EF BL | 205 | Galería | 6592Fotodetalle0.jpg,6592Fotodetalle1.jpg,6592Fotodetalle2.jpg,6592Fotodetalle3.jpg | 6592FotoDetalle0.jpg,6592FotoDetalle1.jpg,6592FotoDetalle2.jpg,6592FotoProducto1.png
02/10/2026 18:07:25 | 28 | CAMBIO | 6593 | ADAPTADOR 3EF NG | 206 | Imagen destacada | 6593Fotoproducto0.png | 6593FotoProducto0.png
02/10/2026 18:07:25 | 28 | CAMBIO | 6593 | ADAPTADOR 3EF NG | 206 | Galería | 6593Fotodetalle0.jpg,6593Fotodetalle1.jpg,6593Fotodetalle2.jpg,6593Fotodetalle3.jpg | 6593FotoDetalle0.jpg,6593FotoDetalle1.jpg,6593FotoDetalle2.jpg,6593FotoProducto1.png
02/10/2026 18:07:25 | 28 | CAMBIO | 6594 | UNION C/MOVIMIENTO 3EF | 207 | Imagen destacada | 6594Fotoproducto0.png | 6594FotoProducto0.png
02/10/2026 18:07:25 | 28 | CAMBIO | 6594 | UNION C/MOVIMIENTO 3EF | 207 | Galería | 6594Fotodetalle0.jpg,6594Fotodetalle1.jpg,6594Fotodetalle2.jpg,6594Fotodetalle3.jpg | 6594FotoDetalle0.jpg,6594FotoDetalle1.jpg,6594FotoDetalle2.jpg,6594FotoDetalle3.jpg,6594FotoProducto1.png
02/10/2026 18:07:25 | 28 | CAMBIO | 6594 | UNION C/MOVIMIENTO 3EF BL | 208 | Imagen destacada | 6594Fotoproducto0.png | 6594FotoProducto0.png
02/10/2026 18:07:25 | 28 | CAMBIO | 6594 | UNION C/MOVIMIENTO 3EF BL | 208 | Galería | 6594Fotodetalle0.jpg,6594Fotodetalle1.jpg,6594Fotodetalle2.jpg,6594Fotodetalle3.jpg | 6594FotoDetalle0.jpg,6594FotoDetalle1.jpg,6594FotoDetalle2.jpg,6594FotoDetalle3.jpg,6594FotoProducto1.png
02/10/2026 18:07:25 | 28 | CAMBIO | 6595 | UNION C/MOVIMIENTO 3EF NG | 209 | Imagen destacada | 6595Fotoproducto0.png | 6595FotoProducto0.png
02/10/2026 18:07:25 | 28 | CAMBIO | 6595 | UNION C/MOVIMIENTO 3EF NG | 209 | Galería | 6595Fotodetalle0.jpg,6595Fotodetalle1.jpg,6595Fotodetalle2.jpg,6595Fotodetalle3.jpg | 6595FotoDetalle0.jpg,6595FotoDetalle1.jpg,6595FotoDetalle2.jpg,6595FotoDetalle3.jpg,6595FotoProducto1.png
02/10/2026 18:07:25 | 28 | CAMBIO | 6596 | UNION CRUZ 3EF | 210 | Imagen destacada | 6596Fotoproducto0.png | 6596FotoProducto0.png
02/10/2026 18:07:25 | 28 | CAMBIO | 6596 | UNION CRUZ 3EF | 210 | Galería | 6596Fotodetalle0.jpg,6596Fotodetalle1.jpg,6596Fotodetalle2.jpg,6596Fotodetalle3.jpg | 6596FotoDetalle0.jpg,6596FotoDetalle1.jpg,6596FotoDetalle2.jpg,6596FotoDetalle3.jpg,6596FotoProducto1.png
02/10/2026 18:07:25 | 28 | CAMBIO | 6596 | UNION CRUZ 3EF BL | 211 | Imagen destacada | 6596Fotoproducto0.png | 6596FotoProducto0.png
02/10/2026 18:07:25 | 28 | CAMBIO | 6596 | UNION CRUZ 3EF BL | 211 | Galería | 6596Fotodetalle0.jpg,6596Fotodetalle1.jpg,6596Fotodetalle2.jpg,6596Fotodetalle3.jpg | 6596FotoDetalle0.jpg,6596FotoDetalle1.jpg,6596FotoDetalle2.jpg,6596FotoDetalle3.jpg,6596FotoProducto1.png
02/10/2026 18:07:25 | 28 | CAMBIO | 6597 | UNION CRUZ 3EF NG | 212 | Imagen destacada | 6597Fotoproducto0.png | 6597FotoProducto0.png
02/10/2026 18:07:25 | 28 | CAMBIO | 6597 | UNION CRUZ 3EF NG | 212 | Galería | 6597Fotodetalle0.jpg,6597Fotodetalle1.jpg,6597Fotodetalle2.jpg,6597Fotodetalle3.jpg | 6597FotoDetalle0.jpg,6597FotoDetalle1.jpg,6597FotoDetalle2.jpg,6597FotoDetalle3.jpg,6597FotoProducto1.png
02/10/2026 18:07:25 | 28 | CAMBIO | 6598 | UNION T 3EF | 213 | Imagen destacada | 6598Fotoproducto0.png | 6598FotoProducto0.png
02/10/2026 18:07:25 | 28 | CAMBIO | 6598 | UNION T 3EF | 213 | Galería | 6598Fotodetalle0.jpg,6598Fotodetalle1.jpg,6598Fotodetalle2.jpg,6598Fotodetalle3.jpg | 6598FotoDetalle0.jpg,6598FotoDetalle1.jpg,6598FotoDetalle2.jpg,6598FotoDetalle3.jpg,6598FotoProducto1.png
02/10/2026 18:07:25 | 28 | CAMBIO | 6598 | UNION T 3EF BL | 214 | Galería | 6598FotoDetalle0.jpg, 6598FotoDetalle1.jpg, 6598FotoDetalle2.jpg, 6598FotoDetalle3.jpg | 6598FotoDetalle0.jpg,6598FotoDetalle1.jpg,6598FotoDetalle2.jpg,6598FotoDetalle3.jpg,6598FotoProducto1.png
02/10/2026 18:07:25 | 28 | CAMBIO | 6599 | UNION T 3EF NG | 215 | Imagen destacada | 6599Fotoproducto0.png | 6599FotoProducto0.png
02/10/2026 18:07:25 | 28 | CAMBIO | 6599 | UNION T 3EF NG | 215 | Galería | 6599Fotodetalle0.jpg,6599Fotodetalle1.jpg,6599Fotodetalle2.jpg,6599Fotodetalle3.jpg | 6599FotoDetalle0.jpg,6599FotoDetalle1.jpg,6599FotoDetalle2.jpg,6599FotoDetalle3.jpg,6599FotoProducto1.png
02/10/2026 18:07:25 | 28 | CAMBIO | 6600 | UNION L 3EF | 216 | Imagen destacada | 6600Fotoproducto0.png | 6600FotoProducto0.png
02/10/2026 18:07:25 | 28 | CAMBIO | 6600 | UNION L 3EF | 216 | Galería | 6600Fotodetalle0.jpg,6600Fotodetalle1.jpg,6600Fotodetalle2.jpg,6600Fotodetalle3.jpg | 6600FotoDetalle0.jpg,6600FotoDetalle1.jpg,6600FotoDetalle2.jpg,6600FotoDetalle3.jpg,6600FotoProducto1.png
02/10/2026 18:07:25 | 28 | CAMBIO | 6600 | UNION L 3EF BL | 217 | Imagen destacada | 6600Fotoproducto0.png | 6600FotoProducto0.png
02/10/2026 18:07:25 | 28 | CAMBIO | 6600 | UNION L 3EF BL | 217 | Galería | 6600Fotodetalle0.jpg,6600Fotodetalle1.jpg,6600Fotodetalle2.jpg,6600Fotodetalle3.jpg | 6600FotoDetalle0.jpg,6600FotoDetalle1.jpg,6600FotoDetalle2.jpg,6600FotoDetalle3.jpg,6600FotoProducto1.png
02/10/2026 18:07:25 | 28 | CAMBIO | 6601 | UNION L 3EF NG | 218 | Imagen destacada | 6601Fotoproducto0.png | 6601FotoProducto0.png
02/10/2026 18:07:25 | 28 | CAMBIO | 6601 | UNION L 3EF NG | 218 | Galería | 6601Fotodetalle0.jpg,6601Fotodetalle1.jpg,6601Fotodetalle2.jpg,6601Fotodetalle3.jpg | 6601FotoDetalle0.jpg,6601FotoDetalle1.jpg,6601FotoDetalle2.jpg,6601FotoDetalle3.jpg,6601FotoProducto1.png
02/10/2026 18:07:25 | 28 | CAMBIO | 6602 | UNION LINEAL POWER 3EF | 219 | Imagen destacada | 6602Fotoproducto0.png | 6602FotoProducto0.png
02/10/2026 18:07:25 | 28 | CAMBIO | 6602 | UNION LINEAL POWER 3EF | 219 | Galería | 6602Fotodetalle0.jpg,6602Fotodetalle1.jpg,6602Fotodetalle2.jpg,6602Fotodetalle3.jpg | 6602FotoDetalle0.jpg,6602FotoDetalle1.jpg,6602FotoDetalle2.jpg,6602FotoProducto1.png
02/10/2026 18:07:25 | 28 | CAMBIO | 6602 | UNION LINEAL POWER 3EF BL | 220 | Galería | 6602FotoDetalle0.jpg, 6602FotoDetalle1.jpg, 6602FotoDetalle2.jpg | 6602FotoDetalle0.jpg,6602FotoDetalle1.jpg,6602FotoDetalle2.jpg,6602FotoProducto1.png
02/10/2026 18:07:25 | 28 | CAMBIO | 6603 | UNION LINEAL POWER 3EF NG | 221 | Imagen destacada | 6603Fotoproducto0.png | 6603FotoProducto0.png
02/10/2026 18:07:25 | 28 | CAMBIO | 6603 | UNION LINEAL POWER 3EF NG | 221 | Galería | 6603Fotodetalle0.jpg,6603Fotodetalle1.jpg,6603Fotodetalle2.jpg,6603Fotodetalle3.jpg | 6603FotoDetalle0.jpg,6603FotoDetalle1.jpg,6603FotoDetalle2.jpg,6603FotoDetalle3.jpg,6603FotoProducto1.png
02/10/2026 18:07:25 | 28 | CAMBIO | 6604 | UNION LINEAL 3EF | 222 | Imagen destacada | 6604Fotoproducto0.png | 6604FotoProducto0.png
02/10/2026 18:07:25 | 28 | CAMBIO | 6604 | UNION LINEAL 3EF | 222 | Galería | 6604Fotodetalle0.jpg,6604Fotodetalle1.jpg,6604Fotodetalle2.jpg,6604Fotodetalle3.jpg | 6604FotoDetalle0.jpg,6604FotoDetalle1.jpg,6604FotoDetalle2.jpg,6604FotoProducto1.png
02/10/2026 18:07:25 | 28 | CAMBIO | 6604 | UNION LINEAL 3EF BL | 223 | Galería | 6604FotoDetalle0.jpg, 6604FotoDetalle1.jpg, 6604FotoDetalle2.jpg | 6604FotoDetalle0.jpg,6604FotoDetalle1.jpg,6604FotoDetalle2.jpg,6604FotoProducto1.png
02/10/2026 18:07:25 | 28 | CAMBIO | 6605 | UNION LINEAL 3EF NG | 224 | Galería | 6605FotoDetalle0.jpg, 6605FotoDetalle1.jpg, 6605FotoDetalle2.jpg | 6605FotoDetalle0.jpg,6605FotoDetalle1.jpg,6605FotoDetalle2.jpg,6605FotoProducto1.png
02/10/2026 18:07:25 | 28 | CAMBIO | 6607 | RIEL 3MTS 3EF NG | 225 | Imagen destacada | 6607Fotoproducto0.png | 6607FotoProducto0.png
02/10/2026 18:07:25 | 28 | CAMBIO | 6607 | RIEL 3MTS 3EF NG | 225 | Galería | 6607Fotodetalle0.jpg,6607Fotodetalle1.jpg,6607Fotodetalle2.jpg,6607Fotodetalle3.jpg | 6607.png,6607FotoDetalle0.jpg,6607FotoDetalle1.jpg,6607FotoDetalle2.jpg,6607FotoDetalle3.jpg,6607FotoProducto1.png
02/10/2026 18:07:25 | 28 | CAMBIO | 6610 | RIEL 1MT 3EF BL | 226 | Imagen destacada | 6610Fotoproducto0.png | 6610FotoProducto0.png
02/10/2026 18:07:25 | 28 | CAMBIO | 6610 | RIEL 1MT 3EF BL | 226 | Galería | 6610Fotodetalle0.jpg,6610Fotodetalle1.jpg,6610Fotodetalle2.jpg,6610Fotodetalle3.jpg | 6610.png,6610FotoDetalle0.jpg,6610FotoDetalle1.jpg,6610FotoDetalle2.jpg,6610FotoDetalle3.jpg,6610FotoDetalle4.jpg,6610FotoDetalle5.jpg,6610FotoProducto1.png
02/10/2026 18:07:25 | 28 | CAMBIO | 6611 | RIEL 1MT 3EF NG | 227 | Imagen destacada | 6611Fotoproducto0.png | 6611FotoProducto0.png
02/10/2026 18:07:25 | 28 | CAMBIO | 6611 | RIEL 1MT 3EF NG | 227 | Galería | 6611Fotodetalle0.jpg,6611Fotodetalle1.jpg,6611Fotodetalle2.jpg,6611Fotodetalle3.jpg | 6611.png,6611FotoDetalle0.jpg,6611FotoDetalle1.jpg,6611FotoDetalle2.jpg,6611FotoDetalle3.jpg,6611FotoProducto1.png
02/10/2026 18:07:25 | 28 | CAMBIO | 6612 | FOCO DICRO | 228 | Imagen destacada | 6612Fotoproducto0.png | 6612FotoProducto0.png
02/10/2026 18:07:25 | 28 | CAMBIO | 6612 | FOCO DICRO | 228 | Galería | 6612Fotodetalle0.jpg,6612Fotodetalle1.jpg,6612Fotodetalle2.jpg,6612Fotodetalle3.jpg | 6612FotoDetalle0.jpg,6612FotoDetalle1.jpg,6612FotoProducto1.png
02/10/2026 18:07:25 | 28 | CAMBIO | 6612 | FOCO DICRO BL | 229 | Imagen destacada | 6612Fotoproducto0.png | 6612FotoProducto0.png
02/10/2026 18:07:25 | 28 | CAMBIO | 6612 | FOCO DICRO BL | 229 | Galería | 6612Fotodetalle0.jpg,6612Fotodetalle1.jpg,6612Fotodetalle2.jpg,6612Fotodetalle3.jpg | 6612FotoDetalle0.jpg,6612FotoDetalle1.jpg,6612FotoProducto1.png
02/10/2026 18:07:25 | 28 | CAMBIO | 6613 | FOCO DICRO NG | 230 | Imagen destacada | 6613Fotoproducto0.png | 6613FotoProducto0.png
02/10/2026 18:07:25 | 28 | CAMBIO | 6613 | FOCO DICRO NG | 230 | Galería | 6613Fotodetalle0.jpg,6613Fotodetalle1.jpg,6613Fotodetalle2.jpg,6613Fotodetalle3.jpg | 6613FotoDetalle0.jpg,6613FotoDetalle1.jpg,6613FotoProducto1.png
02/10/2026 18:07:25 | 28 | CAMBIO | 6614 | YORK | 231 | Imagen destacada | 6614Fotoproducto0.png | 6614FotoProducto0.png
02/10/2026 18:07:25 | 28 | CAMBIO | 6614 | YORK | 231 | Galería | 6614Fotodetalle0.jpg,6614Fotodetalle1.jpg,6614Fotodetalle2.jpg,6614Fotodetalle3.jpg | 6614FotoDetalle0.jpg,6614FotoDetalle1.jpg,6614FotoDetalle2.jpg,6614FotoDetalle3.jpg,6614FotoDetalle4.jpg,6614FotoDetalle5.jpg,6614FotoDetalle6.jpg,6614FotoDetalle7.jpg,6614FotoDetalle8.jpg,6614FotoDetalle9.jpg,6614FotoDetalle10.jpg,6614FotoDetalle11.jpg,6614FotoDetalle12.jpg,6614FotoDetalle13.jpg,6614FotoDetalle14.jpg,6614FotoDetalle15.jpg,6614FotoDetalle16.jpg,6614FotoDetalle17.jpg,6614FotoProducto1.png,6614FotoProducto2.png,6614FotoProducto3.png,6614FotoProducto4.png,6614FotoProducto5.png,6614FotoProducto6.png
02/10/2026 18:07:25 | 28 | CAMBIO | 6614 | YORK NG | 232 | Imagen destacada | 6614-6715Fotoproducto12.png | 6614FotoProducto0.png
02/10/2026 18:07:25 | 28 | CAMBIO | 6614 | YORK NG | 232 | Galería | 6614FotoDetalle0.jpg, 6614FotoDetalle1.jpg, 6614FotoDetalle10.jpg, 6614FotoDetalle11.jpg, 6614FotoDetalle12.jpg, 6614FotoDetalle13.jpg, 6614FotoDetalle14.jpg, 6614FotoDetalle15.jpg, 6614FotoDetalle16.jpg, 6614FotoDetalle17.jpg, 6614FotoDetalle2.jpg, 6614FotoDetalle3.jpg, 6614FotoDetalle4.jpg, 6614FotoDetalle5.jpg, 6614FotoDetalle6.jpg, 6614FotoDetalle7.jpg, 6614FotoDetalle8.jpg, 6614FotoDetalle9.jpg | 6614FotoDetalle0.jpg,6614FotoDetalle1.jpg,6614FotoDetalle2.jpg,6614FotoDetalle3.jpg,6614FotoDetalle4.jpg,6614FotoDetalle5.jpg,6614FotoDetalle6.jpg,6614FotoDetalle7.jpg,6614FotoDetalle8.jpg,6614FotoDetalle9.jpg,6614FotoDetalle10.jpg,6614FotoDetalle11.jpg,6614FotoDetalle12.jpg,6614FotoDetalle13.jpg,6614FotoDetalle14.jpg,6614FotoDetalle15.jpg,6614FotoDetalle16.jpg,6614FotoDetalle17.jpg,6614FotoProducto1.png,6614FotoProducto2.png,6614FotoProducto3.png,6614FotoProducto4.png,6614FotoProducto5.png,6614FotoProducto6.png
02/10/2026 18:07:25 | 28 | CAMBIO | 6615 | YORK BL | 233 | Imagen destacada | 6615-6714Fotoproducto10.png | 6615FotoProducto0.png
02/10/2026 18:07:25 | 28 | CAMBIO | 6615 | YORK BL | 233 | Galería | 6615FotoDetalle0.jpg, 6615FotoDetalle1.jpg, 6615FotoDetalle10.jpg, 6615FotoDetalle11.jpg, 6615FotoDetalle12.jpg, 6615FotoDetalle13.jpg, 6615FotoDetalle14.jpg, 6615FotoDetalle15.jpg, 6615FotoDetalle2.jpg, 6615FotoDetalle3.jpg, 6615FotoDetalle4.jpg, 6615FotoDetalle5.jpg, 6615FotoDetalle6.jpg, 6615FotoDetalle7.jpg, 6615FotoDetalle8.jpg, 6615FotoDetalle9.jpg | 6615FotoDetalle0.jpg,6615FotoDetalle1.jpg,6615FotoDetalle2.jpg,6615FotoDetalle3.jpg,6615FotoDetalle4.jpg,6615FotoDetalle5.jpg,6615FotoDetalle6.jpg,6615FotoDetalle7.jpg,6615FotoDetalle8.jpg,6615FotoDetalle9.jpg,6615FotoDetalle10.jpg,6615FotoDetalle11.jpg,6615FotoDetalle12.jpg,6615FotoDetalle13.jpg,6615FotoDetalle14.jpg,6615FotoDetalle15.jpg,6615FotoProducto1.png,6615FotoProducto2.png,6615FotoProducto3.png,6615FotoProducto4.png,6615FotoProducto5.png,6615FotoProducto6.png,6615FotoProducto7.png
02/10/2026 18:07:25 | 28 | CAMBIO | 6618 | SINTRA SQ | 234 | Imagen destacada | 6618Fotoproducto.png | 6618Fotoproducto0.png
02/10/2026 18:07:25 | 28 | CAMBIO | 6618 | SINTRA SQ | 234 | Galería | 6618Fotodetalle0.jpg,6618Fotodetalle1.jpg,6618Fotodetalle2.jpg,6618Fotodetalle3.jpg | 6618Fotodetalle.jpg,6618FotoDetalle0.jpg,6618Fotodetalle1.jpg,6618Fotodetalle2.jpg,6618Fotoproducto.png,6618Fotoproducto1.png,6618Fotoproducto2.png,6618Fotoproducto3.png,6618Fotoproducto4.jpg,6618Fotoproducto5.jpg,6618Fotoproducto6.jpg,6618Fotoproducto7.jpg
02/10/2026 18:07:25 | 28 | CAMBIO | 6619 | SINTRA | 235 | Imagen destacada | 6619Fotoproducto0.png | 6619FotoProducto0.png
02/10/2026 18:07:25 | 28 | CAMBIO | 6619 | SINTRA | 235 | Galería | 6619Fotodetalle0.jpg,6619Fotodetalle1.jpg,6619Fotodetalle2.jpg,6619Fotodetalle3.jpg | 6619FotoDetalle0.jpg,6619FotoDetalle1.jpg,6619FotoDetalle2.jpg,6619FotoDetalle3.jpg,6619FotoDetalle4.jpg,6619FotoDetalle5.jpg,6619FotoDetalle6.jpg,6619FotoDetalle7.jpg,6619FotoDetalle8.jpg,6619FotoDetalle9.jpg,6619FotoDetalle10.jpg,6619FotoDetalle11.jpg,6619FotoDetalle12.jpg,6619FotoDetalle13.jpg,6619FotoProducto1.png,6619FotoProducto2.png,6619FotoProducto3.png,6619FotoProducto4.png,6619FotoProducto5.png,6619FotoProducto6.png
02/10/2026 18:07:25 | 28 | CAMBIO | 6619 | SINTRA BL | 236 | Imagen destacada | 6619-6712-7028-7029Fotoproducto11.png | 6619FotoProducto0.png
02/10/2026 18:07:25 | 28 | CAMBIO | 6619 | SINTRA BL | 236 | Galería | 6619FotoDetalle0.jpg, 6619FotoDetalle1.jpg, 6619FotoDetalle10.jpg, 6619FotoDetalle11.jpg, 6619FotoDetalle12.jpg, 6619FotoDetalle13.jpg, 6619FotoDetalle2.jpg, 6619FotoDetalle3.jpg, 6619FotoDetalle4.jpg, 6619FotoDetalle5.jpg, 6619FotoDetalle6.jpg, 6619FotoDetalle7.jpg, 6619FotoDetalle8.jpg, 6619FotoDetalle9.jpg | 6619FotoDetalle0.jpg,6619FotoDetalle1.jpg,6619FotoDetalle2.jpg,6619FotoDetalle3.jpg,6619FotoDetalle4.jpg,6619FotoDetalle5.jpg,6619FotoDetalle6.jpg,6619FotoDetalle7.jpg,6619FotoDetalle8.jpg,6619FotoDetalle9.jpg,6619FotoDetalle10.jpg,6619FotoDetalle11.jpg,6619FotoDetalle12.jpg,6619FotoDetalle13.jpg,6619FotoProducto1.png,6619FotoProducto2.png,6619FotoProducto3.png,6619FotoProducto4.png,6619FotoProducto5.png,6619FotoProducto6.png
02/10/2026 18:07:25 | 28 | CAMBIO | 6621 | BIZ 1 EF | 237 | Imagen destacada | 6621FotoProducto1.png | 6621FotoProducto0.png
02/10/2026 18:07:25 | 28 | CAMBIO | 6621 | BIZ 1 EF | 237 | Galería | 6621Fotodetalle0.jpg,6621Fotodetalle1.jpg,6621Fotodetalle2.jpg,6621Fotodetalle3.jpg | 6621FotoDetalle0.jpg,6621FotoDetalle1.jpg,6621FotoDetalle2.jpg,6621FotoProducto1.png,6621FotoProducto2.png
02/10/2026 18:07:25 | 28 | CAMBIO | 6621 | BIZ 1 EF NG | 238 | Imagen destacada | 6621FotoProducto1.png | 6621FotoProducto0.png
02/10/2026 18:07:25 | 28 | CAMBIO | 6621 | BIZ 1 EF NG | 238 | Galería | 6621FotoDetalle0.jpg, 6621FotoDetalle1.jpg, 6621FotoDetalle2.jpg | 6621FotoDetalle0.jpg,6621FotoDetalle1.jpg,6621FotoDetalle2.jpg,6621FotoProducto1.png,6621FotoProducto2.png
02/10/2026 18:07:25 | 28 | CAMBIO | 6622 | BIZ 1 EF BL | 239 | Galería | 6622FotoDetalle0.jpg | 6622FotoDetalle0.jpg,6622FotoProducto1.png,6622FotoProducto2.png
02/10/2026 18:07:25 | 28 | CAMBIO | 6623 | BIZ 3 EF | 240 | Imagen destacada | 6623Fotoproducto0.png | 6623FotoProducto0.png
02/10/2026 18:07:25 | 28 | CAMBIO | 6623 | BIZ 3 EF | 240 | Galería | 6623Fotodetalle0.jpg,6623Fotodetalle1.jpg,6623Fotodetalle2.jpg,6623Fotodetalle3.jpg | 6623FotoDetalle0.jpg,6623FotoDetalle1.jpg,6623FotoDetalle2.jpg,6623FotoDetalle3.jpg,6623FotoProducto1.png
02/10/2026 18:07:25 | 28 | CAMBIO | 6623 | BIZ 3 EF NG | 241 | Imagen destacada | 6623Fotoproducto0.png | 6623FotoProducto0.png
02/10/2026 18:07:25 | 28 | CAMBIO | 6623 | BIZ 3 EF NG | 241 | Galería | 6623Fotodetalle0.jpg,6623Fotodetalle1.jpg,6623Fotodetalle2.jpg,6623Fotodetalle3.jpg | 6623FotoDetalle0.jpg,6623FotoDetalle1.jpg,6623FotoDetalle2.jpg,6623FotoDetalle3.jpg,6623FotoProducto1.png
02/10/2026 18:07:25 | 28 | CAMBIO | 6624 | BIZ 3 EF BL | 242 | Imagen destacada | 6624Fotoproducto0.png | 6624FotoProducto0.png
02/10/2026 18:07:25 | 28 | CAMBIO | 6624 | BIZ 3 EF BL | 242 | Galería | 6624Fotodetalle0.jpg,6624Fotodetalle1.jpg,6624Fotodetalle2.jpg,6624Fotodetalle3.jpg | 6624FotoDetalle0.jpg,6624FotoDetalle1.jpg,6624FotoProducto1.png,6624FotoProducto2.png
02/10/2026 18:07:25 | 28 | CAMBIO | 6625 | BIZ UNIVERSAL | 243 | Imagen destacada | 6625Fotoproducto0.png | 6625FotoProducto0.png
02/10/2026 18:07:25 | 28 | CAMBIO | 6625 | BIZ UNIVERSAL | 243 | Galería | 6625Fotodetalle0.jpg,6625Fotodetalle1.jpg,6625Fotodetalle2.jpg,6625Fotodetalle3.jpg | 6625FotoDetalle0.jpg,6625FotoDetalle1.jpg,6625FotoDetalle2.jpg,6625FotoDetalle3.jpg,6625FotoProducto1.png,6625FotoProducto2.png
02/10/2026 18:07:25 | 28 | CAMBIO | 6625 | BIZ UNIVERSAL NG | 244 | Imagen destacada | 6625Fotoproducto0.png | 6625FotoProducto0.png
02/10/2026 18:07:25 | 28 | CAMBIO | 6625 | BIZ UNIVERSAL NG | 244 | Galería | 6625Fotodetalle0.jpg,6625Fotodetalle1.jpg,6625Fotodetalle2.jpg,6625Fotodetalle3.jpg | 6625FotoDetalle0.jpg,6625FotoDetalle1.jpg,6625FotoDetalle2.jpg,6625FotoDetalle3.jpg,6625FotoProducto1.png,6625FotoProducto2.png
02/10/2026 18:07:25 | 28 | CAMBIO | 6626 | BIZ UNIVERSAL BL | 245 | Imagen destacada | 6626Fotoproducto0.png | 6626FotoProducto0.png
02/10/2026 18:07:25 | 28 | CAMBIO | 6626 | BIZ UNIVERSAL BL | 245 | Galería | 6626Fotodetalle0.jpg,6626Fotodetalle1.jpg,6626Fotodetalle2.jpg,6626Fotodetalle3.jpg | 6626FotoDetalle1.jpg,6626FotoProducto0 (2).png,6626FotoProducto0 (3).png
02/10/2026 18:07:25 | 28 | CAMBIO | 6627 | TULA | 246 | Imagen destacada | 6627Fotoproducto0.png | 6627FotoProducto0.png
02/10/2026 18:07:25 | 28 | CAMBIO | 6627 | TULA | 246 | Galería | 6627Fotodetalle0.jpg,6627Fotodetalle1.jpg,6627Fotodetalle2.jpg,6627Fotodetalle3.jpg | 6627FotoDetalle0.jpg,6627FotoDetalle1.jpg,6627FotoDetalle2.jpg,6627FotoDetalle3.jpg,6627FotoProducto1.png,6627FotoProducto2.png,6627FotoProducto3.png
02/10/2026 18:07:25 | 28 | CAMBIO | 6628 | DIFUSOR TULA | 247 | Imagen destacada | 6628Fotoproducto0.png | 6628FotoProducto0.png
02/10/2026 18:07:25 | 28 | CAMBIO | 6628 | DIFUSOR TULA | 247 | Galería | 6628Fotodetalle0.jpg,6628Fotodetalle1.jpg,6628Fotodetalle2.jpg,6628Fotodetalle3.jpg | 6628FotoDetalle0.jpg,6628FotoDetalle1.jpg,6628FotoDetalle2.jpg,6628FotoProducto1.png,6628FotoProducto2.png,6628FotoProducto3.png
02/10/2026 18:07:25 | 28 | CAMBIO | 6631 | ACRU | 248 | Imagen destacada | 6631Fotoproducto.png | 6631Fotoproducto0.png
02/10/2026 18:07:25 | 28 | CAMBIO | 6631 | ACRU | 248 | Galería | 6631Fotodetalle0.jpg,6631Fotodetalle1.jpg,6631Fotodetalle2.jpg,6631Fotodetalle3.jpg | 6631Fotodetalle.jpg,6631Fotodetalle1.jpg,6631Fotodetalle2.jpg,6631Fotodetalle3.jpg,6631Fotoproducto1.png,6631Fotoproducto2.jpg,6631Fotoproducto2.png,6631Fotoproducto3.png,6631Fotoproducto4.jpg,6631Fotoproducto5.jpg,6631Fotoproducto6.jpg
02/10/2026 18:07:25 | 28 | CAMBIO | 6631 | ACRU NG | 249 | Galería | 6631Fotodetalle.jpg, 6631Fotodetalle1.jpg, 6631Fotodetalle2.jpg, 6631Fotodetalle3.jpg | 6631Fotodetalle.jpg,6631Fotodetalle1.jpg,6631Fotodetalle2.jpg,6631Fotodetalle3.jpg,6631Fotoproducto1.png,6631Fotoproducto2.jpg,6631Fotoproducto2.png,6631Fotoproducto3.png,6631Fotoproducto4.jpg,6631Fotoproducto5.jpg,6631Fotoproducto6.jpg
02/10/2026 18:07:25 | 28 | CAMBIO | 6632 | ACRU BL | 250 | Galería | 6632Fotodetalle0.jpg,6632Fotodetalle1.jpg,6632Fotodetalle2.jpg,6632Fotodetalle3.jpg | 6632Fotodetalle.jpg,6632Fotodetalle1.jpg,6632Fotodetalle2.jpg,6632Fotodetalle3.jpg,6632Fotoproducto1.jpg,6632Fotoproducto1.png,6632Fotoproducto2.jpg,6632Fotoproducto3.png
02/10/2026 18:07:25 | 28 | CAMBIO | 6633 | BIG SKOTE | 251 | Imagen destacada | 6633Fotoproducto.png | 6633Fotoproducto0.png
02/10/2026 18:07:25 | 28 | CAMBIO | 6633 | BIG SKOTE | 251 | Galería | 6633Fotodetalle0.jpg,6633Fotodetalle1.jpg,6633Fotodetalle2.jpg,6633Fotodetalle3.jpg | 6633Fotodetalle.png,6633FotoDetalle0.jpg,6633FotoDetalle1.jpg,6633Fotodetalle1.png,6633FotoDetalle2.jpg,6633Fotodetalle2.png,6633FotoDetalle3.jpg,6633Fotodetalle3.png
02/10/2026 18:07:25 | 28 | CAMBIO | 6633 | BIG SKOTE NG | 252 | Galería | 6633Fotodetalle0.jpg,6633Fotodetalle1.jpg,6633Fotodetalle2.jpg,6633Fotodetalle3.jpg | 6633Fotodetalle.png,6633FotoDetalle0.jpg,6633FotoDetalle1.jpg,6633Fotodetalle1.png,6633FotoDetalle2.jpg,6633Fotodetalle2.png,6633FotoDetalle3.jpg,6633Fotodetalle3.png
02/10/2026 18:07:25 | 28 | CAMBIO | 6634 | BIG SKOTE BL | 253 | Galería | 6634Fotodetalle0.jpg,6634Fotodetalle1.jpg,6634Fotodetalle2.jpg,6634Fotodetalle3.jpg | 6634FotoDetalle0.jpg,6634FotoDetalle1.jpg,6634Fotodetalle1.png,6634FotoDetalle2.jpg,6634Fotodetalle2.png,6634Fotodetalle3.png,6634Fotodetalle4.png,6634Fotodetalle5.png
02/10/2026 18:07:25 | 28 | CAMBIO | 6638 | TOTEM | 255 | Imagen destacada | 6638Fotoproducto.png | 6638FotoProducto0.png
02/10/2026 18:07:25 | 28 | CAMBIO | 6638 | TOTEM | 255 | Galería | 6638.Fotodetalle4.png | 6638FotoDetalle0.jpg,6638FotoProducto1.png,6638FotoProducto2.png,6638FotoProducto3.png,6638FotoProducto4.png,6638FotoProducto5.png
02/10/2026 18:07:25 | 28 | ADVERTENCIA | 6639 | RUFFO | 256 | Imagen destacada |  |  | Tiene fotos en Drive pero falta 6639Fotoproducto0.png.
02/10/2026 18:07:25 | 28 | BORRADO | 6639 | RUFFO | 256 | Imagen destacada | 6639Fotoproducto.png |  | No se encontró en Drive.
02/10/2026 18:07:25 | 28 | CAMBIO | 6639 | RUFFO | 256 | Galería | 6639Fotodetalle0.jpg,6639Fotodetalle1.jpg,6639Fotodetalle2.jpg,6639Fotodetalle3.jpg | 6639Fotodetalle.png,6639FotoDetalle0.jpg,6639FotoDetalle1.jpg,6639Fotodetalle3.png,6639Fotodetalle4.png,6639Fotodetalle5.png,6639Fotoproducto.png
02/10/2026 18:07:25 | 28 | CAMBIO | 6641 | OKTA | 257 | Galería | 6641Fotodetalle0.jpg,6641Fotodetalle1.jpg,6641Fotodetalle2.jpg,6641Fotodetalle3.jpg | 6641Fotodetalle.png,6641FotoDetalle0.jpg,6641FotoDetalle1.jpg,6641Fotodetalle1.png,6641FotoDetalle2.jpg,6641Fotodetalle2.png,6641FotoDetalle3.jpg,6641Fotodetalle3.png,6641FotoDetalle4.jpg,6641Fotodetalle4.png,6641FotoDetalle5.jpg,6641Fotoproducto.png
02/10/2026 18:07:25 | 28 | CAMBIO | 6642 | SCALA | 258 | Galería | 6642Fotodetalle0.jpg,6642Fotodetalle1.jpg,6642Fotodetalle2.jpg,6642Fotodetalle3.jpg | 6642Fotodetalle0.png,6642Fotodetalle1.png,6642Fotodetalle2.png,6642FotoDetalle3.jpg,6642Fotoproducto1.jpg,6642Fotoproducto2.png
02/10/2026 18:07:25 | 28 | CAMBIO | 6643 | ESTACA | 259 | Imagen destacada | 6643Fotoproducto0.png | 6643FotoProducto0.png
02/10/2026 18:07:25 | 28 | CAMBIO | 6643 | ESTACA | 259 | Galería | 6643Fotodetalle0.jpg,6643Fotodetalle1.jpg,6643Fotodetalle2.jpg,6643Fotodetalle3.jpg | 6643FotoDetalle0.jpg,6643FotoDetalle1.jpg
02/10/2026 18:07:25 | 28 | CAMBIO | 6644 | HOUSING 1EF | 260 | Imagen destacada | 6644Fotoproducto0.png | 6644-6646-6648FotoProducto0.png
02/10/2026 18:07:25 | 28 | CAMBIO | 6644 | HOUSING 1EF | 260 | Galería | 6644Fotodetalle0.jpg,6644Fotodetalle1.jpg,6644Fotodetalle2.jpg,6644Fotodetalle3.jpg | 6644-6646-6648.png,6644-6646-6648FotoDetalle0.jpg
02/10/2026 18:07:25 | 28 | CAMBIO | 6644 | HOUSING 1EF 1MT NG | 261 | Imagen destacada | 6644Fotoproducto0.png | 6644-6646-6648FotoProducto0.png
02/10/2026 18:07:25 | 28 | CAMBIO | 6644 | HOUSING 1EF 1MT NG | 261 | Galería | 6644Fotodetalle0.jpg,6644Fotodetalle1.jpg,6644Fotodetalle2.jpg,6644Fotodetalle3.jpg | 6644-6646-6648.png,6644-6646-6648FotoDetalle0.jpg
02/10/2026 18:07:25 | 28 | CAMBIO | 6645 | HOUSING 1EF 1MT BL | 262 | Imagen destacada | 6645Fotoproducto0.png | 6645-6647-6649FotoProducto0.png
02/10/2026 18:07:25 | 28 | CAMBIO | 6645 | HOUSING 1EF 1MT BL | 262 | Galería | 6645Fotodetalle0.jpg,6645Fotodetalle1.jpg,6645Fotodetalle2.jpg,6645Fotodetalle3.jpg | 6645-6647-6649.png
02/10/2026 18:07:25 | 28 | CAMBIO | 6646 | HOUSING 1EF 2MTS NG | 263 | Imagen destacada | 6646Fotoproducto0.png | 6644-6646-6648FotoProducto0.png
02/10/2026 18:07:25 | 28 | CAMBIO | 6646 | HOUSING 1EF 2MTS NG | 263 | Galería | 6646Fotodetalle0.jpg,6646Fotodetalle1.jpg,6646Fotodetalle2.jpg,6646Fotodetalle3.jpg | 6644-6646-6648.png,6644-6646-6648FotoDetalle0.jpg
02/10/2026 18:07:25 | 28 | CAMBIO | 6647 | HOUSING 1EF 2MTS BL | 264 | Imagen destacada | 6647Fotoproducto0.png | 6645-6647-6649FotoProducto0.png
02/10/2026 18:07:25 | 28 | CAMBIO | 6647 | HOUSING 1EF 2MTS BL | 264 | Galería | 6647Fotodetalle0.jpg,6647Fotodetalle1.jpg,6647Fotodetalle2.jpg,6647Fotodetalle3.jpg | 6645-6647-6649.png
02/10/2026 18:07:25 | 28 | CAMBIO | 6648 | HOUSING 1EF 3MTS NG | 265 | Imagen destacada | 6648Fotoproducto0.png | 6644-6646-6648FotoProducto0.png
02/10/2026 18:07:25 | 28 | CAMBIO | 6648 | HOUSING 1EF 3MTS NG | 265 | Galería | 6648Fotodetalle0.jpg,6648Fotodetalle1.jpg,6648Fotodetalle2.jpg,6648Fotodetalle3.jpg | 6644-6646-6648.png,6644-6646-6648FotoDetalle0.jpg
02/10/2026 18:07:25 | 28 | CAMBIO | 6649 | HOUSING 1EF 3MTS BL | 266 | Imagen destacada | 6649Fotoproducto0.png | 6645-6647-6649FotoProducto0.png
02/10/2026 18:07:25 | 28 | CAMBIO | 6649 | HOUSING 1EF 3MTS BL | 266 | Galería | 6649Fotodetalle0.jpg,6649Fotodetalle1.jpg,6649Fotodetalle2.jpg,6649Fotodetalle3.jpg | 6645-6647-6649.png
02/10/2026 18:07:25 | 28 | CAMBIO | 6650 | HOUSING 3EF | 267 | Galería | 6650Fotodetalle0.jpg,6650Fotodetalle1.jpg,6650Fotodetalle2.jpg,6650Fotodetalle3.jpg | 6650-6652-6654.png,6650-6652-6654FotoDetalle0.jpg,6650-6652-6654FotoDetalle1.jpg
02/10/2026 18:07:25 | 28 | CAMBIO | 6650 | HOUSING 3EF 1MT NG | 268 | Galería | 6650Fotodetalle0.jpg,6650Fotodetalle1.jpg,6650Fotodetalle2.jpg,6650Fotodetalle3.jpg | 6650-6652-6654.png,6650-6652-6654FotoDetalle0.jpg,6650-6652-6654FotoDetalle1.jpg
02/10/2026 18:07:25 | 28 | CAMBIO | 6651 | HOUSING 3EF 1MT BL | 269 | Galería | 6651Fotodetalle0.jpg,6651Fotodetalle1.jpg,6651Fotodetalle2.jpg,6651Fotodetalle3.jpg | 6651-6653-6655.png,6651-6653-6655FotoDetalle0.jpg,6651-6653-6655FotoDetalle1.jpg
02/10/2026 18:07:25 | 28 | CAMBIO | 6652 | HOUSING 3EF 2MTS NG | 270 | Galería | 6652Fotodetalle0.jpg,6652Fotodetalle1.jpg,6652Fotodetalle2.jpg,6652Fotodetalle3.jpg | 6650-6652-6654.png,6650-6652-6654FotoDetalle0.jpg,6650-6652-6654FotoDetalle1.jpg
02/10/2026 18:07:25 | 28 | CAMBIO | 6653 | HOUSING 3EF 2MTS BL | 271 | Galería | 6653Fotodetalle0.jpg,6653Fotodetalle1.jpg,6653Fotodetalle2.jpg,6653Fotodetalle3.jpg | 6651-6653-6655.png,6651-6653-6655FotoDetalle0.jpg,6651-6653-6655FotoDetalle1.jpg
02/10/2026 18:07:25 | 28 | CAMBIO | 6654 | HOUSING 3EF 3MTS NG | 272 | Galería | 6654Fotodetalle0.jpg,6654Fotodetalle1.jpg,6654Fotodetalle2.jpg,6654Fotodetalle3.jpg | 6650-6652-6654.png,6650-6652-6654FotoDetalle0.jpg,6650-6652-6654FotoDetalle1.jpg
02/10/2026 18:07:25 | 28 | CAMBIO | 6655 | HOUSING 3EF 3MTS BL | 273 | Galería | 6655Fotodetalle0.jpg,6655Fotodetalle1.jpg,6655Fotodetalle2.jpg,6655Fotodetalle3.jpg | 6651-6653-6655.png,6651-6653-6655FotoDetalle0.jpg,6651-6653-6655FotoDetalle1.jpg
02/10/2026 18:07:25 | 28 | CAMBIO | 6656 | DYNA | 274 | Imagen destacada | 6656Fotoproducto0.png | 6656FotoProducto0.png
02/10/2026 18:07:25 | 28 | CAMBIO | 6656 | DYNA | 274 | Galería | 6656Fotodetalle0.jpg,6656Fotodetalle1.jpg,6656Fotodetalle2.jpg,6656Fotodetalle3.jpg | 6656.png,6656FotoDetalle0.jpg,6656FotoDetalle1.jpg,6656FotoDetalle2.jpg
02/10/2026 18:07:25 | 28 | CAMBIO | 6656 | DYNA 60 BL | 275 | Imagen destacada | 6656Fotoproducto0.png | 6656FotoProducto0.png
02/10/2026 18:07:25 | 28 | CAMBIO | 6656 | DYNA 60 BL | 275 | Galería | 6656Fotodetalle0.jpg,6656Fotodetalle1.jpg,6656Fotodetalle2.jpg,6656Fotodetalle3.jpg | 6656.png,6656FotoDetalle0.jpg,6656FotoDetalle1.jpg,6656FotoDetalle2.jpg
02/10/2026 18:07:25 | 28 | CAMBIO | 6657 | DYNA 60 NG | 276 | Imagen destacada | 6657Fotoproducto0.png | 6657FotoProducto0.png
02/10/2026 18:07:25 | 28 | CAMBIO | 6657 | DYNA 60 NG | 276 | Galería | 6657Fotodetalle0.jpg,6657Fotodetalle1.jpg,6657Fotodetalle2.jpg,6657Fotodetalle3.jpg | 6657.png,6657FotoDetalle0.jpg,6657FotoDetalle1.jpg,6657FotoDetalle2.jpg,6657FotoDetalle3.jpg,6657FotoDetalle4.jpg,6657FotoDetalle5.jpg,6657FotoDetalle6.jpg,6657FotoDetalle7.jpg,6657FotoDetalle8.jpg,6657FotoDetalle9.jpg,6657FotoDetalle10.jpg,6657FotoDetalle11.jpg,6657FotoDetalle12.jpg,6657FotoDetalle13.jpg,6657FotoProducto1.png,6657FotoProducto2.png,6657FotoProducto3.png,6657FotoProducto4.png
02/10/2026 18:07:25 | 28 | CAMBIO | 6658 | DYNA 120 BL | 277 | Galería | 6658FotoDetalle0.jpg, 6658FotoDetalle1.jpg, 6658FotoDetalle2.jpg | 6658.png,6658FotoDetalle0.jpg,6658FotoDetalle1.jpg,6658FotoDetalle2.jpg
02/10/2026 18:07:25 | 28 | CAMBIO | 6659 | DYNA 120 NG | 278 | Galería | 6659FotoDetalle0.jpg, 6659FotoDetalle1.jpg, 6659FotoDetalle2.jpg, 6659FotoDetalle3.jpg | 6659.png,6659FotoDetalle0.jpg,6659FotoDetalle1.jpg,6659FotoDetalle2.jpg,6659FotoDetalle3.jpg
02/10/2026 18:07:25 | 28 | CAMBIO | 6660 | DYNA 180 BL | 279 | Imagen destacada | 6660Fotoproducto0.png | 6660FotoProducto0.png
02/10/2026 18:07:25 | 28 | CAMBIO | 6660 | DYNA 180 BL | 279 | Galería | 6660Fotodetalle0.jpg,6660Fotodetalle1.jpg,6660Fotodetalle2.jpg,6660Fotodetalle3.jpg | 6660.png,6660FotoDetalle0.jpg,6660FotoDetalle1.jpg,6660FotoDetalle2.jpg,6660FotoDetalle3.png,6660FotoDetalle4.png,6660FotoDetalle5.png,6660FotoDetalle6.png,6660FotoDetalle8.png,6660FotoDetalle9.jpg,6660FotoDetalle10.jpg,6660FotoDetalle11.jpg,6660FotoDetalle12.jpg,6660FotoProducto1.png,6660FotoProducto2.png,6660FotoProducto3.png,6660FotoProducto4.png,6660FotoProducto5.png
02/10/2026 18:07:25 | 28 | CAMBIO | 6661 | DYNA 180 NG | 280 | Galería | 6661FotoDetalle0.jpg, 6661FotoDetalle1.jpg, 6661FotoDetalle2.jpg, 6661FotoDetalle3.jpg | 6661.png,6661FotoDetalle0.jpg,6661FotoDetalle1.jpg,6661FotoDetalle2.jpg,6661FotoDetalle3.jpg
02/10/2026 18:07:25 | 28 | CAMBIO | 6662 | DYNA 240 BL | 281 | Imagen destacada | 6662Fotoproducto0.png | 6662FotoProducto0.png
02/10/2026 18:07:25 | 28 | CAMBIO | 6662 | DYNA 240 BL | 281 | Galería | 6662Fotodetalle0.jpg,6662Fotodetalle1.jpg,6662Fotodetalle2.jpg,6662Fotodetalle3.jpg | 6662.png,6662FotoDetalle0.jpg,6662FotoDetalle1.jpg,6662FotoDetalle2.jpg
02/10/2026 18:07:25 | 28 | CAMBIO | 6663 | DYNA 240 NG | 282 | Galería | 6663FotoDetalle0.jpg, 6663FotoDetalle1.jpg, 6663FotoDetalle2.jpg, 6663FotoDetalle3.jpg | 6663.png,6663FotoDetalle0.jpg,6663FotoDetalle1.jpg,6663FotoDetalle2.jpg,6663FotoDetalle3.jpg
02/10/2026 18:07:25 | 28 | CAMBIO | 6664 | DYNA PERFIL | 283 | Imagen destacada | 6664Fotoproducto0.png | 6664FotoProducto0.png
02/10/2026 18:07:25 | 28 | CAMBIO | 6664 | DYNA PERFIL | 283 | Galería | 6664Fotodetalle0.jpg,6664Fotodetalle1.jpg,6664Fotodetalle2.jpg,6664Fotodetalle3.jpg | 6664FotoDetalle0.png
02/10/2026 18:07:25 | 28 | CAMBIO | 6664 | DYNA PERFIL 1MT BL | 284 | Imagen destacada | 6664Fotoproducto0.png | 6664FotoProducto0.png
02/10/2026 18:07:25 | 28 | CAMBIO | 6664 | DYNA PERFIL 1MT BL | 284 | Galería | 6664Fotodetalle0.jpg,6664Fotodetalle1.jpg,6664Fotodetalle2.jpg,6664Fotodetalle3.jpg | 6664FotoDetalle0.png
02/10/2026 18:07:25 | 28 | CAMBIO | 6665 | DYNA PERFIL 1MT NG | 285 | Imagen destacada | 6665Fotoproducto0.png | 6665FotoProducto0.png
02/10/2026 18:07:25 | 28 | CAMBIO | 6665 | DYNA PERFIL 1MT NG | 285 | Galería | 6665Fotodetalle0.jpg,6665Fotodetalle1.jpg,6665Fotodetalle2.jpg,6665Fotodetalle3.jpg | 6665FotoDetalle0.png
02/10/2026 18:07:25 | 28 | CAMBIO | 6668 | KIT EMBUTIR DYNA | 286 | Imagen destacada | 6668Fotoproducto0.png | 6668FotoProducto0.png
02/10/2026 18:07:25 | 28 | BORRADO | 6668 | KIT EMBUTIR DYNA | 286 | Galería | 6668Fotodetalle0.jpg,6668Fotodetalle1.jpg,6668Fotodetalle2.jpg,6668Fotodetalle3.jpg |  | No se encontró en Drive.
02/10/2026 18:07:25 | 28 | CAMBIO | 6669 | KIT APLIQUE DYNA | 287 | Imagen destacada | 6669Fotoproducto0.png | 6669FotoProducto0.png
02/10/2026 18:07:25 | 28 | CAMBIO | 6669 | KIT APLIQUE DYNA | 287 | Galería | 6669Fotodetalle0.jpg,6669Fotodetalle1.jpg,6669Fotodetalle2.jpg,6669Fotodetalle3.jpg | 6669FotoProducto2.png
02/10/2026 18:07:25 | 28 | CAMBIO | 6670 | KIT UNION DYNA | 288 | Imagen destacada | 6670FotoProducto1.png | 6670FotoProducto0.png
02/10/2026 18:07:25 | 28 | CAMBIO | 6670 | KIT UNION DYNA | 288 | Galería | 6670Fotodetalle0.jpg,6670Fotodetalle1.jpg,6670Fotodetalle2.jpg,6670Fotodetalle3.jpg | 6670FotoProducto2.png
02/10/2026 18:07:25 | 28 | CAMBIO | 6671 | DYNA UNION T | 289 | Imagen destacada | 6671Fotoproducto0.png | 6671FotoProducto0.png
02/10/2026 18:07:25 | 28 | CAMBIO | 6671 | DYNA UNION T | 289 | Galería | 6671Fotodetalle0.jpg,6671Fotodetalle1.jpg,6671Fotodetalle2.jpg,6671Fotodetalle3.jpg | 6671FotoDetalle0.jpg,6671FotoProducto1.png
02/10/2026 18:07:25 | 28 | CAMBIO | 6671 | DYNA UNION T BL | 290 | Imagen destacada | 6671Fotoproducto0.png | 6671FotoProducto0.png
02/10/2026 18:07:25 | 28 | CAMBIO | 6671 | DYNA UNION T BL | 290 | Galería | 6671Fotodetalle0.jpg,6671Fotodetalle1.jpg,6671Fotodetalle2.jpg,6671Fotodetalle3.jpg | 6671FotoDetalle0.jpg,6671FotoProducto1.png
02/10/2026 18:07:25 | 28 | CAMBIO | 6672 | DYNA UNION T NG | 291 | Imagen destacada | 6672Fotoproducto0.png | 6672FotoProducto0.png
02/10/2026 18:07:25 | 28 | CAMBIO | 6672 | DYNA UNION T NG | 291 | Galería | 6672Fotodetalle0.jpg,6672Fotodetalle1.jpg,6672Fotodetalle2.jpg,6672Fotodetalle3.jpg | 6672FotoDetalle0.jpg,6672FotoDetalle1.jpg,6672FotoProducto1.png,6672FotoProducto2.png
02/10/2026 18:07:25 | 28 | CAMBIO | 6673 | DYNA UNION X | 292 | Imagen destacada | 6673Fotoproducto0.png | 6673FotoProducto0.png
02/10/2026 18:07:25 | 28 | CAMBIO | 6673 | DYNA UNION X | 292 | Galería | 6673Fotodetalle0.jpg,6673Fotodetalle1.jpg,6673Fotodetalle2.jpg,6673Fotodetalle3.jpg | 6673FotoDetalle0.jpg,6673FotoProducto1.png
02/10/2026 18:07:25 | 28 | CAMBIO | 6673 | DYNA UNION X BL | 293 | Imagen destacada | 6673Fotoproducto0.png | 6673FotoProducto0.png
02/10/2026 18:07:25 | 28 | CAMBIO | 6673 | DYNA UNION X BL | 293 | Galería | 6673Fotodetalle0.jpg,6673Fotodetalle1.jpg,6673Fotodetalle2.jpg,6673Fotodetalle3.jpg | 6673FotoDetalle0.jpg,6673FotoProducto1.png
02/10/2026 18:07:25 | 28 | CAMBIO | 6674 | DYNA UNION X NG | 294 | Imagen destacada | 6674Fotoproducto0.png | 6674FotoProducto0.png
02/10/2026 18:07:25 | 28 | CAMBIO | 6674 | DYNA UNION X NG | 294 | Galería | 6674Fotodetalle0.jpg,6674Fotodetalle1.jpg,6674Fotodetalle2.jpg,6674Fotodetalle3.jpg | 6674FotoDetalle0.jpg,6674FotoDetalle1.jpg,6674FotoProducto1.png,6674FotoProducto2.png
02/10/2026 18:07:25 | 28 | CAMBIO | 6675 | DYNA UNION L | 295 | Imagen destacada | 6675Fotoproducto0.png | 6675FotoProducto0.png
02/10/2026 18:07:25 | 28 | CAMBIO | 6675 | DYNA UNION L | 295 | Galería | 6675Fotodetalle0.jpg,6675Fotodetalle1.jpg,6675Fotodetalle2.jpg,6675Fotodetalle3.jpg | 6675FotoDetalle0.jpg,6675FotoProducto1.png
02/10/2026 18:07:25 | 28 | CAMBIO | 6675 | DYNA UNION L BL | 296 | Imagen destacada | 6675Fotoproducto0.png | 6675FotoProducto0.png
02/10/2026 18:07:25 | 28 | CAMBIO | 6675 | DYNA UNION L BL | 296 | Galería | 6675Fotodetalle0.jpg,6675Fotodetalle1.jpg,6675Fotodetalle2.jpg,6675Fotodetalle3.jpg | 6675FotoDetalle0.jpg,6675FotoProducto1.png
02/10/2026 18:07:25 | 28 | CAMBIO | 6676 | DYNA UNION L NG | 297 | Imagen destacada | 6676Fotoproducto0.png | 6676FotoProducto0.png
02/10/2026 18:07:25 | 28 | CAMBIO | 6676 | DYNA UNION L NG | 297 | Galería | 6676Fotodetalle0.jpg,6676Fotodetalle1.jpg,6676Fotodetalle2.jpg,6676Fotodetalle3.jpg | 6676FotoDetalle0.jpg,6676FotoDetalle1.jpg,6676FotoProducto1.png,6676FotoProducto2.png,6676FotoProducto3.png
02/10/2026 18:07:25 | 28 | CAMBIO | 6677 | OPTIC | 298 | Imagen destacada | 6677Fotoproducto0.png | 6677FotoProducto0.png
02/10/2026 18:07:25 | 28 | CAMBIO | 6677 | OPTIC | 298 | Galería | 6677Fotodetalle0.jpg,6677Fotodetalle2.jpg,6677Fotodetalle3.jpg | 6677FotoDetalle0.jpg,6677FotoDetalle1.jpg,6677FotoDetalle2.jpg,6677FotoDetalle3.jpg,6677FotoProducto1.png
02/10/2026 18:07:25 | 28 | CAMBIO | 6677 | OPTIC BL 2700K | 299 | Imagen destacada | 6677Fotoproducto0.png | 6677FotoProducto0.png
02/10/2026 18:07:25 | 28 | CAMBIO | 6677 | OPTIC BL 2700K | 299 | Galería | 6678Fotodetalle0.jpg,6678Fotodetalle2.jpg,6678Fotodetalle3.jpg | 6677FotoDetalle0.jpg,6677FotoDetalle1.jpg,6677FotoDetalle2.jpg,6677FotoDetalle3.jpg,6677FotoProducto1.png
02/10/2026 18:07:25 | 28 | CAMBIO | 6678 | OPTIC NG 2700K | 300 | Imagen destacada | 6678Fotoproducto1.png | 6678FotoProducto0.png
02/10/2026 18:07:25 | 28 | CAMBIO | 6678 | OPTIC NG 2700K | 300 | Galería | 6678Fotodetalle0.png | 6678FotoDetalle0.jpg,6678FotoDetalle1.jpg,6678FotoDetalle2.jpg,6678FotoProducto1.png
02/10/2026 18:07:25 | 28 | CAMBIO | 6679 | UKI | 301 | Imagen destacada | 6679Fotoproducto0.png | 6679FotoProducto0.png
02/10/2026 18:07:25 | 28 | BORRADO | 6679 | UKI | 301 | Galería | 6679Fotodetalle0.jpg,6679Fotodetalle1.jpg,6679Fotodetalle2.jpg,6679Fotodetalle3.jpg |  | No se encontró en Drive.
02/10/2026 18:07:25 | 28 | CAMBIO | 6679 | UKI I BL | 302 | Imagen destacada | 6679Fotoproducto0.png | 6679FotoProducto0.png
02/10/2026 18:07:25 | 28 | BORRADO | 6679 | UKI I BL | 302 | Galería | 6679Fotodetalle0.jpg,6679Fotodetalle1.jpg,6679Fotodetalle2.jpg,6679Fotodetalle3.jpg |  | No se encontró en Drive.
02/10/2026 18:07:25 | 28 | CAMBIO | 6680 | UKI I NG | 303 | Imagen destacada | 6680Fotoproducto0.png | 6680FotoProducto0.png
02/10/2026 18:07:25 | 28 | BORRADO | 6680 | UKI I NG | 303 | Galería | 6680Fotodetalle0.jpg,6680Fotodetalle1.jpg,6680Fotodetalle2.jpg,6680Fotodetalle3.jpg |  | No se encontró en Drive.
02/10/2026 18:07:25 | 28 | CAMBIO | 6681 | UKI I BLNG | 304 | Imagen destacada | 6681Fotoproducto0.png | 6681FotoProducto0.png
02/10/2026 18:07:25 | 28 | BORRADO | 6681 | UKI I BLNG | 304 | Galería | 6681Fotodetalle0.jpg,6681Fotodetalle1.jpg,6681Fotodetalle2.jpg,6681Fotodetalle3.jpg |  | No se encontró en Drive.
02/10/2026 18:07:25 | 28 | CAMBIO | 6682 | ASA | 305 | Imagen destacada | 6682Fotoproducto0.png | 6682FotoProducto0.png
02/10/2026 18:07:25 | 28 | BORRADO | 6682 | ASA | 305 | Galería | 6682Fotodetalle0.jpg,6682Fotodetalle1.jpg,6682Fotodetalle2.jpg,6682Fotodetalle3.jpg |  | No se encontró en Drive.
02/10/2026 18:07:25 | 28 | CAMBIO | 6682 | ASA I BL | 306 | Imagen destacada | 6682Fotoproducto0.png | 6682FotoProducto0.png
02/10/2026 18:07:25 | 28 | BORRADO | 6682 | ASA I BL | 306 | Galería | 6682Fotodetalle0.jpg,6682Fotodetalle1.jpg,6682Fotodetalle2.jpg,6682Fotodetalle3.jpg |  | No se encontró en Drive.
02/10/2026 18:07:25 | 28 | CAMBIO | 6683 | ASA I BLNG | 307 | Imagen destacada | 6683Fotoproducto0.png | 6683FotoProducto0.png
02/10/2026 18:07:25 | 28 | BORRADO | 6683 | ASA I BLNG | 307 | Galería | 6683Fotodetalle0.jpg,6683Fotodetalle1.jpg,6683Fotodetalle2.jpg,6683Fotodetalle3.jpg |  | No se encontró en Drive.
02/10/2026 18:07:25 | 28 | CAMBIO | 6684 | ASA I NG | 308 | Imagen destacada | 6684Fotoproducto0.png | 6684FotoProducto0.png
02/10/2026 18:07:25 | 28 | BORRADO | 6684 | ASA I NG | 308 | Galería | 6684Fotodetalle0.jpg,6684Fotodetalle1.jpg,6684Fotodetalle2.jpg,6684Fotodetalle3.jpg |  | No se encontró en Drive.
02/10/2026 18:07:25 | 28 | CAMBIO | 6685 | AKE I NG | 309 | Imagen destacada | 6685Fotoproducto0.png | 6685FotoProducto0.png
02/10/2026 18:07:25 | 28 | BORRADO | 6685 | AKE I NG | 309 | Galería | 6685Fotodetalle0.jpg,6685Fotodetalle1.jpg,6685Fotodetalle2.jpg,6685Fotodetalle3.jpg |  | No se encontró en Drive.
02/10/2026 18:07:25 | 28 | CAMBIO | 6686 | TAPA DYNA | 310 | Imagen destacada | 6686Fotoproducto0.png | 6686FotoProducto0.png
02/10/2026 18:07:25 | 28 | CAMBIO | 6686 | TAPA DYNA | 310 | Galería | 6686Fotodetalle0.jpg,6686Fotodetalle1.jpg,6686Fotodetalle2.jpg,6686Fotodetalle3.jpg | 6686FotoDetalle0.jpg
02/10/2026 18:07:25 | 28 | CAMBIO | 6686 | TAPA DYNA BL | 311 | Imagen destacada | 6686Fotoproducto0.png | 6686FotoProducto0.png
02/10/2026 18:07:25 | 28 | CAMBIO | 6686 | TAPA DYNA BL | 311 | Galería | 6686Fotodetalle0.jpg,6686Fotodetalle1.jpg,6686Fotodetalle2.jpg,6686Fotodetalle3.jpg | 6686FotoDetalle0.jpg
02/10/2026 18:07:25 | 28 | CAMBIO | 6687 | TAPA DYNA NG | 312 | Imagen destacada | 6687Fotoproducto0.png | 6687FotoProducto0.png
02/10/2026 18:07:25 | 28 | CAMBIO | 6687 | TAPA DYNA NG | 312 | Galería | 6687Fotodetalle0.jpg,6687Fotodetalle1.jpg,6687Fotodetalle2.jpg,6687Fotodetalle3.jpg | 6687FotoDetalle0.jpg
02/10/2026 18:07:25 | 28 | CAMBIO | 6688 | ALIMENTACION CENTRAL 1EF | 313 | Imagen destacada | 6688Fotoproducto0.png | 6688FotoProducto0.png
02/10/2026 18:07:25 | 28 | CAMBIO | 6688 | ALIMENTACION CENTRAL 1EF | 313 | Galería | 6688Fotodetalle0.jpg,6688Fotodetalle1.jpg,6688Fotodetalle2.jpg,6688Fotodetalle3.jpg | 6688FotoProducto1.png
02/10/2026 18:07:25 | 28 | CAMBIO | 6688 | ALIMENTACION CENTRAL 1EF BL | 314 | Imagen destacada | 6688Fotoproducto0.png | 6688FotoProducto0.png
02/10/2026 18:07:25 | 28 | CAMBIO | 6688 | ALIMENTACION CENTRAL 1EF BL | 314 | Galería | 6688Fotodetalle0.jpg,6688Fotodetalle1.jpg,6688Fotodetalle2.jpg,6688Fotodetalle3.jpg | 6688FotoProducto1.png
02/10/2026 18:07:25 | 28 | CAMBIO | 6689 | ALIMENTACION CENTRAL 1EF NG | 315 | Imagen destacada | 6689Fotoproducto0.png | 6689FotoProducto0.png
02/10/2026 18:07:25 | 28 | CAMBIO | 6689 | ALIMENTACION CENTRAL 1EF NG | 315 | Galería | 6689Fotodetalle0.jpg,6689Fotodetalle1.jpg,6689Fotodetalle2.jpg,6689Fotodetalle3.jpg | 6689FotoProducto1.png
02/10/2026 18:07:25 | 28 | CAMBIO | 6690 | GUM | 316 | Imagen destacada | 6690FotoProducto0.png | 6690Fotoproducto0.png
02/10/2026 18:07:25 | 28 | CAMBIO | 6690 | GUM | 316 | Galería | 6690Fotodetalle.png | 6690Fotodetalle.png,6690FotoDetalle0.jpg,6690FotoDetalle1.jpg,6690Fotodetalle1.png,6690FotoDetalle2.jpg,6690Fotodetalle2.png,6690Fotodetalle3.png,6690Fotoproducto.png,6690FotoProducto1.png
02/10/2026 18:07:25 | 28 | CAMBIO | 6691 | DRIVER TRIAC | 317 | Imagen destacada | 6691Fotoproducto0.png | 6691FotoProducto0.png
02/10/2026 18:07:25 | 28 | BORRADO | 6691 | DRIVER TRIAC | 317 | Galería | 6691Fotodetalle0.jpg,6691Fotodetalle1.jpg,6691Fotodetalle2.jpg,6691Fotodetalle3.jpg |  | No se encontró en Drive.
02/10/2026 18:07:25 | 28 | CAMBIO | 6691 | DRIVER TRIAC 30W | 318 | Imagen destacada | 6691Fotoproducto0.png | 6691FotoProducto0.png
02/10/2026 18:07:25 | 28 | BORRADO | 6691 | DRIVER TRIAC 30W | 318 | Galería | 6691Fotodetalle0.jpg,6691Fotodetalle1.jpg,6691Fotodetalle2.jpg,6691Fotodetalle3.jpg |  | No se encontró en Drive.
02/10/2026 18:07:25 | 28 | ADVERTENCIA | 6692 | DRIVER DALI 30W | 319 | Imagen destacada |  |  | Tiene fotos en Drive pero falta 6692Fotoproducto0.png.
02/10/2026 18:07:25 | 28 | BORRADO | 6692 | DRIVER DALI 30W | 319 | Imagen destacada | 6692Fotoproducto0.png |  | No se encontró en Drive.
02/10/2026 18:07:25 | 28 | CAMBIO | 6692 | DRIVER DALI 30W | 319 | Galería | 6692Fotodetalle0.jpg,6692Fotodetalle1.jpg,6692Fotodetalle2.jpg,6692Fotodetalle3.jpg | 6692.png,6692FotoProducto0.jpg
02/10/2026 18:07:25 | 28 | CAMBIO | 6693 | KIT APLIQUE PARED DYNA | 320 | Imagen destacada | 6693Fotoproducto0.png | 6693FotoProducto0.png
02/10/2026 18:07:25 | 28 | CAMBIO | 6693 | KIT APLIQUE PARED DYNA | 320 | Galería | 6693Fotodetalle0.jpg,6693Fotodetalle1.jpg,6693Fotodetalle2.jpg,6693Fotodetalle3.jpg | 6693FotoDetalle1.jpg,6693FotoProducto1.png
02/10/2026 18:07:25 | 28 | CAMBIO | 6694 | RUFFO GU10 | 321 | Galería | 6694FotoDetalle0.jpg, 6694FotoDetalle6.jpg, 6694FotoDetalle7.jpg, 6694FotoDetalle8.jpg | 6694Fotodetalle.png,6694FotoDetalle0.jpg,6694Fotodetalle2.png,6694Fotodetalle3.png,6694Fotodetalle5.png,6694FotoDetalle6.jpg,6694FotoDetalle7.jpg,6694FotoProducto1.png,6694FotoProducto2.jpg
02/10/2026 18:07:25 | 28 | CAMBIO | 6695 | YUKON | 322 | Imagen destacada | 6695Fotoproducto.png | 6695Fotoproducto0.png
02/10/2026 18:07:25 | 28 | CAMBIO | 6695 | YUKON | 322 | Galería | 6695Fotodetalle0.jpg,6695Fotodetalle1.jpg,6695Fotodetalle2.jpg,6695Fotodetalle3.jpg | 6695FotoDetalle0.jpg,6695Fotodetalle1.png
02/10/2026 18:07:25 | 28 | CAMBIO | 6695 | YUKON BL | 323 | Galería | 6695Fotodetalle0.jpg,6695Fotodetalle1.jpg,6695Fotodetalle2.jpg,6695Fotodetalle3.jpg | 6695FotoDetalle0.jpg,6695Fotodetalle1.png
02/10/2026 18:07:25 | 28 | CAMBIO | 6696 | YUKON NG | 324 | Imagen destacada | 6696Fotoproducto0.png | 6696FotoProducto0.png
02/10/2026 18:07:25 | 28 | CAMBIO | 6696 | YUKON NG | 324 | Galería | 6696Fotodetalle0.jpg,6696Fotodetalle1.jpg,6696Fotodetalle2.jpg,6696Fotodetalle3.jpg | 6696FotoDetalle0.jpg,6696Fotodetalle0.png,6696Fotodetalle1.png,6696FotoProducto3.png,6696Fotoproducto4.png
02/10/2026 18:07:25 | 28 | CAMBIO | 6697 | FLORON LINEAL | 325 | Imagen destacada | 6697Fotoproducto0.png | 6697FotoProducto0.png
02/10/2026 18:07:25 | 28 | BORRADO | 6697 | FLORON LINEAL | 325 | Galería | 6697Fotodetalle0.jpg,6697Fotodetalle1.jpg,6697Fotodetalle2.jpg,6697Fotodetalle3.jpg |  | No se encontró en Drive.
02/10/2026 18:07:25 | 28 | BORRADO | 6697 | FLORON LINEAL NG | 326 | Galería | - |  | No se encontró en Drive.
02/10/2026 18:07:25 | 28 | CAMBIO | 6698 | FLORON LINEAL BL | 327 | Imagen destacada | 6698Fotoproducto0.png | 6698FotoProducto0.png
02/10/2026 18:07:25 | 28 | BORRADO | 6698 | FLORON LINEAL BL | 327 | Galería | 6698Fotodetalle0.jpg,6698Fotodetalle1.jpg,6698Fotodetalle2.jpg,6698Fotodetalle3.jpg |  | No se encontró en Drive.
02/10/2026 18:07:25 | 28 | CAMBIO | 6699 | DYNA UNION TECHO PARED | 328 | Imagen destacada | 6699Fotoproducto0.png | 6699FotoProducto0.png
02/10/2026 18:07:25 | 28 | CAMBIO | 6699 | DYNA UNION TECHO PARED | 328 | Galería | 6699Fotodetalle0.jpg,6699Fotodetalle1.jpg,6699Fotodetalle2.jpg,6699Fotodetalle3.jpg | 6699FotoDetalle0.jpg,6699FotoProducto1.png
02/10/2026 18:07:25 | 28 | CAMBIO | 6699 | DYNA UNION TECHO PARED NG | 329 | Imagen destacada | 6699Fotoproducto0.png | 6699FotoProducto0.png
02/10/2026 18:07:25 | 28 | CAMBIO | 6699 | DYNA UNION TECHO PARED NG | 329 | Galería | 6699Fotodetalle0.jpg,6699Fotodetalle1.jpg,6699Fotodetalle2.jpg,6699Fotodetalle3.jpg | 6699FotoDetalle0.jpg,6699FotoProducto1.png
02/10/2026 18:07:25 | 28 | CAMBIO | 6700 | DYNA UNION TECHO PARED BL | 330 | Imagen destacada | 6700Fotoproducto0.png | 6700FotoProducto0.png
02/10/2026 18:07:25 | 28 | CAMBIO | 6700 | DYNA UNION TECHO PARED BL | 330 | Galería | 6700Fotodetalle0.jpg,6700Fotodetalle1.jpg,6700Fotodetalle2.jpg,6700Fotodetalle3.jpg | 6700FotoDetalle0.jpg,6700FotoProducto1.png
02/10/2026 18:07:25 | 28 | CAMBIO | 6701 | FOCO AR111 | 331 | Imagen destacada | 6701FotoProducto2.png | 6701FotoProducto0.png
02/10/2026 18:07:25 | 28 | CAMBIO | 6701 | FOCO AR111 | 331 | Galería | 6701Fotodetalle0.jpg,6701Fotodetalle1.jpg,6701Fotodetalle2.jpg,6701Fotodetalle3.jpg | 6701FotoDetalle1.jpg,6701FotoDetalle2.jpg,6701FotoDetalle3.jpg,6701FotoDetalle4.jpg,6701FotoDetalle5.jpg,6701FotoProducto0 (2).png,6701FotoProducto0 (3).png,6701FotoProducto1.png,6701FotoProducto3.png
02/10/2026 18:07:25 | 28 | CAMBIO | 6701 | FOCO AR111 BL | 332 | Imagen destacada | 6701Fotoproducto0.png | 6701FotoProducto0.png
02/10/2026 18:07:25 | 28 | CAMBIO | 6701 | FOCO AR111 BL | 332 | Galería | 6701Fotodetalle0.jpg,6701Fotodetalle1.jpg,6701Fotodetalle2.jpg,6701Fotodetalle3.jpg | 6701FotoDetalle1.jpg,6701FotoDetalle2.jpg,6701FotoDetalle3.jpg,6701FotoDetalle4.jpg,6701FotoDetalle5.jpg,6701FotoProducto0 (2).png,6701FotoProducto0 (3).png,6701FotoProducto1.png,6701FotoProducto3.png
02/10/2026 18:07:25 | 28 | CAMBIO | 6702 | FOCO AR111 NG | 333 | Imagen destacada | 6702Fotoproducto0.png | 6702FotoProducto0.png
02/10/2026 18:07:25 | 28 | CAMBIO | 6702 | FOCO AR111 NG | 333 | Galería | 6702Fotodetalle0.jpg,6702Fotodetalle1.jpg,6702Fotodetalle2.jpg,6702Fotodetalle3.jpg | 6702FotoDetalle0.jpg,6702FotoDetalle1.jpg,6702FotoDetalle2.jpg,6702FotoDetalle3.jpg,6702FotoDetalle4.jpg,6702FotoProducto1.png,6702FotoProducto2.png,6702FotoProducto3.png,6702FotoProducto4.png
02/10/2026 18:07:25 | 28 | CAMBIO | 6712 | SINTRA BL 2700K | 334 | Imagen destacada | 6619Fotoproducto0.png | 6712FotoProducto0.png
02/10/2026 18:07:25 | 28 | BORRADO | 6712 | SINTRA BL 2700K | 334 | Galería | 6619Fotodetalle0.jpg,6619Fotodetalle1.jpg,6619Fotodetalle2.jpg,6619Fotodetalle3.jpg |  | No se encontró en Drive.
02/10/2026 18:07:25 | 28 | CAMBIO | 6714 | YORK BL 2700K | 335 | Imagen destacada | 6615-6714Fotoproducto10.png | 6714FotoProducto0.png
02/10/2026 18:07:25 | 28 | BORRADO | 6714 | YORK BL 2700K | 335 | Galería | - |  | No se encontró en Drive.
02/10/2026 18:07:25 | 28 | CAMBIO | 6715 | YORK NG 2700K | 336 | Imagen destacada | 6614Fotoproducto0.png | 6715FotoProducto0.png
02/10/2026 18:07:25 | 28 | BORRADO | 6715 | YORK NG 2700K | 336 | Galería | 6614Fotodetalle0.jpg,6614Fotodetalle1.jpg,6614Fotodetalle2.jpg,6614Fotodetalle3.jpg |  | No se encontró en Drive.
02/10/2026 18:07:25 | 28 | CAMBIO | 6716 | KIT SUSPENSIÓN SINTRA/YORK | 337 | Imagen destacada | 6716Fotoproducto0.png | 6716FotoProducto0.png
02/10/2026 18:07:25 | 28 | BORRADO | 6716 | KIT SUSPENSIÓN SINTRA/YORK | 337 | Galería | 6716Fotodetalle0.jpg,6716Fotodetalle1.jpg,6716Fotodetalle2.jpg,6716Fotodetalle3.jpg |  | No se encontró en Drive.
02/10/2026 18:07:25 | 28 | CAMBIO | 6716 | KIT SUSPENSIÓN SINTRA/YORK BL | 338 | Imagen destacada | 6716Fotoproducto0.png | 6716FotoProducto0.png
02/10/2026 18:07:25 | 28 | BORRADO | 6716 | KIT SUSPENSIÓN SINTRA/YORK BL | 338 | Galería | 6716Fotodetalle0.jpg,6716Fotodetalle1.jpg,6716Fotodetalle2.jpg,6716Fotodetalle3.jpg |  | No se encontró en Drive.
02/10/2026 18:07:25 | 28 | CAMBIO | 6718 | MOMO | 339 | Imagen destacada | 6718Fotoproducto0.png | 6718FotoProducto0.png
02/10/2026 18:07:25 | 28 | CAMBIO | 6718 | MOMO | 339 | Galería | 6718Fotodetalle0.jpg,6718Fotodetalle1.jpg,6718Fotodetalle2.jpg,6718Fotodetalle3.jpg | 6718FotoDetalle0.jpg,6718FotoDetalle1.jpg,6718FotoDetalle2.jpg,6718FotoDetalle3.jpg,6718FotoDetalle4.jpg,6718FotoProducto1.png,6718FotoProducto2.png
02/10/2026 18:07:25 | 28 | CAMBIO | 6718 | MOMO III BL | 340 | Imagen destacada | 6718Fotoproducto0.png | 6718FotoProducto0.png
02/10/2026 18:07:25 | 28 | CAMBIO | 6718 | MOMO III BL | 340 | Galería | 6718Fotodetalle0.jpg,6718Fotodetalle1.jpg,6718Fotodetalle2.jpg,6718Fotodetalle3.jpg | 6718FotoDetalle0.jpg,6718FotoDetalle1.jpg,6718FotoDetalle2.jpg,6718FotoDetalle3.jpg,6718FotoDetalle4.jpg,6718FotoProducto1.png,6718FotoProducto2.png
02/10/2026 18:07:25 | 28 | CAMBIO | 6719 | MOMO III NG | 341 | Imagen destacada | 6719Fotoproducto0.png | 6719FotoProducto0.png
02/10/2026 18:07:25 | 28 | CAMBIO | 6719 | MOMO III NG | 341 | Galería | 6719Fotodetalle0.jpg,6719Fotodetalle1.jpg,6719Fotodetalle2.jpg,6719Fotodetalle3.jpg | 6719FotoDetalle0.jpg,6719FotoDetalle1.jpg,6719FotoDetalle2.jpg,6719FotoDetalle3.jpg,6719FotoProducto1.png,6719FotoProducto2.png
02/10/2026 18:07:25 | 28 | CAMBIO | 6720 | MOMO II BL | 342 | Imagen destacada | 6720Fotoproducto0.png | 6720FotoProducto0.png
02/10/2026 18:07:25 | 28 | CAMBIO | 6720 | MOMO II BL | 342 | Galería | 6720Fotodetalle0.jpg,6720Fotodetalle1.jpg,6720Fotodetalle2.jpg,6720Fotodetalle3.jpg | 6720FotoDetalle0.jpg,6720FotoDetalle1.jpg,6720FotoDetalle2.jpg,6720FotoDetalle4.jpg,6720FotoProducto1.png,6720FotoProducto2.png
02/10/2026 18:07:25 | 28 | CAMBIO | 6721 | MOMO II NG | 343 | Imagen destacada | 6721Fotoproducto0.png | 6721FotoProducto0.png
02/10/2026 18:07:25 | 28 | CAMBIO | 6721 | MOMO II NG | 343 | Galería | 6721Fotodetalle0.jpg,6721Fotodetalle1.jpg,6721Fotodetalle2.jpg,6721Fotodetalle3.jpg | 6721FotoDetalle0.jpg,6721FotoDetalle1.jpg,6721FotoDetalle2.jpg,6721FotoProducto1.png,6721FotoProducto2.png
02/10/2026 18:07:25 | 28 | CAMBIO | 6722 | ADAPTADOR HEMBRA 1EF | 344 | Imagen destacada | 6722Fotoproducto0.png | 6722FotoProducto0.png
02/10/2026 18:07:25 | 28 | BORRADO | 6722 | ADAPTADOR HEMBRA 1EF | 344 | Galería | 6722Fotodetalle0.jpg,6722Fotodetalle1.jpg,6722Fotodetalle2.jpg,6722Fotodetalle3.jpg |  | No se encontró en Drive.
02/10/2026 18:07:25 | 28 | CAMBIO | 6722 | ADAPTADOR HEMBRA 1EF NG | 345 | Imagen destacada | 6722Fotoproducto0.png | 6722FotoProducto0.png
02/10/2026 18:07:25 | 28 | BORRADO | 6722 | ADAPTADOR HEMBRA 1EF NG | 345 | Galería | 6722Fotodetalle0.jpg,6722Fotodetalle1.jpg,6722Fotodetalle2.jpg,6722Fotodetalle3.jpg |  | No se encontró en Drive.
02/10/2026 18:07:25 | 28 | CAMBIO | 6723 | ADAPTADOR HEMBRA 1EF BL | 346 | Imagen destacada | 6723Fotoproducto0.png | 6723FotoProducto0.png
02/10/2026 18:07:25 | 28 | BORRADO | 6723 | ADAPTADOR HEMBRA 1EF BL | 346 | Galería | 6723Fotodetalle0.jpg,6723Fotodetalle1.jpg,6723Fotodetalle2.jpg,6723Fotodetalle3.jpg |  | No se encontró en Drive.
02/10/2026 18:07:25 | 28 | CAMBIO | 6724 | MOMO I BL | 347 | Imagen destacada | 6724Fotoproducto0.png | 6724FotoProducto0.png
02/10/2026 18:07:25 | 28 | CAMBIO | 6724 | MOMO I BL | 347 | Galería | 6724Fotodetalle0.jpg,6724Fotodetalle1.jpg,6724Fotodetalle2.jpg,6724Fotodetalle3.jpg | 6724FotoDetalle0.jpg,6724FotoDetalle1.jpg,6724FotoDetalle2.jpg,6724FotoDetalle4.jpg,6724FotoProducto1.png,6724FotoProducto2.png
02/10/2026 18:07:25 | 28 | CAMBIO | 6725 | MOMO I NG | 348 | Imagen destacada | 6725Fotoproducto0.png | 6725FotoProducto0.png
02/10/2026 18:07:25 | 28 | CAMBIO | 6725 | MOMO I NG | 348 | Galería | 6725Fotodetalle0.jpg,6725Fotodetalle1.jpg,6725Fotodetalle2.jpg,6725Fotodetalle3.jpg | 6725FotoDetalle0.jpg,6725FotoDetalle1.jpg,6725FotoDetalle2.jpg,6725FotoProducto1.png,6725FotoProducto2.png
02/10/2026 18:07:25 | 28 | CAMBIO | 6726 | ADAPTADOR 2EF 2N | 349 | Imagen destacada | 6726FotoProducto2.png | 6726FotoProducto0.png
02/10/2026 18:07:25 | 28 | CAMBIO | 6726 | ADAPTADOR 2EF 2N | 349 | Galería | 6726Fotodetalle0.jpg,6726Fotodetalle1.jpg,6726Fotodetalle2.jpg,6726Fotodetalle3.jpg | 6726FotoProducto3.png
02/10/2026 18:07:25 | 28 | CAMBIO | 6726 | ADAPTADOR 2EF 2N BL | 350 | Imagen destacada | 6726Fotoproducto0.png | 6726FotoProducto0.png
02/10/2026 18:07:25 | 28 | CAMBIO | 6726 | ADAPTADOR 2EF 2N BL | 350 | Galería | 6726Fotodetalle0.jpg,6726Fotodetalle1.jpg,6726Fotodetalle2.jpg,6726Fotodetalle3.jpg | 6726FotoProducto3.png
02/10/2026 18:07:25 | 28 | CAMBIO | 6727 | ADAPTADOR 2EF 2N NG | 351 | Imagen destacada | 6727Fotoproducto0.png | 6727FotoProducto0.png
02/10/2026 18:07:25 | 28 | CAMBIO | 6727 | ADAPTADOR 2EF 2N NG | 351 | Galería | 6727Fotodetalle0.jpg,6727Fotodetalle1.jpg,6727Fotodetalle2.jpg,6727Fotodetalle3.jpg | 6727FotoProducto2.png
02/10/2026 18:07:25 | 28 | CAMBIO | 6734 | DYNA UNION CABEZAL | 352 | Imagen destacada | 6734Fotoproducto0.png | 6734FotoProducto0.png
02/10/2026 18:07:25 | 28 | CAMBIO | 6734 | DYNA UNION CABEZAL | 352 | Galería | 6734Fotodetalle0.jpg,6734Fotodetalle1.jpg,6734Fotodetalle2.jpg,6734Fotodetalle3.jpg | 6734FotoDetalle0.jpg,6734FotoDetalle1.jpg,6734FotoProducto1.png,6734FotoProducto2.png
02/10/2026 18:07:25 | 28 | CAMBIO | 6734 | DYNA UNION CABEZAL BL | 353 | Imagen destacada | 6734Fotoproducto0.png | 6734FotoProducto0.png
02/10/2026 18:07:25 | 28 | CAMBIO | 6734 | DYNA UNION CABEZAL BL | 353 | Galería | 6734Fotodetalle0.jpg,6734Fotodetalle1.jpg,6734Fotodetalle2.jpg,6734Fotodetalle3.jpg | 6734FotoDetalle0.jpg,6734FotoDetalle1.jpg,6734FotoProducto1.png,6734FotoProducto2.png
02/10/2026 18:07:25 | 28 | CAMBIO | 6735 | DYNA UNION CABEZAL NG | 354 | Imagen destacada | 6735Fotoproducto0.png | 6735FotoProducto0.png
02/10/2026 18:07:25 | 28 | CAMBIO | 6735 | DYNA UNION CABEZAL NG | 354 | Galería | 6735Fotodetalle0.jpg,6735Fotodetalle1.jpg,6735Fotodetalle2.jpg,6735Fotodetalle3.jpg | 6735FotoDetalle0.jpg,6735FotoDetalle1.jpg,6735FotoProducto2.png
02/10/2026 18:07:25 | 28 | CAMBIO | 6736 | PRISMA | 355 | Imagen destacada | 6736Fotoproducto0.png | 6736FotoProducto0.png
02/10/2026 18:07:25 | 28 | CAMBIO | 6736 | PRISMA | 355 | Galería | 6736Fotodetalle0.jpg,6736Fotodetalle1.jpg,6736Fotodetalle2.jpg,6736Fotodetalle3.jpg | 6736FotoDetalle0.jpg,6736FotoDetalle1.jpg,6736FotoDetalle2.jpg,6736FotoProducto1.png,6736FotoProducto2.png
02/10/2026 18:07:25 | 28 | CAMBIO | 6736 | PRISMA NG | 356 | Galería | 6736FotoDetalle0.jpg, 6736FotoDetalle1.jpg, 6736FotoDetalle2.jpg | 6736FotoDetalle0.jpg,6736FotoDetalle1.jpg,6736FotoDetalle2.jpg,6736FotoProducto1.png,6736FotoProducto2.png
02/10/2026 18:07:25 | 28 | CAMBIO | 6737 | PRISMA BL | 357 | Imagen destacada | 6737FotoProducto1.png | 6737FotoProducto0.png
02/10/2026 18:07:25 | 28 | CAMBIO | 6737 | PRISMA BL | 357 | Galería | 6737FotoDetalle0.jpg, 6737FotoDetalle1.jpg, 6737FotoDetalle2.jpg | 6737FotoDetalle0.jpg,6737FotoDetalle1.jpg,6737FotoDetalle2.jpg,6737FotoProducto1.png,6737FotoProducto2.png
02/10/2026 18:07:25 | 28 | CAMBIO | 6738 | SHIR | 358 | Imagen destacada | 6738Fotoproducto0.png | 6738FotoProducto0.png
02/10/2026 18:07:25 | 28 | CAMBIO | 6738 | SHIR | 358 | Galería | 6738Fotodetalle0.jpg,6738Fotodetalle1.jpg,6738Fotodetalle2.jpg,6738Fotodetalle3.jpg | 6738FotoDetalle0.jpg,6738FotoDetalle1.jpg,6738FotoDetalle2.jpg,6738FotoDetalle3.jpg,6738FotoDetalle4.jpg,6738FotoDetalle5.jpg,6738FotoDetalle6.jpg,6738FotoProducto0 (2).png,6738FotoProducto0 (3).png,6738FotoProducto1.png,6738FotoProducto2.png,6738FotoProducto3.png
02/10/2026 18:07:25 | 28 | CAMBIO | 6738 | SHIR I NG | 359 | Imagen destacada | 6738Fotoproducto0.png | 6738FotoProducto0.png
02/10/2026 18:07:25 | 28 | CAMBIO | 6738 | SHIR I NG | 359 | Galería | 6738Fotodetalle0.jpg,6738Fotodetalle1.jpg,6738Fotodetalle2.jpg,6738Fotodetalle3.jpg | 6738FotoDetalle0.jpg,6738FotoDetalle1.jpg,6738FotoDetalle2.jpg,6738FotoDetalle3.jpg,6738FotoDetalle4.jpg,6738FotoDetalle5.jpg,6738FotoDetalle6.jpg,6738FotoProducto0 (2).png,6738FotoProducto0 (3).png,6738FotoProducto1.png,6738FotoProducto2.png,6738FotoProducto3.png
02/10/2026 18:07:25 | 28 | CAMBIO | 6739 | SHIR I BL | 360 | Imagen destacada | 6739Fotoproducto0.png | 6739FotoProducto0.png
02/10/2026 18:07:25 | 28 | CAMBIO | 6739 | SHIR I BL | 360 | Galería | 6739Fotodetalle0.jpg,6739Fotodetalle1.jpg,6739Fotodetalle2.jpg,6739Fotodetalle3.jpg | 6739FotoDetalle0.jpg,6739FotoDetalle1.jpg,6739FotoDetalle2.jpg,6739FotoDetalle3.jpg,6739FotoDetalle4.jpg,6739FotoProducto1.png,6739FotoProducto2.png,6739FotoProducto3.png,6739FotoProducto4.png
02/10/2026 18:07:25 | 28 | CAMBIO | 6740 | SHIR II NG | 361 | Imagen destacada | 6740Fotoproducto0.png | 6740FotoProducto0.png
02/10/2026 18:07:25 | 28 | CAMBIO | 6740 | SHIR II NG | 361 | Galería | 6740Fotodetalle0.jpg,6740Fotodetalle1.jpg,6740Fotodetalle2.jpg,6740Fotodetalle3.jpg | 6740FotoDetalle0.jpg,6740FotoDetalle1.jpg,6740FotoDetalle2.jpg,6740FotoDetalle3.jpg,6740FotoDetalle4.jpg,6740FotoDetalle5.jpg.jpg,6740FotoProducto0 (2).png,6740FotoProducto0 (3).png,6740FotoProducto1.png,6740FotoProducto2.png,6740FotoProducto4.png
02/10/2026 18:07:25 | 28 | CAMBIO | 6741 | SHIR II BL | 362 | Imagen destacada | 6741Fotoproducto0.png | 6741FotoProducto0.png
02/10/2026 18:07:25 | 28 | CAMBIO | 6741 | SHIR II BL | 362 | Galería | 6741Fotodetalle0.jpg,6741Fotodetalle1.jpg,6741Fotodetalle2.jpg,6741Fotodetalle3.jpg | 6741FotoDetalle0.jpg,6741FotoDetalle1.jpg,6741FotoDetalle2.jpg,6741FotoDetalle3.jpg,6741FotoDetalle4.jpg,6741FotoProducto0 (2).png,6741FotoProducto0 (3).png,6741FotoProducto2.png
02/10/2026 18:07:25 | 28 | CAMBIO | 6742 | CHILL | 363 | Imagen destacada | 6742Fotoproducto0.png | 6742-6743-6744-6745FotoProducto0.png
02/10/2026 18:07:25 | 28 | CAMBIO | 6742 | CHILL | 363 | Galería | 6742Fotodetalle0.jpg,6742Fotodetalle1.jpg,6742Fotodetalle2.jpg,6742Fotodetalle3.jpg | 6742-6743-6744-6745FotoDetalle0.png,6742-6743-6744-6745FotoDetalle1.jpg,6742-6743-6744-6745FotoDetalle2.jpg,6742-6743-6744-6745FotoDetalle3.png,6742-6743-6744-6745FotoProducto2.png,6742-6743-6744-6745FotoProducto3.png
02/10/2026 18:07:25 | 28 | CAMBIO | 6742 | CHILL 5W 220V 2700K | 364 | Imagen destacada | 6742FotoProducto1.png | 6742-6743-6744-6745FotoProducto0.png
02/10/2026 18:07:25 | 28 | CAMBIO | 6742 | CHILL 5W 220V 2700K | 364 | Galería | 6742FotoDetalle5.png | 6742-6743-6744-6745FotoDetalle0.png,6742-6743-6744-6745FotoDetalle1.jpg,6742-6743-6744-6745FotoDetalle2.jpg,6742-6743-6744-6745FotoDetalle3.png,6742-6743-6744-6745FotoProducto2.png,6742-6743-6744-6745FotoProducto3.png
02/10/2026 18:07:25 | 28 | CAMBIO | 6743 | CHILL 5W 220V 3000K | 365 | Imagen destacada | 6743FotoProducto2.png | 6742-6743-6744-6745FotoProducto0.png
02/10/2026 18:07:25 | 28 | CAMBIO | 6743 | CHILL 5W 220V 3000K | 365 | Galería | 6743FotoDetalle5.png | 6742-6743-6744-6745FotoDetalle0.png,6742-6743-6744-6745FotoDetalle1.jpg,6742-6743-6744-6745FotoDetalle2.jpg,6742-6743-6744-6745FotoDetalle3.png,6742-6743-6744-6745FotoProducto2.png,6742-6743-6744-6745FotoProducto3.png
02/10/2026 18:07:25 | 28 | CAMBIO | 6744 | CHILL 5W 24V 2700K | 366 | Imagen destacada | 6744Fotoproducto0.png | 6742-6743-6744-6745FotoProducto0.png
02/10/2026 18:07:25 | 28 | CAMBIO | 6744 | CHILL 5W 24V 2700K | 366 | Galería | 6744Fotodetalle0.jpg,6744Fotodetalle1.jpg,6744Fotodetalle2.jpg,6744Fotodetalle3.jpg | 6742-6743-6744-6745FotoDetalle0.png,6742-6743-6744-6745FotoDetalle1.jpg,6742-6743-6744-6745FotoDetalle2.jpg,6742-6743-6744-6745FotoDetalle3.png,6742-6743-6744-6745FotoProducto2.png,6742-6743-6744-6745FotoProducto3.png
02/10/2026 18:07:25 | 28 | CAMBIO | 6745 | CHILL 5W 24V 3000K | 367 | Imagen destacada | 6745Fotoproducto0.png | 6742-6743-6744-6745FotoProducto0.png
02/10/2026 18:07:25 | 28 | CAMBIO | 6745 | CHILL 5W 24V 3000K | 367 | Galería | 6745Fotodetalle0.jpg,6745Fotodetalle1.jpg,6745Fotodetalle2.jpg,6745Fotodetalle3.jpg | 6742-6743-6744-6745FotoDetalle0.png,6742-6743-6744-6745FotoDetalle1.jpg,6742-6743-6744-6745FotoDetalle2.jpg,6742-6743-6744-6745FotoDetalle3.png,6742-6743-6744-6745FotoProducto2.png,6742-6743-6744-6745FotoProducto3.png
02/10/2026 18:07:25 | 28 | CAMBIO | 6746 | CHILL 10W 220V 2700K | 368 | Imagen destacada | 6746FotoProducto5.png | 6746-6747-6748-6749FotoProducto0.png
02/10/2026 18:07:25 | 28 | CAMBIO | 6746 | CHILL 10W 220V 2700K | 368 | Galería | 6746FotoDetalle3.png | 6746-6747-6748-6749FotoDetalle0.jpg,6746-6747-6748-6749FotoDetalle1.jpg,6746-6747-6748-6749FotoDetalle2.png,6746-6747-6748-6749FotoDetalle3.jpg,6746-6747-6748-6749FotoProducto1.png
02/10/2026 18:07:25 | 28 | CAMBIO | 6747 | CHILL 10W 220V 3000K | 369 | Imagen destacada | 6747FotoProducto5.png | 6746-6747-6748-6749FotoProducto0.png
02/10/2026 18:07:25 | 28 | CAMBIO | 6747 | CHILL 10W 220V 3000K | 369 | Galería | 6747FotoDetalle3.png | 6746-6747-6748-6749FotoDetalle0.jpg,6746-6747-6748-6749FotoDetalle1.jpg,6746-6747-6748-6749FotoDetalle2.png,6746-6747-6748-6749FotoDetalle3.jpg,6746-6747-6748-6749FotoProducto1.png
02/10/2026 18:07:25 | 28 | CAMBIO | 6748 | CHILL 10W 24V 2700K | 370 | Imagen destacada | 6748Fotoproducto0.png | 6746-6747-6748-6749FotoProducto0.png
02/10/2026 18:07:25 | 28 | CAMBIO | 6748 | CHILL 10W 24V 2700K | 370 | Galería | 6748Fotodetalle0.jpg,6748Fotodetalle1.jpg,6748Fotodetalle2.jpg,6748Fotodetalle3.jpg | 6746-6747-6748-6749FotoDetalle0.jpg,6746-6747-6748-6749FotoDetalle1.jpg,6746-6747-6748-6749FotoDetalle2.png,6746-6747-6748-6749FotoDetalle3.jpg,6746-6747-6748-6749FotoProducto1.png
02/10/2026 18:07:25 | 28 | CAMBIO | 6749 | CHILL 10W 24V 3000K | 371 | Imagen destacada | 6749FotoProducto5.png | 6746-6747-6748-6749FotoProducto0.png
02/10/2026 18:07:25 | 28 | CAMBIO | 6749 | CHILL 10W 24V 3000K | 371 | Galería | 6749FotoDetalle3.png | 6746-6747-6748-6749FotoDetalle0.jpg,6746-6747-6748-6749FotoDetalle1.jpg,6746-6747-6748-6749FotoDetalle2.png,6746-6747-6748-6749FotoDetalle3.jpg,6746-6747-6748-6749FotoProducto1.png
02/10/2026 18:07:25 | 28 | CAMBIO | 6750 | CHILL 20W 220V 2700K | 372 | Imagen destacada | 6750FotoProducto8.png | 6750-6813-6814-6815FotoProducto0.png
02/10/2026 18:07:25 | 28 | CAMBIO | 6750 | CHILL 20W 220V 2700K | 372 | Galería | 6750FotoDetalle4.png | 6750-6813-6814-6815FotoDetalle0.jpg,6750-6813-6814-6815FotoDetalle1.png,6750-6813-6814-6815FotoDetalle2.jpg,6750-6813-6814-6815FotoDetalle3.jpg,6750-6813-6814-6815FotoProducto1.png
02/10/2026 18:07:25 | 28 | CAMBIO | 6751 | LEIA | 373 | Imagen destacada | 6751Fotoproducto.png | 6751Fotoproducto0.png
02/10/2026 18:07:25 | 28 | CAMBIO | 6751 | LEIA | 373 | Galería | 6751Fotodetalle0.jpg,6751Fotodetalle1.jpg,6751Fotodetalle2.jpg,6751Fotodetalle3.jpg | 6751Fotodetalle.png,6751FotoDetalle0.jpg,6751FotoDetalle1.jpg,6751Fotodetalle1.png,6751FotoDetalle2.jpg,6751Fotodetalle2.png,6751FotoDetalle3.jpg,6751FotoDetalle4.jpg,6751FotoProducto1.png,6751FotoProducto2.png
02/10/2026 18:07:25 | 28 | CAMBIO | 6752 | MUSK | 374 | Imagen destacada | 6752FotoProducto1.png | 6752Fotoproducto0.png
02/10/2026 18:07:25 | 28 | CAMBIO | 6752 | MUSK | 374 | Galería | 6752Fotodetalle.png | 6752Fotodetalle.png,6752FotoDetalle0.jpg,6752FotoDetalle1.jpg,6752Fotodetalle1.png,6752Fotodetalle2.png,6752Fotodetalle3.png,6752Fotodetalle4.png,6752FotoProducto1.png,6752FotoProducto2.png
02/10/2026 18:07:25 | 28 | ADVERTENCIA | 6755 | PIER F | 375 | Imagen destacada |  |  | Tiene fotos en Drive pero falta 6755Fotoproducto0.png.
02/10/2026 18:07:25 | 28 | BORRADO | 6755 | PIER F | 375 | Imagen destacada | 6755Fotoproducto0.png |  | No se encontró en Drive.
02/10/2026 18:07:25 | 28 | CAMBIO | 6755 | PIER F | 375 | Galería | 6755Fotodetalle0.jpg,6755Fotodetalle1.jpg,6755Fotodetalle2.jpg,6755Fotodetalle3.jpg | 6755Fotodetalle.png,6755FotoDetalle0.jpg,6755Fotodetalle1.png,6755Fotodetalle2.png,6755Fotodetalle3.png,6755Fotodetalle4.png,6755Fotoproducto.png,6755FotoProducto1.png
02/10/2026 18:07:25 | 28 | CAMBIO | 6756 | MORGAN | 376 | Imagen destacada | 6756FotoProducto0.png | 6756Fotoproducto0.png
02/10/2026 18:07:25 | 28 | CAMBIO | 6756 | MORGAN | 376 | Galería | 6756Fotodetalle.png | 6756Fotodetalle.png,6756FotoDetalle0.jpg,6756Fotodetalle1.png,6756Fotodetalle2.png,6756Fotodetalle3.png,6756Fotodetalle4.png,6756FotoProducto1.png
02/10/2026 18:07:25 | 28 | CAMBIO | 6757 | LEX | 377 | Imagen destacada | 6757-6817FotoProducto1.png | 6757-6817FotoProducto0.png
02/10/2026 18:07:25 | 28 | CAMBIO | 6757 | LEX | 377 | Galería | 6817Fotodetalle0.jpg,6817Fotodetalle1.jpg,6817Fotodetalle2.jpg,6817Fotodetalle3.jpg | 6757-6817FotoDetalle0.jpg,6757-6817FotoDetalle2.jpg,6757-6817FotoDetalle3.jpg,6757-6817FotoDetalle4.jpg,6757-6817FotoProducto1.png,6757-6817FotoProducto3.png,6757-6817FotoProducto4.png,6757-6817FotoProducto5.png,6757-6817FotoProducto6.png
02/10/2026 18:07:25 | 28 | CAMBIO | 6757 | LEX 220V | 378 | Imagen destacada | 6757-6817FotoProducto1.png | 6757-6817FotoProducto0.png
02/10/2026 18:07:25 | 28 | CAMBIO | 6757 | LEX 220V | 378 | Galería | 6757FotoDetalle0.jpg, 6757FotoDetalle1.jpg, 6757FotoDetalle2.jpg, 6757FotoDetalle3.jpg, 6757FotoDetalle4.jpg | 6757-6817FotoDetalle0.jpg,6757-6817FotoDetalle2.jpg,6757-6817FotoDetalle3.jpg,6757-6817FotoDetalle4.jpg,6757-6817FotoProducto1.png,6757-6817FotoProducto3.png,6757-6817FotoProducto4.png,6757-6817FotoProducto5.png,6757-6817FotoProducto6.png
02/10/2026 18:07:25 | 28 | CAMBIO | 6758 | ELON | 379 | Imagen destacada | 6818Fotoproducto0.png | 6758-6818FotoProducto0.png
02/10/2026 18:07:25 | 28 | CAMBIO | 6758 | ELON | 379 | Galería | 6818Fotodetalle0.jpg,6818Fotodetalle1.jpg,6818Fotodetalle2.jpg,6818Fotodetalle3.jpg | 6758-6818FotoDetalle0.png,6758-6818FotoDetalle3.png,6758-6818FotoDetalle5.png,6758-6818FotoDetalle6.png,6758-6818FotoDetalle7.png,6758-6818FotoProducto2.png,6758-6818FotoProducto3.png,6758-6818FotoProducto4.png
02/10/2026 18:07:25 | 28 | CAMBIO | 6758 | ELON | 380 | Imagen destacada | 6818Fotoproducto0.png | 6758-6818FotoProducto0.png
02/10/2026 18:07:25 | 28 | CAMBIO | 6758 | ELON | 380 | Galería | 6818Fotodetalle0.jpg,6818Fotodetalle1.jpg,6818Fotodetalle2.jpg,6818Fotodetalle3.jpg | 6758-6818FotoDetalle0.png,6758-6818FotoDetalle3.png,6758-6818FotoDetalle5.png,6758-6818FotoDetalle6.png,6758-6818FotoDetalle7.png,6758-6818FotoProducto2.png,6758-6818FotoProducto3.png,6758-6818FotoProducto4.png
02/10/2026 18:07:25 | 28 | CAMBIO | 6759 | KIM | 381 | Imagen destacada | 6759Fotoproducto0.png | 6759-6819FotoProducto0.png
02/10/2026 18:07:25 | 28 | CAMBIO | 6759 | KIM | 381 | Galería | 6759Fotodetalle0.jpg,6759Fotodetalle1.jpg,6759Fotodetalle2.jpg,6759Fotodetalle3.jpg | 6759-6819FotoDetalle0.png,6759-6819FotoDetalle1.jpg,6759-6819FotoDetalle3.png,6759-6819FotoDetalle5.png,6759-6819FotoDetalle7.png,6759-6819FotoDetalle8.png,6759-6819FotoDetalle9.png,6759-6819FotoProducto1.png,6759-6819FotoProducto3.png,6759-6819FotoProducto4.png
02/10/2026 18:07:25 | 28 | CAMBIO | 6759 | KIM I | 382 | Imagen destacada | 6759Fotoproducto0.png | 6759-6819FotoProducto0.png
02/10/2026 18:07:25 | 28 | CAMBIO | 6759 | KIM I | 382 | Galería | 6759Fotodetalle0.jpg,6759Fotodetalle1.jpg,6759Fotodetalle2.jpg,6759Fotodetalle3.jpg | 6759-6819FotoDetalle0.png,6759-6819FotoDetalle1.jpg,6759-6819FotoDetalle3.png,6759-6819FotoDetalle5.png,6759-6819FotoDetalle7.png,6759-6819FotoDetalle8.png,6759-6819FotoDetalle9.png,6759-6819FotoProducto1.png,6759-6819FotoProducto3.png,6759-6819FotoProducto4.png
02/10/2026 18:07:25 | 28 | CAMBIO | 6760 | KIM II | 383 | Galería | 6760Fotodetalle0.jpg,6760Fotodetalle1.jpg,6760Fotodetalle2.jpg,6760Fotodetalle3.jpg | 6760-6820FotoDetalle0.png,6760-6820FotoDetalle1.jpg,6760-6820FotoDetalle3.png,6760-6820FotoDetalle5.png,6760-6820FotoDetalle7.png,6760-6820FotoDetalle8.png,6760-6820FotoProducto2.png,6760-6820FotoProducto3.png,6760-6820FotoProducto4.png,6760-6820FotoProducto5.png,6760-6820FotoProducto6.png,6760-6820FotoProducto7.png
02/10/2026 18:07:25 | 28 | CAMBIO | 6760 | KIM II | 384 | Galería | 6760Fotodetalle5.png | 6760-6820FotoDetalle0.png,6760-6820FotoDetalle1.jpg,6760-6820FotoDetalle3.png,6760-6820FotoDetalle5.png,6760-6820FotoDetalle7.png,6760-6820FotoDetalle8.png,6760-6820FotoProducto2.png,6760-6820FotoProducto3.png,6760-6820FotoProducto4.png,6760-6820FotoProducto5.png,6760-6820FotoProducto6.png,6760-6820FotoProducto7.png
02/10/2026 18:07:25 | 28 | CAMBIO | 6761 | LOUTA | 385 | Galería | 6761Fotodetalle0.jpg,6761Fotodetalle1.jpg,6761Fotodetalle2.jpg,6761Fotodetalle3.jpg | 6761FotoDetalle0.jpg,6761Fotodetalle1.png,6761Fotodetalle2.png,6761Fotodetalle3.png,6761Fotodetalle4.png,6761Fotodetalle5.png,6761Fotodetalle6.png,6761Fotodetalle7.png,6761Fotodetalle8.png,6761Fotodetalle9.png,6761Fotodetalle10.png,6761FotoProducto1.png,6761FotoProducto2.png,6761Fotoproducto3.png
02/10/2026 18:07:25 | 28 | CAMBIO | 6761 | LOUTA 35 | 386 | Galería | 6761Fotodetalle0.jpg,6761Fotodetalle1.jpg,6761Fotodetalle2.jpg,6761Fotodetalle3.jpg | 6761FotoDetalle0.jpg,6761Fotodetalle1.png,6761Fotodetalle2.png,6761Fotodetalle3.png,6761Fotodetalle4.png,6761Fotodetalle5.png,6761Fotodetalle6.png,6761Fotodetalle7.png,6761Fotodetalle8.png,6761Fotodetalle9.png,6761Fotodetalle10.png,6761FotoProducto1.png,6761FotoProducto2.png,6761Fotoproducto3.png
02/10/2026 18:07:25 | 28 | CAMBIO | 6762 | LOUTA 60 | 387 | Galería | 6762Fotodetalle0.jpg,6762Fotodetalle1.jpg,6762Fotodetalle2.jpg,6762Fotodetalle3.jpg | 6762Fotodetalle0.png,6762Fotodetalle1.png,6762Fotodetalle2.png,6762Fotodetalle3.png,6762Fotodetalle4.png,6762Fotodetalle5.png,6762Fotodetalle6.png,6762Fotodetalle7.png,6762Fotodetalle8.png,6762FotoProducto1.png,6762FotoProducto2.png
02/10/2026 18:07:25 | 28 | CAMBIO | 6763 | KIT CHILL | 388 | Imagen destacada | 6763Fotoproducto0.png | 6763FotoProducto0.png
02/10/2026 18:07:25 | 28 | BORRADO | 6763 | KIT CHILL | 388 | Galería | 6763Fotodetalle0.jpg,6763Fotodetalle1.jpg,6763Fotodetalle2.jpg,6763Fotodetalle3.jpg |  | No se encontró en Drive.
02/10/2026 18:07:25 | 28 | BORRADO | 6763 | KIT CHILL 40 | 389 | Galería | - |  | No se encontró en Drive.
02/10/2026 18:07:25 | 28 | BORRADO | 6764 | KIT CHILL 80 | 390 | Galería | - |  | No se encontró en Drive.
02/10/2026 18:07:25 | 28 | CAMBIO | 6765 | MIRACLE S | 391 | Imagen destacada | 6765Fotoproducto0.png | 6765FotoProducto0.png
02/10/2026 18:07:25 | 28 | CAMBIO | 6765 | MIRACLE S | 391 | Galería | 6765Fotodetalle0.jpg,6765Fotodetalle1.jpg,6765Fotodetalle2.jpg,6765Fotodetalle3.jpg | 6765FotoDetalle0.jpg,6765FotoDetalle1.jpg,6765FotoDetalle2.jpg,6765FotoDetalle3.jpg,6765FotoDetalle4.jpg,6765FotoDetalle5.jpg,6765FotoProducto1.png
02/10/2026 18:07:25 | 28 | CAMBIO | 6765 | MIRACLE S NG | 392 | Galería | 6765FotoDetalle0.jpg, 6765FotoDetalle1.jpg, 6765FotoDetalle2.jpg, 6765FotoDetalle3.jpg, 6765FotoDetalle4.jpg, 6765FotoDetalle5.jpg | 6765FotoDetalle0.jpg,6765FotoDetalle1.jpg,6765FotoDetalle2.jpg,6765FotoDetalle3.jpg,6765FotoDetalle4.jpg,6765FotoDetalle5.jpg,6765FotoProducto1.png
02/10/2026 18:07:25 | 28 | CAMBIO | 6766 | MIRACLE S BL | 393 | Galería | 6766FotoDetalle0.jpg, 6766FotoDetalle1.jpg, 6766FotoDetalle2.jpg, 6766FotoDetalle3.jpg, 6766FotoDetalle4.jpg, 6766FotoDetalle5.jpg | 6766FotoDetalle0.jpg,6766FotoDetalle1.jpg,6766FotoDetalle2.jpg,6766FotoDetalle3.jpg,6766FotoDetalle4.jpg,6766FotoDetalle5.jpg,6766FotoProducto1.png
02/10/2026 18:07:25 | 28 | CAMBIO | 6767 | BONY BL | 394 | Imagen destacada | 6767Fotoproducto.png | 6767Fotoproducto0.png
02/10/2026 18:07:25 | 28 | CAMBIO | 6767 | BONY BL | 394 | Galería | 6767Fotodetalle0.jpg,6767Fotodetalle1.jpg,6767Fotodetalle2.jpg,6767Fotodetalle3.jpg | 6767FotoDetalle0.jpg,6767FotoDetalle1.jpg,6767FotoDetalle2.jpg,6767Fotoproducto.png,6767Fotoproducto1.jpg,6767Fotoproducto1.png,6767Fotoproducto2.png,6767Fotoproducto3.png,6767Fotoproducto4.png,6767Fotoproducto5.png,6767Fotoproducto7.png
02/10/2026 18:07:25 | 28 | CAMBIO | 6768 | CARAMEL BLMD | 395 | Imagen destacada | 6768Fotoproducto.png | 6768Fotoproducto0.png
02/10/2026 18:07:25 | 28 | CAMBIO | 6768 | CARAMEL BLMD | 395 | Galería | 6768Fotodetalle0.jpg,6768Fotodetalle1.jpg,6768Fotodetalle2.jpg,6768Fotodetalle3.jpg | 6768Fotodetalle.jpg,6768FotoDetalle0.jpg,6768Fotodetalle1.jpg,6768Fotoproducto1.jpg,6768Fotoproducto1.png,6768Fotoproducto2.png,6768Fotoproducto3.jpg
02/10/2026 18:07:25 | 28 | CAMBIO | 6769 | CHESTER | 396 | Imagen destacada | 6769Fotoproducto.png | 6769Fotoproducto0.png
02/10/2026 18:07:25 | 28 | CAMBIO | 6769 | CHESTER | 396 | Galería | 6769Fotodetalle0.jpg,6769Fotodetalle1.jpg,6769Fotodetalle2.jpg,6769Fotodetalle3.jpg | 6769Fotodetalle.jpg,6769FotoDetalle0.jpg,6769Fotodetalle1.jpg,6769Fotoproducto1.jpg,6769Fotoproducto1.png,6769Fotoproducto2.png,6769Fotoproducto3.jpg
02/10/2026 18:07:25 | 28 | CAMBIO | 6769 | CHESTER BLMD | 397 | Galería | 6769FotoDetalle0.jpg, 6769Fotodetalle.jpg, 6769Fotodetalle1.jpg | 6769Fotodetalle.jpg,6769FotoDetalle0.jpg,6769Fotodetalle1.jpg,6769Fotoproducto1.jpg,6769Fotoproducto1.png,6769Fotoproducto2.png,6769Fotoproducto3.jpg
02/10/2026 18:07:25 | 28 | CAMBIO | 6770 | CHESTER NGMD | 398 | Galería | 6770FotoDetalle0.jpg, 6770Fotodetalle.jpg, 6770Fotodetalle1.jpg | 6770Fotodetalle.jpg,6770FotoDetalle0.jpg,6770Fotodetalle1.jpg,6770Fotoproducto1.jpg,6770Fotoproducto1.png,6770Fotoproducto2.jpg,6770Fotoproducto3.png
02/10/2026 18:07:25 | 28 | CAMBIO | 6771 | SMOKY | 399 | Imagen destacada | 6771Fotoproducto.png | 6771Fotoproducto0.png
02/10/2026 18:07:25 | 28 | CAMBIO | 6771 | SMOKY | 399 | Galería | 6771Fotodetalle0.jpg,6771Fotodetalle1.jpg,6771Fotodetalle2.jpg,6771Fotodetalle3.jpg | 6771Fotodetalle.jpg,6771FotoDetalle0.jpg,6771Fotodetalle1.jpg,6771Fotoproducto.png,6771Fotoproducto1.png,6771Fotoproducto2.png,6771Fotoproducto3.jpg,6771Fotoproducto3.png,6771Fotoproducto4.png,6771Fotoproducto6.png,6771Fotoproducto7.png
02/10/2026 18:07:25 | 28 | CAMBIO | 6772 | LUKA BLMD | 400 | Imagen destacada | 6772Fotoproducto.png | 6772Fotoproducto0.png
02/10/2026 18:07:25 | 28 | CAMBIO | 6772 | LUKA BLMD | 400 | Galería | 6772Fotodetalle0.jpg,6772Fotodetalle1.jpg,6772Fotodetalle2.jpg,6772Fotodetalle3.jpg | 6772Fotodetalle.jpg,6772FotoDetalle0.jpg,6772Fotodetalle1.jpg,6772Fotoproducto1.jpg,6772Fotoproducto1.png,6772Fotoproducto2.jpg,6772Fotoproducto3.png
02/10/2026 18:07:25 | 28 | CAMBIO | 6773 | CITY | 401 | Imagen destacada | 6773Fotoproducto0.png | 6773FotoProducto0.png
02/10/2026 18:07:25 | 28 | CAMBIO | 6773 | CITY | 401 | Galería | 6773Fotodetalle0.jpg,6773Fotodetalle1.jpg,6773Fotodetalle2.jpg,6773Fotodetalle3.jpg | 6773FotoDetalle0.jpg,6773FotoDetalle1.jpg,6773FotoDetalle2.jpg,6773FotoDetalle3.jpg,6773FotoDetalle4.jpg,6773FotoDetalle5.jpg,6773FotoProducto1.png,6773FotoProducto2.png
02/10/2026 18:07:25 | 28 | CAMBIO | 6773 | CITY BL 15W | 402 | Imagen destacada | 6773Fotoproducto0.png | 6773FotoProducto0.png
02/10/2026 18:07:25 | 28 | CAMBIO | 6773 | CITY BL 15W | 402 | Galería | 6773Fotodetalle0.jpg,6773Fotodetalle1.jpg,6773Fotodetalle2.jpg,6773Fotodetalle3.jpg | 6773FotoDetalle0.jpg,6773FotoDetalle1.jpg,6773FotoDetalle2.jpg,6773FotoDetalle3.jpg,6773FotoDetalle4.jpg,6773FotoDetalle5.jpg,6773FotoProducto1.png,6773FotoProducto2.png
02/10/2026 18:07:25 | 28 | CAMBIO | 6774 | CITY NG 15W | 403 | Imagen destacada | 6774Fotoproducto0.png | 6774FotoProducto0.png
02/10/2026 18:07:25 | 28 | CAMBIO | 6774 | CITY NG 15W | 403 | Galería | 6774Fotodetalle0.jpg,6774Fotodetalle1.jpg,6774Fotodetalle2.jpg,6774Fotodetalle3.jpg | 6774FotoDetalle0.jpg,6774FotoDetalle1.jpg,6774FotoDetalle2.jpg,6774FotoDetalle3.jpg,6774FotoDetalle4.jpg,6774FotoDetalle5.jpg,6774FotoProducto1.png,6774FotoProducto2.png
02/10/2026 18:07:25 | 28 | CAMBIO | 6775 | CITY BL 45W | 404 | Imagen destacada | 6775Fotoproducto0.png | 6775FotoProducto0.png
02/10/2026 18:07:25 | 28 | CAMBIO | 6775 | CITY BL 45W | 404 | Galería | 6775Fotodetalle0.jpg,6775Fotodetalle1.jpg,6775Fotodetalle2.jpg,6775Fotodetalle3.jpg | 6775FotoDetalle0.jpg,6775FotoDetalle1.jpg,6775FotoDetalle2.jpg,6775FotoDetalle3.jpg,6775FotoDetalle4.jpg,6775FotoDetalle5.jpg,6775FotoProducto1.png,6775FotoProducto2.png
02/10/2026 18:07:25 | 28 | CAMBIO | 6775 | CITY BL 45W | 404 | Archivo CAD | 6775-6776-cad.dwg | 6775-6776-6849-cad.dwg
02/10/2026 18:07:25 | 28 | CAMBIO | 6776 | CITY NG 45W | 405 | Imagen destacada | 6776Fotoproducto0.png | 6776FotoProducto0.png
02/10/2026 18:07:25 | 28 | CAMBIO | 6776 | CITY NG 45W | 405 | Galería | 6776Fotodetalle0.jpg,6776Fotodetalle1.jpg,6776Fotodetalle2.jpg,6776Fotodetalle3.jpg | 6776FotoDetalle0.jpg,6776FotoDetalle1.jpg,6776FotoDetalle2.jpg,6776FotoDetalle3.jpg,6776FotoDetalle4.jpg,6776FotoDetalle5.jpg,6776FotoProducto1.png,6776FotoProducto2.png
02/10/2026 18:07:25 | 28 | CAMBIO | 6776 | CITY NG 45W | 405 | Archivo CAD | 6775-6776-cad.dwg | 6775-6776-6849-cad.dwg
02/10/2026 18:07:25 | 28 | CAMBIO | 6777 | CITY BL 55W | 406 | Imagen destacada | 6777Fotoproducto0.png | 6777FotoProducto0.png
02/10/2026 18:07:25 | 28 | CAMBIO | 6777 | CITY BL 55W | 406 | Galería | 6777Fotodetalle0.jpg,6777Fotodetalle1.jpg,6777Fotodetalle2.jpg,6777Fotodetalle3.jpg | 6777FotoDetalle0.jpg,6777FotoDetalle1.jpg,6777FotoDetalle2.jpg,6777FotoDetalle3.jpg,6777FotoDetalle4.jpg,6777FotoDetalle5.jpg,6777FotoProducto1.png,6777FotoProducto2.png
02/10/2026 18:07:25 | 28 | CAMBIO | 6778 | CITY NG 55W | 407 | Imagen destacada | 6778Fotoproducto0.png | 6778FotoProducto0.png
02/10/2026 18:07:25 | 28 | CAMBIO | 6778 | CITY NG 55W | 407 | Galería | 6778Fotodetalle0.jpg,6778Fotodetalle1.jpg,6778Fotodetalle2.jpg,6778Fotodetalle3.jpg | 6778FotoDetalle0.jpg,6778FotoDetalle1.jpg,6778FotoDetalle2.jpg,6778FotoDetalle3.jpg,6778FotoDetalle4.jpg,6778FotoDetalle5.jpg,6778FotoProducto1.png,6778FotoProducto2.png
02/10/2026 18:07:25 | 28 | CAMBIO | 6780 | GALACTIC | 408 | Imagen destacada | 6780Fotoproducto.png | 6780Fotoproducto0.png
02/10/2026 18:07:25 | 28 | CAMBIO | 6780 | GALACTIC | 408 | Galería | 6780Fotodetalle0.jpg,6780Fotodetalle1.jpg,6780Fotodetalle2.jpg,6780Fotodetalle3.jpg | 6780Fotodetalle.jpg,6780FotoDetalle0.jpg,6780Fotodetalle1.jpg,6780Fotoproducto1.jpg,6780Fotoproducto1.png,6780Fotoproducto2.jpg,6780Fotoproducto3.png
02/10/2026 18:07:25 | 28 | CAMBIO | 6780 | GALACTIC BL 45W | 409 | Galería | 6780Fotodetalle0.jpg,6780Fotodetalle1.jpg,6780Fotodetalle2.jpg,6780Fotodetalle3.jpg | 6780Fotodetalle.jpg,6780FotoDetalle0.jpg,6780Fotodetalle1.jpg,6780Fotoproducto1.jpg,6780Fotoproducto1.png,6780Fotoproducto2.jpg,6780Fotoproducto3.png
02/10/2026 18:07:25 | 28 | CAMBIO | 6781 | GALACTIC NG 45W | 410 | Galería | 6781Fotodetalle0.jpg,6781Fotodetalle1.jpg,6781Fotodetalle2.jpg,6781Fotodetalle3.jpg | 6781Fotodetalle.jpg,6781FotoDetalle0.jpg,6781Fotodetalle1.jpg,6781Fotoproducto1.jpg,6781Fotoproducto1.png,6781Fotoproducto2.png,6781Fotoproducto3.jpg
02/10/2026 18:07:25 | 28 | CAMBIO | 6782 | GALACTIC BLMD 45W | 411 | Galería | 6782Fotodetalle0.jpg,6782Fotodetalle1.jpg,6782Fotodetalle2.jpg,6782Fotodetalle3.jpg | 6782Fotodetalle.jpg,6782FotoDetalle0.jpg,6782Fotodetalle1.jpg,6782Fotoproducto1.jpg,6782Fotoproducto1.png,6782Fotoproducto2.jpg,6782Fotoproducto3.png
02/10/2026 18:07:25 | 28 | CAMBIO | 6783 | GALACTIC NGMD 45W | 412 | Galería | 6783Fotodetalle0.jpg,6783Fotodetalle1.jpg,6783Fotodetalle2.jpg,6783Fotodetalle3.jpg | 6783Fotodetalle.jpg,6783FotoDetalle0.jpg,6783Fotodetalle1.jpg,6783FotoDetalle2.jpg,6783Fotoproducto1.png,6783Fotoproducto2.jpg,6783Fotoproducto2.png,6783Fotoproducto3.jpg
02/10/2026 18:07:25 | 28 | CAMBIO | 6784 | SWEET | 413 | Imagen destacada | 6784Fotoproducto.png | 6784Fotoproducto0.png
02/10/2026 18:07:25 | 28 | CAMBIO | 6784 | SWEET | 413 | Galería | 6784Fotodetalle0.jpg,6784Fotodetalle1.jpg,6784Fotodetalle2.jpg,6784Fotodetalle3.jpg | 6784Fotodetalle.jpg,6784FotoDetalle0.jpg,6784Fotodetalle1.jpg,6784Fotoproducto1.jpg,6784Fotoproducto1.png,6784Fotoproducto2.png,6784Fotoproducto3.jpg
02/10/2026 18:07:25 | 28 | CAMBIO | 6784 | SWEET BL | 414 | Galería | 6784Fotodetalle0.jpg,6784Fotodetalle1.jpg,6784Fotodetalle2.jpg,6784Fotodetalle3.jpg | 6784Fotodetalle.jpg,6784FotoDetalle0.jpg,6784Fotodetalle1.jpg,6784Fotoproducto1.jpg,6784Fotoproducto1.png,6784Fotoproducto2.png,6784Fotoproducto3.jpg
02/10/2026 18:07:25 | 28 | CAMBIO | 6785 | SWEET NG | 415 | Galería | 6785FotoDetalle0.jpg, 6785Fotodetalle.jpg, 6785Fotodetalle1.jpg | 6785Fotodetalle.jpg,6785FotoDetalle0.jpg,6785Fotodetalle1.jpg,6785Fotoproducto1.jpg,6785Fotoproducto1.png,6785Fotoproducto2.jpg,6785Fotoproducto3.png
02/10/2026 18:07:25 | 28 | CAMBIO | 6786 | BELA | 416 | Imagen destacada | 6786Fotoproducto3.png | 6786Fotoproducto0.png
02/10/2026 18:07:25 | 28 | CAMBIO | 6786 | BELA | 416 | Galería | 6786Fotodetalle0.jpg,6786Fotodetalle1.jpg,6786Fotodetalle2.jpg,6786Fotodetalle3.jpg | 6786Fotodetalle.jpg,6786FotoDetalle0.jpg,6786FotoDetalle1.jpg,6786Fotoproducto.png,6786Fotoproducto1.jpg,6786Fotoproducto1.png,6786Fotoproducto2.jpg
02/10/2026 18:07:25 | 28 | CAMBIO | 6786 | BELA BLOR | 417 | Galería | 6786Fotodetalle0.jpg,6786Fotodetalle1.jpg,6786Fotodetalle2.jpg,6786Fotodetalle3.jpg | 6786Fotodetalle.jpg,6786FotoDetalle0.jpg,6786FotoDetalle1.jpg,6786Fotoproducto.png,6786Fotoproducto1.jpg,6786Fotoproducto1.png,6786Fotoproducto2.jpg
02/10/2026 18:07:25 | 28 | CAMBIO | 6787 | BELA NGOR | 418 | Galería | 6787Fotodetalle0.jpg,6787Fotodetalle1.jpg,6787Fotodetalle2.jpg,6787Fotodetalle3.jpg | 6787Fotodetalle.jpg,6787FotoDetalle0.jpg,6787Fotodetalle1.jpg,6787Fotoproducto.png,6787Fotoproducto1.jpg,6787Fotoproducto1.png,6787Fotoproducto3.jpg,6787Fotoproducto4.jpg
02/10/2026 18:07:25 | 28 | CAMBIO | 6788 | MARLEY | 419 | Imagen destacada | 6788Fotoproducto.png | 6788Fotoproducto0.png
02/10/2026 18:07:25 | 28 | CAMBIO | 6788 | MARLEY | 419 | Galería | 6788Fotodetalle0.jpg,6788Fotodetalle1.jpg,6788Fotodetalle2.jpg,6788Fotodetalle3.jpg | 6788Fotodetalle.jpg,6788FotoDetalle0.jpg,6788Fotodetalle1.jpg,6788Fotoproducto1.png,6788Fotoproducto2.jpg,6788Fotoproducto2.png,6788Fotoproducto3.jpg
02/10/2026 18:07:25 | 28 | CAMBIO | 6788 | MARLEY BL | 420 | Galería | 6788FotoDetalle0.jpg, 6788Fotodetalle.jpg, 6788Fotodetalle1.jpg | 6788Fotodetalle.jpg,6788FotoDetalle0.jpg,6788Fotodetalle1.jpg,6788Fotoproducto1.png,6788Fotoproducto2.jpg,6788Fotoproducto2.png,6788Fotoproducto3.jpg
02/10/2026 18:07:25 | 28 | CAMBIO | 6789 | MARLEY NG | 421 | Galería | 6789Fotodetalle0.jpg,6789Fotodetalle1.jpg,6789Fotodetalle2.jpg,6789Fotodetalle3.jpg | 6789Fotodetalle.jpg,6789FotoDetalle0.jpg,6789Fotodetalle1.jpg,6789FotoDetalle2.jpg,6789Fotoproducto1.jpg,6789Fotoproducto1.png,6789Fotoproducto2.png,6789Fotoproducto3.jpg
02/10/2026 18:07:25 | 28 | CAMBIO | 6790 | NICHI | 422 | Imagen destacada | 6790Fotoproducto.png | 6790Fotoproducto0.png
02/10/2026 18:07:25 | 28 | CAMBIO | 6790 | NICHI | 422 | Galería | 6790Fotodetalle0.jpg,6790Fotodetalle1.jpg,6790Fotodetalle2.jpg,6790Fotodetalle3.jpg | 6790Fotodetalle.jpg,6790FotoDetalle0.jpg,6790Fotodetalle1.jpg,6790Fotoproducto1.jpg,6790Fotoproducto1.png,6790Fotoproducto2.png,6790Fotoproducto3.jpg
02/10/2026 18:07:25 | 28 | CAMBIO | 6790 | NICHI BL | 423 | Galería | 6790Fotodetalle0.jpg,6790Fotodetalle1.jpg,6790Fotodetalle2.jpg,6790Fotodetalle3.jpg | 6790Fotodetalle.jpg,6790FotoDetalle0.jpg,6790Fotodetalle1.jpg,6790Fotoproducto1.jpg,6790Fotoproducto1.png,6790Fotoproducto2.png,6790Fotoproducto3.jpg
02/10/2026 18:07:25 | 28 | CAMBIO | 6791 | NICHI NG | 424 | Galería | 6791Fotodetalle0.jpg,6791Fotodetalle1.jpg,6791Fotodetalle2.jpg,6791Fotodetalle3.jpg | 6791Fotodetalle.jpg,6791FotoDetalle0.jpg,6791Fotodetalle1.jpg,6791Fotoproducto1.jpg,6791Fotoproducto1.png,6791Fotoproducto2.jpg,6791Fotoproducto3.png
02/10/2026 18:07:25 | 28 | CAMBIO | 6792 | PIETRO S | 425 | Imagen destacada | 6792FotoProducto1.png | 6792FotoProducto0.png
02/10/2026 18:07:25 | 28 | CAMBIO | 6792 | PIETRO S | 425 | Galería | 6792Fotodetalle0.jpg,6792Fotodetalle1.jpg,6792Fotodetalle2.jpg,6792Fotodetalle3.jpg | 6792FotoDetalle0.jpg,6792FotoDetalle1.jpg,6792FotoDetalle2.png,6792FotoProducto0.jpg,6792FotoProducto1.png
02/10/2026 18:07:25 | 28 | CAMBIO | 6792 | PIETRO S BL | 426 | Imagen destacada | 6792Fotoproducto0.png | 6792FotoProducto0.png
02/10/2026 18:07:25 | 28 | CAMBIO | 6792 | PIETRO S BL | 426 | Galería | 6792Fotodetalle0.jpg,6792Fotodetalle1.jpg,6792Fotodetalle2.jpg,6792Fotodetalle3.jpg | 6792FotoDetalle0.jpg,6792FotoDetalle1.jpg,6792FotoDetalle2.png,6792FotoProducto0.jpg,6792FotoProducto1.png
02/10/2026 18:07:25 | 28 | CAMBIO | 6793 | PIETRO S NG | 427 | Imagen destacada | 6793Fotoproducto0.png | 6793FotoProducto0.png
02/10/2026 18:07:25 | 28 | CAMBIO | 6793 | PIETRO S NG | 427 | Galería | 6793Fotodetalle0.jpg,6793Fotodetalle1.jpg,6793Fotodetalle2.jpg,6793Fotodetalle3.jpg | 6793FotoDetalle0.jpg,6793FotoDetalle2.png,6793FotoProducto0.jpg,6793FotoProducto1.png,6793FotoProducto2.png
02/10/2026 18:07:25 | 28 | CAMBIO | 6794 | CAMBOYA S | 428 | Imagen destacada | 6794FotoProducto1.png | 6794FotoProducto0.png
02/10/2026 18:07:25 | 28 | CAMBIO | 6794 | CAMBOYA S | 428 | Galería | 6794Fotodetalle0.jpg,6794Fotodetalle1.jpg,6794Fotodetalle2.jpg,6794Fotodetalle3.jpg | 6794FotoDetalle0.jpg,6794FotoDetalle1.jpg,6794FotoDetalle2.jpg,6794FotoProducto1.png,6794FotoProducto2.png
02/10/2026 18:07:25 | 28 | CAMBIO | 6794 | CAMBOYA S BL 28W | 429 | Imagen destacada | 6794Fotoproducto0.png | 6794FotoProducto0.png
02/10/2026 18:07:25 | 28 | CAMBIO | 6794 | CAMBOYA S BL 28W | 429 | Galería | 6794Fotodetalle0.jpg,6794Fotodetalle1.jpg,6794Fotodetalle2.jpg,6794Fotodetalle3.jpg | 6794FotoDetalle0.jpg,6794FotoDetalle1.jpg,6794FotoDetalle2.jpg,6794FotoProducto1.png,6794FotoProducto2.png
02/10/2026 18:07:25 | 28 | CAMBIO | 6795 | CAMBOYA S NG 28W | 430 | Imagen destacada | 6795Fotoproducto0.png | 6795FotoProducto0.png
02/10/2026 18:07:25 | 28 | CAMBIO | 6795 | CAMBOYA S NG 28W | 430 | Galería | 6795Fotodetalle0.jpg,6795Fotodetalle1.jpg,6795Fotodetalle2.jpg,6795Fotodetalle3.jpg | 6795FotoDetalle0.jpg,6795FotoDetalle1.jpg,6795FotoDetalle2.jpg,6795FotoDetalle3.jpg,6795FotoProducto1.png
02/10/2026 18:07:25 | 28 | CAMBIO | 6796 | CAMBOYA S BL 36W | 431 | Imagen destacada | 6794Fotoproducto0.png | 6796FotoProducto0.png
02/10/2026 18:07:25 | 28 | BORRADO | 6796 | CAMBOYA S BL 36W | 431 | Galería | 6794Fotodetalle0.jpg,6794Fotodetalle1.jpg,6794Fotodetalle2.jpg,6794Fotodetalle3.jpg |  | No se encontró en Drive.
02/10/2026 18:07:25 | 28 | CAMBIO | 6797 | CAMBOYA S NG 36W | 432 | Imagen destacada | 6795Fotoproducto0.png | 6797FotoProducto0.png
02/10/2026 18:07:25 | 28 | BORRADO | 6797 | CAMBOYA S NG 36W | 432 | Galería | 6795Fotodetalle0.jpg,6795Fotodetalle1.jpg,6795Fotodetalle2.jpg,6795Fotodetalle3.jpg |  | No se encontró en Drive.
02/10/2026 18:07:25 | 28 | CAMBIO | 6798 | DAKOTA | 433 | Imagen destacada | 6798Fotoproducto.png | 6798Fotoproducto0.png
02/10/2026 18:07:25 | 28 | CAMBIO | 6798 | DAKOTA | 433 | Galería | 6798Fotodetalle0.jpg,6798Fotodetalle1.jpg,6798Fotodetalle2.jpg,6798Fotodetalle3.jpg | 6798Fotodetalle.jpg,6798FotoDetalle0.jpg,6798Fotodetalle1.jpg,6798Fotoproducto1.jpg,6798Fotoproducto1.png,6798Fotoproducto2.png,6798Fotoproducto3.jpg
02/10/2026 18:07:25 | 28 | CAMBIO | 6798 | DAKOTA BLMD | 434 | Galería | 6798Fotodetalle0.jpg,6798Fotodetalle1.jpg,6798Fotodetalle2.jpg,6798Fotodetalle3.jpg | 6798Fotodetalle.jpg,6798FotoDetalle0.jpg,6798Fotodetalle1.jpg,6798Fotoproducto1.jpg,6798Fotoproducto1.png,6798Fotoproducto2.png,6798Fotoproducto3.jpg
02/10/2026 18:07:25 | 28 | CAMBIO | 6799 | DAKOTA NGMD | 435 | Galería | 6799Fotodetalle0.jpg,6799Fotodetalle1.jpg,6799Fotodetalle2.jpg,6799Fotodetalle3.jpg | 6799Fotodetalle.jpg,6799FotoDetalle0.jpg,6799Fotodetalle1.jpg,6799FotoDetalle2.jpg,6799Fotoproducto1.png,6799Fotoproducto2.jpg,6799Fotoproducto2.png,6799Fotoproducto3.jpg
02/10/2026 18:07:25 | 28 | CAMBIO | 6800 | COSMO | 436 | Imagen destacada | 6800Fotoproducto.png | 6800Fotoproducto0.png
02/10/2026 18:07:25 | 28 | CAMBIO | 6800 | COSMO | 436 | Galería | 6800Fotodetalle0.jpg,6800Fotodetalle1.jpg,6800Fotodetalle2.jpg,6800Fotodetalle3.jpg | 6800Fotodetalle.jpg,6800Fotoproducto1.jpg,6800Fotoproducto1.png,6800FotoProducto2.png
02/10/2026 18:07:25 | 28 | CAMBIO | 6800 | COSMO BL | 437 | Galería | 6800Fotodetalle0.jpg,6800Fotodetalle1.jpg,6800Fotodetalle2.jpg,6800Fotodetalle3.jpg | 6800Fotodetalle.jpg,6800Fotoproducto1.jpg,6800Fotoproducto1.png,6800FotoProducto2.png
02/10/2026 18:07:25 | 28 | CAMBIO | 6801 | COSMO NG | 438 | Galería | 6801Fotodetalle0.jpg,6801Fotodetalle1.jpg,6801Fotodetalle2.jpg,6801Fotodetalle3.jpg | 6801Fotodetalle.jpg,6801Fotoproducto1.jpg,6801Fotoproducto1.png,6801FotoProducto2.png
02/10/2026 18:07:25 | 28 | CAMBIO | 6802 | ARKANSAS-3 S | 439 | Imagen destacada | 6802Fotoproducto.png | 6802Fotoproducto0.png
02/10/2026 18:07:25 | 28 | CAMBIO | 6802 | ARKANSAS-3 S | 439 | Galería | 6802Fotodetalle0.jpg,6802Fotodetalle1.jpg,6802Fotodetalle2.jpg,6802Fotodetalle3.jpg | 6802Fotodetalle.png,6802Fotodetalle1.png,6802Fotodetalle2.jpg,6802Fotodetalle3.jpg,6802FotoProducto0 (2).png,6802Fotoproducto0 (3).png,6802Fotoproducto1.jpg
02/10/2026 18:07:25 | 28 | CAMBIO | 6802 | ARKANSAS-3 S BL | 440 | Galería | 6802Fotodetalle0.jpg,6802Fotodetalle1.jpg,6802Fotodetalle2.jpg,6802Fotodetalle3.jpg | 6802Fotodetalle.png,6802Fotodetalle1.png,6802Fotodetalle2.jpg,6802Fotodetalle3.jpg,6802FotoProducto0 (2).png,6802Fotoproducto0 (3).png,6802Fotoproducto1.jpg
02/10/2026 18:07:25 | 28 | CAMBIO | 6803 | ARKANSAS-3 S NG | 441 | Galería | 6803Fotodetalle0.jpg,6803Fotodetalle1.jpg,6803Fotodetalle2.jpg,6803Fotodetalle3.jpg | 6803Fotodetalle.png,6803FotoDetalle0.jpg,6803Fotodetalle1.png,6803Fotodetalle2.png,6803Fotoproducto1.jpg,6803Fotoproducto1.png
02/10/2026 18:07:25 | 28 | CAMBIO | 6804 | ORI | 442 | Imagen destacada | 6804FotoProducto1.png | 6804FotoProducto0.png
02/10/2026 18:07:25 | 28 | BORRADO | 6804 | ORI | 442 | Galería | 6804Fotodetalle0.jpg,6804Fotodetalle1.jpg,6804Fotodetalle2.jpg,6804Fotodetalle3.jpg |  | No se encontró en Drive.
02/10/2026 18:07:25 | 28 | CAMBIO | 6804 | ORI I BL | 443 | Imagen destacada | 6804Fotoproducto0.png | 6804FotoProducto0.png
02/10/2026 18:07:25 | 28 | BORRADO | 6804 | ORI I BL | 443 | Galería | 6804Fotodetalle0.jpg,6804Fotodetalle1.jpg,6804Fotodetalle2.jpg,6804Fotodetalle3.jpg |  | No se encontró en Drive.
02/10/2026 18:07:25 | 28 | CAMBIO | 6805 | ORI I NG | 444 | Imagen destacada | 6805Fotoproducto0.png | 6805FotoProducto0.png
02/10/2026 18:07:25 | 28 | BORRADO | 6805 | ORI I NG | 444 | Galería | 6805Fotodetalle0.jpg,6805Fotodetalle1.jpg,6805Fotodetalle2.jpg,6805Fotodetalle3.jpg |  | No se encontró en Drive.
02/10/2026 18:07:25 | 28 | CAMBIO | 6806 | OLU | 445 | Imagen destacada | 6806Fotoproducto0.png | 6806FotoProducto0.png
02/10/2026 18:07:25 | 28 | BORRADO | 6806 | OLU | 445 | Galería | 6806Fotodetalle0.jpg,6806Fotodetalle1.jpg,6806Fotodetalle2.jpg,6806Fotodetalle3.jpg |  | No se encontró en Drive.
02/10/2026 18:07:25 | 28 | CAMBIO | 6806 | OLU I BL | 446 | Imagen destacada | 6806Fotoproducto0.png | 6806FotoProducto0.png
02/10/2026 18:07:25 | 28 | BORRADO | 6806 | OLU I BL | 446 | Galería | 6806Fotodetalle0.jpg,6806Fotodetalle1.jpg,6806Fotodetalle2.jpg,6806Fotodetalle3.jpg |  | No se encontró en Drive.
02/10/2026 18:07:25 | 28 | CAMBIO | 6807 | OLU I NG | 447 | Imagen destacada | 6807Fotoproducto0.png | 6807FotoProducto0.png
02/10/2026 18:07:25 | 28 | BORRADO | 6807 | OLU I NG | 447 | Galería | 6807Fotodetalle0.jpg,6807Fotodetalle1.jpg,6807Fotodetalle2.jpg,6807Fotodetalle3.jpg |  | No se encontró en Drive.
02/10/2026 18:07:25 | 28 | CAMBIO | 6810 | COBERTOR RIEL | 448 | Imagen destacada | 6810Fotoproducto0.png | 6810FotoProducto0.png
02/10/2026 18:07:25 | 28 | CAMBIO | 6810 | COBERTOR RIEL | 448 | Galería | 6810Fotodetalle0.jpg,6810Fotodetalle1.jpg,6810Fotodetalle2.jpg,6810Fotodetalle3.jpg | 6810FotoDetalle0.jpg,6810FotoDetalle1.jpg,6810FotoProducto2.png
02/10/2026 18:07:25 | 28 | CAMBIO | 6810 | COBERTOR RIEL 1MT BL | 449 | Imagen destacada | 6810FotoProducto1.png | 6810FotoProducto0.png
02/10/2026 18:07:25 | 28 | CAMBIO | 6810 | COBERTOR RIEL 1MT BL | 449 | Galería | 6810FotoDetalle0.jpg, 6810FotoDetalle1.jpg | 6810FotoDetalle0.jpg,6810FotoDetalle1.jpg,6810FotoProducto2.png
02/10/2026 18:07:25 | 28 | CAMBIO | 6811 | COBERTOR RIEL 1MT NG | 450 | Imagen destacada | 6811Fotoproducto0.png | 6811FotoProducto0.png
02/10/2026 18:07:25 | 28 | CAMBIO | 6811 | COBERTOR RIEL 1MT NG | 450 | Galería | 6811Fotodetalle0.jpg,6811Fotodetalle1.jpg,6811Fotodetalle2.jpg,6811Fotodetalle3.jpg | 6811FotoDetalle0.jpg,6811FotoDetalle1.jpg,6811FotoProducto2.png
02/10/2026 18:07:25 | 28 | CAMBIO | 6812 | NEMA | 451 | Imagen destacada | 6812Fotoproducto0.png | 6812FotoProducto0.png
02/10/2026 18:07:25 | 28 | BORRADO | 6812 | NEMA | 451 | Galería | 6812Fotodetalle0.jpg,6812Fotodetalle1.jpg,6812Fotodetalle2.jpg,6812Fotodetalle3.jpg |  | No se encontró en Drive.
02/10/2026 18:07:25 | 28 | CAMBIO | 6813 | CHILL 20W 220V 3000K | 452 | Imagen destacada | 6813FotoProducto8.png | 6750-6813-6814-6815FotoProducto0.png
02/10/2026 18:07:25 | 28 | CAMBIO | 6813 | CHILL 20W 220V 3000K | 452 | Galería | 6813FotoDetalle4.png | 6750-6813-6814-6815FotoDetalle0.jpg,6750-6813-6814-6815FotoDetalle1.png,6750-6813-6814-6815FotoDetalle2.jpg,6750-6813-6814-6815FotoDetalle3.jpg,6750-6813-6814-6815FotoProducto1.png
02/10/2026 18:07:25 | 28 | CAMBIO | 6814 | CHILL 20W 24V 2700K | 453 | Imagen destacada | 6814Fotoproducto0.png | 6750-6813-6814-6815FotoProducto0.png
02/10/2026 18:07:25 | 28 | CAMBIO | 6814 | CHILL 20W 24V 2700K | 453 | Galería | 6814Fotodetalle0.jpg,6814Fotodetalle1.jpg,6814Fotodetalle2.jpg,6814Fotodetalle3.jpg | 6750-6813-6814-6815FotoDetalle0.jpg,6750-6813-6814-6815FotoDetalle1.png,6750-6813-6814-6815FotoDetalle2.jpg,6750-6813-6814-6815FotoDetalle3.jpg,6750-6813-6814-6815FotoProducto1.png
02/10/2026 18:07:25 | 28 | CAMBIO | 6815 | CHILL 20W 24V 3000K | 454 | Imagen destacada | 6815Fotoproducto0.png | 6750-6813-6814-6815FotoProducto0.png
02/10/2026 18:07:25 | 28 | CAMBIO | 6815 | CHILL 20W 24V 3000K | 454 | Galería | 6815Fotodetalle0.jpg,6815Fotodetalle1.jpg,6815Fotodetalle2.jpg,6815Fotodetalle3.jpg | 6750-6813-6814-6815FotoDetalle0.jpg,6750-6813-6814-6815FotoDetalle1.png,6750-6813-6814-6815FotoDetalle2.jpg,6750-6813-6814-6815FotoDetalle3.jpg,6750-6813-6814-6815FotoProducto1.png
02/10/2026 18:07:25 | 28 | CAMBIO | 6816 | PIER W | 455 | Galería | 6816Fotodetalle.png | 6816Fotodetalle.png,6816FotoDetalle0.jpg,6816FotoDetalle1.jpg,6816Fotodetalle1.png,6816FotoDetalle2.jpg,6816Fotodetalle2.png,6816FotoDetalle3.jpg,6816Fotodetalle3.png,6816FotoDetalle4.jpg,6816Fotoproducto.png,6816FotoProducto1.png,6816FotoProducto2.png
02/10/2026 18:07:25 | 28 | CAMBIO | 6817 | LEX 24V | 456 | Imagen destacada | 6817FotoProducto5.png | 6757-6817FotoProducto0.png
02/10/2026 18:07:25 | 28 | CAMBIO | 6817 | LEX 24V | 456 | Galería | 6817FotoDetalle0.jpg, 6817FotoDetalle1.jpg, 6817FotoDetalle2.jpg, 6817FotoDetalle3.jpg, 6817FotoDetalle4.jpg | 6757-6817FotoDetalle0.jpg,6757-6817FotoDetalle2.jpg,6757-6817FotoDetalle3.jpg,6757-6817FotoDetalle4.jpg,6757-6817FotoProducto1.png,6757-6817FotoProducto3.png,6757-6817FotoProducto4.png,6757-6817FotoProducto5.png,6757-6817FotoProducto6.png
02/10/2026 18:07:25 | 28 | CAMBIO | 6818 | ELON 24V | 457 | Imagen destacada | 6818Fotoproducto.png | 6758-6818FotoProducto0.png
02/10/2026 18:07:25 | 28 | CAMBIO | 6818 | ELON 24V | 457 | Galería | 6818Fotodetalle.png | 6758-6818FotoDetalle0.png,6758-6818FotoDetalle3.png,6758-6818FotoDetalle5.png,6758-6818FotoDetalle6.png,6758-6818FotoDetalle7.png,6758-6818FotoProducto2.png,6758-6818FotoProducto3.png,6758-6818FotoProducto4.png
02/10/2026 18:07:25 | 28 | CAMBIO | 6819 | KIM I 24V | 458 | Imagen destacada | 6819Fotoproducto0.png | 6759-6819FotoProducto0.png
02/10/2026 18:07:25 | 28 | CAMBIO | 6819 | KIM I 24V | 458 | Galería | 6819Fotodetalle0.jpg,6819Fotodetalle1.jpg,6819Fotodetalle2.jpg,6819Fotodetalle3.jpg | 6759-6819FotoDetalle0.png,6759-6819FotoDetalle1.jpg,6759-6819FotoDetalle3.png,6759-6819FotoDetalle5.png,6759-6819FotoDetalle7.png,6759-6819FotoDetalle8.png,6759-6819FotoDetalle9.png,6759-6819FotoProducto1.png,6759-6819FotoProducto3.png,6759-6819FotoProducto4.png
02/10/2026 18:07:25 | 28 | CAMBIO | 6820 | KIM II 24V | 459 | Imagen destacada | 6820Fotoproducto0.png | 6760-6820FotoProducto0.png
02/10/2026 18:07:25 | 28 | CAMBIO | 6820 | KIM II 24V | 459 | Galería | 6820Fotodetalle0.jpg,6820Fotodetalle1.jpg,6820Fotodetalle2.jpg,6820Fotodetalle3.jpg | 6760-6820FotoDetalle0.png,6760-6820FotoDetalle1.jpg,6760-6820FotoDetalle3.png,6760-6820FotoDetalle5.png,6760-6820FotoDetalle7.png,6760-6820FotoDetalle8.png,6760-6820FotoProducto2.png,6760-6820FotoProducto3.png,6760-6820FotoProducto4.png,6760-6820FotoProducto5.png,6760-6820FotoProducto6.png,6760-6820FotoProducto7.png
02/10/2026 18:07:25 | 28 | CAMBIO | 6821 | CORREA CHILL 3MTS | 460 | Imagen destacada | 6821Fotoproducto0.png | 6821FotoProducto0.png
02/10/2026 18:07:25 | 28 | BORRADO | 6821 | CORREA CHILL 3MTS | 460 | Galería | 6821Fotodetalle0.jpg,6821Fotodetalle1.jpg,6821Fotodetalle2.jpg,6821Fotodetalle3.jpg |  | No se encontró en Drive.
02/10/2026 18:07:25 | 28 | CAMBIO | 6822 | BASE CORREA CHILL | 461 | Imagen destacada | 6822Fotoproducto0.png | 6822FotoProducto0.png
02/10/2026 18:07:25 | 28 | BORRADO | 6822 | BASE CORREA CHILL | 461 | Galería | 6822Fotodetalle0.jpg,6822Fotodetalle1.jpg,6822Fotodetalle2.jpg,6822Fotodetalle3.jpg |  | No se encontró en Drive.
02/10/2026 18:07:25 | 28 | BORRADO | 6825 | SOPORTE KIT CHILL | 464 | Galería | - |  | No se encontró en Drive.
02/10/2026 18:07:25 | 28 | CAMBIO | 6826 | MEX | 465 | Imagen destacada | 6826FotoProducto1.png | 6826FotoProducto0.png
02/10/2026 18:07:25 | 28 | CAMBIO | 6826 | MEX | 465 | Galería | 6826Fotodetalle0.jpg,6826Fotodetalle1.jpg,6826Fotodetalle2.jpg,6826Fotodetalle3.jpg | 6826FotoDetalle0.jpg,6826FotoDetalle1.jpg,6826FotoDetalle2.jpg,6826FotoDetalle3.jpg,6826FotoDetalle4.jpg,6826FotoDetalle5.jpg,6826FotoDetalle6.jpg,6826FotoDetalle7.jpg,6826FotoDetalle8.jpg,6826FotoDetalle9.jpg,6826FotoDetalle10.jpg,6826FotoDetalle11.jpg,6826FotoDetalle12.jpg,6826FotoDetalle13.jpg,6826FotoDetalle14.jpg,6826FotoDetalle15.jpg,6826FotoDetalle16.jpg,6826FotoDetalle17.jpg,6826FotoDetalle20.png,6826FotoProducto1 (2).png,6826FotoProducto1 (3).png,6826FotoProducto1.png,6826FotoProducto2.png,6826FotoProducto3.png,6826FotoProducto4.png,6826FotoProducto5.png,6826FotoProducto6.png,6826FotoProducto7.png,6826FotoProducto9.png,6826FotoProducto10.png,6826FotoProducto11.png,6826FotoProducto12.png,6826FotoProducto13.png
02/10/2026 18:07:25 | 28 | CAMBIO | 6826 | MEX NG 10W | 466 | Imagen destacada | 6826FotoProducto1.png | 6826FotoProducto0.png
02/10/2026 18:07:25 | 28 | CAMBIO | 6826 | MEX NG 10W | 466 | Galería | 6826Fotodetalle0.jpg,6826Fotodetalle1.jpg,6826Fotodetalle2.jpg,6826Fotodetalle3.jpg | 6826FotoDetalle0.jpg,6826FotoDetalle1.jpg,6826FotoDetalle2.jpg,6826FotoDetalle3.jpg,6826FotoDetalle4.jpg,6826FotoDetalle5.jpg,6826FotoDetalle6.jpg,6826FotoDetalle7.jpg,6826FotoDetalle8.jpg,6826FotoDetalle9.jpg,6826FotoDetalle10.jpg,6826FotoDetalle11.jpg,6826FotoDetalle12.jpg,6826FotoDetalle13.jpg,6826FotoDetalle14.jpg,6826FotoDetalle15.jpg,6826FotoDetalle16.jpg,6826FotoDetalle17.jpg,6826FotoDetalle20.png,6826FotoProducto1 (2).png,6826FotoProducto1 (3).png,6826FotoProducto1.png,6826FotoProducto2.png,6826FotoProducto3.png,6826FotoProducto4.png,6826FotoProducto5.png,6826FotoProducto6.png,6826FotoProducto7.png,6826FotoProducto9.png,6826FotoProducto10.png,6826FotoProducto11.png,6826FotoProducto12.png,6826FotoProducto13.png
02/10/2026 18:07:25 | 28 | CAMBIO | 6827 | MEX NG 18W | 467 | Imagen destacada | 6826FotoProducto1.png | 6827FotoProducto0.png
02/10/2026 18:07:25 | 28 | BORRADO | 6827 | MEX NG 18W | 467 | Galería | 6826Fotodetalle0.jpg,6826Fotodetalle1.jpg,6826Fotodetalle2.jpg,6826Fotodetalle3.jpg |  | No se encontró en Drive.
02/10/2026 18:07:25 | 28 | CAMBIO | 6828 | MEX NG 25W | 468 | Imagen destacada | 6826FotoProducto1.png | 6828FotoProducto0.png
02/10/2026 18:07:25 | 28 | BORRADO | 6828 | MEX NG 25W | 468 | Galería | 6826Fotodetalle0.jpg,6826Fotodetalle1.jpg,6826Fotodetalle2.jpg,6826Fotodetalle3.jpg |  | No se encontró en Drive.
02/10/2026 18:07:25 | 28 | CAMBIO | 6829 | KIT SUSPENSION 3 TENSORES + ALIMENTACIÓN | 469 | Imagen destacada | 6829Fotoproducto0.png | 6829FotoProducto0.png
02/10/2026 18:07:25 | 28 | CAMBIO | 6829 | KIT SUSPENSION 3 TENSORES + ALIMENTACIÓN | 469 | Galería | 6829Fotodetalle0.jpg,6829Fotodetalle1.jpg,6829Fotodetalle2.jpg,6829Fotodetalle3.jpg | 6829FotoDetalle0.jpg,6829FotoDetalle1.jpg,6829FotoDetalle2.jpg,6829FotoProducto1.png,6829FotoProducto2.png
02/10/2026 18:07:25 | 28 | CAMBIO | 6829 | KIT SUSPENSION 3 TENSORES + ALIMENTACIÓN BL | 470 | Imagen destacada | 6829Fotoproducto0.png | 6829FotoProducto0.png
02/10/2026 18:07:25 | 28 | CAMBIO | 6829 | KIT SUSPENSION 3 TENSORES + ALIMENTACIÓN BL | 470 | Galería | 6829Fotodetalle0.jpg,6829Fotodetalle1.jpg,6829Fotodetalle2.jpg,6829Fotodetalle3.jpg | 6829FotoDetalle0.jpg,6829FotoDetalle1.jpg,6829FotoDetalle2.jpg,6829FotoProducto1.png,6829FotoProducto2.png
02/10/2026 18:07:25 | 28 | CAMBIO | 6830 | KIT SUSPENSION 3 TENSORES + ALIMENTACIÓN NG | 471 | Imagen destacada | 6830FotoProducto1.png | 6830FotoProducto0.png
02/10/2026 18:07:25 | 28 | CAMBIO | 6830 | KIT SUSPENSION 3 TENSORES + ALIMENTACIÓN NG | 471 | Galería | 6830FotoDetalle0.jpg, 6830FotoDetalle1.jpg, 6830FotoDetalle2.jpg | 6830FotoDetalle0.jpg,6830FotoDetalle1.jpg,6830FotoDetalle2.jpg,6830FotoProducto1.png,6830FotoProducto2.png
02/10/2026 18:07:25 | 28 | CAMBIO | 6831 | REN | 472 | Imagen destacada | 6831Fotoproducto0.png | 6831FotoProducto0.png
02/10/2026 18:07:25 | 28 | CAMBIO | 6831 | REN | 472 | Galería | 6831Fotodetalle0.jpg,6831Fotodetalle1.jpg,6831Fotodetalle2.jpg,6831Fotodetalle3.jpg | 6831FotoDetalle0.png,6831FotoDetalle1.png,6831FotoDetalle2.png,6831FotoDetalle3.png,6831FotoDetalle4.png,6831FotoDetalle5.png,6831FotoProducto1.png,6831FotoProducto2.png,6831FotoProducto3.jpg,6831FotoProducto3.png
02/10/2026 18:07:25 | 28 | CAMBIO | 6831 | REN 30x60 | 473 | Imagen destacada | 6831FotoProducto2.png | 6831FotoProducto0.png
02/10/2026 18:07:25 | 28 | CAMBIO | 6831 | REN 30x60 | 473 | Galería | 6831FotoDetalle5.png | 6831FotoDetalle0.png,6831FotoDetalle1.png,6831FotoDetalle2.png,6831FotoDetalle3.png,6831FotoDetalle4.png,6831FotoDetalle5.png,6831FotoProducto1.png,6831FotoProducto2.png,6831FotoProducto3.jpg,6831FotoProducto3.png
02/10/2026 18:07:25 | 28 | CAMBIO | 6832 | REN 30x120 | 474 | Imagen destacada | 6832Fotoproducto0.png | 6832FotoProducto0.png
02/10/2026 18:07:25 | 28 | CAMBIO | 6832 | REN 30x120 | 474 | Galería | 6832FotoDetalle0.jpg | 6832FotoDetalle0.jpg,6832Fotoproducto1.png
02/10/2026 18:07:25 | 28 | CAMBIO | 6834 | SUN | 475 | Imagen destacada | 6834Fotoproducto0.png | 6834FotoProducto0.png
02/10/2026 18:07:25 | 28 | CAMBIO | 6834 | SUN | 475 | Galería | 6834Fotodetalle0.jpg,6834Fotodetalle1.jpg,6834Fotodetalle2.jpg,6834Fotodetalle3.jpg | 6834FotoDetalle1.png,6834FotoDetalle2.png,6834Fotoproducto1.png
02/10/2026 18:07:25 | 28 | CAMBIO | 6834 | SUN 60x60 | 476 | Imagen destacada | 6834Fotoproducto0.png | 6834FotoProducto0.png
02/10/2026 18:07:25 | 28 | CAMBIO | 6834 | SUN 60x60 | 476 | Galería | 6834Fotodetalle0.jpg,6834Fotodetalle1.jpg,6834Fotodetalle2.jpg,6834Fotodetalle3.jpg | 6834FotoDetalle1.png,6834FotoDetalle2.png,6834Fotoproducto1.png
02/10/2026 18:07:25 | 28 | CAMBIO | 6835 | SUN 120x120 | 477 | Imagen destacada | 6835Fotoproducto0.png | 6835FotoProducto0.png
02/10/2026 18:07:25 | 28 | CAMBIO | 6835 | SUN 120x120 | 477 | Galería | 6835Fotodetalle0.jpg,6835Fotodetalle1.jpg,6835Fotodetalle2.jpg,6835Fotodetalle3.jpg | 6835Fotoproducto1.png
02/10/2026 18:07:25 | 28 | CAMBIO | 6837 | ZAR | 478 | Imagen destacada | 6837Fotoproducto0.png | 6837FotoProducto0.png
02/10/2026 18:07:25 | 28 | CAMBIO | 6837 | ZAR | 478 | Galería | 6837Fotodetalle0.jpg,6837Fotodetalle1.jpg,6837Fotodetalle2.jpg,6837Fotodetalle3.jpg | 6837FotoDetalle0.jpg,6837FotoDetalle1.png,6837Fotodetalle2.png,6837FotoDetalle3.png,6837FotoDetalle4.jpeg,6837FotoDetalle5.jpeg,6837FotoDetalle6.jpeg,6837FotoProducto1.jpeg,6837FotoProducto2.jpeg
02/10/2026 18:07:25 | 28 | CAMBIO | 6838 | SIRENA | 479 | Imagen destacada | 6838Fotoproducto0.png | 6838FotoProducto0.png
02/10/2026 18:07:25 | 28 | CAMBIO | 6838 | SIRENA | 479 | Galería | 6838Fotodetalle0.jpg,6838Fotodetalle1.jpg,6838Fotodetalle2.jpg,6838Fotodetalle3.jpg | 6838FotoDetalle0.jpg,6838FotoProducto1.png,6838FotoProducto2.png
02/10/2026 18:07:25 | 28 | CAMBIO | 6838 | SIRENA | 479 | Archivo CAD | 6838-6839-cad.dwg | 6838-683-cad.dwg
02/10/2026 18:07:25 | 28 | CAMBIO | 6838 | SIRENA BL 10W | 480 | Imagen destacada | 6838Fotoproducto0.png | 6838FotoProducto0.png
02/10/2026 18:07:25 | 28 | CAMBIO | 6838 | SIRENA BL 10W | 480 | Galería | 6838Fotodetalle0.jpg,6838Fotodetalle1.jpg,6838Fotodetalle2.jpg,6838Fotodetalle3.jpg | 6838FotoDetalle0.jpg,6838FotoProducto1.png,6838FotoProducto2.png
02/10/2026 18:07:25 | 28 | CAMBIO | 6838 | SIRENA BL 10W | 480 | Archivo CAD | 6838-6839-cad.dwg | 6838-683-cad.dwg
02/10/2026 18:07:25 | 28 | CAMBIO | 6839 | SIRENA NG 10W | 481 | Imagen destacada | 6839Fotoproducto0.png | 6839FotoProducto0.png
02/10/2026 18:07:25 | 28 | CAMBIO | 6839 | SIRENA NG 10W | 481 | Galería | 6839Fotodetalle0.jpg,6839Fotodetalle1.jpg,6839Fotodetalle2.jpg,6839Fotodetalle3.jpg | 6839FotoDetalle0.jpg,6839FotoDetalle1.jpg,6839FotoProducto1.png,6839FotoProducto2.png
02/10/2026 18:07:25 | 28 | BORRADO | 6839 | SIRENA NG 10W | 481 | Archivo CAD | 6838-6839-cad.dwg |  | No se encontró en Drive.
02/10/2026 18:07:25 | 28 | CAMBIO | 6840 | WILLY | 482 | Imagen destacada | 6840Fotoproducto0.png | 6840FotoProducto0.png
02/10/2026 18:07:25 | 28 | CAMBIO | 6840 | WILLY | 482 | Galería | 6840Fotodetalle0.jpg,6840Fotodetalle1.jpg,6840Fotodetalle2.jpg,6840Fotodetalle3.jpg | 6840FotoDetalle0.jpg,6840FotoProducto1.png,6840FotoProducto2.png
02/10/2026 18:07:25 | 28 | CAMBIO | 6840 | WILLY BL 10W | 483 | Imagen destacada | 6840Fotoproducto0.png | 6840FotoProducto0.png
02/10/2026 18:07:25 | 28 | CAMBIO | 6840 | WILLY BL 10W | 483 | Galería | 6840Fotodetalle0.jpg,6840Fotodetalle1.jpg,6840Fotodetalle2.jpg,6840Fotodetalle3.jpg | 6840FotoDetalle0.jpg,6840FotoProducto1.png,6840FotoProducto2.png
02/10/2026 18:07:25 | 28 | CAMBIO | 6841 | WILLY NG 10W | 484 | Imagen destacada | 6841Fotoproducto0.png | 6841FotoProducto0.png
02/10/2026 18:07:25 | 28 | CAMBIO | 6841 | WILLY NG 10W | 484 | Galería | 6841Fotodetalle0.jpg,6841Fotodetalle1.jpg,6841Fotodetalle2.jpg,6841Fotodetalle3.jpg | 6841FotoDetalle0.jpg,6841FotoProducto1.png
02/10/2026 18:07:25 | 28 | CAMBIO | 6842 | CAPI | 485 | Imagen destacada | 6842Fotoproducto.png | 6842Fotoproducto0.png
02/10/2026 18:07:25 | 28 | CAMBIO | 6842 | CAPI | 485 | Galería | 6842Fotodetalle0.jpg,6842Fotodetalle1.jpg,6842Fotodetalle2.jpg,6842Fotodetalle3.jpg | 6842Fotodetalle.jpg,6842Fotodetalle1.jpg,6842Fotodetalle2.jpg,6842Fotodetalle3.jpg,6842Fotodetalle4.jpg,6842Fotoproducto1.png,6842Fotoproducto2.jpg,6842Fotoproducto2.png,6842Fotoproducto3.jpg
02/10/2026 18:07:25 | 28 | CAMBIO | 6842 | CAPI DR | 486 | Galería | 6842Fotodetalle0.jpg,6842Fotodetalle1.jpg,6842Fotodetalle2.jpg,6842Fotodetalle3.jpg | 6842Fotodetalle.jpg,6842Fotodetalle1.jpg,6842Fotodetalle2.jpg,6842Fotodetalle3.jpg,6842Fotodetalle4.jpg,6842Fotoproducto1.png,6842Fotoproducto2.jpg,6842Fotoproducto2.png,6842Fotoproducto3.jpg
02/10/2026 18:07:25 | 28 | CAMBIO | 6843 | MIJA R | 487 | Galería | 6843Fotodetalle0.jpg,6843Fotodetalle1.jpg,6843Fotodetalle2.jpg,6843Fotodetalle3.jpg | 6843Fotodetalle.png,6843FotoDetalle0.jpg,6843FotoDetalle1.jpg,6843Fotodetalle1.png,6843FotoDetalle2.jpg,6843Fotodetalle2.png,6843FotoDetalle3.jpg,6843Fotodetalle3.png,6843FotoDetalle4.jpg,6843Fotoproducto.png,6843FotoProducto1.png
02/10/2026 18:07:25 | 28 | CAMBIO | 6843 | MIJA R BL 12W | 488 | Imagen destacada | 6843Fotoproducto.png | 6843Fotoproducto0.png
02/10/2026 18:07:25 | 28 | CAMBIO | 6843 | MIJA R BL 12W | 488 | Galería | 6843Fotodetalle3.png | 6843Fotodetalle.png,6843FotoDetalle0.jpg,6843FotoDetalle1.jpg,6843Fotodetalle1.png,6843FotoDetalle2.jpg,6843Fotodetalle2.png,6843FotoDetalle3.jpg,6843Fotodetalle3.png,6843FotoDetalle4.jpg,6843Fotoproducto.png,6843FotoProducto1.png
02/10/2026 18:07:25 | 28 | CAMBIO | 6844 | MIJA R NG 12W | 489 | Imagen destacada | 6844Fotoproducto.png | 6844Fotoproducto0.png
02/10/2026 18:07:25 | 28 | CAMBIO | 6844 | MIJA R NG 12W | 489 | Galería | 6844Fotodetalle3.png | 6844Fotodetalle.png,6844FotoDetalle0.jpg,6844FotoDetalle1.jpg,6844Fotodetalle1.png,6844FotoDetalle2.jpg,6844Fotodetalle2.png,6844FotoDetalle3.jpg,6844Fotodetalle3.png,6844FotoDetalle4.jpg,6844FotoDetalle5.jpg,6844FotoDetalle6.jpg,6844Fotoproducto.png,6844FotoProducto1.png
02/10/2026 18:07:25 | 28 | CAMBIO | 6845 | MIJA C | 490 | Imagen destacada | 6845Fotodetalle2.png | 6845Fotoproducto0.png
02/10/2026 18:07:25 | 28 | CAMBIO | 6845 | MIJA C | 490 | Galería | 6845Fotodetalle0.jpg,6845Fotodetalle1.jpg,6845Fotodetalle2.jpg,6845Fotodetalle3.jpg | 6845Fotodetalle.png,6845Fotodetalle1.png,6845Fotodetalle2.png,6845Fotoproducto.png
02/10/2026 18:07:25 | 28 | CAMBIO | 6845 | MIJA C BL 12W | 491 | Imagen destacada | 6845Fotoproducto.png | 6845Fotoproducto0.png
02/10/2026 18:07:25 | 28 | CAMBIO | 6845 | MIJA C BL 12W | 491 | Galería | 6845Fotodetalle2.png | 6845Fotodetalle.png,6845Fotodetalle1.png,6845Fotodetalle2.png,6845Fotoproducto.png
02/10/2026 18:07:25 | 28 | CAMBIO | 6846 | MIJA C NG 12W | 492 | Imagen destacada | 6846Fotoproducto.png | 6846Fotoproducto0.png
02/10/2026 18:07:25 | 28 | CAMBIO | 6846 | MIJA C NG 12W | 492 | Galería | 6846Fotodetalle4.png | 6846Fotodetalle.png,6846FotoDetalle0.jpg,6846FotoDetalle1.jpg,6846Fotodetalle1.png,6846FotoDetalle2.jpg,6846Fotodetalle2.png,6846FotoDetalle3.jpg,6846Fotodetalle3.png,6846FotoDetalle4.jpg,6846Fotodetalle4.png,6846FotoDetalle5.jpg,6846Fotoproducto.png,6846FotoProducto1.png
02/10/2026 18:07:25 | 28 | CAMBIO | 6847 | PRISMA BL 20W | 493 | Galería | - | 6847FotoProducto1.png
02/10/2026 18:07:25 | 28 | CAMBIO | 6848 | PRISMA NG 20W | 494 | Galería | - | 6848FotoProducto1.png
02/10/2026 18:07:25 | 28 | CAMBIO | 6849 | CITY BLMD 45W | 495 | Galería | 6849Fotodetalle0.jpg,6849Fotodetalle1.jpg,6849Fotodetalle2.jpg,6849Fotodetalle3.jpg | 6849Fotodetalle.jpg,6849FotoDetalle0.jpg,6849Fotodetalle1.jpg,6849Fotodetalle2.jpg,6849Fotoproducto1.jpg,6849Fotoproducto1.png,6849Fotoproducto2.jpg,6849Fotoproducto3.png
02/10/2026 18:07:25 | 28 | CAMBIO | 6850 | MEX BL 10W | 496 | Imagen destacada | 6850Fotoproducto0.png | 6850FotoProducto0.png
02/10/2026 18:07:25 | 28 | CAMBIO | 6850 | MEX BL 10W | 496 | Galería | 6850Fotodetalle0.jpg,6850Fotodetalle1.jpg,6850Fotodetalle2.jpg,6850Fotodetalle3.jpg | 6850FotoDetalle1 (2).jpg,6850FotoDetalle1.jpg,6850FotoDetalle2.jpg,6850FotoDetalle3.jpg,6850FotoDetalle4.jpg,6850FotoProducto0 (2).png,6850FotoProducto0 (3).png,6850FotoProducto1.png,6850FotoProducto2.png,6850FotoProducto3.png,6850FotoProducto4.png,6850FotoProducto5.png,6850FotoProducto6.png,6850FotoProducto9.png
02/10/2026 18:07:25 | 28 | BORRADO | 6851 | MEX BL 18W | 497 | Galería | - |  | No se encontró en Drive.
02/10/2026 18:07:25 | 28 | CAMBIO | 6852 | MEX BL 25W | 498 | Imagen destacada | 6850Fotoproducto0.png | 6852FotoProducto0.png
02/10/2026 18:07:25 | 28 | BORRADO | 6852 | MEX BL 25W | 498 | Galería | 6850Fotodetalle0.jpg,6850Fotodetalle1.jpg,6850Fotodetalle2.jpg,6850Fotodetalle3.jpg |  | No se encontró en Drive.
02/10/2026 18:07:25 | 28 | CAMBIO | 6853 | DYNA UNION 30 | 499 | Imagen destacada | 6853Fotoproducto0.png | 6853FotoProducto0.png
02/10/2026 18:07:25 | 28 | CAMBIO | 6853 | DYNA UNION 30 | 499 | Galería | 6853Fotodetalle0.jpg,6853Fotodetalle1.jpg,6853Fotodetalle2.jpg,6853Fotodetalle3.jpg | 6853FotoProducto1.png
02/10/2026 18:07:25 | 28 | CAMBIO | 6853 | DYNA UNION 30 BL | 500 | Galería | - | 6853FotoProducto1.png
02/10/2026 18:07:25 | 28 | CAMBIO | 6854 | DYNA UNION 30 NG | 501 | Galería | - | 6854FotoProducto1.png
02/10/2026 18:07:25 | 28 | CAMBIO | 6855 | CAPI NG | 502 | Galería | 6855Fotodetalle0.jpg,6855Fotodetalle1.jpg,6855Fotodetalle2.jpg,6855Fotodetalle3.jpg | 6855Fotodetalle.jpg,6855Fotoproducto1.png
02/10/2026 18:07:25 | 28 | CAMBIO | 6856 | CAPI BL | 503 | Galería | 6856Fotodetalle0.jpg,6856Fotodetalle1.jpg,6856Fotodetalle2.jpg,6856Fotodetalle3.jpg | 6856Fotodetalle.jpg,6856Fotodetalle1.jpg,6856Fotodetalle2.jpg,6856Fotodetalle3.jpg,6856Fotodetalle4.jpg,6856Fotoproducto1.png,6856Fotoproducto2.jpg,6856Fotoproducto2.png,6856Fotoproducto3.jpg
02/10/2026 18:07:25 | 28 | CAMBIO | 6857 | HOKA 3 EF | 504 | Imagen destacada | 6857Fotoproducto0.png | 6857FotoProducto0.png
02/10/2026 18:07:25 | 28 | CAMBIO | 6857 | HOKA 3 EF | 504 | Galería | 6857Fotodetalle0.jpg,6857Fotodetalle1.jpg,6857Fotodetalle2.jpg,6857Fotodetalle3.jpg | 6857FotoProducto1.png
02/10/2026 18:07:25 | 28 | CAMBIO | 6857 | HOKA 60 BL 3 EF | 505 | Imagen destacada | 6857Fotoproducto0.png | 6857FotoProducto0.png
02/10/2026 18:07:25 | 28 | CAMBIO | 6857 | HOKA 60 BL 3 EF | 505 | Galería | 6857Fotodetalle0.jpg,6857Fotodetalle1.jpg,6857Fotodetalle2.jpg,6857Fotodetalle3.jpg | 6857FotoProducto1.png
02/10/2026 18:07:25 | 28 | CAMBIO | 6858 | HOKA 60 NG 3 EF | 506 | Imagen destacada | 6858Fotoproducto0.png | 6858FotoProducto0.png
02/10/2026 18:07:25 | 28 | CAMBIO | 6858 | HOKA 60 NG 3 EF | 506 | Galería | 6858Fotodetalle0.jpg,6858Fotodetalle1.jpg,6858Fotodetalle2.jpg,6858Fotodetalle3.jpg | 6858FotoDetalle0.jpg,6858FotoProducto1.png
02/10/2026 18:07:25 | 28 | CAMBIO | 6859 | HOKA 120 BL 3 EF | 507 | Imagen destacada | 6859Fotoproducto0.png | 6859FotoProducto0.png
02/10/2026 18:07:25 | 28 | CAMBIO | 6859 | HOKA 120 BL 3 EF | 507 | Galería | 6859Fotodetalle0.jpg,6859Fotodetalle1.jpg,6859Fotodetalle2.jpg,6859Fotodetalle3.jpg | 6859FotoProducto1.png
02/10/2026 18:07:25 | 28 | CAMBIO | 6860 | HOKA 120 NG 3 EF | 508 | Imagen destacada | 6860Fotoproducto0.png | 6860FotoProducto0.png
02/10/2026 18:07:25 | 28 | CAMBIO | 6860 | HOKA 120 NG 3 EF | 508 | Galería | 6860Fotodetalle0.jpg,6860Fotodetalle1.jpg,6860Fotodetalle2.jpg,6860Fotodetalle3.jpg | 6860FotoProducto1.png
02/10/2026 18:07:25 | 28 | BORRADO | 6868 | MIJA R NG 6W | 509 | Galería | - |  | No se encontró en Drive.
02/10/2026 18:07:25 | 28 | BORRADO | 6869 | MIJA R BL 6W | 510 | Galería | - |  | No se encontró en Drive.
02/10/2026 18:07:25 | 28 | BORRADO | 6870 | MIJA C NG 6W | 511 | Galería | - |  | No se encontró en Drive.
02/10/2026 18:07:25 | 28 | CAMBIO | 6871 | MIJA C BL 6W | 512 | Imagen destacada | 6846Fotoproducto.png | 6871FotoProducto0.png
02/10/2026 18:07:25 | 28 | BORRADO | 6871 | MIJA C BL 6W | 512 | Galería | 6846Fotodetalle4.png |  | No se encontró en Drive.
02/10/2026 18:07:25 | 28 | BORRADO | 7008 | ADAPTADOR HEMBRA 3EF | 513 | Imagen destacada | 7008Fotoproducto0.png |  | No se encontró en Drive.
02/10/2026 18:07:25 | 28 | BORRADO | 7008 | ADAPTADOR HEMBRA 3EF | 513 | Galería | 7008Fotodetalle0.jpg,7008Fotodetalle1.jpg,7008Fotodetalle2.jpg,7008Fotodetalle3.jpg |  | No se encontró en Drive.
02/10/2026 18:07:25 | 28 | BORRADO | 7008 | ADAPTADOR HEMBRA 3EF BL | 514 | Imagen destacada | 7008Fotoproducto0.png |  | No se encontró en Drive.
02/10/2026 18:07:25 | 28 | BORRADO | 7008 | ADAPTADOR HEMBRA 3EF BL | 514 | Galería | 7008Fotodetalle0.jpg,7008Fotodetalle1.jpg,7008Fotodetalle2.jpg,7008Fotodetalle3.jpg |  | No se encontró en Drive.
02/10/2026 18:07:25 | 28 | BORRADO | 7009 | ADAPTADOR HEMBRA 3EF NG | 515 | Imagen destacada | 7009Fotoproducto0.png |  | No se encontró en Drive.
02/10/2026 18:07:25 | 28 | BORRADO | 7009 | ADAPTADOR HEMBRA 3EF NG | 515 | Galería | 7009Fotodetalle0.jpg,7009Fotodetalle1.jpg,7009Fotodetalle2.jpg,7009Fotodetalle3.jpg |  | No se encontró en Drive.
02/10/2026 18:07:25 | 28 | CAMBIO | 7010 | DYNA EM | 516 | Imagen destacada | 7010Fotoproducto0.png | 7010FotoProducto0.png
02/10/2026 18:07:25 | 28 | CAMBIO | 7010 | DYNA EM | 516 | Galería | 7010Fotodetalle0.jpg,7010Fotodetalle1.jpg,7010Fotodetalle2.jpg,7010Fotodetalle3.jpg | 7010FotoDetalle0.jpg,7010FotoDetalle1.jpg,7010FotoDetalle2.jpg,7010FotoDetalle3.png,7010FotoDetalle4.jpg,7010FotoDetalle5.png,7010FotoDetalle6.jpg,7010FotoDetalle7.png,7010FotoDetalle8.jpg,7010FotoDetalle9.png,7010FotoDetalle10.jpg,7010FotoDetalle11.jpg,7010FotoProducto1.png
02/10/2026 18:07:25 | 28 | CAMBIO | 7010 | DYNA EM 60 | 517 | Imagen destacada | 7010Fotoproducto0.png | 7010FotoProducto0.png
02/10/2026 18:07:25 | 28 | CAMBIO | 7010 | DYNA EM 60 | 517 | Galería | 7010Fotodetalle0.jpg,7010Fotodetalle1.jpg,7010Fotodetalle2.jpg,7010Fotodetalle3.jpg | 7010FotoDetalle0.jpg,7010FotoDetalle1.jpg,7010FotoDetalle2.jpg,7010FotoDetalle3.png,7010FotoDetalle4.jpg,7010FotoDetalle5.png,7010FotoDetalle6.jpg,7010FotoDetalle7.png,7010FotoDetalle8.jpg,7010FotoDetalle9.png,7010FotoDetalle10.jpg,7010FotoDetalle11.jpg,7010FotoProducto1.png
02/10/2026 18:07:25 | 28 | CAMBIO | 7010 | DYNA EM 60 BL | 518 | Imagen destacada | 7010Fotoproducto0.png | 7010FotoProducto0.png
02/10/2026 18:07:25 | 28 | CAMBIO | 7010 | DYNA EM 60 BL | 518 | Galería | 7010Fotodetalle0.jpg,7010Fotodetalle1.jpg,7010Fotodetalle2.jpg,7010Fotodetalle3.jpg | 7010FotoDetalle0.jpg,7010FotoDetalle1.jpg,7010FotoDetalle2.jpg,7010FotoDetalle3.png,7010FotoDetalle4.jpg,7010FotoDetalle5.png,7010FotoDetalle6.jpg,7010FotoDetalle7.png,7010FotoDetalle8.jpg,7010FotoDetalle9.png,7010FotoDetalle10.jpg,7010FotoDetalle11.jpg,7010FotoProducto1.png
02/10/2026 18:07:25 | 28 | CAMBIO | 7011 | DYNA EM 60 NG | 519 | Imagen destacada | 7011Fotoproducto0.png | 7011FotoProducto0.png
02/10/2026 18:07:25 | 28 | CAMBIO | 7011 | DYNA EM 60 NG | 519 | Galería | 7011Fotodetalle0.jpg,7011Fotodetalle1.jpg,7011Fotodetalle2.jpg,7011Fotodetalle3.jpg | 7011FotoDetalle0.jpg,7011FotoProducto1.png
02/10/2026 18:07:25 | 28 | CAMBIO | 7012 | DYNA EM 120 | 520 | Imagen destacada | 7012Fotoproducto0.png | 7012FotoProducto0.png
02/10/2026 18:07:25 | 28 | CAMBIO | 7012 | DYNA EM 120 | 520 | Galería | 7012Fotodetalle0.jpg,7012Fotodetalle1.jpg,7012Fotodetalle2.jpg,7012Fotodetalle3.jpg | 7012FotoDetalle0.jpg,7012FotoDetalle1.jpg,7012FotoDetalle2.jpg,7012FotoDetalle3.png,7012FotoDetalle4.jpg,7012FotoDetalle5.png,7012FotoDetalle6.jpg,7012FotoDetalle7.png,7012FotoDetalle8.jpg,7012FotoDetalle9.png,7012FotoDetalle10.jpg,7012FotoDetalle11.jpg,7012FotoProducto1.jpg,7012FotoProducto1.png,7012FotoProducto2.png,7012FotoProducto3.png,7012FotoProducto4.jpg
02/10/2026 18:07:25 | 28 | CAMBIO | 7012 | DYNA EM 120 BL | 521 | Imagen destacada | 7012Fotoproducto0.png | 7012FotoProducto0.png
02/10/2026 18:07:25 | 28 | CAMBIO | 7012 | DYNA EM 120 BL | 521 | Galería | 7012Fotodetalle0.jpg,7012Fotodetalle1.jpg,7012Fotodetalle2.jpg,7012Fotodetalle3.jpg | 7012FotoDetalle0.jpg,7012FotoDetalle1.jpg,7012FotoDetalle2.jpg,7012FotoDetalle3.png,7012FotoDetalle4.jpg,7012FotoDetalle5.png,7012FotoDetalle6.jpg,7012FotoDetalle7.png,7012FotoDetalle8.jpg,7012FotoDetalle9.png,7012FotoDetalle10.jpg,7012FotoDetalle11.jpg,7012FotoProducto1.jpg,7012FotoProducto1.png,7012FotoProducto2.png,7012FotoProducto3.png,7012FotoProducto4.jpg
02/10/2026 18:07:25 | 28 | CAMBIO | 7013 | DYNA EM 120 NG | 522 | Imagen destacada | 7013Fotoproducto0.png | 7013FotoProducto0.png
02/10/2026 18:07:25 | 28 | CAMBIO | 7013 | DYNA EM 120 NG | 522 | Galería | 7013Fotodetalle0.jpg,7013Fotodetalle1.jpg,7013Fotodetalle2.jpg,7013Fotodetalle3.jpg | 7013FotoDetalle0.jpg,7013FotoProducto1.png
02/10/2026 18:07:25 | 28 | CAMBIO | 7014 | DYNA EM 180 | 523 | Imagen destacada | 7014Fotoproducto0.png | 7014FotoProducto0.png
02/10/2026 18:07:25 | 28 | CAMBIO | 7014 | DYNA EM 180 | 523 | Galería | 7014Fotodetalle0.jpg,7014Fotodetalle1.jpg,7014Fotodetalle2.jpg,7014Fotodetalle3.jpg | 7014FotoDetalle0.jpg,7014FotoDetalle1.jpg,7014FotoDetalle2.jpg,7014FotoDetalle3.png,7014FotoDetalle4.jpg,7014FotoDetalle5.png,7014FotoDetalle6.jpg,7014FotoDetalle7.png,7014FotoDetalle8.jpg,7014FotoDetalle9.png,7014FotoDetalle10.jpg,7014FotoDetalle11.jpg,7014FotoProducto1.png
02/10/2026 18:07:25 | 28 | CAMBIO | 7014 | DYNA EM 180 BL | 524 | Imagen destacada | 7014Fotoproducto0.png | 7014FotoProducto0.png
02/10/2026 18:07:25 | 28 | CAMBIO | 7014 | DYNA EM 180 BL | 524 | Galería | 7014Fotodetalle0.jpg,7014Fotodetalle1.jpg,7014Fotodetalle2.jpg,7014Fotodetalle3.jpg | 7014FotoDetalle0.jpg,7014FotoDetalle1.jpg,7014FotoDetalle2.jpg,7014FotoDetalle3.png,7014FotoDetalle4.jpg,7014FotoDetalle5.png,7014FotoDetalle6.jpg,7014FotoDetalle7.png,7014FotoDetalle8.jpg,7014FotoDetalle9.png,7014FotoDetalle10.jpg,7014FotoDetalle11.jpg,7014FotoProducto1.png
02/10/2026 18:07:25 | 28 | CAMBIO | 7015 | DYNA EM 180 NG | 525 | Imagen destacada | 7015Fotoproducto0.png | 7015FotoProducto0.png
02/10/2026 18:07:25 | 28 | CAMBIO | 7015 | DYNA EM 180 NG | 525 | Galería | 7015Fotodetalle0.jpg,7015Fotodetalle1.jpg,7015Fotodetalle2.jpg,7015Fotodetalle3.jpg | 7015FotoDetalle0.jpg,7015FotoProducto1.png
02/10/2026 18:07:25 | 28 | CAMBIO | 7016 | DYNA EM 240 BL | 526 | Imagen destacada | 7016Fotoproducto0.png | 7016FotoProducto0.png
02/10/2026 18:07:25 | 28 | CAMBIO | 7016 | DYNA EM 240 BL | 526 | Galería | 7016Fotodetalle0.jpg,7016Fotodetalle1.jpg,7016Fotodetalle2.jpg,7016Fotodetalle3.jpg | 7016FotoDetalle0.jpg,7016FotoDetalle1.jpg,7016FotoDetalle2.jpg,7016FotoDetalle3.jpg,7016FotoDetalle4.png,7016FotoDetalle5.jpg,7016FotoDetalle6.png,7016FotoDetalle7.jpg,7016FotoDetalle8.png,7016FotoDetalle9.jpg,7016FotoDetalle10.png,7016FotoDetalle11.jpg,7016FotoDetalle12.jpg,7016FotoProducto1.png
02/10/2026 18:07:25 | 28 | CAMBIO | 7017 | DYNA EM 240 NG | 527 | Imagen destacada | 7016Fotoproducto0.png | 7017FotoProducto0.png
02/10/2026 18:07:25 | 28 | CAMBIO | 7017 | DYNA EM 240 NG | 527 | Galería | 7016Fotodetalle0.jpg,7016Fotodetalle1.jpg,7016Fotodetalle2.jpg,7016Fotodetalle3.jpg | 7017FotoDetalle0.jpg,7017FotoDetalle1.jpg,7017FotoProducto1.png
02/10/2026 18:07:25 | 28 | CAMBIO | 7018 | DYNA EM UNION | 528 | Imagen destacada | 7018Fotoproducto0.png | 7018FotoProducto0.png
02/10/2026 18:07:25 | 28 | CAMBIO | 7018 | DYNA EM UNION | 528 | Galería | 7018Fotodetalle0.jpg,7018Fotodetalle1.jpg,7018Fotodetalle2.jpg,7018Fotodetalle3.jpg | 7018FotoDetalle0.jpg,7018FotoDetalle1.jpg,7018FotoProducto1.png
02/10/2026 18:07:25 | 28 | CAMBIO | 7018 | DYNA EM UNION L BL | 529 | Imagen destacada | 7018Fotoproducto0.png | 7018FotoProducto0.png
02/10/2026 18:07:25 | 28 | CAMBIO | 7018 | DYNA EM UNION L BL | 529 | Galería | 7018Fotodetalle0.jpg,7018Fotodetalle1.jpg,7018Fotodetalle2.jpg,7018Fotodetalle3.jpg | 7018FotoDetalle0.jpg,7018FotoDetalle1.jpg,7018FotoProducto1.png
02/10/2026 18:07:25 | 28 | CAMBIO | 7019 | DYNA EM UNION L NG | 530 | Imagen destacada | 7019Fotoproducto0.png | 7019FotoProducto0.png
02/10/2026 18:07:25 | 28 | CAMBIO | 7019 | DYNA EM UNION L NG | 530 | Galería | 7019Fotodetalle0.jpg,7019Fotodetalle1.jpg,7019Fotodetalle2.jpg,7019Fotodetalle3.jpg | 7019FotoDetalle0.jpg,7019FotoDetalle1.jpg,7019FotoProducto1.png
02/10/2026 18:07:25 | 28 | CAMBIO | 7020 | DYNA UNION ANG120 | 531 | Imagen destacada | 7020Fotoproducto0.png | 7020FotoProducto0.png
02/10/2026 18:07:25 | 28 | CAMBIO | 7020 | DYNA UNION ANG120 | 531 | Galería | 7020Fotodetalle0.jpg,7020Fotodetalle1.jpg,7020Fotodetalle2.jpg,7020Fotodetalle3.jpg | 7020FotoDetalle0.jpg,7020FotoDetalle1.jpg,7020FotoProducto1.png
02/10/2026 18:07:25 | 28 | CAMBIO | 7020 | DYNA UNION ANG120 BL | 532 | Imagen destacada | 7020Fotoproducto0.png | 7020FotoProducto0.png
02/10/2026 18:07:25 | 28 | CAMBIO | 7020 | DYNA UNION ANG120 BL | 532 | Galería | 7020Fotodetalle0.jpg,7020Fotodetalle1.jpg,7020Fotodetalle2.jpg,7020Fotodetalle3.jpg | 7020FotoDetalle0.jpg,7020FotoDetalle1.jpg,7020FotoProducto1.png
02/10/2026 18:07:25 | 28 | CAMBIO | 7021 | DYNA UNION ANG120 NG | 533 | Imagen destacada | 7021Fotoproducto0.png | 7021FotoProducto0.png
02/10/2026 18:07:25 | 28 | CAMBIO | 7021 | DYNA UNION ANG120 NG | 533 | Galería | 7021Fotodetalle0.jpg,7021Fotodetalle1.jpg,7021Fotodetalle2.jpg,7021Fotodetalle3.jpg | 7021FotoDetalle0.jpg,7021FotoDetalle1.jpg,7021FotoDetalle2.jpg,7021FotoProducto1.png,7021FotoProducto2.png
02/10/2026 18:07:25 | 28 | CAMBIO | 7022 | DYNA UNION Y | 534 | Imagen destacada | 7022Fotoproducto0.png | 7022FotoProducto0.png
02/10/2026 18:07:25 | 28 | CAMBIO | 7022 | DYNA UNION Y | 534 | Galería | 7022Fotodetalle0.jpg,7022Fotodetalle1.jpg,7022Fotodetalle2.jpg,7022Fotodetalle3.jpg | 7022FotoDetalle0.jpg,7022FotoDetalle1.jpg,7022FotoProducto1.png
02/10/2026 18:07:25 | 28 | CAMBIO | 7022 | DYNA UNION Y BL | 535 | Imagen destacada | 7022Fotoproducto0.png | 7022FotoProducto0.png
02/10/2026 18:07:25 | 28 | CAMBIO | 7022 | DYNA UNION Y BL | 535 | Galería | 7022Fotodetalle0.jpg,7022Fotodetalle1.jpg,7022Fotodetalle2.jpg,7022Fotodetalle3.jpg | 7022FotoDetalle0.jpg,7022FotoDetalle1.jpg,7022FotoProducto1.png
02/10/2026 18:07:25 | 28 | CAMBIO | 7023 | DYNA UNION Y NG | 536 | Imagen destacada | 7023Fotoproducto0.png | 7023FotoProducto0.png
02/10/2026 18:07:25 | 28 | CAMBIO | 7023 | DYNA UNION Y NG | 536 | Galería | 7023Fotodetalle0.jpg,7023Fotodetalle1.jpg,7023Fotodetalle2.jpg,7023Fotodetalle3.jpg | 7023FotoDetalle0.jpg,7023FotoDetalle1.jpg,7023FotoDetalle2.jpg,7023FotoProducto1.png,7023FotoProducto2.png
02/10/2026 18:07:25 | 28 | CAMBIO | 7024 | CAMBOYA AP | 537 | Imagen destacada | 7024Fotoproducto0.png | 7024FotoProducto0.png
02/10/2026 18:07:25 | 28 | CAMBIO | 7024 | CAMBOYA AP | 537 | Galería | 7024Fotodetalle0.jpg,7024Fotodetalle1.jpg,7024Fotodetalle2.jpg,7024Fotodetalle3.jpg | 7024Fotodetalle0.png,7024Fotodetalle1.png,7024Fotodetalle2.png,7024Fotodetalle3.png,7024Fotoproducto1.png,7024Fotoproducto2.png,7024Fotoproducto3.png,7024Fotoproducto4.png
02/10/2026 18:07:25 | 28 | CAMBIO | 7024 | CAMBOYA AP BL 32W | 538 | Imagen destacada | 7024Fotoproducto0.png | 7024FotoProducto0.png
02/10/2026 18:07:25 | 28 | CAMBIO | 7024 | CAMBOYA AP BL 32W | 538 | Galería | 7024Fotodetalle0.jpg,7024Fotodetalle1.jpg,7024Fotodetalle2.jpg,7024Fotodetalle3.jpg | 7024Fotodetalle0.png,7024Fotodetalle1.png,7024Fotodetalle2.png,7024Fotodetalle3.png,7024Fotoproducto1.png,7024Fotoproducto2.png,7024Fotoproducto3.png,7024Fotoproducto4.png
02/10/2026 18:07:25 | 28 | CAMBIO | 7025 | CAMBOYA AP NG 32W | 539 | Imagen destacada | 7025Fotoproducto0.png | 7025FotoProducto0.png
02/10/2026 18:07:25 | 28 | CAMBIO | 7025 | CAMBOYA AP NG 32W | 539 | Galería | 7025Fotodetalle0.jpg,7025Fotodetalle1.jpg,7025Fotodetalle2.jpg,7025Fotodetalle3.jpg | 7025Fotodetalle0.png,7025Fotodetalle1.png,7025Fotodetalle2.png,7025Fotoproducto0 (2).png,7025Fotoproducto0 (3).png,7025Fotoproducto2.png,7025Fotoproducto3.png,7025Fotoproducto4.png
02/10/2026 18:07:25 | 28 | CAMBIO | 7026 | CAMBOYA AP BL 45W | 540 | Galería | 7026Fotodetalle0.jpg,7026Fotodetalle1.jpg,7026Fotodetalle2.jpg,7026Fotodetalle3.jpg | 7026Fotodetalle0.png,7026Fotodetalle1.png,7026Fotodetalle2.png,7026Fotodetalle3.png,7026Fotoproducto1.png,7026Fotoproducto2.png,7026Fotoproducto3.png,7026Fotoproducto4.png
02/10/2026 18:07:25 | 28 | CAMBIO | 7027 | CAMBOYA AP NG 45W | 541 | Imagen destacada | 7027Fotoproducto0.png | 7027FotoProducto0.png
02/10/2026 18:07:25 | 28 | CAMBIO | 7027 | CAMBOYA AP NG 45W | 541 | Galería | 7027Fotodetalle0.jpg,7027Fotodetalle1.jpg,7027Fotodetalle2.jpg,7027Fotodetalle3.jpg | 7027Fotodetalle0.png,7027Fotodetalle1.png,7027Fotodetalle2.png,7027Fotoproducto.png,7027Fotoproducto1.png,7027Fotoproducto2.png,7027Fotoproducto3.png,7027Fotoproducto4.png
02/10/2026 18:07:25 | 28 | CAMBIO | 7028 | SINTRA BL 10W | 542 | Imagen destacada | 6619Fotoproducto0.png | 7028FotoProducto0.png
02/10/2026 18:07:25 | 28 | BORRADO | 7028 | SINTRA BL 10W | 542 | Galería | 6619Fotodetalle0.jpg,6619Fotodetalle1.jpg,6619Fotodetalle2.jpg,6619Fotodetalle3.jpg |  | No se encontró en Drive.
02/10/2026 18:07:25 | 28 | CAMBIO | 7029 | SINTRA BL 18W | 543 | Imagen destacada | 6619Fotoproducto0.png | 7029FotoProducto0.png
02/10/2026 18:07:25 | 28 | BORRADO | 7029 | SINTRA BL 18W | 543 | Galería | 6619Fotodetalle0.jpg,6619Fotodetalle1.jpg,6619Fotodetalle2.jpg,6619Fotodetalle3.jpg |  | No se encontró en Drive.
02/10/2026 18:07:25 | 28 | CAMBIO | 7030 | DUNA | 544 | Imagen destacada | 7030Fotoproducto0.png | 7030FotoProducto0.png
02/10/2026 18:07:25 | 28 | CAMBIO | 7030 | DUNA | 544 | Galería | 7030Fotodetalle0.jpg,7030Fotodetalle1.jpg,7030Fotodetalle2.jpg,7030Fotodetalle3.jpg | 7030FotoDetalle0.jpg,7030FotoDetalle1.jpg,7030FotoDetalle2.jpg,7030FotoDetalle3.jpg,7030FotoDetalle4.jpg,7030FotoDetalle5.jpg,7030FotoDetalle6.jpg,7030FotoDetalle7.jpg,7030FotoDetalle8.jpg,7030FotoDetalle9.jpg,7030FotoProducto1.png,7030FotoProducto2.png
02/10/2026 18:07:25 | 28 | CAMBIO | 7030 | DUNA GR 15W | 545 | Imagen destacada | 7030Fotoproducto0.png | 7030FotoProducto0.png
02/10/2026 18:07:25 | 28 | CAMBIO | 7030 | DUNA GR 15W | 545 | Galería | 7030Fotodetalle0.jpg,7030Fotodetalle1.jpg,7030Fotodetalle2.jpg,7030Fotodetalle3.jpg | 7030FotoDetalle0.jpg,7030FotoDetalle1.jpg,7030FotoDetalle2.jpg,7030FotoDetalle3.jpg,7030FotoDetalle4.jpg,7030FotoDetalle5.jpg,7030FotoDetalle6.jpg,7030FotoDetalle7.jpg,7030FotoDetalle8.jpg,7030FotoDetalle9.jpg,7030FotoProducto1.png,7030FotoProducto2.png
02/10/2026 18:07:25 | 28 | CAMBIO | 7031 | DUNA GR 18W | 546 | Imagen destacada | 7030Fotoproducto0.png | 7031FotoProducto0.png
02/10/2026 18:07:25 | 28 | CAMBIO | 7031 | DUNA GR 18W | 546 | Galería | 7030Fotodetalle0.jpg,7030Fotodetalle1.jpg,7030Fotodetalle2.jpg,7030Fotodetalle3.jpg | 7031FotoDetalle0.jpg,7031FotoDetalle1.jpg,7031FotoDetalle2.jpg,7031FotoDetalle3.jpg,7031FotoDetalle4.jpg,7031FotoDetalle5.jpg,7031FotoDetalle8.jpg,7031FotoDetalle9.jpg,7031FotoProducto1.png,7031FotoProducto2.png
02/10/2026 18:07:25 | 28 | CAMBIO | 7032 | BARON | 547 | Imagen destacada | 7032Fotoproducto0.png | 7032FotoProducto0.png
02/10/2026 18:07:25 | 28 | CAMBIO | 7032 | BARON | 547 | Galería | 7032Fotodetalle0.jpg,7032Fotodetalle1.jpg,7032Fotodetalle2.jpg,7032Fotodetalle3.jpg | 7032FotoDetalle0.jpg,7032FotoDetalle1.jpg,7032FotoDetalle2.jpg,7032FotoDetalle3.jpg,7032FotoDetalle4.jpg,7032FotoDetalle5.jpg,7032FotoDetalle6.jpg,7032FotoDetalle7.jpg,7032FotoDetalle8.jpg,7032FotoProducto1.png,7032FotoProducto2.png
02/10/2026 18:07:25 | 28 | CAMBIO | 7032 | BARON GR 15W | 548 | Imagen destacada | 7032Fotoproducto0.png | 7032FotoProducto0.png
02/10/2026 18:07:25 | 28 | CAMBIO | 7032 | BARON GR 15W | 548 | Galería | 7032Fotodetalle0.jpg,7032Fotodetalle1.jpg,7032Fotodetalle2.jpg,7032Fotodetalle3.jpg | 7032FotoDetalle0.jpg,7032FotoDetalle1.jpg,7032FotoDetalle2.jpg,7032FotoDetalle3.jpg,7032FotoDetalle4.jpg,7032FotoDetalle5.jpg,7032FotoDetalle6.jpg,7032FotoDetalle7.jpg,7032FotoDetalle8.jpg,7032FotoProducto1.png,7032FotoProducto2.png
02/10/2026 18:07:25 | 28 | CAMBIO | 7033 | BARON GR 28W | 549 | Imagen destacada | 7032Fotoproducto0.png | 7033FotoProducto0.png
02/10/2026 18:07:25 | 28 | CAMBIO | 7033 | BARON GR 28W | 549 | Galería | 7032Fotodetalle0.jpg,7032Fotodetalle1.jpg,7032Fotodetalle2.jpg,7032Fotodetalle3.jpg | 7033FotoDetalle0.jpg,7033FotoDetalle1.jpg,7033FotoDetalle2.jpg,7033FotoDetalle6.jpg,7033FotoProducto0.jpg,7033FotoProducto1.jpg,7033FotoProducto2.jpg
02/10/2026 18:07:25 | 28 | CAMBIO | 7034 | XAPO | 550 | Imagen destacada | 7034Fotoproducto.png | 7034Fotoproducto0.png
02/10/2026 18:07:25 | 28 | CAMBIO | 7034 | XAPO | 550 | Galería | 7034Fotodetalle0.jpg,7034Fotodetalle1.jpg,7034Fotodetalle2.jpg,7034Fotodetalle3.jpg | 7034Fotodetalle.jpg,7034FotoDetalle0.jpg,7034Fotodetalle1.jpg,7034Fotodetalle2.jpg,7034Fotoproducto1.jpg,7034Fotoproducto1.png,7034Fotoproducto2.png
02/10/2026 18:07:25 | 28 | CAMBIO | 7034 | XAPO BL | 551 | Galería | 7034Fotodetalle0.jpg,7034Fotodetalle1.jpg,7034Fotodetalle2.jpg,7034Fotodetalle3.jpg | 7034Fotodetalle.jpg,7034FotoDetalle0.jpg,7034Fotodetalle1.jpg,7034Fotodetalle2.jpg,7034Fotoproducto1.jpg,7034Fotoproducto1.png,7034Fotoproducto2.png
02/10/2026 18:07:25 | 28 | CAMBIO | 7035 | XAPO NG | 552 | Imagen destacada | 7035Fotoproducto0.png | 7035FotoProducto0.png
02/10/2026 18:07:25 | 28 | CAMBIO | 7035 | XAPO NG | 552 | Galería | 7035Fotodetalle0.jpg,7035Fotodetalle1.jpg,7035Fotodetalle2.jpg,7035Fotodetalle3.jpg | 7035FotoDetalle0.jpg,7035Fotoproducto.jpg,7035Fotoproducto1.png
02/10/2026 18:07:25 | 28 | CAMBIO | 7036 | MEX BL 10W 3CCT | 553 | Imagen destacada | 6850Fotoproducto0.png | 7036FotoProducto0.png
02/10/2026 18:07:25 | 28 | BORRADO | 7036 | MEX BL 10W 3CCT | 553 | Galería | 6850Fotodetalle0.jpg,6850Fotodetalle1.jpg,6850Fotodetalle2.jpg,6850Fotodetalle3.jpg |  | No se encontró en Drive.
02/10/2026 18:07:25 | 28 | CAMBIO | 7037 | MEX BL 18W 3CCT | 554 | Imagen destacada | 6850Fotoproducto0.png | 7037FotoProducto0.png
02/10/2026 18:07:25 | 28 | BORRADO | 7037 | MEX BL 18W 3CCT | 554 | Galería | 6850Fotodetalle0.jpg,6850Fotodetalle1.jpg,6850Fotodetalle2.jpg,6850Fotodetalle3.jpg |  | No se encontró en Drive.
02/10/2026 18:07:25 | 28 | CAMBIO | 7038 | MEX BL 25W 3CCT | 555 | Imagen destacada | 6850Fotoproducto0.png | 7038FotoProducto0.png
02/10/2026 18:07:25 | 28 | BORRADO | 7038 | MEX BL 25W 3CCT | 555 | Galería | 6850Fotodetalle0.jpg,6850Fotodetalle1.jpg,6850Fotodetalle2.jpg,6850Fotodetalle3.jpg |  | No se encontró en Drive.
02/10/2026 18:07:25 | 28 | CAMBIO | 7039 | MEX NG 10W 3CCT | 556 | Imagen destacada | 6826FotoProducto1.png | 7039FotoProducto0.png
02/10/2026 18:07:25 | 28 | BORRADO | 7039 | MEX NG 10W 3CCT | 556 | Galería | 6826Fotodetalle0.jpg,6826Fotodetalle1.jpg,6826Fotodetalle2.jpg,6826Fotodetalle3.jpg |  | No se encontró en Drive.
02/10/2026 18:07:25 | 28 | CAMBIO | 7040 | MEX NG 18W 3CCT | 557 | Imagen destacada | 6826FotoProducto1.png | 7040FotoProducto0.png
02/10/2026 18:07:25 | 28 | BORRADO | 7040 | MEX NG 18W 3CCT | 557 | Galería | 6826Fotodetalle0.jpg,6826Fotodetalle1.jpg,6826Fotodetalle2.jpg,6826Fotodetalle3.jpg |  | No se encontró en Drive.
02/10/2026 18:07:25 | 28 | BORRADO | 7041 | MEX NG 25W 3CCT | 558 | Galería | - |  | No se encontró en Drive.
02/10/2026 18:07:25 | 28 | CAMBIO | 7042 | MIRACLE II S | 559 | Imagen destacada | 7042Fotoproducto0.png | 7042FotoProducto0.png
02/10/2026 18:07:25 | 28 | CAMBIO | 7042 | MIRACLE II S | 559 | Galería | 7042Fotodetalle0.jpg,7042Fotodetalle1.jpg,7042Fotodetalle2.jpg,7042Fotodetalle3.jpg | 7042FotoDetalle0.jpg,7042FotoDetalle1.jpg,7042FotoDetalle2.jpg,7042FotoDetalle3.jpg,7042FotoDetalle4.jpg,7042FotoDetalle5.jpg,7042FotoDetalle6.jpg,7042FotoDetalle7.jpg,7042FotoDetalle8.jpg,7042FotoDetalle9.jpg,7042FotoDetalle10.jpg,7042FotoDetalle11.jpg,7042FotoProducto1.png,7042FotoProducto2.png,7042FotoProducto3.png
02/10/2026 18:07:25 | 28 | CAMBIO | 7042 | MIRACLE II S NG | 560 | Imagen destacada | 7042FotoProducto1.png | 7042FotoProducto0.png
02/10/2026 18:07:25 | 28 | CAMBIO | 7042 | MIRACLE II S NG | 560 | Galería | 7042FotoDetalle0.jpg, 7042FotoDetalle1.jpg, 7042FotoDetalle10.jpg, 7042FotoDetalle11.jpg, 7042FotoDetalle2.jpg, 7042FotoDetalle3.jpg, 7042FotoDetalle4.jpg, 7042FotoDetalle5.jpg, 7042FotoDetalle6.jpg, 7042FotoDetalle7.jpg, 7042FotoDetalle8.jpg, 7042FotoDetalle9.jpg | 7042FotoDetalle0.jpg,7042FotoDetalle1.jpg,7042FotoDetalle2.jpg,7042FotoDetalle3.jpg,7042FotoDetalle4.jpg,7042FotoDetalle5.jpg,7042FotoDetalle6.jpg,7042FotoDetalle7.jpg,7042FotoDetalle8.jpg,7042FotoDetalle9.jpg,7042FotoDetalle10.jpg,7042FotoDetalle11.jpg,7042FotoProducto1.png,7042FotoProducto2.png,7042FotoProducto3.png
02/10/2026 18:07:25 | 28 | CAMBIO | 7043 | MIRACLE II S BL | 561 | Imagen destacada | 7043FotoProducto1.png | 7043FotoProducto0.png
02/10/2026 18:07:25 | 28 | CAMBIO | 7043 | MIRACLE II S BL | 561 | Galería | 7043FotoDetalle0.jpg, 7043FotoDetalle1.jpg, 7043FotoDetalle2.jpg | 7043.png,7043FotoDetalle0.jpg,7043FotoDetalle1.jpg,7043FotoDetalle2.jpg,7043FotoProducto1.png
02/10/2026 18:07:25 | 28 | CAMBIO | 7044 | MIRACLE 180 S | 562 | Imagen destacada | 6765FotoProducto0.png | 7044FotoProducto0.png
02/10/2026 18:07:25 | 28 | CAMBIO | 7044 | MIRACLE 180 S | 562 | Galería | 7044Fotodetalle0.jpg,7044Fotodetalle1.jpg,7044Fotodetalle2.jpg,7044Fotodetalle3.jpg | 7044.png,7044FotoDetalle0.jpg
02/10/2026 18:07:25 | 28 | CAMBIO | 7044 | MIRACLE 180 S NG | 563 | Imagen destacada | 7044Fotoproducto0.png | 7044FotoProducto0.png
02/10/2026 18:07:25 | 28 | CAMBIO | 7044 | MIRACLE 180 S NG | 563 | Galería | 7044Fotodetalle0.jpg,7044Fotodetalle1.jpg,7044Fotodetalle2.jpg,7044Fotodetalle3.jpg | 7044.png,7044FotoDetalle0.jpg
02/10/2026 18:07:25 | 28 | CAMBIO | 7045 | MIRACLE II 180 S NG | 564 | Galería | 7045FotoDetalle0.jpg, 7045FotoDetalle1.jpg | 7045FotoDetalle0.jpg,7045FotoDetalle1.jpg,7045FotoProducto1.png
02/10/2026 18:07:25 | 28 | CAMBIO | 7046 | MIRACLE 180 S BL | 565 | Imagen destacada | 7046Fotoproducto0.png | 7046FotoProducto0.png
02/10/2026 18:07:25 | 28 | CAMBIO | 7046 | MIRACLE 180 S BL | 565 | Galería | 7046Fotodetalle0.jpg,7046Fotodetalle1.jpg,7046Fotodetalle2.jpg,7046Fotodetalle3.jpg | 7046.png,7046FotoProducto1.png
02/10/2026 18:07:25 | 28 | CAMBIO | 7047 | MIRACLE II 180 S BL | 566 | Imagen destacada | 7047Fotoproducto0.png | 7047FotoProducto0.png
02/10/2026 18:07:25 | 28 | CAMBIO | 7047 | MIRACLE II 180 S BL | 566 | Galería | 7047Fotodetalle0.jpg,7047Fotodetalle1.jpg,7047Fotodetalle2.jpg,7047Fotodetalle3.jpg | 7047.png,7047FotoDetalle0.jpg
02/10/2026 18:07:25 | 28 | CAMBIO | 7048 | WALLE NG | 567 | Imagen destacada | 7048Fotoproducto0.png | 7048FotoProducto0.png
02/10/2026 18:07:25 | 28 | CAMBIO | 7048 | WALLE NG | 567 | Galería | 7048Fotodetalle0.jpg,7048Fotodetalle1.jpg,7048Fotodetalle2.jpg,7048Fotodetalle3.jpg | 7048Fotodetalle.jpg,7048Fotodetalle2.jpg,7048Fotodetalle3.jpg,7048Fotodetalle4.jpg,7048Fotodetalle5.jpg,7048Fotodetalle6 (2).jpg,7048Fotodetalle6.jpg,7048Fotodetalle7.png,7048Fotodetalle8.jpg,7048Fotodetalle9.png,7048Fotoproducto.jpg,7048Fotoproducto.png,7048Fotoproducto1.jpg
02/10/2026 18:07:25 | 28 | CAMBIO | 7049 | VALK | 568 | Imagen destacada | 7049Fotoproducto0.png | 7049FotoProducto0.png
02/10/2026 18:07:25 | 28 | CAMBIO | 7049 | VALK | 568 | Galería | 7049Fotodetalle0.jpg,7049Fotodetalle1.jpg,7049Fotodetalle2.jpg,7049Fotodetalle3.jpg | 7049FotoDetalle0.jpg,7049FotoDetalle1.jpg,7049FotoDetalle2.jpg,7049FotoDetalle3.jpg,7049FotoDetalle4.jpg,7049FotoDetalle5.jpg,7049FotoDetalle6.jpg,7049FotoDetalle7.jpg,7049FotoDetalle8.jpg,7049FotoProducto1.png
02/10/2026 18:07:25 | 28 | CAMBIO | 7049 | VALK BL | 569 | Galería | 7049FotoDetalle0.jpg, 7049FotoDetalle1.jpg, 7049FotoDetalle2.jpg, 7049FotoDetalle3.jpg, 7049FotoDetalle4.jpg, 7049FotoDetalle5.jpg, 7049FotoDetalle6.jpg, 7049FotoDetalle7.jpg, 7049FotoDetalle8.jpg | 7049FotoDetalle0.jpg,7049FotoDetalle1.jpg,7049FotoDetalle2.jpg,7049FotoDetalle3.jpg,7049FotoDetalle4.jpg,7049FotoDetalle5.jpg,7049FotoDetalle6.jpg,7049FotoDetalle7.jpg,7049FotoDetalle8.jpg,7049FotoProducto1.png
02/10/2026 18:07:25 | 28 | CAMBIO | 7050 | VALK NG | 570 | Imagen destacada | 7050Fotoproducto0.png | 7050FotoProducto0.png
02/10/2026 18:07:25 | 28 | CAMBIO | 7050 | VALK NG | 570 | Galería | 7050Fotodetalle0.jpg,7050Fotodetalle1.jpg,7050Fotodetalle2.jpg,7050Fotodetalle3.jpg | 7050FotoProducto1.JPG,7050FotoProducto1.png
02/10/2026 18:07:25 | 28 | CAMBIO | 7051 | FREYA | 571 | Imagen destacada | 7051Fotoproducto0.png | 7051FotoProducto0.png
02/10/2026 18:07:25 | 28 | CAMBIO | 7051 | FREYA | 571 | Galería | 7051Fotodetalle0.jpg,7051Fotodetalle1.jpg,7051Fotodetalle2.jpg,7051Fotodetalle3.jpg | 7051FotoDetalle0.jpg,7051FotoDetalle1.jpg,7051FotoDetalle2.jpg,7051FotoDetalle3.jpg,7051FotoDetalle4.jpg,7051FotoDetalle5.jpg,7051FotoDetalle6.jpg,7051FotoDetalle7.jpg,7051FotoDetalle8.jpg,7051Fotoproducto.jpg,7051FotoProducto1.png,7051FotoProducto2.png,7051FotoProducto3.png
02/10/2026 18:07:25 | 28 | CAMBIO | 7051 | FREYA BL | 572 | Imagen destacada | 7051Fotoproducto0.png | 7051FotoProducto0.png
02/10/2026 18:07:25 | 28 | CAMBIO | 7051 | FREYA BL | 572 | Galería | 7051Fotodetalle0.jpg,7051Fotodetalle1.jpg,7051Fotodetalle2.jpg,7051Fotodetalle3.jpg | 7051FotoDetalle0.jpg,7051FotoDetalle1.jpg,7051FotoDetalle2.jpg,7051FotoDetalle3.jpg,7051FotoDetalle4.jpg,7051FotoDetalle5.jpg,7051FotoDetalle6.jpg,7051FotoDetalle7.jpg,7051FotoDetalle8.jpg,7051Fotoproducto.jpg,7051FotoProducto1.png,7051FotoProducto2.png,7051FotoProducto3.png
02/10/2026 18:07:25 | 28 | CAMBIO | 7052 | FREYA NG | 573 | Imagen destacada | 7052Fotoproducto0.png | 7052FotoProducto0.png
02/10/2026 18:07:25 | 28 | CAMBIO | 7052 | FREYA NG | 573 | Galería | 7052FotoDetalle0.jpg, 7052Fotodetalle.jpg, 7052Fotodetalle1.jpg, 7052Fotodetalle2.jpg | 7052Fotodetalle.jpg,7052FotoDetalle0.jpg,7052Fotodetalle1.jpg,7052Fotodetalle2.jpg,7052Fotoproducto1.jpg,7052Fotoproducto1.png,7052Fotoproducto2.JPG
02/10/2026 18:07:25 | 28 | CAMBIO | 7053 | LEIF | 574 | Imagen destacada | 7053Fotoproducto0.png | 7053FotoProducto0.png
02/10/2026 18:07:25 | 28 | CAMBIO | 7053 | LEIF | 574 | Galería | 7053Fotodetalle0.jpg,7053Fotodetalle1.jpg,7053Fotodetalle2.jpg,7053Fotodetalle3.jpg | 7053FotoDetalle0.JPG,7053FotoDetalle1.jpg,7053FotoDetalle2.jpg,7053FotoDetalle3.jpg,7053FotoDetalle4.jpg,7053FotoProducto1.png,7053FotoProducto2.png,7053FotoProducto3.png
02/10/2026 18:07:25 | 28 | CAMBIO | 7053 | LEIF BL | 575 | Galería | 7053FotoDetalle0.JPG, 7053FotoDetalle1.jpg, 7053FotoDetalle2.jpg, 7053FotoDetalle3.jpg, 7053FotoDetalle4.jpg | 7053FotoDetalle0.JPG,7053FotoDetalle1.jpg,7053FotoDetalle2.jpg,7053FotoDetalle3.jpg,7053FotoDetalle4.jpg,7053FotoProducto1.png,7053FotoProducto2.png,7053FotoProducto3.png
02/10/2026 18:07:25 | 28 | CAMBIO | 7054 | LEIF NG | 576 | Imagen destacada | 7054Fotoproducto0.png | 7054FotoProducto0.png
02/10/2026 18:07:25 | 28 | CAMBIO | 7054 | LEIF NG | 576 | Galería | 7054Fotodetalle0.jpg,7054Fotodetalle1.jpg,7054Fotodetalle2.jpg,7054Fotodetalle3.jpg | 7054FotoDetalle0.jpg,7054FotoDetalle1.jpg,7054FotoDetalle2.jpg,7054FotoDetalle3.jpg,7054FotoDetalle4.JPG,7054FotoDetalle5.jpg,7054FotoDetalle6.jpg,7054FotoProducto1.png,7054FotoProducto2.png
02/10/2026 18:07:25 | 28 | CAMBIO | 7055 | NEULA | 577 | Imagen destacada | 7055Fotoproducto0.png | 7055FotoProducto0.png
02/10/2026 18:07:25 | 28 | CAMBIO | 7055 | NEULA | 577 | Galería | 7055Fotodetalle0.jpg,7055Fotodetalle1.jpg,7055Fotodetalle2.jpg,7055Fotodetalle3.jpg | 7055FotoDetalle0.JPG,7055FotoDetalle1.jpg,7055FotoDetalle2.jpg,7055FotoProducto1.png
02/10/2026 18:07:25 | 28 | CAMBIO | 7055 | NEULA BL | 578 | Imagen destacada | 7055Fotoproducto0.png | 7055FotoProducto0.png
02/10/2026 18:07:25 | 28 | CAMBIO | 7055 | NEULA BL | 578 | Galería | 7055Fotodetalle0.jpg,7055Fotodetalle1.jpg,7055Fotodetalle2.jpg,7055Fotodetalle3.jpg | 7055FotoDetalle0.JPG,7055FotoDetalle1.jpg,7055FotoDetalle2.jpg,7055FotoProducto1.png
02/10/2026 18:07:25 | 28 | CAMBIO | 7056 | NEULA NG | 579 | Imagen destacada | 7056Fotoproducto0.png | 7056FotoProducto0.png
02/10/2026 18:07:25 | 28 | CAMBIO | 7056 | NEULA NG | 579 | Galería | 7056Fotodetalle0.jpg,7056Fotodetalle1.jpg,7056Fotodetalle2.jpg,7056Fotodetalle3.jpg | 7056FotoDetalle0.jpg,7056FotoDetalle1.jpg,7056FotoProducto1.png,7056FotoProducto2.png
02/10/2026 18:07:25 | 28 | CAMBIO | 7057 | TRAKKE | 580 | Imagen destacada | 7057Fotoproducto0.png | 7057FotoProducto0.png
02/10/2026 18:07:25 | 28 | CAMBIO | 7057 | TRAKKE | 580 | Galería | 7057Fotodetalle0.jpg,7057Fotodetalle1.jpg,7057Fotodetalle2.jpg,7057Fotodetalle3.jpg | 7057FotoDetalle0.jpg,7057FotoDetalle1.jpg,7057FotoDetalle2.jpg,7057FotoDetalle3.JPG,7057FotoProducto1.png,7057FotoProducto2.png,7057FotoProducto3.png
02/10/2026 18:07:25 | 28 | CAMBIO | 7057 | TRAKKE | 580 | Archivo CAD | 7057-7058-cad.dwg | 7057-cad.dwg
02/10/2026 18:07:25 | 28 | CAMBIO | 7057 | TRAKKE BL | 581 | Imagen destacada | 7057Fotoproducto0.png | 7057FotoProducto0.png
02/10/2026 18:07:25 | 28 | CAMBIO | 7057 | TRAKKE BL | 581 | Galería | 7057Fotodetalle0.jpg,7057Fotodetalle1.jpg,7057Fotodetalle2.jpg,7057Fotodetalle3.jpg | 7057FotoDetalle0.jpg,7057FotoDetalle1.jpg,7057FotoDetalle2.jpg,7057FotoDetalle3.JPG,7057FotoProducto1.png,7057FotoProducto2.png,7057FotoProducto3.png
02/10/2026 18:07:25 | 28 | CAMBIO | 7057 | TRAKKE BL | 581 | Archivo CAD | 7057-7058-cad.dwg | 7057-cad.dwg
02/10/2026 18:07:25 | 28 | CAMBIO | 7058 | TRAKKE NG | 582 | Imagen destacada | 7058Fotoproducto0.png | 7058FotoProducto0.png
02/10/2026 18:07:25 | 28 | CAMBIO | 7058 | TRAKKE NG | 582 | Galería | 7058Fotodetalle0.jpg,7058Fotodetalle1.jpg,7058Fotodetalle2.jpg,7058Fotodetalle3.jpg | 7058FotoDetalle0.jpg,7058FotoDetalle1.JPG,7058FotoDetalle2.jpg,7058FotoDetalle3.jpg,7058FotoDetalle4.jpg,7058FotoDetalle5.jpg,7058FotoDetalle6.jpg,7058FotoDetalle7.jpg,7058FotoProducto0 (2).png,7058FotoProducto0 (3).png
02/10/2026 18:07:25 | 28 | BORRADO | 7058 | TRAKKE NG | 582 | Archivo CAD | 7057-7058-cad.dwg |  | No se encontró en Drive.
02/10/2026 18:07:25 | 28 | CAMBIO | 7059 | KRONE BL | 583 | Imagen destacada | 7059FotoProducto1.png | 7059FotoProducto0.png
02/10/2026 18:07:25 | 28 | CAMBIO | 7059 | KRONE BL | 583 | Galería | 7059FotoDetalle0.jpg, 7059FotoDetalle1.jpg, 7059FotoDetalle2.jpg, 7059FotoDetalle3.jpg, 7059FotoDetalle4.jpg, 7059FotoDetalle5.jpg, 7059FotoDetalle6.jpg, 7059FotoDetalle7.jpg, 7059FotoDetalle9.jpg | 7059FotoDetalle0.jpg,7059FotoDetalle1.jpg,7059FotoDetalle2.jpg,7059FotoDetalle3.jpg,7059FotoDetalle4.jpg,7059FotoDetalle5.jpg,7059FotoDetalle6.jpg,7059FotoDetalle7.jpg,7059FotoDetalle9.jpg,7059Fotoproducto.jpg,7059FotoProducto1.png,7059FotoProducto2.png
02/10/2026 18:07:25 | 28 | CAMBIO | 7060 | KRONE | 584 | Imagen destacada | 7059Fotoproducto0.png | 7060FotoProducto0.png
02/10/2026 18:07:25 | 28 | CAMBIO | 7060 | KRONE | 584 | Galería | 7059Fotodetalle0.jpg,7059Fotodetalle1.jpg,7059Fotodetalle2.jpg,7059Fotodetalle3.jpg | 7060Fotodetalle.jpg,7060Fotodetalle1.png,7060Fotodetalle2.jpg,7060Fotodetalle3.png,7060Fotodetalle4.jpg,7060Fotodetalle5.png,7060Fotodetalle6.jpg,7060Fotoproducto1.jpg,7060Fotoproducto1.png,7060Fotoproducto2.jpg
02/10/2026 18:07:25 | 28 | CAMBIO | 7060 | KRONE NG | 585 | Imagen destacada | 7060Fotoproducto0.png | 7060FotoProducto0.png
02/10/2026 18:07:25 | 28 | CAMBIO | 7060 | KRONE NG | 585 | Galería | 7060Fotodetalle5.png | 7060Fotodetalle.jpg,7060Fotodetalle1.png,7060Fotodetalle2.jpg,7060Fotodetalle3.png,7060Fotodetalle4.jpg,7060Fotodetalle5.png,7060Fotodetalle6.jpg,7060Fotoproducto1.jpg,7060Fotoproducto1.png,7060Fotoproducto2.jpg
02/10/2026 18:07:25 | 28 | CAMBIO | 7061 | DRABE | 586 | Galería | 7061Fotodetalle0.jpg,7061Fotodetalle1.jpg,7061Fotodetalle2.jpg,7061Fotodetalle3.jpg | 7061FotoDetalle0.jpg,7061FotoDetalle1.jpg,7061FotoDetalle2.jpg,7061FotoDetalle3.jpg,7061FotoDetalle4.jpg,7061FotoDetalle5.jpg,7061FotoProducto1.png,7061FotoProducto2.png
02/10/2026 18:07:25 | 28 | CAMBIO | 7061 | DRABE | 586 | Archivo CAD | 7061-7062-cad.dwg | 7061-cad.dwg
02/10/2026 18:07:25 | 28 | CAMBIO | 7061 | DRABE BL | 587 | Imagen destacada | 7061Fotoproducto0.png | 7061FotoProducto0.png
02/10/2026 18:07:25 | 28 | CAMBIO | 7061 | DRABE BL | 587 | Galería | 7061Fotodetalle0.jpg,7061Fotodetalle1.jpg,7061Fotodetalle2.jpg,7061Fotodetalle3.jpg | 7061FotoDetalle0.jpg,7061FotoDetalle1.jpg,7061FotoDetalle2.jpg,7061FotoDetalle3.jpg,7061FotoDetalle4.jpg,7061FotoDetalle5.jpg,7061FotoProducto1.png,7061FotoProducto2.png
02/10/2026 18:07:25 | 28 | CAMBIO | 7061 | DRABE BL | 587 | Archivo CAD | 7061-7062-cad.dwg | 7061-cad.dwg
02/10/2026 18:07:25 | 28 | CAMBIO | 7062 | DRABE NG | 588 | Imagen destacada | 7062Fotoproducto0.png | 7062FotoProducto0.png
02/10/2026 18:07:25 | 28 | CAMBIO | 7062 | DRABE NG | 588 | Galería | 7062Fotodetalle0.jpg,7062Fotodetalle1.jpg,7062Fotodetalle2.jpg,7062Fotodetalle3.jpg | 7062Fotodetalle.jpg,7062FotoDetalle0.jpg,7062Fotodetalle1.jpg,7062Fotoproducto1.png,7062Fotoproducto2.jpg
02/10/2026 18:07:25 | 28 | BORRADO | 7062 | DRABE NG | 588 | Archivo CAD | 7061-7062-cad.dwg |  | No se encontró en Drive.
02/10/2026 18:07:25 | 28 | CAMBIO | 7063 | KARTIO | 589 | Imagen destacada | 7063Fotoproducto0.png | 7063FotoProducto0.png
02/10/2026 18:07:25 | 28 | CAMBIO | 7063 | KARTIO | 589 | Galería | 7063Fotodetalle0.jpg,7063Fotodetalle1.jpg,7063Fotodetalle2.jpg,7063Fotodetalle3.jpg | 7063FotoDetalle0.jpg,7063FotoDetalle1.jpg,7063FotoDetalle2.jpg,7063FotoDetalle3.jpg,7063FotoDetalle4.jpg,7063FotoProducto0 (2).png,7063FotoProducto0 (3).png,7063FotoProducto2.png
02/10/2026 18:07:25 | 28 | CAMBIO | 7063 | KARTIO BL | 590 | Imagen destacada | 7063Fotoproducto0.png | 7063FotoProducto0.png
02/10/2026 18:07:25 | 28 | CAMBIO | 7063 | KARTIO BL | 590 | Galería | 7063Fotodetalle0.jpg,7063Fotodetalle1.jpg,7063Fotodetalle2.jpg,7063Fotodetalle3.jpg | 7063FotoDetalle0.jpg,7063FotoDetalle1.jpg,7063FotoDetalle2.jpg,7063FotoDetalle3.jpg,7063FotoDetalle4.jpg,7063FotoProducto0 (2).png,7063FotoProducto0 (3).png,7063FotoProducto2.png
02/10/2026 18:07:25 | 28 | CAMBIO | 7064 | KARTIO NG | 591 | Imagen destacada | 7064Fotoproducto0.png | 7064FotoProducto0.png
02/10/2026 18:07:25 | 28 | CAMBIO | 7064 | KARTIO NG | 591 | Galería | 7064Fotodetalle0.jpg,7064Fotodetalle1.jpg,7064Fotodetalle2.jpg,7064Fotodetalle3.jpg | 7064Fotodetalle.jpg,7064FotoDetalle0.jpg,7064Fotodetalle1.jpg,7064Fotodetalle2.jpg,7064Fotoproducto.png,7064Fotoproducto1.JPG,7064Fotoproducto1.png
02/10/2026 18:07:25 | 28 | CAMBIO | 7065 | LAIVA | 592 | Imagen destacada | 7065Fotoproducto0.png | 7065FotoProducto0.png
02/10/2026 18:07:25 | 28 | CAMBIO | 7065 | LAIVA | 592 | Galería | 7065Fotodetalle0.jpg,7065Fotodetalle1.jpg,7065Fotodetalle2.jpg,7065Fotodetalle3.jpg | 7065FotoDetalle0.jpg,7065FotoDetalle1.jpg,7065FotoDetalle2.JPG,7065FotoDetalle3.JPG,7065FotoDetalle4.JPG,7065FotoDetalle5.JPG,7065FotoDetalle6.JPG,7065FotoDetalle7.JPG,7065FotoDetalle8.jpg,7065FotoDetalle9.JPG,7065FotoDetalle10.JPG,7065FotoDetalle11.JPG,7065FotoDetalle12.JPG,7065FotoDetalle13.JPG,7065FotoDetalle14.JPG,7065FotoDetalle15.JPG,7065FotoDetalle16.jpg,7065FotoDetalle17.jpg,7065FotoDetalle18.jpg,7065FotoDetalle19.jpg,7065FotoDetalle20.jpg,7065FotoDetalle21.jpg,7065FotoDetalle23.jpg,7065FotoDetalle24.jpg,7065FotoDetalle25.jpg,7065FotoDetalle26.jpg,7065FotoProducto1.png,7065FotoProducto2.png
02/10/2026 18:07:25 | 28 | CAMBIO | 7065 | LAIVA NG 3000K | 593 | Galería | 7065FotoDetalle0.jpg, 7065FotoDetalle1.jpg, 7065FotoDetalle10.JPG, 7065FotoDetalle11.JPG, 7065FotoDetalle12.JPG, 7065FotoDetalle13.JPG, 7065FotoDetalle14.JPG, 7065FotoDetalle15.JPG, 7065FotoDetalle16.jpg, 7065FotoDetalle17.jpg, 7065FotoDetalle18.jpg, 7065FotoDetalle19.jpg, 7065FotoDetalle2.JPG, 7065FotoDetalle20.jpg, 7065FotoDetalle21.jpg, 7065FotoDetalle23.jpg, 7065FotoDetalle24.jpg, 7065FotoDetalle25.jpg, 7065FotoDetalle26.jpg, 7065FotoDetalle3.JPG, 7065FotoDetalle4.JPG, 7065FotoDetalle5.JPG, 7065FotoDetalle6.JPG, 7065FotoDetalle7.JPG, 7065FotoDetalle8.jpg, 7065FotoDetalle9.JPG | 7065FotoDetalle0.jpg,7065FotoDetalle1.jpg,7065FotoDetalle2.JPG,7065FotoDetalle3.JPG,7065FotoDetalle4.JPG,7065FotoDetalle5.JPG,7065FotoDetalle6.JPG,7065FotoDetalle7.JPG,7065FotoDetalle8.jpg,7065FotoDetalle9.JPG,7065FotoDetalle10.JPG,7065FotoDetalle11.JPG,7065FotoDetalle12.JPG,7065FotoDetalle13.JPG,7065FotoDetalle14.JPG,7065FotoDetalle15.JPG,7065FotoDetalle16.jpg,7065FotoDetalle17.jpg,7065FotoDetalle18.jpg,7065FotoDetalle19.jpg,7065FotoDetalle20.jpg,7065FotoDetalle21.jpg,7065FotoDetalle23.jpg,7065FotoDetalle24.jpg,7065FotoDetalle25.jpg,7065FotoDetalle26.jpg,7065FotoProducto1.png,7065FotoProducto2.png
02/10/2026 18:07:25 | 28 | CAMBIO | 7066 | LAIVA NG 2700K | 594 | Imagen destacada | 7066Fotoproducto0.png | 7066FotoProducto0.png
02/10/2026 18:07:25 | 28 | CAMBIO | 7066 | LAIVA NG 2700K | 594 | Galería | 7066Fotodetalle0.jpg,7066Fotodetalle1.jpg,7066Fotodetalle2.jpg,7066Fotodetalle3.jpg | 7066FotoDetalle1.jpg,7066FotoDetalle3.jpg,7066FotoDetalle4.jpg,7066FotoDetalle5.jpg,7066FotoDetalle6 (2).jpg,7066FotoDetalle6.jpg,7066FotoDetalle16.jpg,7066FotoDetalle17.jpg,7066FotoDetalle18.jpg,7066FotoDetalle19.jpg,7066FotoDetalle20.jpg,7066FotoProducto1.jpg,7066FotoProducto1.png,7066FotoProducto2.png
02/10/2026 18:07:25 | 28 | CAMBIO | 7067 | ULÁN NG | 595 | Imagen destacada | 7067Fotoproducto.png | 7067Fotoproducto0.png
02/10/2026 18:07:25 | 28 | CAMBIO | 7067 | ULÁN NG | 595 | Galería | 7067FotoDetalle0.jpg, 7067Fotodetalle.jpg, 7067Fotodetalle1.jpg, 7067Fotodetalle2.jpg, 7067Fotodetalle3.jpg, 7067Fotodetalle4.jpg | 7067Fotodetalle.jpg,7067FotoDetalle0.jpg,7067Fotodetalle1.jpg,7067Fotodetalle2.jpg,7067Fotodetalle3.jpg,7067Fotodetalle4.jpg,7067Fotoproducto.png,7067Fotoproducto1.png,7067Fotoproducto2.png,7067Fotoproducto3.png
02/10/2026 18:07:25 | 28 | CAMBIO | 7068 | BATOR NG | 596 | Imagen destacada | 7068Fotoproducto1.png | 7068Fotoproducto0.png
02/10/2026 18:07:25 | 28 | CAMBIO | 7068 | BATOR NG | 596 | Galería | 7068Fotodetalle0.jpg,7068Fotodetalle1.jpg,7068Fotodetalle2.jpg,7068Fotodetalle3.jpg | 7068Fotodetalle.jpg,7068FotoDetalle0.jpg,7068FotoDetalle1.jpg,7068Fotoproducto.png,7068Fotoproducto1.png,7068Fotoproducto2.png,7068Fotoproducto3.png
02/10/2026 18:07:25 | 28 | CAMBIO | 7069 | ALTAI NG | 597 | Imagen destacada | 7069Fotoproducto.png | 7069Fotoproducto0.png
02/10/2026 18:07:25 | 28 | CAMBIO | 7069 | ALTAI NG | 597 | Galería | 7069Fotodetalle0.jpg,7069Fotodetalle1.jpg,7069Fotodetalle2.jpg,7069Fotodetalle3.jpg | 7069Fotodetalle.png,7069FotoDetalle0.jpg,7069Fotodetalle1.jpg,7069Fotodetalle2.jpg,7069Fotodetalle3.jpg,7069Fotodetalle4.jpg,7069Fotodetalle5.jpg,7069Fotoproducto.png,7069Fotoproducto1.png,7069Fotoproducto2.png
02/10/2026 18:07:25 | 28 | CAMBIO | 7070 | DARJAN NG | 598 | Imagen destacada | 7070Fotoproducto.png | 7070Fotoproducto0.png
02/10/2026 18:07:25 | 28 | CAMBIO | 7070 | DARJAN NG | 598 | Galería | 7070FotoDetalle0.jpg, 7070Fotodetalle.jpg, 7070Fotodetalle1.jpg, 7070Fotodetalle2.jpg, 7070Fotodetalle3.jpg | 7070Fotodetalle.jpg,7070FotoDetalle0.jpg,7070Fotodetalle1.jpg,7070Fotodetalle2.jpg,7070Fotodetalle3.jpg,7070Fotoproducto.png,7070Fotoproducto1.png,7070Fotoproducto2.png,7070Fotoproducto3.png
02/10/2026 18:07:25 | 28 | CAMBIO | 7071 | BULGAN NG | 599 | Imagen destacada | 7071Fotoproducto.png | 7071Fotoproducto0.png
02/10/2026 18:07:25 | 28 | CAMBIO | 7071 | BULGAN NG | 599 | Galería | 7071FotoDetalle0.jpg, 7071Fotodetalle.jpg, 7071Fotodetalle1.jpg, 7071Fotodetalle2.jpg, 7071Fotodetalle3.jpg | 7071Fotodetalle.jpg,7071FotoDetalle0.jpg,7071Fotodetalle1.jpg,7071Fotodetalle2.jpg,7071Fotodetalle3.jpg,7071Fotoproducto.png,7071Fotoproducto1.png,7071Fotoproducto2.png,7071Fotoproducto3.png
02/10/2026 18:07:25 | 28 | CAMBIO | 7072 | BOG NG | 600 | Imagen destacada | 7072Fotoproducto1.png | 7072Fotoproducto0.png
02/10/2026 18:07:25 | 28 | CAMBIO | 7072 | BOG NG | 600 | Galería | 7072Fotodetalle2.png | 7072Fotodetalle.jpg,7072FotoDetalle0.jpg,7072Fotodetalle1.jpg,7072Fotodetalle2.png,7072Fotoproducto.jpg,7072Fotoproducto1.png,7072Fotoproducto2.jpg,7072Fotoproducto3.png,7072Fotoproducto4.png
02/10/2026 18:07:25 | 28 | CAMBIO | 7073 | SAGSAI NG | 601 | Imagen destacada | 7073Fotoproducto0.png | 7073FotoProducto0.png
02/10/2026 18:07:25 | 28 | CAMBIO | 7073 | SAGSAI NG | 601 | Galería | 7073Fotodetalle0.jpg,7073Fotodetalle1.jpg,7073Fotodetalle2.jpg,7073Fotodetalle3.jpg | 7073FotoDetalle0.jpg,7073FotoDetalle1.jpg,7073FotoDetalle2.jpg,7073FotoDetalle3.jpg,7073FotoDetalle4.jpg,7073FotoDetalle5.jpg,7073FotoDetalle6.jpg,7073FotoDetalle7.jpg,7073FotoProducto1.png,7073FotoProducto2.png
02/10/2026 18:07:25 | 28 | CAMBIO | 7074 | MARDAI | 602 | Imagen destacada | 7074Fotoproducto0.png | 7074FotoProducto0.png
02/10/2026 18:07:25 | 28 | CAMBIO | 7074 | MARDAI | 602 | Galería | 7074Fotodetalle0.jpg,7074Fotodetalle1.jpg,7074Fotodetalle2.jpg,7074Fotodetalle3.jpg | 7074FotoDetalle0.jpg,7074FotoDetalle1.jpg,7074FotoDetalle2.jpg,7074FotoProducto1.png,7074FotoProducto2.png,7074FotoProducto3.png
02/10/2026 18:07:25 | 28 | CAMBIO | 7074 | MARDAI | 602 | Archivo CAD | 7074-7075-cad.dwg | 7074-cad.dwg
02/10/2026 18:07:25 | 28 | CAMBIO | 7074 | MARDAI CB | 603 | Imagen destacada | 7074Fotoproducto0.png | 7074FotoProducto0.png
02/10/2026 18:07:25 | 28 | CAMBIO | 7074 | MARDAI CB | 603 | Galería | 7074Fotodetalle0.jpg,7074Fotodetalle1.jpg,7074Fotodetalle2.jpg,7074Fotodetalle3.jpg | 7074FotoDetalle0.jpg,7074FotoDetalle1.jpg,7074FotoDetalle2.jpg,7074FotoProducto1.png,7074FotoProducto2.png,7074FotoProducto3.png
02/10/2026 18:07:25 | 28 | CAMBIO | 7074 | MARDAI CB | 603 | Archivo CAD | 7074-7075-cad.dwg | 7074-cad.dwg
02/10/2026 18:07:25 | 28 | CAMBIO | 7075 | MARDAI NG | 604 | Imagen destacada | 7075Fotoproducto0.png | 7075FotoProducto0.png
02/10/2026 18:07:25 | 28 | CAMBIO | 7075 | MARDAI NG | 604 | Galería | 7075Fotodetalle0.jpg,7075Fotodetalle1.jpg,7075Fotodetalle2.jpg,7075Fotodetalle3.jpg | 7075FotoDetalle0.jpg,7075FotoDetalle1.jpg,7075FotoDetalle2.jpg,7075FotoDetalle3.jpg,7075FotoDetalle4.jpg,7075FotoProducto1.png,7075FotoProducto2.png,7075FotoProducto3.png
02/10/2026 18:07:25 | 28 | BORRADO | 7075 | MARDAI NG | 604 | Archivo CAD | 7074-7075-cad.dwg |  | No se encontró en Drive.
02/10/2026 18:07:25 | 28 | CAMBIO | 7076 | MARDAI II NG | 605 | Imagen destacada | 7076FotoProducto1.png | 7076FotoProducto0.png
02/10/2026 18:07:25 | 28 | CAMBIO | 7076 | MARDAI II NG | 605 | Galería | 7076FotoDetalle4.png | 7076FotoDetalle0.jpg,7076FotoDetalle1.jpg,7076FotoDetalle2.jpg,7076FotoDetalle3.jpg,7076FotoDetalle4.png,7076FotoProducto1.png,7076FotoProducto2.png
02/10/2026 18:07:25 | 28 | CAMBIO | 7077 | NIAO SU | 606 | Imagen destacada | 7077Fotoproducto0.png | 7077FotoProducto0.png
02/10/2026 18:07:25 | 28 | CAMBIO | 7077 | NIAO SU | 606 | Galería | 7077Fotodetalle0.jpg,7077Fotodetalle1.jpg,7077Fotodetalle2.jpg,7077Fotodetalle3.jpg | 7077.png,7077FotoDetalle0.jpg,7077FotoDetalle1.jpg,7077FotoDetalle2.jpg,7077FotoDetalle3.jpg,7077FotoDetalle4.jpg,7077FotoDetalle5.jpg,7077FotoDetalle6.jpg,7077FotoDetalle7.jpg,7077FotoDetalle8.jpg,7077FotoProducto1.png,7077FotoProducto2.png
02/10/2026 18:07:25 | 28 | CAMBIO | 7077 | NIAO SU NG | 607 | Imagen destacada | 7077Fotoproducto0.png | 7077FotoProducto0.png
02/10/2026 18:07:25 | 28 | CAMBIO | 7077 | NIAO SU NG | 607 | Galería | 7077Fotodetalle0.jpg,7077Fotodetalle1.jpg,7077Fotodetalle2.jpg,7077Fotodetalle3.jpg | 7077.png,7077FotoDetalle0.jpg,7077FotoDetalle1.jpg,7077FotoDetalle2.jpg,7077FotoDetalle3.jpg,7077FotoDetalle4.jpg,7077FotoDetalle5.jpg,7077FotoDetalle6.jpg,7077FotoDetalle7.jpg,7077FotoDetalle8.jpg,7077FotoProducto1.png,7077FotoProducto2.png
02/10/2026 18:07:25 | 28 | CAMBIO | 7078 | NIAO SU BL | 608 | Imagen destacada | 7078Fotoproducto0.png | 7078FotoProducto0.png
02/10/2026 18:07:25 | 28 | CAMBIO | 7078 | NIAO SU BL | 608 | Galería | 7078Fotodetalle0.jpg,7078Fotodetalle1.jpg,7078Fotodetalle2.jpg,7078Fotodetalle3.jpg | 7078FotoDetalle0.jpg,7078FotoDetalle1.jpg,7078FotoDetalle2.jpg,7078FotoDetalle3.jpg,7078FotoDetalle4.jpg,7078FotoDetalle5.jpg,7078FotoDetalle6.jpg,7078FotoDetalle7.jpg,7078FotoDetalle8.jpg,7078FotoDetalle9.jpg,7078FotoProducto1.png,7078FotoProducto2.png,7078FotoProducto3.png
02/10/2026 18:07:25 | 28 | CAMBIO | 7079 | NIAO | 609 | Imagen destacada | 7079Fotoproducto0.png | 7079FotoProducto0.png
02/10/2026 18:07:25 | 28 | CAMBIO | 7079 | NIAO | 609 | Galería | 7079Fotodetalle0.jpg,7079Fotodetalle1.jpg,7079Fotodetalle2.jpg,7079Fotodetalle3.jpg | 7079.png,7079FotoDetalle0.jpg,7079FotoDetalle1 (1).jpg,7079FotoDetalle1.jpg,7079FotoDetalle2.jpg,7079FotoDetalle3.jpg,7079FotoProducto1.png,7079FotoProducto2.png,7079Fotoproducto3.jpg,7079Fotoproducto4.jpg,7079FotoProducto5.jpg,7079FotoProducto6.png
02/10/2026 18:07:25 | 28 | CAMBIO | 7079 | NIAO NG | 610 | Imagen destacada | 7079Fotoproducto0.png | 7079FotoProducto0.png
02/10/2026 18:07:25 | 28 | CAMBIO | 7079 | NIAO NG | 610 | Galería | 7079Fotodetalle0.jpg,7079Fotodetalle1.jpg,7079Fotodetalle2.jpg,7079Fotodetalle3.jpg | 7079.png,7079FotoDetalle0.jpg,7079FotoDetalle1 (1).jpg,7079FotoDetalle1.jpg,7079FotoDetalle2.jpg,7079FotoDetalle3.jpg,7079FotoProducto1.png,7079FotoProducto2.png,7079Fotoproducto3.jpg,7079Fotoproducto4.jpg,7079FotoProducto5.jpg,7079FotoProducto6.png
02/10/2026 18:07:25 | 28 | CAMBIO | 7080 | NIAO BL | 611 | Imagen destacada | 7080Fotoproducto0.png | 7080FotoProducto0.png
02/10/2026 18:07:25 | 28 | CAMBIO | 7080 | NIAO BL | 611 | Galería | 7080Fotodetalle0.jpg,7080Fotodetalle1.jpg,7080Fotodetalle2.jpg,7080Fotodetalle3.jpg | 7080FotoDetalle0 (2).jpg,7080FotoDetalle0.jpg,7080FotoDetalle1 (1).jpg,7080FotoDetalle1.jpg,7080FotoProducto1.png,7080FotoProducto2.png,7080FotoProducto3.png
02/10/2026 18:07:25 | 28 | CAMBIO | 7081 | NIAO AZ | 612 | Imagen destacada | 7081Fotoproducto0.png | 7081FotoProducto0.png
02/10/2026 18:07:25 | 28 | CAMBIO | 7081 | NIAO AZ | 612 | Galería | 7081Fotodetalle0.jpg,7081Fotodetalle1.jpg,7081Fotodetalle2.jpg,7081Fotodetalle3.jpg | 7081.png,7081FotoDetalle0.jpg,7081FotoDetalle1.jpg,7081FotoProducto1.jpg,7081FotoProducto3.jpg,7081FotoProducto4.jpg,7081FotoProducto7.png
02/10/2026 18:07:25 | 28 | ADVERTENCIA | 7082 | NIAO VR | 613 | Imagen destacada |  |  | Tiene fotos en Drive pero falta 7082Fotoproducto0.png.
02/10/2026 18:07:25 | 28 | BORRADO | 7082 | NIAO VR | 613 | Imagen destacada | 7082Fotoproducto0.png |  | No se encontró en Drive.
02/10/2026 18:07:25 | 28 | CAMBIO | 7082 | NIAO VR | 613 | Galería | 7082Fotodetalle0.jpg,7082Fotodetalle1.jpg,7082Fotodetalle2.jpg,7082Fotodetalle3.jpg | 7082.png,7082FotoDetalle0.jpg,7082FotoDetalle1 (2).jpg,7082FotoDetalle1.jpg,7082FotoDetalle2.jpg,7082FotoProducto2.jpg,7082FotoProducto5.jpg,7082FotoProducto6.jpg,7082FotoProducto8.png,7082FotoProducto9.png,7082FotoProducto10.png
02/10/2026 18:07:25 | 28 | CAMBIO | 7083 | NIAO III | 614 | Imagen destacada | 7083Fotoproducto0.png | 7083FotoProducto0.png
02/10/2026 18:07:25 | 28 | CAMBIO | 7083 | NIAO III | 614 | Galería | 7083Fotodetalle0.jpg,7083Fotodetalle1.jpg,7083Fotodetalle2.jpg,7083Fotodetalle3.jpg | 7083FotoDetalle0 (1).jpg,7083FotoDetalle0.jpg,7083FotoDetalle1 (1).jpg,7083FotoDetalle1.jpg,7083FotoDetalle2 (1).jpg,7083FotoDetalle2.jpg,7083FotoDetalle3 (1).jpg,7083FotoDetalle3.jpg,7083FotoDetalle4 (1).jpg,7083FotoDetalle4.jpg,7083FotoDetalle5.jpg,7083FotoProducto1.jpg,7083FotoProducto1.png,7083FotoProducto2.png
02/10/2026 18:07:25 | 28 | CAMBIO | 7083 | NIAO III NG | 615 | Imagen destacada | 7083Fotoproducto0.png | 7083FotoProducto0.png
02/10/2026 18:07:25 | 28 | CAMBIO | 7083 | NIAO III NG | 615 | Galería | 7083Fotodetalle0.jpg,7083Fotodetalle1.jpg,7083Fotodetalle2.jpg,7083Fotodetalle3.jpg | 7083FotoDetalle0 (1).jpg,7083FotoDetalle0.jpg,7083FotoDetalle1 (1).jpg,7083FotoDetalle1.jpg,7083FotoDetalle2 (1).jpg,7083FotoDetalle2.jpg,7083FotoDetalle3 (1).jpg,7083FotoDetalle3.jpg,7083FotoDetalle4 (1).jpg,7083FotoDetalle4.jpg,7083FotoDetalle5.jpg,7083FotoProducto1.jpg,7083FotoProducto1.png,7083FotoProducto2.png
02/10/2026 18:07:25 | 28 | CAMBIO | 7084 | NIAO III BL | 616 | Imagen destacada | 7084Fotoproducto0.png | 7084FotoProducto0.png
02/10/2026 18:07:25 | 28 | CAMBIO | 7084 | NIAO III BL | 616 | Galería | 7084Fotodetalle0.jpg,7084Fotodetalle1.jpg,7084Fotodetalle2.jpg,7084Fotodetalle3.jpg | 7084.png,7084FotoDetalle0 (2).jpg,7084FotoDetalle0.jpg,7084FotoDetalle1.jpg,7084FotoDetalle2.jpg,7084FotoDetalle3.jpg,7084FotoDetalle6.jpg,7084FotoDetalle7.jpg,7084FotoProducto1.png,7084FotoProducto3.png,7084FotoProducto4.jpg,7084FotoProducto5.jpg,7084FotoProducto6.jpg
02/10/2026 18:07:25 | 28 | CAMBIO | 7085 | NIAO II | 617 | Imagen destacada | 7085Fotoproducto0.png | 7085FotoProducto0.png
02/10/2026 18:07:25 | 28 | CAMBIO | 7085 | NIAO II | 617 | Galería | 7085Fotodetalle0.jpg,7085Fotodetalle1.jpg,7085Fotodetalle2.jpg,7085Fotodetalle3.jpg | 7085FotoDetalle0.jpg,7085FotoDetalle1.jpg,7085FotoDetalle2.jpg,7085FotoDetalle3.jpg,7085FotoDetalle4.jpg,7085FotoDetalle5.jpg,7085FotoProducto0 (1).png,7085FotoProducto0.jpg,7085FotoProducto1.png,7085FotoProducto2.png,7085FotoProducto3.png,7085FotoProducto4.png,7085FotoProducto5.png
02/10/2026 18:07:25 | 28 | CAMBIO | 7085 | NIAO II NG | 618 | Imagen destacada | 7085Fotoproducto0.png | 7085FotoProducto0.png
02/10/2026 18:07:25 | 28 | CAMBIO | 7085 | NIAO II NG | 618 | Galería | 7085Fotodetalle0.jpg,7085Fotodetalle1.jpg,7085Fotodetalle2.jpg,7085Fotodetalle3.jpg | 7085FotoDetalle0.jpg,7085FotoDetalle1.jpg,7085FotoDetalle2.jpg,7085FotoDetalle3.jpg,7085FotoDetalle4.jpg,7085FotoDetalle5.jpg,7085FotoProducto0 (1).png,7085FotoProducto0.jpg,7085FotoProducto1.png,7085FotoProducto2.png,7085FotoProducto3.png,7085FotoProducto4.png,7085FotoProducto5.png
02/10/2026 18:07:25 | 28 | CAMBIO | 7086 | NIAO II BL | 619 | Galería | 7086FotoDetalle0.jpg, 7086FotoDetalle1.jpg, 7086FotoDetalle2.jpg, 7086FotoDetalle3.jpg, 7086FotoDetalle4.jpg, 7086FotoDetalle4.jpg, 7086FotoDetalle5.jpg, 7086FotoDetalle5.jpg, 7086FotoDetalle6.jpg | 7086.png,7086FotoDetalle0.jpg,7086FotoDetalle1.jpg,7086FotoDetalle2.jpg,7086FotoDetalle3.jpg,7086FotoDetalle4 (2).jpg,7086FotoDetalle4.jpg,7086FotoDetalle5 (2).jpg,7086FotoDetalle5.jpg,7086FotoDetalle6.jpg,7086FotoProducto0 (2).png,7086FotoProducto1.png,7086FotoProducto2 (2).png,7086FotoProducto2.png
02/10/2026 18:07:25 | 28 | CAMBIO | 7087 | NIAO II AZ | 620 | Imagen destacada | 7087Fotoproducto0.png | 7087FotoProducto0.png
02/10/2026 18:07:25 | 28 | CAMBIO | 7087 | NIAO II AZ | 620 | Galería | 7087Fotodetalle0.jpg,7087Fotodetalle1.jpg,7087Fotodetalle2.jpg,7087Fotodetalle3.jpg | 7087FotoDetalle0.jpg,7087FotoDetalle1.jpg,7087FotoDetalle2.jpg,7087FotoDetalle3.jpg,7087FotoDetalle4.jpg,7087FotoDetalle5.jpg,7087FotoDetalle6.jpg,7087FotoDetalle7.jpg,7087FotoDetalle8.jpg,7087FotoDetalle9.jpg,7087FotoDetalle10.jpg,7087FotoProducto0 (2).png,7087FotoProducto0 (3).png
02/10/2026 18:07:25 | 28 | CAMBIO | 7088 | NIAO II VR | 621 | Galería | 7088FotoDetalle0.jpg, 7088FotoDetalle1.jpg, 7088FotoDetalle10.jpg, 7088FotoDetalle2.jpg, 7088FotoDetalle3.jpg, 7088FotoDetalle4.jpg, 7088FotoDetalle5.jpg, 7088FotoDetalle6.jpg, 7088FotoDetalle7.jpg, 7088FotoDetalle8.jpg, 7088FotoDetalle9.jpg | 7088FotoDetalle0.jpg,7088FotoDetalle1.jpg,7088FotoDetalle2.jpg,7088FotoDetalle3.jpg,7088FotoDetalle4.jpg,7088FotoDetalle5.jpg,7088FotoDetalle6.jpg,7088FotoDetalle7.jpg,7088FotoDetalle8.jpg,7088FotoDetalle9.jpg,7088FotoDetalle10.jpg,7088FotoProducto0 (2).png,7088FotoProducto0 (3).png
02/10/2026 18:07:25 | 28 | CAMBIO | 7089 | NIAO AP | 622 | Imagen destacada | 7089Fotoproducto0.png | 7089FotoProducto0.png
02/10/2026 18:07:25 | 28 | CAMBIO | 7089 | NIAO AP | 622 | Galería | 7089Fotodetalle0.jpg,7089Fotodetalle1.jpg,7089Fotodetalle2.jpg,7089Fotodetalle3.jpg | 7089FotoDetalle0.jpg,7089FotoDetalle1.jpg,7089FotoDetalle2.jpg
02/10/2026 18:07:25 | 28 | CAMBIO | 7091 | NIAO MS | 625 | Imagen destacada | 7091Fotoproducto0.png | 7091FotoProducto0.png
02/10/2026 18:07:25 | 28 | CAMBIO | 7091 | NIAO MS | 625 | Galería | 7091Fotodetalle0.jpg,7091Fotodetalle1.jpg,7091Fotodetalle2.jpg,7091Fotodetalle3.jpg | 7091Fotodetalle.jpg,7091FotoDetalle1.jpg,7091FotoDetalle2.jpg,7091FotoDetalle3.jpg,7091FotoDetalle4.jpg,7091FotoDetalle5.jpg,7091FotoDetalle6.jpg,7091FotoDetalle7.jpg,7091Fotoproducto.jpg
02/10/2026 18:07:25 | 28 | CAMBIO | 7091 | NIAO MS NG | 626 | Imagen destacada | 7091Fotoproducto0.png | 7091FotoProducto0.png
02/10/2026 18:07:25 | 28 | CAMBIO | 7091 | NIAO MS NG | 626 | Galería | 7091Fotodetalle0.jpg,7091Fotodetalle1.jpg,7091Fotodetalle2.jpg,7091Fotodetalle3.jpg | 7091Fotodetalle.jpg,7091FotoDetalle1.jpg,7091FotoDetalle2.jpg,7091FotoDetalle3.jpg,7091FotoDetalle4.jpg,7091FotoDetalle5.jpg,7091FotoDetalle6.jpg,7091FotoDetalle7.jpg,7091Fotoproducto.jpg
02/10/2026 18:07:25 | 28 | CAMBIO | 7092 | NIAO MS BL | 627 | Imagen destacada | 7092Fotoproducto0.png | 7092FotoProducto0.png
02/10/2026 18:07:25 | 28 | CAMBIO | 7092 | NIAO MS BL | 627 | Galería | 7092Fotodetalle0.jpg,7092Fotodetalle1.jpg,7092Fotodetalle2.jpg,7092Fotodetalle3.jpg | 7092Fotodetalle.jpg,7092FotoDetalle0.jpg,7092FotoDetalle1.jpg,7092FotoDetalle2.jpg,7092FotoDetalle3.jpg,7092FotoDetalle4.jpg,7092FotoDetalle5.jpg,7092FotoDetalle6.jpg,7092Fotoproducto.jpg,7092FotoProducto3.png
02/10/2026 18:07:25 | 28 | CAMBIO | 7093 | LAZU | 628 | Imagen destacada | 7093Fotoproducto0.png | 7093FotoProducto0.png
02/10/2026 18:07:25 | 28 | CAMBIO | 7093 | LAZU | 628 | Galería | 7093Fotodetalle0.jpg,7093Fotodetalle1.jpg,7093Fotodetalle2.jpg,7093Fotodetalle3.jpg | 7093Fotodetalle.jpg,7093FotoDetalle0.jpg,7093Fotodetalle1.jpg,7093FotoDetalle2.jpg,7093FotoDetalle3.jpg,7093FotoDetalle4.png,7093FotoDetalle6.png,7093FotoDetalle7.png,7093FotoDetalle8.png,7093FotoDetalle9.png,7093Fotodetalle11.png,7093Fotodetalle12.png,7093Fotodetalle13.png,7093Fotoproducto.jpg,7093FotoProducto1.png,7093FotoProducto2.png,7093FotoProducto3.png,7093FotoProducto4.png
02/10/2026 18:07:25 | 28 | CAMBIO | 7093 | LAZU NG | 629 | Galería | 7093Fotodetalle13.png | 7093Fotodetalle.jpg,7093FotoDetalle0.jpg,7093Fotodetalle1.jpg,7093FotoDetalle2.jpg,7093FotoDetalle3.jpg,7093FotoDetalle4.png,7093FotoDetalle6.png,7093FotoDetalle7.png,7093FotoDetalle8.png,7093FotoDetalle9.png,7093Fotodetalle11.png,7093Fotodetalle12.png,7093Fotodetalle13.png,7093Fotoproducto.jpg,7093FotoProducto1.png,7093FotoProducto2.png,7093FotoProducto3.png,7093FotoProducto4.png
02/10/2026 18:07:25 | 28 | CAMBIO | 7094 | LAZU BL | 630 | Imagen destacada | 7094Fotoproducto0.png | 7094FotoProducto0.png
02/10/2026 18:07:25 | 28 | CAMBIO | 7094 | LAZU BL | 630 | Galería | 7094Fotodetalle0.jpg,7094Fotodetalle1.jpg,7094Fotodetalle2.jpg,7094Fotodetalle3.jpg | 7094Fotodetalle.jpg,7094FotoDetalle0.jpg,7094Fotodetalle1.jpg,7094FotoDetalle2.jpg,7094FotoDetalle3.jpg,7094Fotodetalle4.jpg,7094Fotodetalle5.jpg,7094Fotodetalle6.jpg,7094Fotoproducto.jpg,7094FotoProducto1.png,7094FotoProducto2.png,7094FotoProducto3.png,7094FotoProducto4.png,7094FotoProducto11.jpg
02/10/2026 18:07:25 | 28 | CAMBIO | 7095 | SUTSKE | 631 | Imagen destacada | 7095Fotoproducto0.png | 7095FotoProducto0.png
02/10/2026 18:07:25 | 28 | CAMBIO | 7095 | SUTSKE | 631 | Galería | 7095Fotodetalle0.jpg,7095Fotodetalle1.jpg,7095Fotodetalle2.jpg,7095Fotodetalle3.jpg | 7095Fotodetalle.JPG,7095Fotodetalle1.JPG,7095Fotodetalle2.JPG,7095Fotodetalle3.JPG,7095Fotodetalle4.JPG,7095Fotodetalle5.JPG,7095Fotodetalle6.JPG,7095Fotodetalle7.JPG,7095Fotodetalle8.JPG,7095Fotodetalle9.JPG,7095Fotodetalle10.JPG,7095Fotodetalle11.JPG,7095Fotodetalle12.JPG,7095Fotodetalle13.JPG,7095Fotodetalle14.JPG,7095Fotodetalle15.JPG,7095Fotodetalle16.JPG,7095Fotodetalle17.JPG,7095Fotodetalle20.JPG,7095Fotodetalle21.JPG,7095Fotodetalle22.JPG,7095Fotodetalle24.JPG,7095Fotodetalle25.JPG,7095Fotodetalle26.JPG,7095Fotodetalle27.JPG,7095Fotodetalle28.JPG,7095Fotodetalle30.png,7095Fotoproducto.jpg,7095Fotoproducto1.jpg,7095Fotoproducto2.jpg,7095Fotoproducto4.jpg,7095Fotoproducto5.jpg,7095Fotoproducto9.jpg
02/10/2026 18:07:25 | 28 | CAMBIO | 7095 | SUTSKE NG | 632 | Imagen destacada | 7095Fotoproducto0.png | 7095FotoProducto0.png
02/10/2026 18:07:25 | 28 | CAMBIO | 7095 | SUTSKE NG | 632 | Galería | 7095Fotodetalle0.jpg,7095Fotodetalle1.jpg,7095Fotodetalle2.jpg,7095Fotodetalle3.jpg | 7095Fotodetalle.JPG,7095Fotodetalle1.JPG,7095Fotodetalle2.JPG,7095Fotodetalle3.JPG,7095Fotodetalle4.JPG,7095Fotodetalle5.JPG,7095Fotodetalle6.JPG,7095Fotodetalle7.JPG,7095Fotodetalle8.JPG,7095Fotodetalle9.JPG,7095Fotodetalle10.JPG,7095Fotodetalle11.JPG,7095Fotodetalle12.JPG,7095Fotodetalle13.JPG,7095Fotodetalle14.JPG,7095Fotodetalle15.JPG,7095Fotodetalle16.JPG,7095Fotodetalle17.JPG,7095Fotodetalle20.JPG,7095Fotodetalle21.JPG,7095Fotodetalle22.JPG,7095Fotodetalle24.JPG,7095Fotodetalle25.JPG,7095Fotodetalle26.JPG,7095Fotodetalle27.JPG,7095Fotodetalle28.JPG,7095Fotodetalle30.png,7095Fotoproducto.jpg,7095Fotoproducto1.jpg,7095Fotoproducto2.jpg,7095Fotoproducto4.jpg,7095Fotoproducto5.jpg,7095Fotoproducto9.jpg
02/10/2026 18:07:25 | 28 | CAMBIO | 7096 | SUTSKE BL | 633 | Galería | 7096FotoDetalle0.jpg, 7096FotoDetalle1.jpg, 7096FotoDetalle2.jpg, 7096FotoDetalle3.jpg, 7096FotoDetalle4.jpg, 7096FotoDetalle5.jpg, 7096FotoDetalle6.jpg, 7096FotoDetalle7.jpg, 7096FotoDetalle8.jpg | 7096FotoDetalle0.jpg,7096FotoDetalle1.jpg,7096FotoDetalle2.jpg,7096FotoDetalle3.jpg,7096FotoDetalle4.jpg,7096FotoDetalle5.jpg,7096FotoDetalle6.jpg,7096FotoDetalle7.jpg,7096FotoProducto1.png,7096FotoProducto2.png.jpg
02/10/2026 18:07:25 | 28 | CAMBIO | 7097 | CATEN | 634 | Galería | 7097FotoDetalle0.jpg, 7097Fotodetalle.jpg, 7097Fotodetalle1.jpg | 7097Fotodetalle.jpg,7097FotoDetalle0.jpg,7097Fotodetalle1.jpg,7097FotoProducto1.png
02/10/2026 18:07:25 | 28 | CAMBIO | 7097 | CATEN 30 | 635 | Galería | 7097FotoDetalle0.jpg, 7097Fotodetalle.jpg, 7097Fotodetalle1.jpg | 7097Fotodetalle.jpg,7097FotoDetalle0.jpg,7097Fotodetalle1.jpg,7097FotoProducto1.png
02/10/2026 18:07:25 | 28 | CAMBIO | 7098 | CATEN 60 | 636 | Galería | 7098FotoDetalle0.jpg, 7098FotoDetalle2.jpg, 7098Fotodetalle.jpg, 7098Fotodetalle1.jpg | 7098Fotodetalle.jpg,7098FotoDetalle0.jpg,7098Fotodetalle1.jpg,7098FotoDetalle2.jpg,7098FotoProducto1.png
02/10/2026 18:07:25 | 28 | CAMBIO | 7099 | WEST R | 637 | Galería | 7099Fotodetalle0.jpg,7099Fotodetalle1.jpg,7099Fotodetalle2.jpg,7099Fotodetalle3.jpg | 7099Fotodetalle.png,7099Fotodetalle1.png,7099Fotoproducto.png,7099FotoProducto1.png
02/10/2026 18:07:25 | 28 | CAMBIO | 7099 | WEST R NGNT | 638 | Imagen destacada | 7099Fotoproducto1.png | 7099Fotoproducto0.png
02/10/2026 18:07:25 | 28 | CAMBIO | 7099 | WEST R NGNT | 638 | Galería | 7099Fotodetalle0.png | 7099Fotodetalle.png,7099Fotodetalle1.png,7099Fotoproducto.png,7099FotoProducto1.png
02/10/2026 18:07:25 | 28 | CAMBIO | 7100 | WEST R VDNG | 639 | Galería | 7100Fotodetalle0.jpg,7100Fotodetalle1.jpg,7100Fotodetalle2.jpg,7100Fotodetalle3.jpg | 7100Fotodetalle.png,7100Fotodetalle1.png,7100Fotoproducto.png,7100FotoProducto1.png
02/10/2026 18:07:25 | 28 | CAMBIO | 7101 | WEST R BLNT | 640 | Galería | 7101Fotodetalle0.jpg,7101Fotodetalle1.jpg,7101Fotodetalle2.jpg,7101Fotodetalle3.jpg | 7101Fotodetalle.png,7101Fotoproducto.png,7101FotoProducto1.png
02/10/2026 18:07:25 | 28 | ADVERTENCIA | 7102 | WEST | 641 | Imagen destacada |  |  | Tiene fotos en Drive pero falta 7102Fotoproducto0.png.
02/10/2026 18:07:25 | 28 | BORRADO | 7102 | WEST | 641 | Imagen destacada | 7102Fotoproducto0.png |  | No se encontró en Drive.
02/10/2026 18:07:25 | 28 | CAMBIO | 7102 | WEST | 641 | Galería | 7102Fotodetalle0.jpg,7102Fotodetalle1.jpg,7102Fotodetalle2.jpg,7102Fotodetalle3.jpg | 7102.png,7102Fotodetalle.png,7102FotoDetalle0.jpg,7102Fotodetalle1.png,7102Fotoproducto.png,7102Fotoproducto1.png
02/10/2026 18:07:25 | 28 | BORRADO | 7102 | WEST NGNT | 642 | Imagen destacada | 7102Fotoproducto1.png |  | No se encontró en Drive.
02/10/2026 18:07:25 | 28 | CAMBIO | 7102 | WEST NGNT | 642 | Galería | 7102Fotodetalle1.png | 7102.png,7102Fotodetalle.png,7102FotoDetalle0.jpg,7102Fotodetalle1.png,7102Fotoproducto.png,7102Fotoproducto1.png
02/10/2026 18:07:25 | 28 | ADVERTENCIA | 7103 | WEST VDNG | 643 | Imagen destacada |  |  | Tiene fotos en Drive pero falta 7103Fotoproducto0.png.
02/10/2026 18:07:25 | 28 | BORRADO | 7103 | WEST VDNG | 643 | Imagen destacada | 7103Fotoproducto0.png |  | No se encontró en Drive.
02/10/2026 18:07:25 | 28 | CAMBIO | 7103 | WEST VDNG | 643 | Galería | 7103Fotodetalle0.jpg,7103Fotodetalle1.jpg,7103Fotodetalle2.jpg,7103Fotodetalle3.jpg | 7103Fotodetalle.png,7103Fotodetalle1.png,7103Fotoproducto.png,7103Fotoproducto1.png
02/10/2026 18:07:25 | 28 | CAMBIO | 7104 | WEST BLNT | 644 | Imagen destacada | 7104Fotoproducto0.png | 7104FotoProducto0.png
02/10/2026 18:07:25 | 28 | CAMBIO | 7104 | WEST BLNT | 644 | Galería | 7104Fotodetalle0.png | 7104Fotodetalle.png,7104Fotodetalle1.png,7104Fotoproducto.png,7104Fotoproducto1.png
02/10/2026 18:07:25 | 28 | CAMBIO | 7105 | RIU | 645 | Imagen destacada | 7106Fotoproducto.png | 7105FotoProducto0.png
02/10/2026 18:07:25 | 28 | CAMBIO | 7105 | RIU | 645 | Galería | 7106Fotodetalle0.jpg,7106Fotodetalle1.jpg,7106Fotodetalle2.jpg,7106Fotodetalle3.jpg | 7105Fotodetalle.png,7105FotoDetalle0.jpg,7105Fotodetalle1.png,7105Fotodetalle2.png,7105Fotodetalle4.png,7105Fotoproducto.png
02/10/2026 18:07:25 | 28 | CAMBIO | 7105 | RIU I | 646 | Imagen destacada | 7106Fotoproducto.png | 7105FotoProducto0.png
02/10/2026 18:07:25 | 28 | CAMBIO | 7105 | RIU I | 646 | Galería | 7106Fotodetalle0.jpg,7106Fotodetalle1.jpg,7106Fotodetalle2.jpg,7106Fotodetalle3.jpg | 7105Fotodetalle.png,7105FotoDetalle0.jpg,7105Fotodetalle1.png,7105Fotodetalle2.png,7105Fotodetalle4.png,7105Fotoproducto.png
02/10/2026 18:07:25 | 28 | CAMBIO | 7106 | RIU II | 647 | Imagen destacada | 7106Fotoproducto0.png | 7106FotoProducto0.png
02/10/2026 18:07:25 | 28 | CAMBIO | 7106 | RIU II | 647 | Galería | 7106Fotodetalle0.jpg,7106Fotodetalle1.jpg,7106Fotodetalle2.jpg,7106Fotodetalle3.jpg | 7106Fotodetalle.png,7106FotoDetalle0.jpg,7106FotoDetalle1.jpg,7106Fotodetalle1.png,7106FotoDetalle2.jpg,7106Fotodetalle2.png,7106Fotoproducto.png
02/10/2026 18:07:25 | 28 | CAMBIO | 7107 | RONY | 648 | Galería | 7107Fotodetalle0.jpg,7107Fotodetalle1.jpg,7107Fotodetalle2.jpg,7107Fotodetalle3.jpg | 7107Fotodetalle.png,7107FotoDetalle0.jpg,7107FotoDetalle1.jpg,7107Fotodetalle1.png,7107FotoDetalle2.jpg,7107Fotodetalle2.png,7107FotoDetalle3.jpg,7107Fotodetalle3.png,7107Fotodetalle4.png,7107FotoProducto1.png,7107FotoProducto2.png
02/10/2026 18:07:25 | 28 | CAMBIO | 7108 | OTTO | 649 | Imagen destacada | 7108Fotoproducto0.png | 7108FotoProducto0.png
02/10/2026 18:07:25 | 28 | CAMBIO | 7108 | OTTO | 649 | Galería | 7108Fotodetalle0.png | 7108Fotodetalle.png,7108FotoDetalle0.jpg,7108FotoDetalle1.jpg,7108Fotodetalle1.png,7108FotoDetalle2.jpg,7108FotoDetalle3.jpg,7108FotoDetalle4.jpg,7108FotoDetalle5.jpg,7108FotoDetalle6.jpg,7108FotoDetalle7.jpg,7108FotoDetalle8.jpg,7108FotoDetalle9.jpg,7108FotoDetalle10.jpg,7108FotoDetalle11.jpg,7108FotoDetalle12.jpg,7108FotoDetalle13.jpg,7108FotoDetalle14.jpg,7108FotoDetalle15.jpg,7108Fotoproducto.png,7108FotoProducto1.png,7108FotoProducto2.png,7108FotoProducto3.png,7108FotoProducto4.png,7108FotoProducto5.png,7108FotoProducto6.png,7108Fotoproducto7.png
02/10/2026 18:07:25 | 28 | CAMBIO | 7109 | CLASS | 650 | Imagen destacada | 7109Fotoproducto0.png | 7109FotoProducto0.png
02/10/2026 18:07:25 | 28 | CAMBIO | 7109 | CLASS | 650 | Galería | 7109Fotodetalle0.jpg,7109Fotodetalle1.jpg,7109Fotodetalle2.jpg,7109Fotodetalle3.jpg | 7109Fotodetalle.png,7109FotoDetalle0.jpg,7109FotoDetalle1.jpg,7109FotoDetalle2.jpg,7109FotoDetalle3.jpg,7109FotoDetalle4.jpg,7109FotoDetalle5.jpg,7109FotoDetalle6.jpg,7109FotoDetalle7.jpg,7109FotoDetalle8.jpg,7109FotoDetalle9.jpg,7109FotoDetalle10.jpg,7109FotoDetalle11.jpg,7109FotoDetalle12.jpg,7109Fotoproducto.png,7109FotoProducto1.png,7109FotoProducto2.png,7109FotoProducto3.png,7109FotoProducto5.png,7109FotoProducto6.png,7109FotoProducto6.png.jpg,7109FotoProducto7.png.jpg,7109FotoProducto8.png.png
02/10/2026 18:07:25 | 28 | CAMBIO | 7110 | LOFI AP | 651 | Imagen destacada | 7110Fotoproducto0.png | 7110FotoProducto0.png
02/10/2026 18:07:25 | 28 | CAMBIO | 7110 | LOFI AP | 651 | Galería | 7110Fotodetalle0.jpg,7110Fotodetalle1.jpg,7110Fotodetalle2.jpg,7110Fotodetalle3.jpg | 7110Fotodetalle.png,7110FotoDetalle0.jpg,7110FotoDetalle1.jpg,7110FotoDetalle2.jpg,7110FotoDetalle3.jpg,7110FotoDetalle4.jpg,7110FotoDetalle5.jpg,7110FotoDetalle6.jpg,7110FotoProducto1.png,7110FotoProducto2.png,7110FotoProducto3.jpg
02/10/2026 18:07:25 | 28 | CAMBIO | 7110 | LOFI AP 12W | 652 | Imagen destacada | 7110Fotoproducto0.png | 7110FotoProducto0.png
02/10/2026 18:07:25 | 28 | CAMBIO | 7110 | LOFI AP 12W | 652 | Galería | 7110Fotodetalle0.jpg,7110Fotodetalle1.jpg,7110Fotodetalle2.jpg,7110Fotodetalle3.jpg | 7110Fotodetalle.png,7110FotoDetalle0.jpg,7110FotoDetalle1.jpg,7110FotoDetalle2.jpg,7110FotoDetalle3.jpg,7110FotoDetalle4.jpg,7110FotoDetalle5.jpg,7110FotoDetalle6.jpg,7110FotoProducto1.png,7110FotoProducto2.png,7110FotoProducto3.jpg
02/10/2026 18:07:25 | 28 | CAMBIO | 7111 | LOFI AP 20W | 653 | Galería | 7111Fotodetalle0.jpg,7111Fotodetalle1.jpg,7111Fotodetalle2.jpg,7111Fotodetalle3.jpg | 7111Fotodetalle.png,7111FotoDetalle0.jpg,7111Fotodetalle1.png,7111FotoDetalle2.jpg,7111FotoDetalle3.jpg,7111Fotodetalle4.png,7111Fotodetalle5.png,7111FotoDetalle10.jpg,7111Fotoproducto.png,7111FotoProducto1.png,7111FotoProducto2.png
02/10/2026 18:07:25 | 28 | CAMBIO | 7112 | LOFI | 654 | Imagen destacada | 7112Fotoproducto0.png | 7112FotoProducto0.png
02/10/2026 18:07:25 | 28 | CAMBIO | 7112 | LOFI | 654 | Galería | 7112Fotodetalle0.jpg,7112Fotodetalle1.jpg,7112Fotodetalle2.jpg,7112Fotodetalle3.jpg | 7112Fotodetalle1.jpg,7112Fotodetalle2.jpg,7112Fotodetalle3.jpg,7112Fotodetalle4.jpg,7112Fotodetalle5.jpg,7112Fotoproducto1.jpg,7112Fotoproducto1.png,7112Fotoproducto2.jpg
02/10/2026 18:07:25 | 28 | CAMBIO | 7112 | LOFI 12W | 655 | Galería | 7112Fotodetalle0.png | 7112Fotodetalle1.jpg,7112Fotodetalle2.jpg,7112Fotodetalle3.jpg,7112Fotodetalle4.jpg,7112Fotodetalle5.jpg,7112Fotoproducto1.jpg,7112Fotoproducto1.png,7112Fotoproducto2.jpg
02/10/2026 18:07:25 | 28 | CAMBIO | 7113 | LOFI 24W | 656 | Imagen destacada | 7113FotoProducto0.png | 7113Fotoproducto0.png
02/10/2026 18:07:25 | 28 | CAMBIO | 7113 | LOFI 24W | 656 | Galería | 7113Fotodetalle4.png | 7113Fotodetalle.png,7113FotoDetalle0.jpg,7113FotoDetalle1.jpg,7113Fotodetalle1.png,7113FotoDetalle2.jpg,7113Fotodetalle2.png,7113FotoDetalle3.jpg,7113Fotodetalle3.png,7113FotoDetalle4.jpg,7113Fotodetalle4.png,7113FotoDetalle6.jpg,7113Fotoproducto.png
02/10/2026 18:07:25 | 28 | CAMBIO | 7114 | FORTE | 657 | Imagen destacada | 7114Fotoproducto0.png | 7114FotoProducto0.png
02/10/2026 18:07:25 | 28 | CAMBIO | 7114 | FORTE | 657 | Galería | 7114Fotodetalle0.jpg,7114Fotodetalle1.jpg,7114Fotodetalle2.jpg,7114Fotodetalle3.jpg | 7114FotoDetalle0.jpg,7114FotoDetalle1.jpg,7114FotoDetalle2.jpg,7114FotoDetalle3.jpg,7114FotoDetalle4.jpg,7114FotoProducto0 (2).png,7114FotoProducto0 (3).png,7114FotoProducto2.png
02/10/2026 18:07:25 | 28 | CAMBIO | 7114 | FORTE NG 12W | 658 | Imagen destacada | 7114Fotoproducto0.png | 7114FotoProducto0.png
02/10/2026 18:07:25 | 28 | CAMBIO | 7114 | FORTE NG 12W | 658 | Galería | 7114Fotodetalle0.jpg,7114Fotodetalle1.jpg,7114Fotodetalle2.jpg,7114Fotodetalle3.jpg | 7114FotoDetalle0.jpg,7114FotoDetalle1.jpg,7114FotoDetalle2.jpg,7114FotoDetalle3.jpg,7114FotoDetalle4.jpg,7114FotoProducto0 (2).png,7114FotoProducto0 (3).png,7114FotoProducto2.png
02/10/2026 18:07:25 | 28 | CAMBIO | 7115 | FORTE BL 12W | 659 | Imagen destacada | 7115Fotoproducto0.png | 7115FotoProducto0.png
02/10/2026 18:07:25 | 28 | CAMBIO | 7115 | FORTE BL 12W | 659 | Galería | 7115Fotodetalle0.jpg,7115Fotodetalle1.jpg,7115Fotodetalle2.jpg,7115Fotodetalle3.jpg | 7115FotoDetalle0.jpg,7115FotoDetalle1.jpg,7115FotoDetalle2.jpg,7115FotoDetalle3.jpg,7115FotoProducto1.png
02/10/2026 18:07:25 | 28 | CAMBIO | 7116 | FORTE NG 18W | 660 | Imagen destacada | 7116FotoProducto2.png | 7116FotoProducto0.png
02/10/2026 18:07:25 | 28 | CAMBIO | 7116 | FORTE NG 18W | 660 | Galería | 7116FotoDetalle0.jpg, 7116FotoDetalle1.jpg, 7116FotoDetalle2.jpg, 7116FotoDetalle3.jpg, 7116FotoDetalle4.jpg | 7116FotoDetalle0.jpg,7116FotoDetalle1.jpg,7116FotoDetalle2.jpg,7116FotoDetalle3.jpg,7116FotoDetalle4.jpg,7116FotoProducto1.png,7116FotoProducto2.png,7116FotoProducto3.png
02/10/2026 18:07:25 | 28 | CAMBIO | 7117 | FORTE BL 18W | 661 | Imagen destacada | 7117Fotoproducto0.png | 7117FotoProducto0.png
02/10/2026 18:07:25 | 28 | CAMBIO | 7117 | FORTE BL 18W | 661 | Galería | 7117Fotodetalle0.jpg,7117Fotodetalle1.jpg,7117Fotodetalle2.jpg,7117Fotodetalle3.jpg | 7117FotoDetalle0.jpg,7117FotoDetalle1.jpg,7117FotoDetalle2.jpg,7117FotoDetalle3.jpg,7117FotoProducto1.png
02/10/2026 18:07:25 | 28 | CAMBIO | 7118 | FAMA | 662 | Imagen destacada | 7118Fotoproducto0.png | 7118FotoProducto0.png
02/10/2026 18:07:25 | 28 | CAMBIO | 7118 | FAMA | 662 | Galería | 7118Fotodetalle0.jpg,7118Fotodetalle1.jpg,7118Fotodetalle2.jpg,7118Fotodetalle3.jpg | 7118FotoDetalle0.jpg,7118FotoDetalle1.jpg,7118FotoDetalle2.jpg,7118FotoDetalle3.jpg,7118FotoDetalle4.jpg,7118FotoProducto1.png,7118FotoProducto2.png
02/10/2026 18:07:25 | 28 | CAMBIO | 7118 | FAMA BL | 663 | Imagen destacada | 7118Fotoproducto0.png | 7118FotoProducto0.png
02/10/2026 18:07:25 | 28 | CAMBIO | 7118 | FAMA BL | 663 | Galería | 7118Fotodetalle0.jpg,7118Fotodetalle1.jpg,7118Fotodetalle2.jpg,7118Fotodetalle3.jpg | 7118FotoDetalle0.jpg,7118FotoDetalle1.jpg,7118FotoDetalle2.jpg,7118FotoDetalle3.jpg,7118FotoDetalle4.jpg,7118FotoProducto1.png,7118FotoProducto2.png
02/10/2026 18:07:25 | 28 | CAMBIO | 7119 | FAMA NG | 664 | Imagen destacada | 7119Fotoproducto0.png | 7119FotoProducto0.png
02/10/2026 18:07:25 | 28 | CAMBIO | 7119 | FAMA NG | 664 | Galería | 7119Fotodetalle0.jpg,7119Fotodetalle1.jpg,7119Fotodetalle2.jpg,7119Fotodetalle3.jpg | 7119FotoDetalle0.jpg,7119FotoDetalle1.jpg,7119FotoDetalle2.jpg,7119FotoDetalle3.jpg,7119FotoDetalle4.jpg,7119FotoProducto1.png,7119FotoProducto2.png,7119FotoProducto3.png
02/10/2026 18:07:25 | 28 | CAMBIO | 7120 | MUST | 665 | Imagen destacada | 7120Fotoproducto0.png | 7120FotoProducto0.png
02/10/2026 18:07:25 | 28 | CAMBIO | 7120 | MUST | 665 | Galería | 7120Fotodetalle0.jpg,7120Fotodetalle1.jpg,7120Fotodetalle2.jpg,7120Fotodetalle3.jpg | 7120FotoDetalle0.jpg,7120FotoDetalle1.jpg,7120FotoDetalle2.jpg,7120FotoDetalle3.jpg,7120FotoDetalle4.jpg,7120FotoProducto1.png,7120FotoProducto2.png
02/10/2026 18:07:25 | 28 | CAMBIO | 7120 | MUST BLNG | 666 | Imagen destacada | 7120FotoProducto1.png | 7120FotoProducto0.png
02/10/2026 18:07:25 | 28 | CAMBIO | 7120 | MUST BLNG | 666 | Galería | 7120FotoDetalle0.jpg, 7120FotoDetalle1.jpg, 7120FotoDetalle2.jpg, 7120FotoDetalle3.jpg, 7120FotoDetalle4.jpg | 7120FotoDetalle0.jpg,7120FotoDetalle1.jpg,7120FotoDetalle2.jpg,7120FotoDetalle3.jpg,7120FotoDetalle4.jpg,7120FotoProducto1.png,7120FotoProducto2.png
02/10/2026 18:07:25 | 28 | CAMBIO | 7121 | MUST NG | 667 | Imagen destacada | 7121Fotoproducto0.png | 7121FotoProducto0.png
02/10/2026 18:07:25 | 28 | CAMBIO | 7121 | MUST NG | 667 | Galería | 7121Fotodetalle0.jpg,7121Fotodetalle1.jpg,7121Fotodetalle2.jpg,7121Fotodetalle3.jpg | 7121FotoDetalle0.jpg,7121FotoDetalle1.jpg,7121FotoDetalle2.jpg,7121FotoDetalle3.jpg,7121FotoDetalle4.jpg,7121FotoProducto1.png,7121FotoProducto2.png
02/10/2026 18:07:25 | 28 | CAMBIO | 7122 | DONA | 668 | Imagen destacada | 7122Fotoproducto0.png | 7122FotoProducto0.png
02/10/2026 18:07:25 | 28 | CAMBIO | 7122 | DONA | 668 | Galería | 7122Fotodetalle0.jpg,7122Fotodetalle1.jpg,7122Fotodetalle2.jpg,7122Fotodetalle3.jpg | 7122FotoDetalle0.jpg,7122FotoDetalle1.jpg,7122FotoDetalle2.jpg,7122FotoDetalle3.jpg,7122FotoDetalle4.jpg,7122FotoDetalle5.jpg,7122FotoProducto1.png,7122FotoProducto2.png,7122FotoProducto3.png
02/10/2026 18:07:25 | 28 | CAMBIO | 7122 | DONA BL | 669 | Imagen destacada | 7122Fotoproducto0.png | 7122FotoProducto0.png
02/10/2026 18:07:25 | 28 | CAMBIO | 7122 | DONA BL | 669 | Galería | 7122Fotodetalle0.jpg,7122Fotodetalle1.jpg,7122Fotodetalle2.jpg,7122Fotodetalle3.jpg | 7122FotoDetalle0.jpg,7122FotoDetalle1.jpg,7122FotoDetalle2.jpg,7122FotoDetalle3.jpg,7122FotoDetalle4.jpg,7122FotoDetalle5.jpg,7122FotoProducto1.png,7122FotoProducto2.png,7122FotoProducto3.png
02/10/2026 18:07:25 | 28 | CAMBIO | 7123 | DONA NG | 670 | Imagen destacada | 7123Fotoproducto0.png | 7123FotoProducto0.png
02/10/2026 18:07:25 | 28 | CAMBIO | 7123 | DONA NG | 670 | Galería | 7123Fotodetalle0.jpg,7123Fotodetalle1.jpg,7123Fotodetalle2.jpg,7123Fotodetalle3.jpg | 7123FotoDetalle0.jpg,7123FotoDetalle1.jpg,7123FotoDetalle2.jpg,7123FotoDetalle3.jpg,7123FotoDetalle4.jpg,7123FotoDetalle5.jpg,7123FotoDetalle6.jpg,7123FotoDetalle7.jpg,7123FotoProducto1.png,7123FotoProducto2.png
02/10/2026 18:07:25 | 28 | CAMBIO | 7124 | OMNIA | 671 | Imagen destacada | 7124Fotoproducto0.png | 7124FotoProducto0.png
02/10/2026 18:07:25 | 28 | CAMBIO | 7124 | OMNIA | 671 | Galería | 7124Fotodetalle0.jpg,7124Fotodetalle1.jpg,7124Fotodetalle2.jpg,7124Fotodetalle3.jpg | 7124FotoDetalle0.jpg,7124FotoDetalle1.jpg,7124FotoDetalle2.jpg,7124FotoDetalle3.jpg,7124FotoDetalle4.jpg,7124FotoProducto1.png,7124FotoProducto2.png
02/10/2026 18:07:25 | 28 | CAMBIO | 7124 | OMNIA BL | 672 | Imagen destacada | 7124Fotoproducto0.png | 7124FotoProducto0.png
02/10/2026 18:07:25 | 28 | CAMBIO | 7124 | OMNIA BL | 672 | Galería | 7124Fotodetalle0.jpg,7124Fotodetalle1.jpg,7124Fotodetalle2.jpg,7124Fotodetalle3.jpg | 7124FotoDetalle0.jpg,7124FotoDetalle1.jpg,7124FotoDetalle2.jpg,7124FotoDetalle3.jpg,7124FotoDetalle4.jpg,7124FotoProducto1.png,7124FotoProducto2.png
02/10/2026 18:07:25 | 28 | CAMBIO | 7125 | OMNIA NG | 673 | Imagen destacada | 7125Fotoproducto0.png | 7125FotoProducto0.png
02/10/2026 18:07:25 | 28 | CAMBIO | 7125 | OMNIA NG | 673 | Galería | 7125Fotodetalle0.jpg,7125Fotodetalle1.jpg,7125Fotodetalle2.jpg,7125Fotodetalle3.jpg | 7125FotoDetalle0.jpg,7125FotoDetalle1.jpg,7125FotoDetalle2.jpg,7125FotoDetalle3.jpg,7125FotoDetalle4.jpg,7125FotoProducto1.png,7125FotoProducto2.png
02/10/2026 18:07:25 | 28 | CAMBIO | 7126 | STUPA | 674 | Imagen destacada | 7126Fotoproducto0.png | 7126FotoProducto0.png
02/10/2026 18:07:25 | 28 | CAMBIO | 7126 | STUPA | 674 | Galería | 7126Fotodetalle0.jpg,7126Fotodetalle1.jpg,7126Fotodetalle2.jpg,7126Fotodetalle3.jpg | 7126FotoDetalle0.jpg,7126FotoDetalle1.jpg,7126FotoDetalle2.jpg,7126FotoDetalle3.jpg,7126FotoDetalle4.jpg,7126FotoDetalle5.jpg,7126FotoProducto1.png,7126FotoProducto2.png
02/10/2026 18:07:25 | 28 | CAMBIO | 7126 | STUPA BL | 675 | Imagen destacada | 7126Fotoproducto0.png | 7126FotoProducto0.png
02/10/2026 18:07:25 | 28 | CAMBIO | 7126 | STUPA BL | 675 | Galería | 7126Fotodetalle0.jpg,7126Fotodetalle1.jpg,7126Fotodetalle2.jpg,7126Fotodetalle3.jpg | 7126FotoDetalle0.jpg,7126FotoDetalle1.jpg,7126FotoDetalle2.jpg,7126FotoDetalle3.jpg,7126FotoDetalle4.jpg,7126FotoDetalle5.jpg,7126FotoProducto1.png,7126FotoProducto2.png
02/10/2026 18:07:25 | 28 | CAMBIO | 7127 | STUPA NG | 676 | Imagen destacada | 7127Fotoproducto0.png | 7127FotoProducto0.png
02/10/2026 18:07:25 | 28 | CAMBIO | 7127 | STUPA NG | 676 | Galería | 7127Fotodetalle0.jpg,7127Fotodetalle1.jpg,7127Fotodetalle2.jpg,7127Fotodetalle3.jpg | 7127FotoDetalle0.jpg,7127FotoDetalle1.jpg,7127FotoDetalle2.jpg,7127FotoDetalle3.jpg,7127FotoDetalle4.jpg,7127FotoProducto1.png
02/10/2026 18:07:25 | 28 | CAMBIO | 7128 | OPTIC NG 3000K | 677 | Galería | 7128Fotodetalle0.png | 7128FotoDetalle1.jpg,7128FotoDetalle2.jpg,7128FotoProducto1.png
02/10/2026 18:07:25 | 28 | CAMBIO | 7133 | LEX II | 678 | Imagen destacada | 7133Fotoproducto0.png | 7133-7134FotoProducto0.png
02/10/2026 18:07:25 | 28 | CAMBIO | 7133 | LEX II | 678 | Galería | 7133Fotodetalle0.jpg,7133Fotodetalle1.jpg,7133Fotodetalle2.jpg,7133Fotodetalle3.jpg | 7133-7134FotoDetalle0.jpg,7133-7134FotoDetalle1.jpg,7133-7134FotoDetalle2.jpg,7133-7134FotoDetalle3.jpg,7133-7134FotoDetalle4.jpg,7133-7134FotoDetalle5.jpg,7133-7134FotoDetalle6.jpg,7133-7134FotoDetalle7.jpg,7133-7134FotoDetalle8.jpg,7133-7134FotoDetalle9.jpg,7133-7134FotoDetalle10.jpg,7133-7134FotoDetalle11.jpg,7133-7134FotoDetalle12.jpg,7133-7134FotoProducto1.png,7133-7134FotoProducto2.png,7133-7134FotoProducto4.png,7133-7134FotoProducto5.jpg,7133-7134FotoProducto6.jpg
02/10/2026 18:07:25 | 28 | CAMBIO | 7133 | LEX II 220V | 679 | Imagen destacada | 7133Fotoproducto0.png | 7133-7134FotoProducto0.png
02/10/2026 18:07:25 | 28 | CAMBIO | 7133 | LEX II 220V | 679 | Galería | 7133Fotodetalle0.jpg,7133Fotodetalle1.jpg,7133Fotodetalle2.jpg,7133Fotodetalle3.jpg | 7133-7134FotoDetalle0.jpg,7133-7134FotoDetalle1.jpg,7133-7134FotoDetalle2.jpg,7133-7134FotoDetalle3.jpg,7133-7134FotoDetalle4.jpg,7133-7134FotoDetalle5.jpg,7133-7134FotoDetalle6.jpg,7133-7134FotoDetalle7.jpg,7133-7134FotoDetalle8.jpg,7133-7134FotoDetalle9.jpg,7133-7134FotoDetalle10.jpg,7133-7134FotoDetalle11.jpg,7133-7134FotoDetalle12.jpg,7133-7134FotoProducto1.png,7133-7134FotoProducto2.png,7133-7134FotoProducto4.png,7133-7134FotoProducto5.jpg,7133-7134FotoProducto6.jpg
02/10/2026 18:07:25 | 28 | CAMBIO | 7134 | LEX II 24V | 680 | Imagen destacada | 7134Fotoproducto0.png | 7133-7134FotoProducto0.png
02/10/2026 18:07:25 | 28 | CAMBIO | 7134 | LEX II 24V | 680 | Galería | 7134Fotodetalle0.jpg,7134Fotodetalle1.jpg,7134Fotodetalle2.jpg,7134Fotodetalle3.jpg | 7133-7134FotoDetalle0.jpg,7133-7134FotoDetalle1.jpg,7133-7134FotoDetalle2.jpg,7133-7134FotoDetalle3.jpg,7133-7134FotoDetalle4.jpg,7133-7134FotoDetalle5.jpg,7133-7134FotoDetalle6.jpg,7133-7134FotoDetalle7.jpg,7133-7134FotoDetalle8.jpg,7133-7134FotoDetalle9.jpg,7133-7134FotoDetalle10.jpg,7133-7134FotoDetalle11.jpg,7133-7134FotoDetalle12.jpg,7133-7134FotoProducto1.png,7133-7134FotoProducto2.png,7133-7134FotoProducto4.png,7133-7134FotoProducto5.jpg,7133-7134FotoProducto6.jpg
02/10/2026 18:07:25 | 28 | CAMBIO | 7171 | ADAPTADOR HEMBRA 1EF II NG | 681 | Galería | - | 7171FotoProducto1.png
02/10/2026 18:07:25 | 28 | CAMBIO | 7172 | ADAPTADOR HEMBRA 1EF II BL | 682 | Galería | - | 7172FotoProducto1.png
02/10/2026 18:07:25 | 28 | CAMBIO | 7176 | TOICHO | 683 | Imagen destacada | 7176Fotoproducto.png | 7176Fotoproducto0.png
02/10/2026 18:07:25 | 28 | CAMBIO | 7176 | TOICHO | 683 | Galería | 7176Fotoproducto.png, 7176Fotoproduco1.png, 7176Fotodetalle4.png, 7176Fotodetalle3.png | 7176Fotodetalle.png,7176FotoDetalle0.jpg,7176FotoDetalle1.jpg,7176Fotodetalle1.png,7176Fotodetalle2.png,7176Fotodetalle3.png,7176Fotoproduco1.png,7176Fotoproducto.png
02/10/2026 18:07:25 | 28 | CAMBIO | 7180 | POCKET III | 684 | Imagen destacada | 7180Fotoproducto0.png | 7180FotoProducto0.png
02/10/2026 18:07:25 | 28 | CAMBIO | 7180 | POCKET III | 684 | Galería | 7180Fotodetalle0.jpg,7180Fotodetalle1.jpg,7180Fotodetalle2.jpg,7180Fotodetalle3.jpg | 7180FotoDetalle0.jpg,7180FotoDetalle1.jpg,7180FotoDetalle2.jpg,7180FotoDetalle3.jpg,7180FotoDetalle4.jpg,7180FotoDetalle5.jpg,7180FotoDetalle6.jpeg,7180FotoDetalle7.jpg,7180FotoDetalle9.jpg,7180FotoDetalle10.jpg,7180FotoProducto1.png,7180FotoProducto2.png,7180FotoProducto3.png,7180FotoProducto4.png,7180FotoProducto5.png
02/10/2026 18:07:25 | 28 | BORRADO | 7180 | POCKET III | 684 | Archivo CAD | 7177-7178-7179-7180-7181-cad.dwg |  | No se encontró en Drive.
02/10/2026 18:07:25 | 28 | CAMBIO | 7179 | POCKET III BLBL 2700K | 685 | Galería | 7179FotoDetalle0.jpg, 7179FotoDetalle1.jpg, 7179FotoDetalle10.jpg, 7179FotoDetalle2.jpg, 7179FotoDetalle3.jpg, 7179FotoDetalle4.jpg, 7179FotoDetalle5.jpg, 7179FotoDetalle9.jpg | 7179FotoDetalle0.jpg,7179FotoDetalle1.jpg,7179FotoDetalle2.jpg,7179FotoDetalle3.jpg,7179FotoDetalle4.jpg,7179FotoDetalle5.jpg,7179FotoDetalle9.jpg,7179FotoDetalle10.jpg,7179FotoProducto1.png,7179FotoProducto2.png,7179FotoProducto3.png,7179FotoProducto4.png,7179FotoProducto5.png
02/10/2026 18:07:25 | 28 | BORRADO | 7179 | POCKET III BLBL 2700K | 685 | Archivo CAD | 7177-7178-7179-7180-7181-cad.dwg |  | No se encontró en Drive.
02/10/2026 18:07:25 | 28 | CAMBIO | 7180 | POCKET III BLNG 2700K | 686 | Galería | 7180FotoDetalle0.jpg, 7180FotoDetalle1.jpg, 7180FotoDetalle10.jpg, 7180FotoDetalle2.jpg, 7180FotoDetalle3.jpg, 7180FotoDetalle4.jpg, 7180FotoDetalle5.jpg, 7180FotoDetalle6.jpeg, 7180FotoDetalle7.jpg, 7180FotoDetalle9.jpg | 7180FotoDetalle0.jpg,7180FotoDetalle1.jpg,7180FotoDetalle2.jpg,7180FotoDetalle3.jpg,7180FotoDetalle4.jpg,7180FotoDetalle5.jpg,7180FotoDetalle6.jpeg,7180FotoDetalle7.jpg,7180FotoDetalle9.jpg,7180FotoDetalle10.jpg,7180FotoProducto1.png,7180FotoProducto2.png,7180FotoProducto3.png,7180FotoProducto4.png,7180FotoProducto5.png
02/10/2026 18:07:25 | 28 | BORRADO | 7180 | POCKET III BLNG 2700K | 686 | Archivo CAD | 7177-7178-7179-7180-7181-cad.dwg |  | No se encontró en Drive.
02/10/2026 18:07:25 | 28 | CAMBIO | 7181 | POCKET III BLNG 3000K | 687 | Galería | 7181FotoDetalle0.jpg, 7181FotoDetalle1.jpg, 7181FotoDetalle10.jpg, 7181FotoDetalle2.jpg, 7181FotoDetalle3.jpg, 7181FotoDetalle4.jpg, 7181FotoDetalle5.jpg, 7181FotoDetalle6.jpeg, 7181FotoDetalle7.jpg, 7181FotoDetalle9.jpg | 7181FotoDetalle0.jpg,7181FotoDetalle1.jpg,7181FotoDetalle2.jpg,7181FotoDetalle3.jpg,7181FotoDetalle4.jpg,7181FotoDetalle5.jpg,7181FotoDetalle6.jpeg,7181FotoDetalle7.jpg,7181FotoDetalle9.jpg,7181FotoDetalle10.jpg,7181FotoProducto1.png,7181FotoProducto2.png,7181FotoProducto3.png,7181FotoProducto4.png,7181FotoProducto5.png
02/10/2026 18:07:25 | 28 | BORRADO | 7181 | POCKET III BLNG 3000K | 687 | Archivo CAD | 7177-7178-7179-7180-7181-cad.dwg |  | No se encontró en Drive.
02/10/2026 18:07:25 | 28 | CAMBIO | 7281 | POCKET III BLBL 3000K | 688 | Imagen destacada | 7281FotoProducto4.png | 7281FotoProducto0.png
02/10/2026 18:07:25 | 28 | CAMBIO | 7281 | POCKET III BLBL 3000K | 688 | Galería | 7281FotoDetalle0.jpg, 7281FotoDetalle1.jpg, 7281FotoDetalle10.jpg, 7281FotoDetalle2.jpg, 7281FotoDetalle3.jpg, 7281FotoDetalle4.jpg, 7281FotoDetalle5.jpg, 7281FotoDetalle9.jpg | 7281FotoDetalle0.jpg,7281FotoDetalle1.jpg,7281FotoDetalle2.jpg,7281FotoDetalle3.jpg,7281FotoDetalle4.jpg,7281FotoDetalle5.jpg,7281FotoDetalle9.jpg,7281FotoDetalle10.jpg,7281FotoProducto1.png,7281FotoProducto2.png,7281FotoProducto3.png,7281FotoProducto4.png,7281FotoProducto5.png
02/10/2026 18:07:25 | 28 | BORRADO | 7281 | POCKET III BLBL 3000K | 688 | Archivo CAD | - |  | No se encontró en Drive.
02/10/2026 18:07:25 | 28 | CAMBIO | 7282 | POCKET III NGNG 2700K | 689 | Galería | - | 7282FotoProducto1.png
02/10/2026 18:07:25 | 28 | BORRADO | 7282 | POCKET III NGNG 2700K | 689 | Archivo CAD | - |  | No se encontró en Drive.
02/10/2026 18:07:25 | 28 | CAMBIO | 7283 | POCKET III NGNG 3000K | 690 | Galería | - | 7283FotoProducto1.png
02/10/2026 18:07:25 | 28 | BORRADO | 7283 | POCKET III NGNG 3000K | 690 | Archivo CAD | - |  | No se encontró en Drive.
02/10/2026 18:07:25 | 28 | CAMBIO | 7177 | POCKET III TRIAC | 691 | Galería | - | 7177FotoDetalle0.jpg,7177FotoDetalle1.jpg,7177FotoDetalle2.jpg,7177FotoDetalle3.jpg,7177FotoDetalle4.jpg,7177FotoDetalle5.jpg,7177FotoDetalle6.jpeg,7177FotoDetalle7.jpg,7177FotoDetalle9.jpg,7177FotoDetalle10 (2).jpg,7177FotoDetalle10.jpg,7177FotoProducto1.png,7177FotoProducto2.png,7177FotoProducto3.png,7177FotoProducto4.png,7177FotoProducto5.png
02/10/2026 18:07:25 | 28 | BORRADO | 7177 | POCKET III TRIAC | 691 | Archivo CAD | 7177-7178-7179-7180-7181-cad.dwg |  | No se encontró en Drive.
02/10/2026 18:07:25 | 28 | CAMBIO | 7177 | POCKET III BLNG 2700K TRIAC | 692 | Imagen destacada | 7177FotoProducto4.png | 7177FotoProducto0.png
02/10/2026 18:07:25 | 28 | CAMBIO | 7177 | POCKET III BLNG 2700K TRIAC | 692 | Galería | 7177Fotodetalle0.jpg,7177Fotodetalle1.jpg,7177Fotodetalle2.jpg,7177Fotodetalle3.jpg | 7177FotoDetalle0.jpg,7177FotoDetalle1.jpg,7177FotoDetalle2.jpg,7177FotoDetalle3.jpg,7177FotoDetalle4.jpg,7177FotoDetalle5.jpg,7177FotoDetalle6.jpeg,7177FotoDetalle7.jpg,7177FotoDetalle9.jpg,7177FotoDetalle10 (2).jpg,7177FotoDetalle10.jpg,7177FotoProducto1.png,7177FotoProducto2.png,7177FotoProducto3.png,7177FotoProducto4.png,7177FotoProducto5.png
02/10/2026 18:07:25 | 28 | BORRADO | 7177 | POCKET III BLNG 2700K TRIAC | 692 | Archivo CAD | 7177-7178-7179-7180-7181-cad.dwg |  | No se encontró en Drive.
02/10/2026 18:07:25 | 28 | CAMBIO | 7178 | POCKET III BLNG 3000K TRIAC | 693 | Galería | 7178FotoDetalle0.jpg, 7178FotoDetalle1.jpg, 7178FotoDetalle10.jpg, 7178FotoDetalle11.jpg, 7178FotoDetalle2.jpg, 7178FotoDetalle3.jpg, 7178FotoDetalle4.jpg, 7178FotoDetalle5.jpg, 7178FotoDetalle6.jpeg, 7178FotoDetalle7.jpg, 7178FotoDetalle9.jpg | 7178FotoDetalle0.jpg,7178FotoDetalle1.jpg,7178FotoDetalle2.jpg,7178FotoDetalle3.jpg,7178FotoDetalle4.jpg,7178FotoDetalle5.jpg,7178FotoDetalle6.jpeg,7178FotoDetalle7.jpg,7178FotoDetalle9.jpg,7178FotoDetalle10.jpg,7178FotoDetalle11.jpg,7178FotoProducto1.png,7178FotoProducto2.png,7178FotoProducto3.png,7178FotoProducto4.png,7178FotoProducto5.png
02/10/2026 18:07:25 | 28 | BORRADO | 7178 | POCKET III BLNG 3000K TRIAC | 693 | Archivo CAD | 7177-7178-7179-7180-7181-cad.dwg |  | No se encontró en Drive.
02/10/2026 18:07:25 | 28 | CAMBIO | 7280 | POCKET III NGNG 3000K TRIAC | 694 | Galería | - | 7280FotoProducto1.png
02/10/2026 18:07:25 | 28 | BORRADO | 7280 | POCKET III NGNG 3000K TRIAC | 694 | Archivo CAD | - |  | No se encontró en Drive.
02/10/2026 18:07:25 | 28 | CAMBIO | 7317 | POCKET III NGNG 2700K TRIAC | 695 | Galería | 7317FotoProducto0.png | 7317FotoProducto1.png
02/10/2026 18:07:25 | 28 | BORRADO | 7317 | POCKET III NGNG 2700K TRIAC | 695 | Archivo CAD | - |  | No se encontró en Drive.
02/10/2026 18:07:25 | 28 | CAMBIO | 7182 | POCKET IV | 696 | Galería | 7182FotoDetalle0.jpg, 7182FotoDetalle1.jpg, 7182FotoDetalle3.jpg, 7182FotoDetalle4.jpg, 7182FotoDetalle5.jpg, 7182FotoDetalle6.jpg, 7182FotoDetalle7.jpg, 7182FotoDetalle9.jpg | 7182FotoDetalle0.jpg,7182FotoDetalle1.jpg,7182FotoDetalle3.jpg,7182FotoDetalle4.jpg,7182FotoDetalle5.jpg,7182FotoDetalle6.jpg,7182FotoDetalle7.jpg,7182FotoDetalle9.jpg,7182FotoProducto1.png,7182FotoProducto2.png,7182FotoProducto3.png
02/10/2026 18:07:25 | 28 | BORRADO | 7182 | POCKET IV | 696 | Archivo CAD | 7182-7183-7184-cad.dwg |  | No se encontró en Drive.
02/10/2026 18:07:25 | 28 | CAMBIO | 7182 | POCKET IV BLBL 2700K | 697 | Galería | 7182FotoDetalle0.jpg, 7182FotoDetalle1.jpg, 7182FotoDetalle3.jpg, 7182FotoDetalle4.jpg, 7182FotoDetalle5.jpg, 7182FotoDetalle6.jpg, 7182FotoDetalle7.jpg, 7182FotoDetalle9.jpg | 7182FotoDetalle0.jpg,7182FotoDetalle1.jpg,7182FotoDetalle3.jpg,7182FotoDetalle4.jpg,7182FotoDetalle5.jpg,7182FotoDetalle6.jpg,7182FotoDetalle7.jpg,7182FotoDetalle9.jpg,7182FotoProducto1.png,7182FotoProducto2.png,7182FotoProducto3.png
02/10/2026 18:07:25 | 28 | BORRADO | 7182 | POCKET IV BLBL 2700K | 697 | Archivo CAD | 7182-7183-7184-cad.dwg |  | No se encontró en Drive.
02/10/2026 18:07:25 | 28 | CAMBIO | 7183 | POCKET IV BLNG 2700K | 698 | Galería | 7183FotoDetalle0.jpg, 7183FotoDetalle1.jpg, 7183FotoDetalle10.jpg, 7183FotoDetalle3.jpg, 7183FotoDetalle4.jpg, 7183FotoDetalle6.jpg, 7183FotoDetalle8.jpg, 7183FotoDetalle9.jpg, 7183FotoDetalle9.jpg | 7183FotoDetalle0.jpg,7183FotoDetalle1.jpg,7183FotoDetalle3.jpg,7183FotoDetalle4.jpg,7183FotoDetalle6.jpg,7183FotoDetalle8.jpg,7183FotoDetalle9 (2).jpg,7183FotoDetalle9.jpg,7183FotoDetalle10.jpg,7183FotoProducto1.png,7183FotoProducto2.png,7183FotoProducto3.png,7183FotoProducto4.png
02/10/2026 18:07:25 | 28 | BORRADO | 7183 | POCKET IV BLNG 2700K | 698 | Archivo CAD | 7182-7183-7184-cad.dwg |  | No se encontró en Drive.
02/10/2026 18:07:25 | 28 | CAMBIO | 7184 | POCKET IV BLNG 3000K | 699 | Galería | 7184FotoDetalle0.jpg, 7184FotoDetalle1.jpg, 7184FotoDetalle10.jpg, 7184FotoDetalle3.jpg, 7184FotoDetalle4.jpg, 7184FotoDetalle5.jpg, 7184FotoDetalle6.jpg, 7184FotoDetalle6.jpg, 7184FotoDetalle7.jpg, 7184FotoDetalle9.jpg | 7184FotoDetalle0.jpg,7184FotoDetalle1.jpg,7184FotoDetalle3.jpg,7184FotoDetalle4.jpg,7184FotoDetalle5.jpg,7184FotoDetalle6 (2).jpg,7184FotoDetalle6.jpg,7184FotoDetalle7.jpg,7184FotoDetalle9.jpg,7184FotoDetalle10.jpg,7184FotoProducto1.png,7184FotoProducto2.png,7184FotoProducto3.png
02/10/2026 18:07:25 | 28 | BORRADO | 7184 | POCKET IV BLNG 3000K | 699 | Archivo CAD | 7182-7183-7184-cad.dwg |  | No se encontró en Drive.
02/10/2026 18:07:25 | 28 | CAMBIO | 7284 | POCKET IV BLBL 3000K | 700 | Imagen destacada | 7284FotoProducto3.png | 7284FotoProducto0.png
02/10/2026 18:07:25 | 28 | CAMBIO | 7284 | POCKET IV BLBL 3000K | 700 | Galería | 7284FotoDetalle0.jpg, 7284FotoDetalle1.jpg, 7284FotoDetalle3.jpg, 7284FotoDetalle4.jpg, 7284FotoDetalle5.jpg, 7284FotoDetalle6.jpg, 7284FotoDetalle7.jpg, 7284FotoDetalle9.jpg | 7284FotoDetalle0.jpg,7284FotoDetalle1.jpg,7284FotoDetalle3.jpg,7284FotoDetalle4.jpg,7284FotoDetalle5.jpg,7284FotoDetalle6.jpg,7284FotoDetalle7.jpg,7284FotoDetalle9.jpg,7284FotoProducto1.png,7284FotoProducto2.png,7284FotoProducto3.png
02/10/2026 18:07:25 | 28 | BORRADO | 7284 | POCKET IV BLBL 3000K | 700 | Archivo CAD | - |  | No se encontró en Drive.
02/10/2026 18:07:25 | 28 | CAMBIO | 7285 | POCKET IV NGNG 2700K | 701 | Galería | - | 7285FotoProducto1.png
02/10/2026 18:07:25 | 28 | BORRADO | 7285 | POCKET IV NGNG 2700K | 701 | Archivo CAD | - |  | No se encontró en Drive.
02/10/2026 18:07:25 | 28 | CAMBIO | 7286 | POCKET IV NGNG 3000K | 702 | Galería | - | 7286FotoProducto1.png
02/10/2026 18:07:25 | 28 | BORRADO | 7286 | POCKET IV NGNG 3000K | 702 | Archivo CAD | - |  | No se encontró en Drive.
02/10/2026 18:07:25 | 28 | CAMBIO | 7187 | POCKET VI | 703 | Imagen destacada | 7187FotoProducto4.png | 7187FotoProducto0.png
02/10/2026 18:07:25 | 28 | CAMBIO | 7187 | POCKET VI | 703 | Galería | 7187FotoDetalle0.jpg, 7187FotoDetalle1.jpg, 7187FotoDetalle2.jpg, 7187FotoDetalle3.jpg, 7187FotoDetalle5.jpg, 7187FotoDetalle6.jpg, 7187FotoDetalle7.jpg, 7187FotoDetalle9.jpg | 7187FotoDetalle0.jpg,7187FotoDetalle1.jpg,7187FotoDetalle2.jpg,7187FotoDetalle3.jpg,7187FotoDetalle5.jpg,7187FotoDetalle6.jpg,7187FotoDetalle7.jpg,7187FotoDetalle9.jpg,7187FotoProducto1.png,7187FotoProducto2.png,7187FotoProducto4.png
02/10/2026 18:07:25 | 28 | BORRADO | 7187 | POCKET VI | 703 | Archivo CAD | 7185-7186-7187-7188-7189-cad.dwg |  | No se encontró en Drive.
02/10/2026 18:07:25 | 28 | CAMBIO | 7187 | POCKET VI BLBL 2700K | 704 | Imagen destacada | 7187FotoProducto4.png | 7187FotoProducto0.png
02/10/2026 18:07:25 | 28 | CAMBIO | 7187 | POCKET VI BLBL 2700K | 704 | Galería | 7187FotoDetalle0.jpg, 7187FotoDetalle1.jpg, 7187FotoDetalle2.jpg, 7187FotoDetalle3.jpg, 7187FotoDetalle5.jpg, 7187FotoDetalle6.jpg, 7187FotoDetalle7.jpg, 7187FotoDetalle9.jpg | 7187FotoDetalle0.jpg,7187FotoDetalle1.jpg,7187FotoDetalle2.jpg,7187FotoDetalle3.jpg,7187FotoDetalle5.jpg,7187FotoDetalle6.jpg,7187FotoDetalle7.jpg,7187FotoDetalle9.jpg,7187FotoProducto1.png,7187FotoProducto2.png,7187FotoProducto4.png
02/10/2026 18:07:25 | 28 | BORRADO | 7187 | POCKET VI BLBL 2700K | 704 | Archivo CAD | 7185-7186-7187-7188-7189-cad.dwg |  | No se encontró en Drive.
02/10/2026 18:07:25 | 28 | CAMBIO | 7188 | POCKET VI BLNG 2700K | 705 | Imagen destacada | 7188FotoProducto4.png | 7188FotoProducto0.png
02/10/2026 18:07:25 | 28 | CAMBIO | 7188 | POCKET VI BLNG 2700K | 705 | Galería | 7188FotoDetalle0.jpg, 7188FotoDetalle1.jpg, 7188FotoDetalle2.jpg, 7188FotoDetalle3.jpg, 7188FotoDetalle5.jpg, 7188FotoDetalle6.jpg, 7188FotoDetalle7.jpg, 7188FotoDetalle8.jpg, 7188FotoDetalle9.jpg | 7188.png,7188FotoDetalle0.jpg,7188FotoDetalle1.jpg,7188FotoDetalle2.jpg,7188FotoDetalle3.jpg,7188FotoDetalle5.jpg,7188FotoDetalle6.jpg,7188FotoDetalle7.jpg,7188FotoDetalle8.jpg,7188FotoDetalle9.jpg,7188FotoProducto1.png,7188FotoProducto3.png,7188FotoProducto4.png
02/10/2026 18:07:25 | 28 | BORRADO | 7188 | POCKET VI BLNG 2700K | 705 | Archivo CAD | 7185-7186-7187-7188-7189-cad.dwg |  | No se encontró en Drive.
02/10/2026 18:07:25 | 28 | CAMBIO | 7189 | POCKET VI BLNG 3000K | 706 | Imagen destacada | 7189FotoProducto3.png | 7189FotoProducto0.png
02/10/2026 18:07:25 | 28 | CAMBIO | 7189 | POCKET VI BLNG 3000K | 706 | Galería | 7189FotoDetalle0.jpg, 7189FotoDetalle1.jpg, 7189FotoDetalle2.jpg, 7189FotoDetalle3.jpg, 7189FotoDetalle5.jpg, 7189FotoDetalle6.jpg, 7189FotoDetalle7.jpg, 7189FotoDetalle8.jpg, 7189FotoDetalle9.jpg | 7189.png,7189FotoDetalle0.jpg,7189FotoDetalle1.jpg,7189FotoDetalle2.jpg,7189FotoDetalle3.jpg,7189FotoDetalle5.jpg,7189FotoDetalle6.jpg,7189FotoDetalle7.jpg,7189FotoDetalle8.jpg,7189FotoDetalle9.jpg,7189FotoProducto1.png,7189FotoProducto3.png,7189FotoProducto4.png
02/10/2026 18:07:25 | 28 | BORRADO | 7189 | POCKET VI BLNG 3000K | 706 | Archivo CAD | 7185-7186-7187-7188-7189-cad.dwg |  | No se encontró en Drive.
02/10/2026 18:07:25 | 28 | CAMBIO | 7289 | POCKET VI BLBL 3000K | 707 | Imagen destacada | 7289FotoProducto4.png | 7289FotoProducto0.png
02/10/2026 18:07:25 | 28 | CAMBIO | 7289 | POCKET VI BLBL 3000K | 707 | Galería | 7289FotoDetalle0.jpg, 7289FotoDetalle1.jpg, 7289FotoDetalle2.jpg, 7289FotoDetalle3.jpg, 7289FotoDetalle5.jpg, 7289FotoDetalle6.jpg, 7289FotoDetalle7.jpg, 7289FotoDetalle9.jpg | 7289FotoDetalle0.jpg,7289FotoDetalle1.jpg,7289FotoDetalle2.jpg,7289FotoDetalle3.jpg,7289FotoDetalle5.jpg,7289FotoDetalle6.jpg,7289FotoDetalle7.jpg,7289FotoDetalle9.jpg,7289FotoProducto1.png,7289FotoProducto2.png,7289FotoProducto4.png
02/10/2026 18:07:25 | 28 | BORRADO | 7289 | POCKET VI BLBL 3000K | 707 | Archivo CAD | - |  | No se encontró en Drive.
02/10/2026 18:07:25 | 28 | CAMBIO | 7290 | POCKET VI NGNG 2700K | 708 | Galería | - | 7290FotoProducto1.png
02/10/2026 18:07:25 | 28 | BORRADO | 7290 | POCKET VI NGNG 2700K | 708 | Archivo CAD | - |  | No se encontró en Drive.
02/10/2026 18:07:25 | 28 | CAMBIO | 7291 | POCKET VI NGNG 3000K | 709 | Galería | - | 7291FotoProducto1.png
02/10/2026 18:07:25 | 28 | BORRADO | 7291 | POCKET VI NGNG 3000K | 709 | Archivo CAD | - |  | No se encontró en Drive.
02/10/2026 18:07:25 | 28 | CAMBIO | 7185 | POCKET VI TRIAC | 710 | Imagen destacada | 7185FotoProducto4.png | 7185FotoProducto0.png
02/10/2026 18:07:25 | 28 | CAMBIO | 7185 | POCKET VI TRIAC | 710 | Galería | 7185FotoDetalle0.jpg, 7185FotoDetalle1.jpg, 7185FotoDetalle2.jpg, 7185FotoDetalle3.jpg, 7185FotoDetalle5.jpg, 7185FotoDetalle6.jpg, 7185FotoDetalle7.jpg, 7185FotoDetalle8.jpg, 7185FotoDetalle9.jpg | 7185.png,7185FotoDetalle0.jpg,7185FotoDetalle1.jpg,7185FotoDetalle2.jpg,7185FotoDetalle3.jpg,7185FotoDetalle5.jpg,7185FotoDetalle6.jpg,7185FotoDetalle7.jpg,7185FotoDetalle8.jpg,7185FotoDetalle9.jpg,7185FotoProducto1.png,7185FotoProducto3.png,7185FotoProducto4.png
02/10/2026 18:07:25 | 28 | BORRADO | 7185 | POCKET VI TRIAC | 710 | Archivo CAD | 7185-7186-7187-7188-7189-cad.dwg |  | No se encontró en Drive.
02/10/2026 18:07:25 | 28 | CAMBIO | 7201 | LIV S | 711 | Imagen destacada | 7201Fotoproducto0.png | 7201FotoProducto0.png
02/10/2026 18:07:25 | 28 | CAMBIO | 7201 | LIV S | 711 | Galería | 7201Fotodetalle0.jpg,7201Fotodetalle1.jpg,7201Fotodetalle2.jpg,7201Fotodetalle3.jpg | 7201.png,7201FotoDetalle0.jpg,7201FotoDetalle7.jpg,7201FotoDetalle11.jpg,7201FotoDetalle12.jpg,7201FotoDetalle13.jpg,7201FotoDetalle14.jpg,7201FotoProducto1.jpg,7201FotoProducto2.png,7201FotoProducto3.jpg,7201FotoProducto4.jpg,7201FotoProducto8.jpg
02/10/2026 18:07:25 | 28 | BORRADO | 7201 | LIV S | 711 | Archivo CAD | 7201-7202-cad.dwg |  | No se encontró en Drive.
02/10/2026 18:07:25 | 28 | CAMBIO | 7201 | LIV S 7W 4000K | 712 | Galería | 7201FotoDetalle0.jpg, 7201FotoDetalle11.jpg, 7201FotoDetalle12.jpg, 7201FotoDetalle13.jpg, 7201FotoDetalle14.jpg, 7201FotoDetalle7.jpg | 7201.png,7201FotoDetalle0.jpg,7201FotoDetalle7.jpg,7201FotoDetalle11.jpg,7201FotoDetalle12.jpg,7201FotoDetalle13.jpg,7201FotoDetalle14.jpg,7201FotoProducto1.jpg,7201FotoProducto2.png,7201FotoProducto3.jpg,7201FotoProducto4.jpg,7201FotoProducto8.jpg
02/10/2026 18:07:25 | 28 | BORRADO | 7201 | LIV S 7W 4000K | 712 | Archivo CAD | 7201-7202-cad.dwg |  | No se encontró en Drive.
02/10/2026 18:07:25 | 28 | CAMBIO | 7202 | LIV S 7W 3000K | 713 | Galería | 7202FotoDetalle0.jpg, 7202FotoDetalle11.jpg, 7202FotoDetalle12.jpg, 7202FotoDetalle13.jpg, 7202FotoDetalle14.jpg, 7202FotoDetalle7.jpg | 7202.png,7202FotoDetalle0.jpg,7202FotoDetalle7.jpg,7202FotoDetalle11.jpg,7202FotoDetalle12.jpg,7202FotoDetalle13.jpg,7202FotoDetalle14.jpg,7202FotoProducto1.jpg,7202FotoProducto2.jpg,7202FotoProducto3.png,7202FotoProducto4.jpg,7202FotoProducto5.jpg
02/10/2026 18:07:25 | 28 | BORRADO | 7202 | LIV S 7W 3000K | 713 | Archivo CAD | 7201-7202-cad.dwg |  | No se encontró en Drive.
02/10/2026 18:07:25 | 28 | CAMBIO | 7203 | LIV M | 714 | Imagen destacada | 7203Fotoproducto0.png | 7203FotoProducto0.png
02/10/2026 18:07:25 | 28 | CAMBIO | 7203 | LIV M | 714 | Galería | 7203Fotodetalle0.jpg,7203Fotodetalle1.jpg,7203Fotodetalle2.jpg,7203Fotodetalle3.jpg | 7203.png,7203FotoDetalle4.jpg,7203FotoDetalle6.jpg,7203FotoDetalle8.jpg,7203FotoDetalle9.jpg,7203FotoDetalle10.jpg,7203FotoDetalle15.jpg,7203FotoDetalle19.jpg,7203FotoProducto0.jpg,7203FotoProducto4.png,7203FotoProducto5.jpg
02/10/2026 18:07:25 | 28 | BORRADO | 7203 | LIV M | 714 | Archivo CAD | 7203-7204-cad.dwg |  | No se encontró en Drive.
02/10/2026 18:07:25 | 28 | CAMBIO | 7203 | LIV M 12W 4000K | 715 | Imagen destacada | 7203FotoProducto7.png | 7203FotoProducto0.png
02/10/2026 18:07:25 | 28 | CAMBIO | 7203 | LIV M 12W 4000K | 715 | Galería | 7203FotoDetalle10.jpg, 7203FotoDetalle15.jpg, 7203FotoDetalle19.jpg, 7203FotoDetalle4.jpg, 7203FotoDetalle6.jpg, 7203FotoDetalle8.jpg, 7203FotoDetalle9.jpg | 7203.png,7203FotoDetalle4.jpg,7203FotoDetalle6.jpg,7203FotoDetalle8.jpg,7203FotoDetalle9.jpg,7203FotoDetalle10.jpg,7203FotoDetalle15.jpg,7203FotoDetalle19.jpg,7203FotoProducto0.jpg,7203FotoProducto4.png,7203FotoProducto5.jpg
02/10/2026 18:07:25 | 28 | BORRADO | 7203 | LIV M 12W 4000K | 715 | Archivo CAD | 7203-7204-cad.dwg |  | No se encontró en Drive.
02/10/2026 18:07:25 | 28 | CAMBIO | 7204 | LIV M 12W 3000K | 716 | Imagen destacada | 7204FotoProducto4.png | 7204FotoProducto0.png
02/10/2026 18:07:25 | 28 | CAMBIO | 7204 | LIV M 12W 3000K | 716 | Galería | 7204FotoDetalle10.jpg, 7204FotoDetalle15.jpg, 7204FotoDetalle19.jpg, 7204FotoDetalle4.jpg, 7204FotoDetalle4.jpg, 7204FotoDetalle8.jpg, 7204FotoDetalle9.jpg | 7204.png,7204FotoDetalle4 (2).jpg,7204FotoDetalle4.jpg,7204FotoDetalle8.jpg,7204FotoDetalle9.jpg,7204FotoDetalle10.jpg,7204FotoDetalle15.jpg,7204FotoDetalle19.jpg,7204FotoProducto0.jpg,7204FotoProducto4.png,7204FotoProducto5.jpg
02/10/2026 18:07:25 | 28 | BORRADO | 7204 | LIV M 12W 3000K | 716 | Archivo CAD | 7203-7204-cad.dwg |  | No se encontró en Drive.
02/10/2026 18:07:25 | 28 | CAMBIO | 7205 | LIV | 717 | Imagen destacada | 7205Fotoproducto0.png | 7205FotoProducto0.png
02/10/2026 18:07:25 | 28 | CAMBIO | 7205 | LIV | 717 | Galería | 7205FotoDetalle16.jpg, 7205FotoDetalle20.jpg, 7205FotoDetalle5.jpg, 7205FotoDetalle6.jpg | 7205.png,7205FotoDetalle5.jpg,7205FotoDetalle6.jpg,7205FotoDetalle16.jpg,7205FotoDetalle20.jpg,7205FotoProducto2.jpg,7205FotoProducto5.jpg,7205FotoProducto5.png
02/10/2026 18:07:25 | 28 | BORRADO | 7205 | LIV | 717 | Archivo CAD | 7205-7206-cad.dwg |  | No se encontró en Drive.
02/10/2026 18:07:25 | 28 | CAMBIO | 7205 | LIV L 20W 4000K | 718 | Galería | 7205FotoDetalle16.jpg, 7205FotoDetalle20.jpg, 7205FotoDetalle5.jpg, 7205FotoDetalle6.jpg | 7205.png,7205FotoDetalle5.jpg,7205FotoDetalle6.jpg,7205FotoDetalle16.jpg,7205FotoDetalle20.jpg,7205FotoProducto2.jpg,7205FotoProducto5.jpg,7205FotoProducto5.png
02/10/2026 18:07:25 | 28 | BORRADO | 7205 | LIV L 20W 4000K | 718 | Archivo CAD | 7205-7206-cad.dwg |  | No se encontró en Drive.
02/10/2026 18:07:25 | 28 | CAMBIO | 7206 | LIV L 20W 3000K | 719 | Galería | 7206FotoDetalle16.jpg, 7206FotoDetalle20.jpg, 7206FotoDetalle5.jpg, 7206FotoDetalle6.jpg | 7206.png,7206FotoDetalle5.jpg,7206FotoDetalle6.jpg,7206FotoDetalle16.jpg,7206FotoDetalle20.jpg,7206FotoProducto3.jpg,7206FotoProducto5.png,7206FotoProducto6.jpg
02/10/2026 18:07:25 | 28 | BORRADO | 7206 | LIV L 20W 3000K | 719 | Archivo CAD | 7205-7206-cad.dwg |  | No se encontró en Drive.
02/10/2026 18:07:25 | 28 | CAMBIO | 7211 | KRONE 3CCT | 720 | Imagen destacada | 7059Fotoproducto0.png | 7211FotoProducto0.png
02/10/2026 18:07:25 | 28 | CAMBIO | 7211 | KRONE 3CCT | 720 | Galería | 7059Fotodetalle0.jpg,7059Fotodetalle1.jpg,7059Fotodetalle2.jpg,7059Fotodetalle3.jpg | 7211Fotodetalle0.jpg,7211Fotodetalle1.jpg,7211Fotodetalle2.jpg,7211Fotodetalle3.jpg,7211Fotodetalle4.jpg,7211Fotodetalle5.jpg,7211Fotodetalle6.jpg,7211Fotodetalle7.jpg,7211Fotodetalle8.jpg,7211Fotodetalle9.jpg,7211Fotodetalle10.jpg,7211Fotoproducto0.jpg,7211Fotoproducto1.jpg,7211Fotoproducto1.png,7211Fotoproducto2.jpg,7211Fotoproducto2.png,7211Fotoproducto3.jpg,7211Fotoproducto4.jpg,7211Fotoproducto5.jpg,7211Fotoproducto6.jpg
02/10/2026 18:07:25 | 28 | CAMBIO | 7211 | KRONE BL 70W 3CCT | 721 | Imagen destacada | 7059Fotoproducto0.png | 7211FotoProducto0.png
02/10/2026 18:07:25 | 28 | CAMBIO | 7211 | KRONE BL 70W 3CCT | 721 | Galería | 7059Fotodetalle0.jpg,7059Fotodetalle1.jpg,7059Fotodetalle2.jpg,7059Fotodetalle3.jpg | 7211Fotodetalle0.jpg,7211Fotodetalle1.jpg,7211Fotodetalle2.jpg,7211Fotodetalle3.jpg,7211Fotodetalle4.jpg,7211Fotodetalle5.jpg,7211Fotodetalle6.jpg,7211Fotodetalle7.jpg,7211Fotodetalle8.jpg,7211Fotodetalle9.jpg,7211Fotodetalle10.jpg,7211Fotoproducto0.jpg,7211Fotoproducto1.jpg,7211Fotoproducto1.png,7211Fotoproducto2.jpg,7211Fotoproducto2.png,7211Fotoproducto3.jpg,7211Fotoproducto4.jpg,7211Fotoproducto5.jpg,7211Fotoproducto6.jpg
02/10/2026 18:07:25 | 28 | CAMBIO | 7212 | KRONE NG 70W 3CCT | 722 | Imagen destacada | 7060Fotoproducto.png | 7212FotoProducto0.png
02/10/2026 18:07:25 | 28 | CAMBIO | 7212 | KRONE NG 70W 3CCT | 722 | Galería | 7060Fotodetalle0.jpg,7060Fotodetalle1.jpg,7060Fotodetalle2.jpg,7060Fotodetalle3.jpg | 7212FotoDetalle0.jpg,7212FotoDetalle1.jpg,7212Fotoproducto0.jpg,7212Fotoproducto1.jpg,7212Fotoproducto1.png
02/10/2026 18:07:25 | 28 | CAMBIO | 7213 | KRONE BL 84W 3CCT | 723 | Imagen destacada | 7059Fotoproducto0.png | 7213FotoProducto0.png
02/10/2026 18:07:25 | 28 | CAMBIO | 7213 | KRONE BL 84W 3CCT | 723 | Galería | 7059Fotodetalle0.jpg,7059Fotodetalle1.jpg,7059Fotodetalle2.jpg,7059Fotodetalle3.jpg | 7213Fotodetalle0.jpg,7213Fotodetalle1.jpg,7213Fotodetalle2.jpg,7213Fotodetalle3.jpg,7213Fotodetalle4.jpg,7213Fotodetalle5.jpg,7213Fotodetalle6.jpg,7213Fotodetalle7.jpg,7213Fotodetalle8.jpg,7213Fotodetalle9.jpg,7213Fotodetalle10.jpg,7213Fotoproducto0.jpg,7213Fotoproducto1.jpg,7213Fotoproducto1.png,7213Fotoproducto2.jpg,7213Fotoproducto2.png,7213Fotoproducto3.jpg,7213Fotoproducto4.jpg,7213Fotoproducto5.jpg,7213Fotoproducto6.jpg
02/10/2026 18:07:25 | 28 | CAMBIO | 7214 | KRONE NG 84W 3CCT | 724 | Imagen destacada | 7060Fotoproducto.png | 7214FotoProducto0.png
02/10/2026 18:07:25 | 28 | CAMBIO | 7214 | KRONE NG 84W 3CCT | 724 | Galería | 7060Fotodetalle0.jpg,7060Fotodetalle1.jpg,7060Fotodetalle2.jpg,7060Fotodetalle3.jpg | 7214Fotodetalle0.jpg,7214Fotodetalle1.jpg,7214Fotoproducto0.jpg,7214Fotoproducto1.jpg,7214Fotoproducto1.png
02/10/2026 18:07:25 | 28 | CAMBIO | 7215 | REN SLIM | 725 | Galería | 7215FotoDetalle4.png | 7215FotoDetalle0.png,7215FotoDetalle1.png,7215FotoDetalle2.png,7215FotoDetalle3.png,7215FotoDetalle4.png,7215FotoDetalle5.jpg,7215FotoProducto1.png
02/10/2026 18:07:25 | 28 | CAMBIO | 7216 | PRISMA BL 12W IP44 | 726 | Imagen destacada | 7216FotoProducto1.png | 7216FotoProducto0.png
02/10/2026 18:07:25 | 28 | CAMBIO | 7216 | PRISMA BL 12W IP44 | 726 | Galería | 7216FotoDetalle0.jpg, 7216FotoDetalle1.jpg, 7216FotoDetalle2.jpg | 7216-7218FotoDetalle0.jpg,7216-7218FotoDetalle1.jpg,7216-7218FotoDetalle2.jpg,7216-7218FotoProducto0.png
02/10/2026 18:07:25 | 28 | CAMBIO | 7217 | PRISMA NG 12W IP44 | 727 | Galería | 7217FotoDetalle0.jpg, 7217FotoDetalle1.jpg, 7217FotoDetalle2.jpg | 7217-7219FotoDetalle0.jpg,7217-7219FotoDetalle1.jpg,7217-7219FotoDetalle2.jpg,7217-7219FotoProducto0.png
02/10/2026 18:07:25 | 28 | CAMBIO | 7218 | PRISMA BL 20W IP44 | 728 | Galería | - | 7216-7218FotoDetalle0.jpg,7216-7218FotoDetalle1.jpg,7216-7218FotoDetalle2.jpg,7216-7218FotoProducto0.png
02/10/2026 18:07:25 | 28 | CAMBIO | 7219 | PRISMA NG 20W IP44 | 729 | Galería | - | 7217-7219FotoDetalle0.jpg,7217-7219FotoDetalle1.jpg,7217-7219FotoDetalle2.jpg,7217-7219FotoProducto0.png
02/10/2026 18:07:25 | 28 | CAMBIO | 7220 | EMBUTIDO CABEZAL | 730 | Imagen destacada | 7220Fotoproducto0.png | 7220FotoProducto0.png
02/10/2026 18:07:25 | 28 | CAMBIO | 7220 | EMBUTIDO CABEZAL | 730 | Galería | 7220Fotodetalle0.jpg,7220Fotodetalle1.jpg,7220Fotodetalle2.jpg,7220Fotodetalle3.jpg | 7220FotoDetalle1.jpg,7220FotoDetalle4.jpg,7220FotoDetalle5.jpg,7220FotoDetalle10.jpg,7220FotoDetalle11.jpg,7220FotoProducto1.png,7220FotoProducto2.png,7220FotoProducto3.png,7220FotoProducto4.png
02/10/2026 18:07:25 | 28 | CAMBIO | 7220 | EMBUTIDO CABEZAL NG | 731 | Imagen destacada | 7220Fotoproducto0.png | 7220FotoProducto0.png
02/10/2026 18:07:25 | 28 | CAMBIO | 7220 | EMBUTIDO CABEZAL NG | 731 | Galería | 7220Fotodetalle0.jpg,7220Fotodetalle1.jpg,7220Fotodetalle2.jpg,7220Fotodetalle3.jpg | 7220FotoDetalle1.jpg,7220FotoDetalle4.jpg,7220FotoDetalle5.jpg,7220FotoDetalle10.jpg,7220FotoDetalle11.jpg,7220FotoProducto1.png,7220FotoProducto2.png,7220FotoProducto3.png,7220FotoProducto4.png
02/10/2026 18:07:25 | 28 | CAMBIO | 7221 | EMBUTIDO CABEZAL BL | 732 | Imagen destacada | 7221Fotoproducto0.png | 7221FotoProducto0.png
02/10/2026 18:07:25 | 28 | BORRADO | 7221 | EMBUTIDO CABEZAL BL | 732 | Galería | 7221Fotodetalle0.jpg,7221Fotodetalle1.jpg,7221Fotodetalle2.jpg,7221Fotodetalle3.jpg |  | No se encontró en Drive.
02/10/2026 18:07:25 | 28 | CAMBIO | 7222 | APLIQUE CABEZAL | 733 | Imagen destacada | 7222Fotoproducto0.png | 7222FotoProducto0.png
02/10/2026 18:07:25 | 28 | CAMBIO | 7222 | APLIQUE CABEZAL | 733 | Galería | 7222Fotodetalle0.jpg,7222Fotodetalle1.jpg,7222Fotodetalle2.jpg,7222Fotodetalle3.jpg | 7222FotoProducto1.png
02/10/2026 18:07:25 | 28 | CAMBIO | 7222 | APLIQUE CABEZAL NG | 734 | Imagen destacada | 7222Fotoproducto0.png | 7222FotoProducto0.png
02/10/2026 18:07:25 | 28 | CAMBIO | 7222 | APLIQUE CABEZAL NG | 734 | Galería | 7222Fotodetalle0.jpg,7222Fotodetalle1.jpg,7222Fotodetalle2.jpg,7222Fotodetalle3.jpg | 7222FotoProducto1.png
02/10/2026 18:07:25 | 28 | CAMBIO | 7223 | APLIQUE CABEZAL BL | 735 | Imagen destacada | 7223Fotoproducto0.png | 7223FotoProducto0.png
02/10/2026 18:07:25 | 28 | CAMBIO | 7223 | APLIQUE CABEZAL BL | 735 | Galería | 7223Fotodetalle0.jpg,7223Fotodetalle1.jpg,7223Fotodetalle2.jpg,7223Fotodetalle3.jpg | 7223FotoDetalle0.jpg
02/10/2026 18:07:25 | 28 | CAMBIO | 7224 | KIT CHILL 1,2 MTS | 736 | Imagen destacada | 7224Fotoproducto0.png | 7224FotoProducto0.png
02/10/2026 18:07:25 | 28 | BORRADO | 7224 | KIT CHILL 1,2 MTS | 736 | Galería | 7224Fotodetalle0.jpg,7224Fotodetalle1.jpg,7224Fotodetalle2.jpg,7224Fotodetalle3.jpg |  | No se encontró en Drive.
02/10/2026 18:07:25 | 28 | CAMBIO | 7225 | KIT CHILL 1,8 MTS | 737 | Imagen destacada | 7225Fotoproducto0.png | 7225FotoProducto0.png
02/10/2026 18:07:25 | 28 | BORRADO | 7225 | KIT CHILL 1,8 MTS | 737 | Galería | 7225Fotodetalle0.jpg,7225Fotodetalle1.jpg,7225Fotodetalle2.jpg,7225Fotodetalle3.jpg |  | No se encontró en Drive.
02/10/2026 18:07:25 | 28 | CAMBIO | 7226 | ADAPTADOR 3EF II | 738 | Imagen destacada | 7226Fotoproducto0.png | 7226FotoProducto0.png
02/10/2026 18:07:25 | 28 | BORRADO | 7226 | ADAPTADOR 3EF II | 738 | Galería | 7226Fotodetalle0.jpg,7226Fotodetalle1.jpg,7226Fotodetalle2.jpg,7226Fotodetalle3.jpg |  | No se encontró en Drive.
02/10/2026 18:07:25 | 28 | CAMBIO | 7226 | ADAPTADOR 3EF II NG | 739 | Imagen destacada | 7226Fotoproducto0.png | 7226FotoProducto0.png
02/10/2026 18:07:25 | 28 | BORRADO | 7226 | ADAPTADOR 3EF II NG | 739 | Galería | 7226Fotodetalle0.jpg,7226Fotodetalle1.jpg,7226Fotodetalle2.jpg,7226Fotodetalle3.jpg |  | No se encontró en Drive.
02/10/2026 18:07:25 | 28 | CAMBIO | 7227 | ADAPTADOR 3EF II BL | 740 | Imagen destacada | 7227Fotoproducto0.png | 7227FotoProducto0.png
02/10/2026 18:07:25 | 28 | BORRADO | 7227 | ADAPTADOR 3EF II BL | 740 | Galería | 7227Fotodetalle0.jpg,7227Fotodetalle1.jpg,7227Fotodetalle2.jpg,7227Fotodetalle3.jpg |  | No se encontró en Drive.
02/10/2026 18:07:25 | 28 | CAMBIO | 7228 | CABLE TENSOR CORRIENTE 7MTS | 741 | Imagen destacada | 7228Fotoproducto0.png | 7228FotoProducto0.png
02/10/2026 18:07:25 | 28 | BORRADO | 7228 | CABLE TENSOR CORRIENTE 7MTS | 741 | Galería | 7228Fotodetalle0.jpg,7228Fotodetalle1.jpg,7228Fotodetalle2.jpg,7228Fotodetalle3.jpg |  | No se encontró en Drive.
02/10/2026 18:07:25 | 28 | BORRADO | 7233 | TAPA 3 EF | 742 | Imagen destacada | 6591Fotoproducto0.png |  | No se encontró en Drive.
02/10/2026 18:07:25 | 28 | BORRADO | 7233 | TAPA 3 EF | 742 | Galería | 6591Fotodetalle0.jpg,6591Fotodetalle1.jpg,6591Fotodetalle2.jpg,6591Fotodetalle3.jpg |  | No se encontró en Drive.
02/10/2026 18:07:25 | 28 | BORRADO | 7233 | TAPA 3 EF NG | 743 | Imagen destacada | 6591Fotoproducto0.png |  | No se encontró en Drive.
02/10/2026 18:07:25 | 28 | BORRADO | 7233 | TAPA 3 EF NG | 743 | Galería | 6591Fotodetalle0.jpg,6591Fotodetalle1.jpg,6591Fotodetalle2.jpg,6591Fotodetalle3.jpg |  | No se encontró en Drive.
02/10/2026 18:07:25 | 28 | BORRADO | 7234 | TAPA 3 EF BL | 744 | Imagen destacada | 6590Fotoproducto0.png |  | No se encontró en Drive.
02/10/2026 18:07:25 | 28 | BORRADO | 7234 | TAPA 3 EF BL | 744 | Galería | 6590Fotodetalle0.jpg,6590Fotodetalle1.jpg,6590Fotodetalle2.jpg,6590Fotodetalle3.jpg |  | No se encontró en Drive.
02/10/2026 18:07:25 | 28 | BORRADO | 7235 | ALIMENTACION EXTREMO 3 EF | 745 | Imagen destacada | 6589FotoProducto0 |  | No se encontró en Drive.
02/10/2026 18:07:25 | 28 | BORRADO | 7235 | ALIMENTACION EXTREMO 3 EF | 745 | Galería | 6589Fotodetalle0.jpg,6589Fotodetalle1.jpg,6589Fotodetalle2.jpg,6589Fotodetalle3.jpg |  | No se encontró en Drive.
02/10/2026 18:07:25 | 28 | BORRADO | 7235 | ALIMENTACION EXTREMO 3 EF NG | 746 | Imagen destacada | 6589FotoProducto0 |  | No se encontró en Drive.
02/10/2026 18:07:25 | 28 | BORRADO | 7235 | ALIMENTACION EXTREMO 3 EF NG | 746 | Galería | 6589Fotodetalle0.jpg,6589Fotodetalle1.jpg,6589Fotodetalle2.jpg,6589Fotodetalle3.jpg |  | No se encontró en Drive.
02/10/2026 18:07:25 | 28 | BORRADO | 7236 | ALIMENTACION EXTREMO 3 EF BL | 747 | Imagen destacada | 6588FotoProducto0 |  | No se encontró en Drive.
02/10/2026 18:07:25 | 28 | BORRADO | 7236 | ALIMENTACION EXTREMO 3 EF BL | 747 | Galería | 6588Fotodetalle0.jpg,6588Fotodetalle1.jpg,6588Fotodetalle2.jpg,6588Fotodetalle3.jpg |  | No se encontró en Drive.
02/10/2026 18:07:25 | 28 | CAMBIO | 7238 | TAPA DYNA EM AL | 748 | Imagen destacada | 7238Fotoproducto0.png | 7238FotoProducto0.png
02/10/2026 18:07:25 | 28 | CAMBIO | 7238 | TAPA DYNA EM AL | 748 | Galería | 7238Fotodetalle0.jpg,7238Fotodetalle1.jpg,7238Fotodetalle2.jpg,7238Fotodetalle3.jpg | 7238FotoProducto1.png
02/10/2026 18:07:25 | 28 | CAMBIO | 7238 | TAPA DYNA EM AL BL | 749 | Imagen destacada | 7238Fotoproducto0.png | 7238FotoProducto0.png
02/10/2026 18:07:25 | 28 | CAMBIO | 7238 | TAPA DYNA EM AL BL | 749 | Galería | 7238Fotodetalle0.jpg,7238Fotodetalle1.jpg,7238Fotodetalle2.jpg,7238Fotodetalle3.jpg | 7238FotoProducto1.png
02/10/2026 18:07:25 | 28 | CAMBIO | 7239 | TAPA DYNA EM AL NG | 750 | Imagen destacada | 7239Fotoproducto0.png | 7239FotoProducto0.png
02/10/2026 18:07:25 | 28 | CAMBIO | 7239 | TAPA DYNA EM AL NG | 750 | Galería | 7239Fotodetalle0.jpg,7239Fotodetalle1.jpg,7239Fotodetalle2.jpg,7239Fotodetalle3.jpg | 7239FotoProducto1.png
02/10/2026 18:07:25 | 28 | CAMBIO | 7246 | CATEN 30 DR | 751 | Galería | - | 7246FotoDetalle0.jpg,7246FotoProducto1.jpg,7246FotoProducto1.png,7246FotoProducto2.jpg,7246FotoProducto4.png,7246FotoProducto5.jpg,7246FotoProducto6.jpg
02/10/2026 18:07:25 | 28 | BORRADO | 7246 | CATEN 30 DR | 751 | Archivo CAD | - |  | No se encontró en Drive.
02/10/2026 18:07:25 | 28 | CAMBIO | 7248 | PRISMA GR 12W IP44 | 752 | Galería | 7248FotoDetalle0.jpg | 7248-7249FotoDetalle0.png,7248-7249FotoDetalle1.jpg,7248-7249FotoProducto0.jpg,7248-7249FotoProducto1.jpg,7248-7249FotoProducto2.jpg,7248-7249FotoProducto3.png,7248-7249FotoProducto4.jpg,7248-7249FotoProducto5.jpg
02/10/2026 18:07:25 | 28 | BORRADO | 7248 | PRISMA GR 12W IP44 | 752 | Archivo CAD | - |  | No se encontró en Drive.
02/10/2026 18:07:25 | 28 | CAMBIO | 7249 | PRISMA GR 20W IP44 | 753 | Galería | 7249FotoDetalle0.jpg | 7248-7249FotoDetalle0.png,7248-7249FotoDetalle1.jpg,7248-7249FotoProducto0.jpg,7248-7249FotoProducto1.jpg,7248-7249FotoProducto2.jpg,7248-7249FotoProducto3.png,7248-7249FotoProducto4.jpg,7248-7249FotoProducto5.jpg
02/10/2026 18:07:25 | 28 | BORRADO | 7249 | PRISMA GR 20W IP44 | 753 | Archivo CAD | - |  | No se encontró en Drive.
02/10/2026 18:07:25 | 28 | CAMBIO | 7250 | LAIVA NGNG 3000K | 754 | Galería | 7250FotoDetalle0.png | 7250FotoDetalle1.jpg,7250FotoDetalle2.jpg,7250FotoDetalle3.jpg,7250FotoDetalle4.jpg,7250FotoProducto1.png
02/10/2026 18:07:25 | 28 | BORRADO | 7250 | LAIVA NGNG 3000K | 754 | Archivo CAD | - |  | No se encontró en Drive.
02/10/2026 18:07:25 | 28 | CAMBIO | 7251 | LAIVA BL 3000K | 755 | Galería | 7251FotoDetalle0.png | 7251FotoDetalle1.jpg,7251FotoDetalle2.jpg,7251FotoDetalle4.jpg,7251FotoDetalle5.jpg,7251FotoProducto1.png
02/10/2026 18:07:25 | 28 | BORRADO | 7251 | LAIVA BL 3000K | 755 | Archivo CAD | - |  | No se encontró en Drive.
02/10/2026 18:07:25 | 28 | CAMBIO | 7252 | LAIVA II | 756 | Galería | 7252FotoDetalle0.png | 7252FotoDetalle0.png,7252FotoDetalle1.png,7252FotoProducto1.png
02/10/2026 18:07:25 | 28 | BORRADO | 7252 | LAIVA II | 756 | Archivo CAD | 7252-7253-cad.dwg |  | No se encontró en Drive.
02/10/2026 18:07:25 | 28 | CAMBIO | 7252 | LAIVA II NGNG 3000K | 757 | Galería | 7252FotoDetalle0.png | 7252FotoDetalle0.png,7252FotoDetalle1.png,7252FotoProducto1.png
02/10/2026 18:07:25 | 28 | BORRADO | 7252 | LAIVA II NGNG 3000K | 757 | Archivo CAD | 7252-7253-cad.dwg |  | No se encontró en Drive.
02/10/2026 18:07:25 | 28 | CAMBIO | 7253 | LAIVA II NG 3000K | 758 | Imagen destacada | 7253FotoProducto1.png | 7253FotoProducto0.png
02/10/2026 18:07:25 | 28 | CAMBIO | 7253 | LAIVA II NG 3000K | 758 | Galería | 7253FotoDetalle0.png | 7253FotoDetalle2.jpg,7253FotoDetalle3.jpg,7253FotoDetalle4.jpg,7253FotoDetalle5.jpg,7253FotoDetalle6.jpg,7253FotoDetalle7.jpg,7253FotoDetalle8.jpg,7253FotoDetalle9.jpg,7253FotoDetalle10.jpg,7253FotoDetalle11.jpg,7253FotoDetalle12.jpg,7253FotoDetalle13.jpg,7253FotoProducto1.png,7253FotoProducto2.png
02/10/2026 18:07:25 | 28 | BORRADO | 7253 | LAIVA II NG 3000K | 758 | Archivo CAD | 7252-7253-cad.dwg |  | No se encontró en Drive.
02/10/2026 18:07:25 | 28 | CAMBIO | 7185 | POCKET VI BLNG 2700K TRIAC | 759 | Imagen destacada | 7185FotoProducto4.png | 7185FotoProducto0.png
02/10/2026 18:07:25 | 28 | CAMBIO | 7185 | POCKET VI BLNG 2700K TRIAC | 759 | Galería | 7185FotoDetalle0.jpg, 7185FotoDetalle1.jpg, 7185FotoDetalle2.jpg, 7185FotoDetalle3.jpg, 7185FotoDetalle5.jpg, 7185FotoDetalle6.jpg, 7185FotoDetalle7.jpg, 7185FotoDetalle8.jpg, 7185FotoDetalle9.jpg | 7185.png,7185FotoDetalle0.jpg,7185FotoDetalle1.jpg,7185FotoDetalle2.jpg,7185FotoDetalle3.jpg,7185FotoDetalle5.jpg,7185FotoDetalle6.jpg,7185FotoDetalle7.jpg,7185FotoDetalle8.jpg,7185FotoDetalle9.jpg,7185FotoProducto1.png,7185FotoProducto3.png,7185FotoProducto4.png
02/10/2026 18:07:25 | 28 | BORRADO | 7185 | POCKET VI BLNG 2700K TRIAC | 759 | Archivo CAD | 7185-7186-7187-7188-7189-cad.dwg |  | No se encontró en Drive.
02/10/2026 18:07:25 | 28 | CAMBIO | 7186 | POCKET VI BLNG 3000K TRIAC | 760 | Imagen destacada | 7186FotoProducto3.png | 7186FotoProducto0.png
02/10/2026 18:07:25 | 28 | CAMBIO | 7186 | POCKET VI BLNG 3000K TRIAC | 760 | Galería | 7186FotoDetalle0.jpg, 7186FotoDetalle1.jpg, 7186FotoDetalle2.jpg, 7186FotoDetalle3.jpg, 7186FotoDetalle5.jpg, 7186FotoDetalle6.jpg, 7186FotoDetalle7.jpg, 7186FotoDetalle8.jpg, 7186FotoDetalle9.jpg | 7186.png,7186FotoDetalle0.jpg,7186FotoDetalle1.jpg,7186FotoDetalle2.jpg,7186FotoDetalle3.jpg,7186FotoDetalle5.jpg,7186FotoDetalle6.jpg,7186FotoDetalle7.jpg,7186FotoDetalle8.jpg,7186FotoDetalle9.jpg,7186FotoProducto1.png,7186FotoProducto3.png,7186FotoProducto4.png
02/10/2026 18:07:25 | 28 | BORRADO | 7186 | POCKET VI BLNG 3000K TRIAC | 760 | Archivo CAD | 7185-7186-7187-7188-7189-cad.dwg |  | No se encontró en Drive.
02/10/2026 18:07:25 | 28 | CAMBIO | 7287 | POCKET VI NGNG 2700K TRIAC | 761 | Galería | - | 7287FotoProducto1.png
02/10/2026 18:07:25 | 28 | BORRADO | 7287 | POCKET VI NGNG 2700K TRIAC | 761 | Archivo CAD | - |  | No se encontró en Drive.
02/10/2026 18:07:25 | 28 | CAMBIO | 7288 | POCKET VI NGNG 3000K TRIAC | 762 | Galería | - | 7288FotoProducto1.png
02/10/2026 18:07:25 | 28 | BORRADO | 7288 | POCKET VI NGNG 3000K TRIAC | 762 | Archivo CAD | - |  | No se encontró en Drive.
02/10/2026 18:07:25 | 28 | CAMBIO | 7192 | POCKET XII | 763 | Imagen destacada | 7192FotoProducto4.png | 7192FotoProducto0.png
02/10/2026 18:07:25 | 28 | CAMBIO | 7192 | POCKET XII | 763 | Galería | 7192FotoDetalle0.jpg, 7192FotoDetalle1.jpg, 7192FotoDetalle2.jpg, 7192FotoDetalle4.jpg, 7192FotoDetalle5.jpg, 7192FotoDetalle5.jpg | 7192FotoDetalle0.jpg,7192FotoDetalle1.jpg,7192FotoDetalle2.jpg,7192FotoDetalle4.jpg,7192FotoDetalle5 (2).jpg,7192FotoDetalle5.jpg,7192FotoProducto1.png,7192FotoProducto2.png,7192FotoProducto3.png,7192FotoProducto4.png
02/10/2026 18:07:25 | 28 | BORRADO | 7192 | POCKET XII | 763 | Archivo CAD | 7190-7191-7192-7193-7194-cad.dwg |  | No se encontró en Drive.
02/10/2026 18:07:25 | 28 | CAMBIO | 7192 | POCKET XII BLBL 2700K | 764 | Imagen destacada | 7192FotoProducto4.png | 7192FotoProducto0.png
02/10/2026 18:07:25 | 28 | CAMBIO | 7192 | POCKET XII BLBL 2700K | 764 | Galería | 7192FotoDetalle0.jpg, 7192FotoDetalle1.jpg, 7192FotoDetalle2.jpg, 7192FotoDetalle4.jpg, 7192FotoDetalle5.jpg, 7192FotoDetalle5.jpg | 7192FotoDetalle0.jpg,7192FotoDetalle1.jpg,7192FotoDetalle2.jpg,7192FotoDetalle4.jpg,7192FotoDetalle5 (2).jpg,7192FotoDetalle5.jpg,7192FotoProducto1.png,7192FotoProducto2.png,7192FotoProducto3.png,7192FotoProducto4.png
02/10/2026 18:07:25 | 28 | BORRADO | 7192 | POCKET XII BLBL 2700K | 764 | Archivo CAD | 7190-7191-7192-7193-7194-cad.dwg |  | No se encontró en Drive.
02/10/2026 18:07:25 | 28 | CAMBIO | 7193 | POCKET XII BLNG 2700K | 765 | Imagen destacada | 7193FotoProducto1.png | 7193FotoProducto0.png
02/10/2026 18:07:25 | 28 | CAMBIO | 7193 | POCKET XII BLNG 2700K | 765 | Galería | 7193FotoDetalle0.jpg, 7193FotoDetalle1.jpg, 7193FotoDetalle2.jpg, 7193FotoDetalle3.jpg, 7193FotoDetalle4.jpg, 7193FotoDetalle5.jpg, 7193FotoDetalle7.jpg, 7193FotoDetalle8.jpg, 7193FotoDetalle8.jpg, 7193FotoDetalle9.jpg | 7193.png,7193FotoDetalle0.jpg,7193FotoDetalle1.jpg,7193FotoDetalle2.jpg,7193FotoDetalle3.jpg,7193FotoDetalle4.jpg,7193FotoDetalle5.jpg,7193FotoDetalle7.jpg,7193FotoDetalle8 (2).jpg,7193FotoDetalle8.jpg,7193FotoDetalle9.jpg,7193FotoProducto1.png,7193FotoProducto3.png,7193FotoProducto4.png
02/10/2026 18:07:25 | 28 | BORRADO | 7193 | POCKET XII BLNG 2700K | 765 | Archivo CAD | 7190-7191-7192-7193-7194-cad.dwg |  | No se encontró en Drive.
02/10/2026 18:07:25 | 28 | CAMBIO | 7194 | POCKET XII BLNG 3000K | 766 | Imagen destacada | 7194FotoProducto3.png | 7194FotoProducto0.png
02/10/2026 18:07:25 | 28 | CAMBIO | 7194 | POCKET XII BLNG 3000K | 766 | Galería | 7194FotoDetalle0.jpg, 7194FotoDetalle1.jpg, 7194FotoDetalle2.jpg, 7194FotoDetalle3.jpg, 7194FotoDetalle4.jpg, 7194FotoDetalle5.jpg, 7194FotoDetalle7.jpg, 7194FotoDetalle8.jpg, 7194FotoDetalle8.jpg, 7194FotoDetalle9.jpg | 7194.png,7194FotoDetalle0.jpg,7194FotoDetalle1.jpg,7194FotoDetalle2.jpg,7194FotoDetalle3.jpg,7194FotoDetalle4.jpg,7194FotoDetalle5.jpg,7194FotoDetalle7.jpg,7194FotoDetalle8 (2).jpg,7194FotoDetalle8.jpg,7194FotoDetalle9.jpg,7194FotoProducto1.png,7194FotoProducto3.png,7194FotoProducto4.png
02/10/2026 18:07:25 | 28 | BORRADO | 7194 | POCKET XII BLNG 3000K | 766 | Archivo CAD | 7190-7191-7192-7193-7194-cad.dwg |  | No se encontró en Drive.
02/10/2026 18:07:25 | 28 | CAMBIO | 7294 | POCKET XII BLBL 3000K | 767 | Imagen destacada | 7294FotoProducto4.png | 7294FotoProducto0.png
02/10/2026 18:07:25 | 28 | CAMBIO | 7294 | POCKET XII BLBL 3000K | 767 | Galería | 7294FotoDetalle0.jpg, 7294FotoDetalle1.jpg, 7294FotoDetalle2.jpg, 7294FotoDetalle3.jpg, 7294FotoDetalle4.jpg, 7294FotoDetalle5.jpg | 7294FotoDetalle0.jpg,7294FotoDetalle1.jpg,7294FotoDetalle2.jpg,7294FotoDetalle3.jpg,7294FotoDetalle4.jpg,7294FotoDetalle5.jpg,7294FotoProducto1.png,7294FotoProducto2.png,7294FotoProducto3.png,7294FotoProducto4.png
02/10/2026 18:07:25 | 28 | BORRADO | 7294 | POCKET XII BLBL 3000K | 767 | Archivo CAD | - |  | No se encontró en Drive.
02/10/2026 18:07:25 | 28 | CAMBIO | 7295 | POCKET XII NGNG 2700K | 768 | Galería | 7295FotoDetalle0.jpg | 7295FotoDetalle0.jpg,7295FotoProducto1.png
02/10/2026 18:07:25 | 28 | BORRADO | 7295 | POCKET XII NGNG 2700K | 768 | Archivo CAD | - |  | No se encontró en Drive.
02/10/2026 18:07:25 | 28 | CAMBIO | 7296 | POCKET XII NGNG 3000K | 769 | Galería | 7296FotoDetalle0.jpg | 7296FotoDetalle0.jpg,7296FotoProducto1.png
02/10/2026 18:07:25 | 28 | BORRADO | 7296 | POCKET XII NGNG 3000K | 769 | Archivo CAD | - |  | No se encontró en Drive.
02/10/2026 18:07:25 | 28 | CAMBIO | 7190 | POCKET XII TRIAC | 770 | Imagen destacada | 7190FotoProducto4.png | 7190FotoProducto0.png
02/10/2026 18:07:25 | 28 | CAMBIO | 7190 | POCKET XII TRIAC | 770 | Galería | 7190FotoDetalle0.jpg, 7190FotoDetalle1.jpg, 7190FotoDetalle2.jpg, 7190FotoDetalle3.jpg, 7190FotoDetalle4.jpg, 7190FotoDetalle5.jpg, 7190FotoDetalle7.jpg, 7190FotoDetalle8.jpg, 7190FotoDetalle9.jpg, 7190FotoDetalle9.jpg | 7190.png,7190FotoDetalle0.jpg,7190FotoDetalle1.jpg,7190FotoDetalle2.jpg,7190FotoDetalle3.jpg,7190FotoDetalle4.jpg,7190FotoDetalle5.jpg,7190FotoDetalle7.jpg,7190FotoDetalle8.jpg,7190FotoDetalle9 (2).jpg,7190FotoDetalle9.jpg,7190FotoProducto1.png,7190FotoProducto3.png,7190FotoProducto4.png
02/10/2026 18:07:25 | 28 | BORRADO | 7190 | POCKET XII TRIAC | 770 | Archivo CAD | 7190-7191-7192-7193-7194-cad.dwg |  | No se encontró en Drive.
02/10/2026 18:07:25 | 28 | CAMBIO | 7190 | POCKET XII BLNG 2700K TRIAC | 771 | Imagen destacada | 7190FotoProducto4.png | 7190FotoProducto0.png
02/10/2026 18:07:25 | 28 | CAMBIO | 7190 | POCKET XII BLNG 2700K TRIAC | 771 | Galería | 7190FotoDetalle0.jpg, 7190FotoDetalle1.jpg, 7190FotoDetalle2.jpg, 7190FotoDetalle3.jpg, 7190FotoDetalle4.jpg, 7190FotoDetalle5.jpg, 7190FotoDetalle7.jpg, 7190FotoDetalle8.jpg, 7190FotoDetalle9.jpg, 7190FotoDetalle9.jpg | 7190.png,7190FotoDetalle0.jpg,7190FotoDetalle1.jpg,7190FotoDetalle2.jpg,7190FotoDetalle3.jpg,7190FotoDetalle4.jpg,7190FotoDetalle5.jpg,7190FotoDetalle7.jpg,7190FotoDetalle8.jpg,7190FotoDetalle9 (2).jpg,7190FotoDetalle9.jpg,7190FotoProducto1.png,7190FotoProducto3.png,7190FotoProducto4.png
02/10/2026 18:07:25 | 28 | BORRADO | 7190 | POCKET XII BLNG 2700K TRIAC | 771 | Archivo CAD | 7190-7191-7192-7193-7194-cad.dwg |  | No se encontró en Drive.
02/10/2026 18:07:25 | 28 | CAMBIO | 7191 | POCKET XII BLNG 3000K TRIAC | 772 | Imagen destacada | 7191FotoProducto3.png | 7191FotoProducto0.png
02/10/2026 18:07:25 | 28 | CAMBIO | 7191 | POCKET XII BLNG 3000K TRIAC | 772 | Galería | 7191FotoDetalle0.jpg, 7191FotoDetalle1.jpg, 7191FotoDetalle2.jpg, 7191FotoDetalle3.jpg, 7191FotoDetalle4.jpg, 7191FotoDetalle5.jpg, 7191FotoDetalle7.jpg, 7191FotoDetalle8.jpg, 7191FotoDetalle9.jpg, 7191FotoDetalle9.jpg | 7191.png,7191FotoDetalle0.jpg,7191FotoDetalle1.jpg,7191FotoDetalle2.jpg,7191FotoDetalle3.jpg,7191FotoDetalle4.jpg,7191FotoDetalle5.jpg,7191FotoDetalle7.jpg,7191FotoDetalle8.jpg,7191FotoDetalle9 (2).jpg,7191FotoDetalle9.jpg,7191FotoProducto1.png,7191FotoProducto3.png,7191FotoProducto4.png
02/10/2026 18:07:25 | 28 | BORRADO | 7191 | POCKET XII BLNG 3000K TRIAC | 772 | Archivo CAD | 7190-7191-7192-7193-7194-cad.dwg |  | No se encontró en Drive.
02/10/2026 18:07:25 | 28 | CAMBIO | 7292 | POCKET XII NGNG 2700K TRIAC | 773 | Galería | 7292FotoDetalle0.jpg | 7292FotoDetalle0.jpg,7292FotoProducto1.png
02/10/2026 18:07:25 | 28 | BORRADO | 7292 | POCKET XII NGNG 2700K TRIAC | 773 | Archivo CAD | - |  | No se encontró en Drive.
02/10/2026 18:07:25 | 28 | CAMBIO | 7293 | POCKET XII NGNG 3000K TRIAC | 774 | Galería | 7293FotoDetalle0.jpg | 7293FotoDetalle0.jpg,7293FotoProducto1.png
02/10/2026 18:07:25 | 28 | BORRADO | 7293 | POCKET XII NGNG 3000K TRIAC | 774 | Archivo CAD | - |  | No se encontró en Drive.
02/10/2026 18:07:25 | 28 | CAMBIO | 7195 | POCKET VI AP | 775 | Imagen destacada | 7195Fotoproducto0.png | 7195FotoProducto0.png
02/10/2026 18:07:25 | 28 | CAMBIO | 7195 | POCKET VI AP | 775 | Galería | 7195Fotodetalle0.jpg,7195Fotodetalle1.jpg,7195Fotodetalle2.jpg,7195Fotodetalle3.jpg | 7195FotoDetalle0.jpg,7195FotoDetalle1.jpg,7195FotoDetalle2.jpg,7195FotoDetalle3.jpg,7195FotoDetalle4.jpg,7195Fotoproducto1.jpg,7195FotoProducto1.png,7195Fotoproducto3.png,7195FotoProducto4.jpg,7195FotoProducto5.jpg
02/10/2026 18:07:25 | 28 | BORRADO | 7195 | POCKET VI AP | 775 | Archivo CAD | 7195-7196-7197-cad.dwg |  | No se encontró en Drive.
02/10/2026 18:07:25 | 28 | CAMBIO | 7195 | POCKET VI AP BLBL 2700K | 776 | Galería | 7195FotoDetalle0.jpg, 7195FotoDetalle1.jpg, 7195FotoDetalle2.jpg, 7195FotoDetalle3.jpg, 7195FotoDetalle4.jpg | 7195FotoDetalle0.jpg,7195FotoDetalle1.jpg,7195FotoDetalle2.jpg,7195FotoDetalle3.jpg,7195FotoDetalle4.jpg,7195Fotoproducto1.jpg,7195FotoProducto1.png,7195Fotoproducto3.png,7195FotoProducto4.jpg,7195FotoProducto5.jpg
02/10/2026 18:07:25 | 28 | BORRADO | 7195 | POCKET VI AP BLBL 2700K | 776 | Archivo CAD | 7195-7196-7197-cad.dwg |  | No se encontró en Drive.
02/10/2026 18:07:25 | 28 | CAMBIO | 7196 | POCKET VI AP BLNG 2700K | 777 | Galería | 7196FotoDetalle0.jpg, 7196FotoDetalle1.jpg, 7196FotoDetalle3.jpg, 7196FotoDetalle3.jpg, 7196FotoDetalle4.jpg, 7196FotoDetalle5.jpg, 7196FotoDetalle6.jpg | 7196FotoDetalle0.jpg,7196FotoDetalle1.jpg,7196FotoDetalle3 (2).jpg,7196FotoDetalle3.jpg,7196FotoDetalle4.jpg,7196FotoDetalle5.jpg,7196FotoDetalle6.jpg,7196Fotoproducto1.jpg,7196FotoProducto1.png,7196FotoProducto2.png,7196FotoProducto3.jpg,7196Fotoproducto3.png
02/10/2026 18:07:25 | 28 | BORRADO | 7196 | POCKET VI AP BLNG 2700K | 777 | Archivo CAD | 7195-7196-7197-cad.dwg |  | No se encontró en Drive.
02/10/2026 18:07:25 | 28 | CAMBIO | 7197 | POCKET VI AP BLNG 3000K | 778 | Imagen destacada | 7197FotoProducto3.png | 7197FotoProducto0.png
02/10/2026 18:07:25 | 28 | CAMBIO | 7197 | POCKET VI AP BLNG 3000K | 778 | Galería | 7197FotoDetalle0.jpg, 7197FotoDetalle1.jpg, 7197FotoDetalle3.jpg, 7197FotoDetalle4.jpg, 7197FotoDetalle5.jpg, 7197FotoDetalle6.jpg, 7197FotoDetalle9.jpg | 7197.png,7197FotoDetalle0.jpg,7197FotoDetalle1.jpg,7197FotoDetalle3.jpg,7197FotoDetalle4.jpg,7197FotoDetalle5.jpg,7197FotoDetalle6.jpg,7197FotoDetalle9.jpg,7197Fotoproducto1.jpg,7197Fotoproducto2.png,7197FotoProducto3.png,7197FotoProducto4.jpg
02/10/2026 18:07:25 | 28 | BORRADO | 7197 | POCKET VI AP BLNG 3000K | 778 | Archivo CAD | 7195-7196-7197-cad.dwg |  | No se encontró en Drive.
02/10/2026 18:07:25 | 28 | CAMBIO | 7297 | POCKET VI AP BLBL 3000K | 779 | Galería | 7297FotoDetalle0.jpg, 7297FotoDetalle1.jpg, 7297FotoDetalle2.jpg, 7297FotoDetalle3.jpg, 7297FotoDetalle4.jpg | 7297FotoDetalle0.jpg,7297FotoDetalle1.jpg,7297FotoDetalle2.jpg,7297FotoDetalle3.jpg,7297FotoDetalle4.jpg,7297Fotoproducto1.jpg,7297FotoProducto1.png,7297Fotoproducto3.png,7297FotoProducto4.jpg,7297FotoProducto5.jpg
02/10/2026 18:07:25 | 28 | BORRADO | 7297 | POCKET VI AP BLBL 3000K | 779 | Archivo CAD | - |  | No se encontró en Drive.
02/10/2026 18:07:25 | 28 | CAMBIO | 7298 | POCKET VI AP NGNG 2700K | 780 | Imagen destacada | 7298-7299FotoProducto.png | 7298FotoProducto0.png
02/10/2026 18:07:25 | 28 | CAMBIO | 7298 | POCKET VI AP NGNG 2700K | 780 | Galería | - | 7298FotoDetalle0.jpg,7298FotoProducto1.png,7298FotoProducto2.jpg,7298FotoProducto2.png
02/10/2026 18:07:25 | 28 | BORRADO | 7298 | POCKET VI AP NGNG 2700K | 780 | Archivo CAD | - |  | No se encontró en Drive.
02/10/2026 18:07:25 | 28 | CAMBIO | 7299 | POCKET VI AP NGNG 3000K | 781 | Imagen destacada | 7298-7299FotoProducto.png | 7299FotoProducto0.png
02/10/2026 18:07:25 | 28 | CAMBIO | 7299 | POCKET VI AP NGNG 3000K | 781 | Galería | - | 7299FotoDetalle0.jpg,7299FotoProducto1.png,7299FotoProducto2.jpg,7299FotoProducto2.png
02/10/2026 18:07:25 | 28 | BORRADO | 7299 | POCKET VI AP NGNG 3000K | 781 | Archivo CAD | - |  | No se encontró en Drive.
02/10/2026 18:07:25 | 28 | CAMBIO | 7198 | POCKET XII AP | 782 | Galería | 7198FotoDetalle0.jpg, 7198FotoDetalle1.jpg, 7198FotoDetalle2.jpg, 7198FotoDetalle3.jpg, 7198FotoDetalle7.jpg, 7198FotoDetalle8.jpg | 7198FotoDetalle0.jpg,7198FotoDetalle1.jpg,7198FotoDetalle2.jpg,7198FotoDetalle3.jpg,7198FotoDetalle7.jpg,7198FotoDetalle8.jpg,7198FotoProducto1.png,7198Fotoproducto2.jpg,7198Fotoproducto3.png,7198FotoProducto4.jpg
02/10/2026 18:07:25 | 28 | BORRADO | 7198 | POCKET XII AP | 782 | Archivo CAD | 7198-7199-7200-cad.dwg |  | No se encontró en Drive.
02/10/2026 18:07:25 | 28 | CAMBIO | 7198 | POCKET XII AP BLBL 2700K | 783 | Galería | 7198FotoDetalle0.jpg, 7198FotoDetalle1.jpg, 7198FotoDetalle2.jpg, 7198FotoDetalle3.jpg, 7198FotoDetalle7.jpg, 7198FotoDetalle8.jpg | 7198FotoDetalle0.jpg,7198FotoDetalle1.jpg,7198FotoDetalle2.jpg,7198FotoDetalle3.jpg,7198FotoDetalle7.jpg,7198FotoDetalle8.jpg,7198FotoProducto1.png,7198Fotoproducto2.jpg,7198Fotoproducto3.png,7198FotoProducto4.jpg
02/10/2026 18:07:25 | 28 | BORRADO | 7198 | POCKET XII AP BLBL 2700K | 783 | Archivo CAD | 7198-7199-7200-cad.dwg |  | No se encontró en Drive.
02/10/2026 18:07:25 | 28 | CAMBIO | 7199 | POCKET XII AP BLNG 2700K | 784 | Imagen destacada | 7199FotoProducto0 - copia.png | 7199FotoProducto0.png
02/10/2026 18:07:25 | 28 | CAMBIO | 7199 | POCKET XII AP BLNG 2700K | 784 | Galería | 7199FotoDetalle0.jpg, 7199FotoDetalle1.jpg, 7199FotoDetalle17.jpg, 7199FotoDetalle2.jpg, 7199FotoDetalle3.jpg, 7199FotoDetalle5.jpg, 7199FotoDetalle6.jpg, 7199FotoDetalle9.jpg | 7199FotoDetalle0.jpg,7199FotoDetalle1.jpg,7199FotoDetalle2.jpg,7199FotoDetalle3.jpg,7199FotoDetalle5.jpg,7199FotoDetalle6.jpg,7199FotoDetalle9.jpg,7199FotoDetalle17.jpg,7199FotoProducto0 - copia.png,7199FotoProducto1.png,7199FotoProducto2.png,7199Fotoproducto3.jpg,7199Fotoproducto4.png,7199Fotoproducto6.jpg
02/10/2026 18:07:25 | 28 | BORRADO | 7199 | POCKET XII AP BLNG 2700K | 784 | Archivo CAD | 7198-7199-7200-cad.dwg |  | No se encontró en Drive.
02/10/2026 18:07:25 | 28 | CAMBIO | 7200 | POCKET XII AP BLNG 3000K | 785 | Imagen destacada | 7200Fotoproducto4.png | 7200FotoProducto0.png
02/10/2026 18:07:25 | 28 | CAMBIO | 7200 | POCKET XII AP BLNG 3000K | 785 | Galería | 7200FotoDetalle0.jpg, 7200FotoDetalle1.jpg, 7200FotoDetalle10.jpg, 7200FotoDetalle2.jpg, 7200FotoDetalle3.jpg, 7200FotoDetalle5.jpg, 7200FotoDetalle6.jpg, 7200FotoDetalle7.jpg | 7200.png,7200FotoDetalle0.jpg,7200FotoDetalle1.jpg,7200FotoDetalle2.jpg,7200FotoDetalle3.jpg,7200FotoDetalle5.jpg,7200FotoDetalle6.jpg,7200FotoDetalle7.jpg,7200FotoDetalle10.jpg,7200FotoProducto2.jpg,7200Fotoproducto3.jpg,7200Fotoproducto4.png
02/10/2026 18:07:25 | 28 | BORRADO | 7200 | POCKET XII AP BLNG 3000K | 785 | Archivo CAD | 7198-7199-7200-cad.dwg |  | No se encontró en Drive.
02/10/2026 18:07:25 | 28 | CAMBIO | 7300 | POCKET XII AP BLBL 3000K | 786 | Galería | 7300FotoDetalle0.jpg, 7300FotoDetalle1.jpg, 7300FotoDetalle2.jpg, 7300FotoDetalle3.jpg, 7300FotoDetalle7.jpg, 7300FotoDetalle8.jpg | 7300FotoDetalle0.jpg,7300FotoDetalle1.jpg,7300FotoDetalle2.jpg,7300FotoDetalle3.jpg,7300FotoDetalle7.jpg,7300FotoDetalle8.jpg,7300FotoProducto1.png,7300Fotoproducto2.jpg,7300Fotoproducto3.png,7300FotoProducto4.jpg
02/10/2026 18:07:25 | 28 | BORRADO | 7300 | POCKET XII AP BLBL 3000K | 786 | Archivo CAD | - |  | No se encontró en Drive.
02/10/2026 18:07:25 | 28 | CAMBIO | 7301 | POCKET XII AP NGNG 2700K | 787 | Imagen destacada | 7301-7302FotoProducto.png | 7301FotoProducto0.png
02/10/2026 18:07:25 | 28 | CAMBIO | 7301 | POCKET XII AP NGNG 2700K | 787 | Galería |  | 7301FotoDetalle0.jpg,7301FotoProducto1.jpg,7301FotoProducto2.png
02/10/2026 18:07:25 | 28 | BORRADO | 7301 | POCKET XII AP NGNG 2700K | 787 | Archivo CAD | - |  | No se encontró en Drive.
02/10/2026 18:07:25 | 28 | CAMBIO | 7302 | POCKET XII AP NGNG 3000K | 788 | Imagen destacada | 7301-7302FotoProducto.png | 7302FotoProducto0.png
02/10/2026 18:07:25 | 28 | CAMBIO | 7302 | POCKET XII AP NGNG 3000K | 788 | Galería |  | 7302FotoDetalle0.jpg,7302FotoProducto1.png,7302FotoProducto2.jpg,7302FotoProducto2.png
02/10/2026 18:07:25 | 28 | BORRADO | 7302 | POCKET XII AP NGNG 3000K | 788 | Archivo CAD | - |  | No se encontró en Drive.
02/10/2026 18:07:25 | 28 | CAMBIO | 6582 | RIEL 3MTS 1EF BL | 789 | Imagen destacada |  | 6582FotoProducto0.png
02/10/2026 18:07:25 | 28 | CAMBIO | 6582 | RIEL 3MTS 1EF BL | 789 | Galería |  | 6582.png,6582FotoDetalle0.jpg,6582FotoDetalle1.jpg,6582FotoDetalle2.jpg,6582FotoDetalle3.jpg,6582FotoDetalle4.jpg,6582FotoProducto1.png
02/10/2026 18:07:25 | 28 | CAMBIO | 6582 | RIEL 3MTS 1EF BL | 789 | Archivo CAD |  | 6582-6583-cad.dwg
02/10/2026 18:07:25 | 28 | CAMBIO | 6810 | COBERTOR RIEL 1MT BL | 790 | Imagen destacada |  | 6810FotoProducto0.png
02/10/2026 18:07:25 | 28 | CAMBIO | 6810 | COBERTOR RIEL 1MT BL | 790 | Galería |  | 6810FotoDetalle0.jpg,6810FotoDetalle1.jpg,6810FotoProducto2.png
02/10/2026 18:07:25 | 28 | CAMBIO | 7229 | RIEL 2MTS 3EF NG | 791 | Imagen destacada |  | 7229FotoProducto0.png
02/10/2026 18:07:25 | 28 | CAMBIO | 7229 | RIEL 2MTS 3EF NG | 791 | Galería |  | 7229FotoProducto1.png
02/10/2026 18:07:25 | 28 | CAMBIO | 7230 | RIEL 2MTS 3EF BL | 792 | Imagen destacada |  | 7230FotoProducto0.png
02/10/2026 18:07:25 | 28 | CAMBIO | 7230 | RIEL 2MTS 3EF BL | 792 | Galería |  | 7230FotoProducto 0.png
02/10/2026 18:07:25 | 28 | CAMBIO | 7231 | RIEL 3MTS 3EF NG | 793 | Imagen destacada |  | 7231FotoProducto0.png
02/10/2026 18:07:25 | 28 | CAMBIO | 7231 | RIEL 3MTS 3EF NG | 793 | Galería |  | 7231FotoProducto0 (2).png
02/10/2026 18:07:25 | 28 | ADVERTENCIA | 7232 | RIEL 3MTS 3EF BL | 794 | Imagen destacada |  |  | Tiene fotos en Drive pero falta 7232Fotoproducto0.png.
02/10/2026 18:07:25 | 28 | CAMBIO | 7232 | RIEL 3MTS 3EF BL | 794 | Galería |  | 7232FotoProducto 0.png,7232FotoProducto0 (1).png
02/10/2026 17:26:14 | 25 | CAMBIO (simulado) | 7232 | RIEL 3MTS 3EF BL | 794 | Galería |  | 7232FotoProducto 0.png,7232FotoProducto0 (1).png
05/10/2026 18:06:57 | 34 | RESUMEN | [6 empty] | Cambios aplicados en Base. Filas revisadas: 795 ¦ Filas con cambios: 44 ¦ Celdas con cambio de nombre: 15 ¦ Celdas donde solo se puso o corrigió el link: 75 ¦ Celdas vaciadas: 0 ¦ Galerías recortadas a 10: 130 ¦ Filas sin Fotoproducto0.png: 23 ¦ Archivos sin asignar: 109
05/10/2026 18:06:57 | 34 | INFO | [6 empty] | Drive: 9328 carpetas y 35552 archivos listados; 4940 archivos dentro de la carpeta de archivos técnicos (3829 fotos asignadas, 255 CAD asignados, 106 fotocontexto excluidas, 0 imágenes de otras columnas, 109 sin asignar).
05/10/2026 18:06:57 | 34 | ADVERTENCIA |  | 7240FotoDetalle.jpg |  |  |  |  | Archivo sin asignar: El SKU 7240 no está en Base. Carpeta: Interior / De Techo / Embutidos / MUST / Fotos / MUST BL
05/10/2026 18:06:57 | 34 | ADVERTENCIA |  | 7240FotoProducto1.jpg |  |  |  |  | Archivo sin asignar: El SKU 7240 no está en Base. Carpeta: Interior / De Techo / Embutidos / MUST / Fotos / MUST BL
05/10/2026 18:06:57 | 34 | ADVERTENCIA |  | 7240FotoProducto0.png |  |  |  |  | Archivo sin asignar: El SKU 7240 no está en Base. Carpeta: Interior / De Techo / Embutidos / MUST / Fotos / MUST BL
05/10/2026 18:06:57 | 34 | ADVERTENCIA |  | 6666FotoProducto1.png |  |  |  |  | Archivo sin asignar: El SKU 6666 no está en Base. Carpeta: Interior / Lineales / Accesorios / DYNA DISIPADOR 1MT
05/10/2026 18:06:57 | 34 | ADVERTENCIA |  | 6667FotoProducto1.png |  |  |  |  | Archivo sin asignar: El SKU 6667 no está en Base. Carpeta: Interior / Lineales / Accesorios / DYNA DIFUSOR 1MT
05/10/2026 18:06:57 | 34 | ADVERTENCIA |  | LIV 002.jpg |  |  |  |  | Archivo sin asignar: El nombre no empieza con un SKU. Carpeta: Interior / De Techo / Embutidos / LIV / Fotos / Contenido para difusión
05/10/2026 18:06:57 | 34 | ADVERTENCIA |  | KATHARO 002.jpg |  |  |  |  | Archivo sin asignar: El nombre no empieza con un SKU. Carpeta: Interior / De Pared / Apliques / KATHARO SW / Fotos / Contenido para difusión
05/10/2026 18:06:57 | 34 | ADVERTENCIA |  | KATHARO 001.jpg |  |  |  |  | Archivo sin asignar: El nombre no empieza con un SKU. Carpeta: Interior / De Pared / Apliques / KATHARO SW / Fotos / Contenido para difusión
05/10/2026 18:06:57 | 34 | ADVERTENCIA |  | POST NIAO 001.png |  |  |  |  | Archivo sin asignar: El nombre no empieza con un SKU. Carpeta: Interior / De Techo / Colgantes / NIAO / Fotos / Contenido para difusión
05/10/2026 18:06:57 | 34 | ADVERTENCIA |  | POST NIAO 006.jpg |  |  |  |  | Archivo sin asignar: El nombre no empieza con un SKU. Carpeta: Interior / De Techo / Colgantes / NIAO / Fotos / Contenido para difusión
05/10/2026 18:06:57 | 34 | ADVERTENCIA |  | POST NIAO 002.png |  |  |  |  | Archivo sin asignar: El nombre no empieza con un SKU. Carpeta: Interior / De Techo / Colgantes / NIAO / Fotos / Contenido para difusión
05/10/2026 18:06:57 | 34 | ADVERTENCIA |  | POST NIAO 004.jpg |  |  |  |  | Archivo sin asignar: El nombre no empieza con un SKU. Carpeta: Interior / De Techo / Colgantes / NIAO / Fotos / Contenido para difusión
05/10/2026 18:06:57 | 34 | ADVERTENCIA |  | POST NIAO 007.jpg |  |  |  |  | Archivo sin asignar: El nombre no empieza con un SKU. Carpeta: Interior / De Techo / Colgantes / NIAO / Fotos / Contenido para difusión
05/10/2026 18:06:57 | 34 | ADVERTENCIA |  | POST NIAO 003.png |  |  |  |  | Archivo sin asignar: El nombre no empieza con un SKU. Carpeta: Interior / De Techo / Colgantes / NIAO / Fotos / Contenido para difusión
05/10/2026 18:06:57 | 34 | ADVERTENCIA |  | POST NIAO 005.jpg |  |  |  |  | Archivo sin asignar: El nombre no empieza con un SKU. Carpeta: Interior / De Techo / Colgantes / NIAO / Fotos / Contenido para difusión
05/10/2026 18:06:57 | 34 | ADVERTENCIA |  | Copia de 4a (1).jpg |  |  |  |  | Archivo sin asignar: El nombre no empieza con un SKU. Carpeta: Interior / De Techo / Apliques / CITY / Fotos / Contenido para difusión
05/10/2026 18:06:57 | 34 | ADVERTENCIA |  | FORTE POST 001.jpg |  |  |  |  | Archivo sin asignar: El nombre no empieza con un SKU. Carpeta: Interior / De Techo / Apliques / FORTE / Fotos / Contenido para difusión
05/10/2026 18:06:57 | 34 | ADVERTENCIA |  | 7309FotoProducto0.png |  |  |  |  | Archivo sin asignar: El SKU 7309 no está en Base. Carpeta: Interior / De Techo / Colgantes / LUVA / Fotos / LUVA NG
05/10/2026 18:06:57 | 34 | ADVERTENCIA |  | 7310FotoProducto0.png |  |  |  |  | Archivo sin asignar: El SKU 7310 no está en Base. Carpeta: Interior / De Techo / Colgantes / LUVA / Fotos / LUVA BL
05/10/2026 18:06:57 | 34 | ADVERTENCIA |  | 7279FotoProducto0.png |  |  |  |  | Archivo sin asignar: El SKU 7279 no está en Base. Carpeta: Interior / De Techo / Embutidos / REN / Fotos / REN SLIM / ACCESORIO MARCO REN SLIM
05/10/2026 18:06:57 | 34 | ADVERTENCIA |  | 6717FotoProducto0.png |  |  |  |  | Archivo sin asignar: El SKU 6717 no está en Base. Carpeta: Interior / De Techo / Accesorios / KIT SUSPENSIÓN SINTRA-YORK
05/10/2026 18:06:57 | 34 | ADVERTENCIA |  | 6606.png |  |  |  |  | Archivo sin asignar: El SKU 6606 no está en Base. Carpeta: Interior / Rieles / Rieles / RIEL 3 EF / Fotos / RIEL 3MTS 3EF / RIEL 3MTS 3EF BL
05/10/2026 18:06:57 | 34 | ADVERTENCIA |  | 6640FotoProducto0.png |  |  |  |  | Archivo sin asignar: El SKU 6640 no está en Base. Carpeta: Exterior / De Piso / Proyectores / YETI / Fotos
05/10/2026 18:06:57 | 34 | ADVERTENCIA |  | 6495FotoProducto0.png |  |  |  |  | Archivo sin asignar: El SKU 6495 no está en Base. Carpeta: Interior / De Pared / Apliques / LAMPY A / Fotos / LAMPY A NG
05/10/2026 18:06:57 | 34 | ADVERTENCIA |  | 6498FotoProducto0.png |  |  |  |  | Archivo sin asignar: El SKU 6498 no está en Base. Carpeta: Interior / De Pared / Apliques / LAMPY A / Fotos / LAMPY A VR
05/10/2026 18:06:57 | 34 | ADVERTENCIA |  | 6491FotoProducto0.png |  |  |  |  | Archivo sin asignar: El SKU 6491 no está en Base. Carpeta: Interior / De Apoyo / Pie / LAMPY P / Fotos / LAMPY P BL
05/10/2026 18:06:57 | 34 | ADVERTENCIA |  | 6497FotoProducto0.png |  |  |  |  | Archivo sin asignar: El SKU 6497 no está en Base. Carpeta: Interior / De Pared / Apliques / LAMPY A / Fotos / LAMPY A AZ
05/10/2026 18:06:57 | 34 | ADVERTENCIA |  | 6728FotoProducto0.png |  |  |  |  | Archivo sin asignar: El SKU 6728 no está en Base. Carpeta: Interior / De Techo / Apliques / YORK / Fotos / KIT SUSPENSION SINTRA YORK / KIT SUSPENSION SINTRA YORK MD
05/10/2026 18:06:57 | 34 | ADVERTENCIA |  | 6490FotoProducto0.png |  |  |  |  | Archivo sin asignar: El SKU 6490 no está en Base. Carpeta: Interior / De Apoyo / Pie / LAMPY P / Fotos / LAMPY P NG
05/10/2026 18:06:57 | 34 | ADVERTENCIA |  | 6808FotoProducto0.png |  |  |  |  | Archivo sin asignar: El SKU 6808 no está en Base. Carpeta: Interior / De Techo / Embutidos / GAL / Fotos / GAL I BL
05/10/2026 18:06:57 | 34 | ADVERTENCIA |  | 6754FotoProducto0.png |  |  |  |  | Archivo sin asignar: El SKU 6754 no está en Base. Carpeta: Exterior / De Piso / Bolardos / FRANKY / Fotos / FRANKY 90
05/10/2026 18:06:57 | 34 | ADVERTENCIA |  | 6713FotoProducto0.png |  |  |  |  | Archivo sin asignar: El SKU 6713 no está en Base. Carpeta: Interior / De Techo / Apliques / SINTRA SQ 2700 / Fotos
05/10/2026 18:06:57 | 34 | ADVERTENCIA |  | 6608.png |  |  |  |  | Archivo sin asignar: El SKU 6608 no está en Base. Carpeta: Interior / Rieles / Rieles / RIEL 3 EF / Fotos / RIEL 2MTS 3EF / RIEL 2MTS 3EF BL
05/10/2026 18:06:57 | 34 | ADVERTENCIA |  | 6779Fotoproducto0.png |  |  |  |  | Archivo sin asignar: El SKU 6779 no está en Base. Carpeta: Interior / De Techo / Apliques / LINUX / Fotos
05/10/2026 18:06:57 | 34 | ADVERTENCIA |  | 6620FotoProducto0.png |  |  |  |  | Archivo sin asignar: El SKU 6620 no está en Base. Carpeta: Interior / De Techo / Colgantes / SINTRA S / Fotos
05/10/2026 18:06:57 | 34 | ADVERTENCIA |  | 6636FotoProducto0.png |  |  |  |  | Archivo sin asignar: El SKU 6636 no está en Base. Carpeta: Interior / Lineales / Accesorios / DYNA DRIVERS / Fotos / DRIVER DALI / DRIVER DALI 60W
05/10/2026 18:06:57 | 34 | ADVERTENCIA |  | 6493FotoProducto0.png |  |  |  |  | Archivo sin asignar: El SKU 6493 no está en Base. Carpeta: Interior / De Apoyo / Pie / LAMPY P / Fotos / LAMPY P VR
05/10/2026 18:06:57 | 34 | ADVERTENCIA |  | 6753FotoProducto0.png |  |  |  |  | Archivo sin asignar: El SKU 6753 no está en Base. Carpeta: Exterior / De Piso / Bolardos / FRANKY / Fotos / FRANKY 60
05/10/2026 18:06:57 | 34 | ADVERTENCIA |  | 6809FotoProducto0.png |  |  |  |  | Archivo sin asignar: El SKU 6809 no está en Base. Carpeta: Interior / De Techo / Embutidos / GAL / Fotos / GAL I NG
05/10/2026 18:06:57 | 34 | ADVERTENCIA |  | 6637FotoProducto0.png |  |  |  |  | Archivo sin asignar: El SKU 6637 no está en Base. Carpeta: Interior / Lineales / Accesorios / DYNA DRIVERS / Fotos / DRIVER TRIAC / DRIVER TRIAC 40W
05/10/2026 18:06:57 | 34 | ADVERTENCIA |  | 6499FotoProducto0.png |  |  |  |  | Archivo sin asignar: El SKU 6499 no está en Base. Carpeta: Interior / De Pared / Apliques / LAMPY A / Fotos / LAMPY A BD
05/10/2026 18:06:57 | 34 | ADVERTENCIA |  | 6496FotoProducto0.png |  |  |  |  | Archivo sin asignar: El SKU 6496 no está en Base. Carpeta: Interior / De Pared / Apliques / LAMPY A / Fotos / LAMPY A BL
05/10/2026 18:06:57 | 34 | ADVERTENCIA |  | 6609.png |  |  |  |  | Archivo sin asignar: El SKU 6609 no está en Base. Carpeta: Interior / Rieles / Rieles / RIEL 3 EF / Fotos / RIEL 2MTS 3EF / RIEL 2MTS 3EF NG
05/10/2026 18:06:57 | 34 | ADVERTENCIA |  | 6711Fotoproducto0.png |  |  |  |  | Archivo sin asignar: El SKU 6711 no está en Base. Carpeta: Interior / De Techo / Apliques / YORK / Fotos / YORK MD
05/10/2026 18:06:57 | 34 | ADVERTENCIA |  | 6124FotoProducto0.png |  |  |  |  | Archivo sin asignar: El SKU 6124 no está en Base. Carpeta: Interior / De Techo / Embutidos / NIS / Fotos
05/10/2026 18:06:57 | 34 | ADVERTENCIA |  | 6111FotoProducto0.png |  |  |  |  | Archivo sin asignar: El SKU 6111 no está en Base. Carpeta: Interior / De Techo / Embutidos / INDU / Fotos / INDU I NG
05/10/2026 18:06:57 | 34 | ADVERTENCIA |  | 6107FotoProducto0.png |  |  |  |  | Archivo sin asignar: El SKU 6107 no está en Base. Carpeta: Interior / De Techo / Embutidos / EMI / Fotos / EMI I NG
05/10/2026 18:06:57 | 34 | ADVERTENCIA |  | 6122FotoProducto0.png |  |  |  |  | Archivo sin asignar: El SKU 6122 no está en Base. Carpeta: Interior / De Techo / Embutidos / MATT / Fotos / MATT II / MATT II BLNG
05/10/2026 18:06:57 | 34 | ADVERTENCIA |  | 6384FotoProducto0.png |  |  |  |  | Archivo sin asignar: El SKU 6384 no está en Base. Carpeta: Exterior / De Pared / Apliques / WARI / Fotos
05/10/2026 18:06:57 | 34 | ADVERTENCIA |  | 6110FotoProducto0.png |  |  |  |  | Archivo sin asignar: El SKU 6110 no está en Base. Carpeta: Interior / De Techo / Embutidos / INDU / Fotos / INDU I BL
05/10/2026 18:06:57 | 34 | ADVERTENCIA |  | 6115FotoProducto0.png |  |  |  |  | Archivo sin asignar: El SKU 6115 no está en Base. Carpeta: Interior / De Techo / Embutidos / LEN / Fotos / LEN I NG
05/10/2026 18:06:57 | 34 | ADVERTENCIA |  | 4194FotoProducto0.png |  |  |  |  | Archivo sin asignar: El SKU 4194 no está en Base. Carpeta: Exterior / De Pared / Apliques / FANARI / Fotos
05/10/2026 18:06:57 | 34 | ADVERTENCIA |  | 4176FotoProducto0.png |  |  |  |  | Archivo sin asignar: El SKU 4176 no está en Base. Carpeta: Exterior / De Pared / Apliques / EXO II / Fotos
05/10/2026 18:06:57 | 34 | ADVERTENCIA |  | 6114FotoProducto0.png |  |  |  |  | Archivo sin asignar: El SKU 6114 no está en Base. Carpeta: Interior / De Techo / Embutidos / LEN / Fotos / LEN I BL
05/10/2026 18:06:57 | 34 | ADVERTENCIA |  | 4218Fotoproducto0.png |  |  |  |  | Archivo sin asignar: El SKU 4218 no está en Base. Carpeta: Exterior / De Piso / Bolardos / PODI / Fotos
05/10/2026 18:06:57 | 34 | ADVERTENCIA |  | 6390Fotoproducto0.png |  |  |  |  | Archivo sin asignar: El SKU 6390 no está en Base. Carpeta: Interior / De Techo / Apliques / KATHASY / Fotos
05/10/2026 18:06:57 | 34 | ADVERTENCIA |  | 6137FotoProducto0.png |  |  |  |  | Archivo sin asignar: El SKU 6137 no está en Base. Carpeta: Interior / De Techo / Embutidos / STAR / Fotos
05/10/2026 18:06:57 | 34 | ADVERTENCIA |  | 6105FotoProducto0.png |  |  |  |  | Archivo sin asignar: El SKU 6105 no está en Base. Carpeta: Interior / De Techo / Embutidos / DEB / Fotos / DEB I NG
05/10/2026 18:06:57 | 34 | ADVERTENCIA |  | 4173FotoProducto0.png |  |  |  |  | Archivo sin asignar: El SKU 4173 no está en Base. Carpeta: Exterior / De Pared / Apliques / EXO I / Fotos
05/10/2026 18:06:57 | 34 | ADVERTENCIA |  | 6389Fotoproducto0.png |  |  |  |  | Archivo sin asignar: El SKU 6389 no está en Base. Carpeta: Interior / De Techo / Apliques / DOCHEIO / Fotos
05/10/2026 18:06:57 | 34 | ADVERTENCIA |  | 4186Fotoproducto0.png |  |  |  |  | Archivo sin asignar: El SKU 4186 no está en Base. Carpeta: Exterior / De Pared / Apliques / IMIKY / Fotos
05/10/2026 18:06:57 | 34 | ADVERTENCIA |  | 4175FotoProducto0.png |  |  |  |  | Archivo sin asignar: El SKU 4175 no está en Base. Carpeta: Exterior / De Pared / Apliques / EXO II / Fotos
05/10/2026 18:06:57 | 34 | ADVERTENCIA |  | 4174FotoProducto0.png |  |  |  |  | Archivo sin asignar: El SKU 4174 no está en Base. Carpeta: Exterior / De Pared / Apliques / EXO II / Fotos
05/10/2026 18:06:57 | 34 | ADVERTENCIA |  | 4172FotoProducto0.png |  |  |  |  | Archivo sin asignar: El SKU 4172 no está en Base. Carpeta: Exterior / De Pared / Apliques / AMFID II / Fotos
05/10/2026 18:06:57 | 34 | ADVERTENCIA |  | 6121FotoProducto0.png |  |  |  |  | Archivo sin asignar: El SKU 6121 no está en Base. Carpeta: Interior / De Techo / Embutidos / MATT / Fotos / MATT II / MATT II BL
05/10/2026 18:06:57 | 34 | ADVERTENCIA |  | 6608-6609-cad.dwg |  |  |  |  | Archivo sin asignar: CAD sin un SKU de Base en el nombre. Carpeta: Interior / Rieles / Rieles / RIEL 3 EF / Archivo CAD / RIEL 2MTS 3EF
05/10/2026 18:06:57 | 34 | ADVERTENCIA |  | 6713-cad.dwg |  |  |  |  | Archivo sin asignar: CAD sin un SKU de Base en el nombre. Carpeta: Interior / De Techo / Apliques / SINTRA SQ 2700 / Archivo CAD
05/10/2026 18:06:57 | 34 | ADVERTENCIA |  | 6808-6809-cad.dwg |  |  |  |  | Archivo sin asignar: CAD sin un SKU de Base en el nombre. Carpeta: Interior / De Techo / Embutidos / GAL / Archivo CAD
05/10/2026 18:06:57 | 34 | ADVERTENCIA |  | 6495-6496-6497-6498-6499-cad.dwg |  |  |  |  | Archivo sin asignar: CAD sin un SKU de Base en el nombre. Carpeta: Interior / De Pared / Apliques / LAMPY A / Archivo CAD
05/10/2026 18:06:57 | 34 | ADVERTENCIA |  | CITY.jpg |  |  |  |  | Archivo sin asignar: El nombre no empieza con un SKU. Carpeta: Interior / De Techo / Apliques / CITY / Fotos / Contenido para difusión
05/10/2026 18:06:57 | 34 | ADVERTENCIA |  | CITY-1.jpg |  |  |  |  | Archivo sin asignar: El nombre no empieza con un SKU. Carpeta: Interior / De Techo / Apliques / CITY / Fotos / Contenido para difusión
05/10/2026 18:06:57 | 34 | ADVERTENCIA |  | Dyna tipos de fijación.png |  |  |  |  | Archivo sin asignar: El nombre no empieza con un SKU. Carpeta: Interior / Lineales / Lineal / DYNA / Fotos / Contenido para difusión
05/10/2026 18:06:57 | 34 | ADVERTENCIA |  | 6606FotoDetalle5.jpg |  |  |  |  | Archivo sin asignar: El SKU 6606 no está en Base. Carpeta: Interior / Rieles / Rieles / RIEL 3 EF / Fotos / RIEL 3MTS 3EF / RIEL 3MTS 3EF BL
05/10/2026 18:06:57 | 34 | ADVERTENCIA |  | 6609FotoDetalle1.jpg |  |  |  |  | Archivo sin asignar: El SKU 6609 no está en Base. Carpeta: Interior / Rieles / Rieles / RIEL 3 EF / Fotos / RIEL 2MTS 3EF / RIEL 2MTS 3EF NG
05/10/2026 18:06:57 | 34 | ADVERTENCIA |  | 6608FotoDetalle1.jpg |  |  |  |  | Archivo sin asignar: El SKU 6608 no está en Base. Carpeta: Interior / Rieles / Rieles / RIEL 3 EF / Fotos / RIEL 2MTS 3EF / RIEL 2MTS 3EF BL
05/10/2026 18:06:57 | 34 | ADVERTENCIA |  | 6608FotoDetalle5.jpg |  |  |  |  | Archivo sin asignar: El SKU 6608 no está en Base. Carpeta: Interior / Rieles / Rieles / RIEL 3 EF / Fotos / RIEL 2MTS 3EF / RIEL 2MTS 3EF BL
05/10/2026 18:06:57 | 34 | ADVERTENCIA |  | 6606FotoDetalle3.jpg |  |  |  |  | Archivo sin asignar: El SKU 6606 no está en Base. Carpeta: Interior / Rieles / Rieles / RIEL 3 EF / Fotos / RIEL 3MTS 3EF / RIEL 3MTS 3EF BL
05/10/2026 18:06:57 | 34 | ADVERTENCIA |  | 6609FotoDetalle0.jpg |  |  |  |  | Archivo sin asignar: El SKU 6609 no está en Base. Carpeta: Interior / Rieles / Rieles / RIEL 3 EF / Fotos / RIEL 2MTS 3EF / RIEL 2MTS 3EF NG
05/10/2026 18:06:57 | 34 | ADVERTENCIA |  | 6606FotoProducto0.png |  |  |  |  | Archivo sin asignar: El SKU 6606 no está en Base. Carpeta: Interior / Rieles / Rieles / RIEL 3 EF / Fotos / RIEL 3MTS 3EF / RIEL 3MTS 3EF BL
05/10/2026 18:06:57 | 34 | ADVERTENCIA |  | 6606FotoDetalle1.jpg |  |  |  |  | Archivo sin asignar: El SKU 6606 no está en Base. Carpeta: Interior / Rieles / Rieles / RIEL 3 EF / Fotos / RIEL 3MTS 3EF / RIEL 3MTS 3EF BL
05/10/2026 18:06:57 | 34 | ADVERTENCIA |  | 6608FotoDetalle4.jpg |  |  |  |  | Archivo sin asignar: El SKU 6608 no está en Base. Carpeta: Interior / Rieles / Rieles / RIEL 3 EF / Fotos / RIEL 2MTS 3EF / RIEL 2MTS 3EF BL
05/10/2026 18:06:57 | 34 | ADVERTENCIA |  | 6608FotoDetalle3.jpg |  |  |  |  | Archivo sin asignar: El SKU 6608 no está en Base. Carpeta: Interior / Rieles / Rieles / RIEL 3 EF / Fotos / RIEL 2MTS 3EF / RIEL 2MTS 3EF BL
05/10/2026 18:06:57 | 34 | ADVERTENCIA |  | 6609FotoProducto0.png |  |  |  |  | Archivo sin asignar: El SKU 6609 no está en Base. Carpeta: Interior / Rieles / Rieles / RIEL 3 EF / Fotos / RIEL 2MTS 3EF / RIEL 2MTS 3EF NG
05/10/2026 18:06:57 | 34 | ADVERTENCIA |  | 6609FotoDetalle2.jpg |  |  |  |  | Archivo sin asignar: El SKU 6609 no está en Base. Carpeta: Interior / Rieles / Rieles / RIEL 3 EF / Fotos / RIEL 2MTS 3EF / RIEL 2MTS 3EF NG
05/10/2026 18:06:57 | 34 | ADVERTENCIA |  | 6608FotoProducto1.png |  |  |  |  | Archivo sin asignar: El SKU 6608 no está en Base. Carpeta: Interior / Rieles / Rieles / RIEL 3 EF / Fotos / RIEL 2MTS 3EF / RIEL 2MTS 3EF BL
05/10/2026 18:06:57 | 34 | ADVERTENCIA |  | 6608FotoDetalle2.jpg |  |  |  |  | Archivo sin asignar: El SKU 6608 no está en Base. Carpeta: Interior / Rieles / Rieles / RIEL 3 EF / Fotos / RIEL 2MTS 3EF / RIEL 2MTS 3EF BL
05/10/2026 18:06:57 | 34 | ADVERTENCIA |  | 6608FotoDetalle0.jpg |  |  |  |  | Archivo sin asignar: El SKU 6608 no está en Base. Carpeta: Interior / Rieles / Rieles / RIEL 3 EF / Fotos / RIEL 2MTS 3EF / RIEL 2MTS 3EF BL
05/10/2026 18:06:57 | 34 | ADVERTENCIA |  | 6606FotoDetalle4.jpg |  |  |  |  | Archivo sin asignar: El SKU 6606 no está en Base. Carpeta: Interior / Rieles / Rieles / RIEL 3 EF / Fotos / RIEL 3MTS 3EF / RIEL 3MTS 3EF BL
05/10/2026 18:06:57 | 34 | ADVERTENCIA |  | 6606FotoDetalle2.jpg |  |  |  |  | Archivo sin asignar: El SKU 6606 no está en Base. Carpeta: Interior / Rieles / Rieles / RIEL 3 EF / Fotos / RIEL 3MTS 3EF / RIEL 3MTS 3EF BL
05/10/2026 18:06:57 | 34 | ADVERTENCIA |  | 6606FotoDetalle0.jpg |  |  |  |  | Archivo sin asignar: El SKU 6606 no está en Base. Carpeta: Interior / Rieles / Rieles / RIEL 3 EF / Fotos / RIEL 3MTS 3EF / RIEL 3MTS 3EF BL
05/10/2026 18:06:57 | 34 | ADVERTENCIA |  | 6608FotoProducto0.png |  |  |  |  | Archivo sin asignar: El SKU 6608 no está en Base. Carpeta: Interior / Rieles / Rieles / RIEL 3 EF / Fotos / RIEL 2MTS 3EF / RIEL 2MTS 3EF BL
05/10/2026 18:06:57 | 34 | ADVERTENCIA |  | 6606FotoProducto1.png |  |  |  |  | Archivo sin asignar: El SKU 6606 no está en Base. Carpeta: Interior / Rieles / Rieles / RIEL 3 EF / Fotos / RIEL 3MTS 3EF / RIEL 3MTS 3EF BL
05/10/2026 18:06:57 | 34 | ADVERTENCIA |  | 6609FotoProducto1.png |  |  |  |  | Archivo sin asignar: El SKU 6609 no está en Base. Carpeta: Interior / Rieles / Rieles / RIEL 3 EF / Fotos / RIEL 2MTS 3EF / RIEL 2MTS 3EF NG
05/10/2026 18:06:57 | 34 | ADVERTENCIA |  | 6609FotoDetalle3.jpg |  |  |  |  | Archivo sin asignar: El SKU 6609 no está en Base. Carpeta: Interior / Rieles / Rieles / RIEL 3 EF / Fotos / RIEL 2MTS 3EF / RIEL 2MTS 3EF NG
05/10/2026 18:06:57 | 34 | ADVERTENCIA |  | 6711Fotoproducto1.png |  |  |  |  | Archivo sin asignar: El SKU 6711 no está en Base. Carpeta: Interior / De Techo / Apliques / YORK / Fotos / YORK MD
05/10/2026 18:06:57 | 34 | ADVERTENCIA |  | 6711FotoDetalle1.jpg |  |  |  |  | Archivo sin asignar: El SKU 6711 no está en Base. Carpeta: Interior / De Techo / Apliques / YORK / Fotos / YORK MD
05/10/2026 18:06:57 | 34 | ADVERTENCIA |  | 6711FotoDetalle0.jpg |  |  |  |  | Archivo sin asignar: El SKU 6711 no está en Base. Carpeta: Interior / De Techo / Apliques / YORK / Fotos / YORK MD
05/10/2026 18:06:57 | 34 | ADVERTENCIA |  | 6711Fotoproducto4.png |  |  |  |  | Archivo sin asignar: El SKU 6711 no está en Base. Carpeta: Interior / De Techo / Apliques / YORK / Fotos / YORK MD
05/10/2026 18:06:57 | 34 | ADVERTENCIA |  | 6711Fotoproducto3.png |  |  |  |  | Archivo sin asignar: El SKU 6711 no está en Base. Carpeta: Interior / De Techo / Apliques / YORK / Fotos / YORK MD
05/10/2026 18:06:57 | 34 | ADVERTENCIA |  | 6711Fotoproducto2.jpg |  |  |  |  | Archivo sin asignar: El SKU 6711 no está en Base. Carpeta: Interior / De Techo / Apliques / YORK / Fotos / YORK MD
05/10/2026 18:06:57 | 34 | ADVERTENCIA | [6 empty] | Hay 9 archivos sin asignar más que no se listan.
05/10/2026 18:06:57 | 34 | ADVERTENCIA | 6445 | BERDY I BL | 127 | Imagen destacada |  |  | Tiene fotos en Drive pero falta 6445Fotoproducto0.png.
05/10/2026 18:06:57 | 34 | ADVERTENCIA | 6451 | KAROL II BL | 134 | Imagen destacada |  |  | Tiene fotos en Drive pero falta 6451Fotoproducto0.png.
05/10/2026 18:06:57 | 34 | ADVERTENCIA | 6454 | MILA II NG | 137 | Imagen destacada |  |  | Tiene fotos en Drive pero falta 6454Fotoproducto0.png.
05/10/2026 18:06:57 | 34 | ADVERTENCIA | 6455 | MILA II BL | 138 | Imagen destacada |  |  | Tiene fotos en Drive pero falta 6455Fotoproducto0.png.
05/10/2026 18:06:57 | 34 | ADVERTENCIA | 6639 | RUFFO | 256 | Imagen destacada |  |  | Tiene fotos en Drive pero falta 6639Fotoproducto0.png.
05/10/2026 18:06:57 | 34 | ADVERTENCIA | 6692 | DRIVER DALI 30W | 319 | Imagen destacada |  |  | Tiene fotos en Drive pero falta 6692Fotoproducto0.png.
05/10/2026 18:06:57 | 34 | ADVERTENCIA | 6755 | PIER F | 375 | Imagen destacada |  |  | Tiene fotos en Drive pero falta 6755Fotoproducto0.png.
05/10/2026 18:06:57 | 34 | ADVERTENCIA | 7082 | NIAO VR | 613 | Imagen destacada |  |  | Tiene fotos en Drive pero falta 7082Fotoproducto0.png.
05/10/2026 18:06:57 | 34 | ADVERTENCIA | 7102 | WEST | 641 | Imagen destacada |  |  | Tiene fotos en Drive pero falta 7102Fotoproducto0.png.
05/10/2026 18:06:57 | 34 | ADVERTENCIA | 7103 | WEST VDNG | 643 | Imagen destacada |  |  | Tiene fotos en Drive pero falta 7103Fotoproducto0.png.
05/10/2026 18:06:57 | 34 | CAMBIO | 7188 | POCKET VI BLNG 2700K | 705 | Galería | 7188.png,7188FotoDetalle0.jpg,7188FotoDetalle1.jpg,7188FotoDetalle2.jpg,7188FotoDetalle3.jpg,7188FotoDetalle5.jpg,7188FotoDetalle6.jpg,7188FotoDetalle7.jpg,7188FotoDetalle8.jpg,7188FotoDetalle9.jpg,7188FotoProducto1.png,7188FotoProducto3.png,7188FotoProducto4.png | 7188.png,7188FotoDetalle0.jpg,7188FotoDetalle1.jpg,7188FotoDetalle2.jpg,7188FotoDetalle3.jpg,7188FotoDetalle5.jpg,7188FotoDetalle6.jpg,7188FotoDetalle7.jpg,7188FotoDetalle8.jpg,7188FotoDetalle9.jpg
05/10/2026 18:06:57 | 34 | CAMBIO | 7189 | POCKET VI BLNG 3000K | 706 | Galería | 7189.png,7189FotoDetalle0.jpg,7189FotoDetalle1.jpg,7189FotoDetalle2.jpg,7189FotoDetalle3.jpg,7189FotoDetalle5.jpg,7189FotoDetalle6.jpg,7189FotoDetalle7.jpg,7189FotoDetalle8.jpg,7189FotoDetalle9.jpg,7189FotoProducto1.png,7189FotoProducto3.png,7189FotoProducto4.png | 7189.png,7189FotoDetalle0.jpg,7189FotoDetalle1.jpg,7189FotoDetalle2.jpg,7189FotoDetalle3.jpg,7189FotoDetalle5.jpg,7189FotoDetalle6.jpg,7189FotoDetalle7.jpg,7189FotoDetalle8.jpg,7189FotoDetalle9.jpg
05/10/2026 18:06:57 | 34 | CAMBIO | 7289 | POCKET VI BLBL 3000K | 707 | Galería | 7289FotoDetalle0.jpg,7289FotoDetalle1.jpg,7289FotoDetalle2.jpg,7289FotoDetalle3.jpg,7289FotoDetalle5.jpg,7289FotoDetalle6.jpg,7289FotoDetalle7.jpg,7289FotoDetalle9.jpg,7289FotoProducto1.png,7289FotoProducto2.png,7289FotoProducto4.png | 7289FotoDetalle0.jpg,7289FotoDetalle1.jpg,7289FotoDetalle2.jpg,7289FotoDetalle3.jpg,7289FotoDetalle5.jpg,7289FotoDetalle6.jpg,7289FotoDetalle7.jpg,7289FotoDetalle9.jpg,7289FotoProducto1.png,7289FotoProducto2.png
05/10/2026 18:06:57 | 34 | CAMBIO | 7185 | POCKET VI TRIAC | 710 | Galería | 7185.png,7185FotoDetalle0.jpg,7185FotoDetalle1.jpg,7185FotoDetalle2.jpg,7185FotoDetalle3.jpg,7185FotoDetalle5.jpg,7185FotoDetalle6.jpg,7185FotoDetalle7.jpg,7185FotoDetalle8.jpg,7185FotoDetalle9.jpg,7185FotoProducto1.png,7185FotoProducto3.png,7185FotoProducto4.png | 7185.png,7185FotoDetalle0.jpg,7185FotoDetalle1.jpg,7185FotoDetalle2.jpg,7185FotoDetalle3.jpg,7185FotoDetalle5.jpg,7185FotoDetalle6.jpg,7185FotoDetalle7.jpg,7185FotoDetalle8.jpg,7185FotoDetalle9.jpg
05/10/2026 18:06:57 | 34 | CAMBIO | 7201 | LIV S | 711 | Galería | 7201.png,7201FotoDetalle0.jpg,7201FotoDetalle7.jpg,7201FotoDetalle11.jpg,7201FotoDetalle12.jpg,7201FotoDetalle13.jpg,7201FotoDetalle14.jpg,7201FotoProducto1.jpg,7201FotoProducto2.png,7201FotoProducto3.jpg,7201FotoProducto4.jpg,7201FotoProducto8.jpg | 7201.png,7201FotoDetalle0.jpg,7201FotoDetalle7.jpg,7201FotoDetalle11.jpg,7201FotoDetalle12.jpg,7201FotoDetalle13.jpg,7201FotoDetalle14.jpg,7201FotoProducto1.jpg,7201FotoProducto2.png,7201FotoProducto3.jpg
05/10/2026 18:06:57 | 34 | CAMBIO | 7201 | LIV S 7W 4000K | 712 | Galería | 7201.png,7201FotoDetalle0.jpg,7201FotoDetalle7.jpg,7201FotoDetalle11.jpg,7201FotoDetalle12.jpg,7201FotoDetalle13.jpg,7201FotoDetalle14.jpg,7201FotoProducto1.jpg,7201FotoProducto2.png,7201FotoProducto3.jpg,7201FotoProducto4.jpg,7201FotoProducto8.jpg | 7201.png,7201FotoDetalle0.jpg,7201FotoDetalle7.jpg,7201FotoDetalle11.jpg,7201FotoDetalle12.jpg,7201FotoDetalle13.jpg,7201FotoDetalle14.jpg,7201FotoProducto1.jpg,7201FotoProducto2.png,7201FotoProducto3.jpg
05/10/2026 18:06:57 | 34 | CAMBIO | 7202 | LIV S 7W 3000K | 713 | Galería | 7202.png,7202FotoDetalle0.jpg,7202FotoDetalle7.jpg,7202FotoDetalle11.jpg,7202FotoDetalle12.jpg,7202FotoDetalle13.jpg,7202FotoDetalle14.jpg,7202FotoProducto1.jpg,7202FotoProducto2.jpg,7202FotoProducto3.png,7202FotoProducto4.jpg,7202FotoProducto5.jpg | 7202.png,7202FotoDetalle0.jpg,7202FotoDetalle7.jpg,7202FotoDetalle11.jpg,7202FotoDetalle12.jpg,7202FotoDetalle13.jpg,7202FotoDetalle14.jpg,7202FotoProducto1.jpg,7202FotoProducto2.jpg,7202FotoProducto3.png
05/10/2026 18:06:57 | 34 | CAMBIO | 7203 | LIV M | 714 | Galería | 7203.png,7203FotoDetalle4.jpg,7203FotoDetalle6.jpg,7203FotoDetalle8.jpg,7203FotoDetalle9.jpg,7203FotoDetalle10.jpg,7203FotoDetalle15.jpg,7203FotoDetalle19.jpg,7203FotoProducto0.jpg,7203FotoProducto4.png,7203FotoProducto5.jpg | 7203.png,7203FotoDetalle4.jpg,7203FotoDetalle6.jpg,7203FotoDetalle8.jpg,7203FotoDetalle9.jpg,7203FotoDetalle10.jpg,7203FotoDetalle15.jpg,7203FotoDetalle19.jpg,7203FotoProducto0.jpg,7203FotoProducto4.png
05/10/2026 18:06:57 | 34 | CAMBIO | 7203 | LIV M 12W 4000K | 715 | Galería | 7203.png,7203FotoDetalle4.jpg,7203FotoDetalle6.jpg,7203FotoDetalle8.jpg,7203FotoDetalle9.jpg,7203FotoDetalle10.jpg,7203FotoDetalle15.jpg,7203FotoDetalle19.jpg,7203FotoProducto0.jpg,7203FotoProducto4.png,7203FotoProducto5.jpg | 7203.png,7203FotoDetalle4.jpg,7203FotoDetalle6.jpg,7203FotoDetalle8.jpg,7203FotoDetalle9.jpg,7203FotoDetalle10.jpg,7203FotoDetalle15.jpg,7203FotoDetalle19.jpg,7203FotoProducto0.jpg,7203FotoProducto4.png
05/10/2026 18:06:57 | 34 | CAMBIO | 7204 | LIV M 12W 3000K | 716 | Galería | 7204.png,7204FotoDetalle4 (2).jpg,7204FotoDetalle4.jpg,7204FotoDetalle8.jpg,7204FotoDetalle9.jpg,7204FotoDetalle10.jpg,7204FotoDetalle15.jpg,7204FotoDetalle19.jpg,7204FotoProducto0.jpg,7204FotoProducto4.png,7204FotoProducto5.jpg | 7204.png,7204FotoDetalle4 (2).jpg,7204FotoDetalle4.jpg,7204FotoDetalle8.jpg,7204FotoDetalle9.jpg,7204FotoDetalle10.jpg,7204FotoDetalle15.jpg,7204FotoDetalle19.jpg,7204FotoProducto0.jpg,7204FotoProducto4.png
05/10/2026 18:06:57 | 34 | CAMBIO | 7211 | KRONE 3CCT | 720 | Galería | 7211Fotodetalle0.jpg,7211Fotodetalle1.jpg,7211Fotodetalle2.jpg,7211Fotodetalle3.jpg,7211Fotodetalle4.jpg,7211Fotodetalle5.jpg,7211Fotodetalle6.jpg,7211Fotodetalle7.jpg,7211Fotodetalle8.jpg,7211Fotodetalle9.jpg,7211Fotodetalle10.jpg,7211Fotoproducto0.jpg,7211Fotoproducto1.jpg,7211Fotoproducto1.png,7211Fotoproducto2.jpg,7211Fotoproducto2.png,7211Fotoproducto3.jpg,7211Fotoproducto4.jpg,7211Fotoproducto5.jpg,7211Fotoproducto6.jpg | 7211Fotodetalle0.jpg,7211Fotodetalle1.jpg,7211Fotodetalle2.jpg,7211Fotodetalle3.jpg,7211Fotodetalle4.jpg,7211Fotodetalle5.jpg,7211Fotodetalle6.jpg,7211Fotodetalle7.jpg,7211Fotodetalle8.jpg,7211Fotodetalle9.jpg
05/10/2026 18:06:57 | 34 | CAMBIO | 7211 | KRONE BL 70W 3CCT | 721 | Galería | 7211Fotodetalle0.jpg,7211Fotodetalle1.jpg,7211Fotodetalle2.jpg,7211Fotodetalle3.jpg,7211Fotodetalle4.jpg,7211Fotodetalle5.jpg,7211Fotodetalle6.jpg,7211Fotodetalle7.jpg,7211Fotodetalle8.jpg,7211Fotodetalle9.jpg,7211Fotodetalle10.jpg,7211Fotoproducto0.jpg,7211Fotoproducto1.jpg,7211Fotoproducto1.png,7211Fotoproducto2.jpg,7211Fotoproducto2.png,7211Fotoproducto3.jpg,7211Fotoproducto4.jpg,7211Fotoproducto5.jpg,7211Fotoproducto6.jpg | 7211Fotodetalle0.jpg,7211Fotodetalle1.jpg,7211Fotodetalle2.jpg,7211Fotodetalle3.jpg,7211Fotodetalle4.jpg,7211Fotodetalle5.jpg,7211Fotodetalle6.jpg,7211Fotodetalle7.jpg,7211Fotodetalle8.jpg,7211Fotodetalle9.jpg
05/10/2026 18:06:57 | 34 | CAMBIO | 7213 | KRONE BL 84W 3CCT | 723 | Galería | 7213Fotodetalle0.jpg,7213Fotodetalle1.jpg,7213Fotodetalle2.jpg,7213Fotodetalle3.jpg,7213Fotodetalle4.jpg,7213Fotodetalle5.jpg,7213Fotodetalle6.jpg,7213Fotodetalle7.jpg,7213Fotodetalle8.jpg,7213Fotodetalle9.jpg,7213Fotodetalle10.jpg,7213Fotoproducto0.jpg,7213Fotoproducto1.jpg,7213Fotoproducto1.png,7213Fotoproducto2.jpg,7213Fotoproducto2.png,7213Fotoproducto3.jpg,7213Fotoproducto4.jpg,7213Fotoproducto5.jpg,7213Fotoproducto6.jpg | 7213Fotodetalle0.jpg,7213Fotodetalle1.jpg,7213Fotodetalle2.jpg,7213Fotodetalle3.jpg,7213Fotodetalle4.jpg,7213Fotodetalle5.jpg,7213Fotodetalle6.jpg,7213Fotodetalle7.jpg,7213Fotodetalle8.jpg,7213Fotodetalle9.jpg
05/10/2026 18:06:57 | 34 | CAMBIO | 7253 | LAIVA II NG 3000K | 758 | Galería | 7253FotoDetalle2.jpg,7253FotoDetalle3.jpg,7253FotoDetalle4.jpg,7253FotoDetalle5.jpg,7253FotoDetalle6.jpg,7253FotoDetalle7.jpg,7253FotoDetalle8.jpg,7253FotoDetalle9.jpg,7253FotoDetalle10.jpg,7253FotoDetalle11.jpg,7253FotoDetalle12.jpg,7253FotoDetalle13.jpg,7253FotoProducto1.png,7253FotoProducto2.png | 7253FotoDetalle2.jpg,7253FotoDetalle3.jpg,7253FotoDetalle4.jpg,7253FotoDetalle5.jpg,7253FotoDetalle6.jpg,7253FotoDetalle7.jpg,7253FotoDetalle8.jpg,7253FotoDetalle9.jpg,7253FotoDetalle10.jpg,7253FotoDetalle11.jpg
05/10/2026 18:06:57 | 34 | CAMBIO | 7185 | POCKET VI BLNG 2700K TRIAC | 759 | Galería | 7185.png,7185FotoDetalle0.jpg,7185FotoDetalle1.jpg,7185FotoDetalle2.jpg,7185FotoDetalle3.jpg,7185FotoDetalle5.jpg,7185FotoDetalle6.jpg,7185FotoDetalle7.jpg,7185FotoDetalle8.jpg,7185FotoDetalle9.jpg,7185FotoProducto1.png,7185FotoProducto3.png,7185FotoProducto4.png | 7185.png,7185FotoDetalle0.jpg,7185FotoDetalle1.jpg,7185FotoDetalle2.jpg,7185FotoDetalle3.jpg,7185FotoDetalle5.jpg,7185FotoDetalle6.jpg,7185FotoDetalle7.jpg,7185FotoDetalle8.jpg,7185FotoDetalle9.jpg
05/10/2026 18:06:57 | 34 | ADVERTENCIA | 7232 | RIEL 3MTS 3EF BL | 794 | Imagen destacada |  |  | Tiene fotos en Drive pero falta 7232Fotoproducto0.png.
05/10/2026 18:06:57 | 34 | INFO |  |  |  | Galería |  |  | 130 filas tienen más de 10 fotos en Drive: en Galería quedan solo las primeras 10.
05/10/2026 18:59:03 | 36 | RESUMEN | [6 empty] | Cambios aplicados en Base. Filas revisadas: 795 ¦ Filas con cambios: 641 ¦ Celdas con cambio de nombre: 0 ¦ Celdas donde solo se puso o corrigió el link: 0 ¦ Celdas vaciadas: 0 ¦ Galerías recortadas a 10: 130 ¦ Fichas técnicas pasadas a chip: 641 ¦ Filas con ficha sin PDF en Drive: 147 ¦ Filas sin Fotoproducto0.png: 23 ¦ Archivos sin asignar: 109
05/10/2026 18:59:03 | 36 | INFO | [6 empty] | Drive: 9328 carpetas y 35552 archivos listados; 4659 imágenes y CAD dentro de la carpeta de archivos técnicos (3829 fotos asignadas, 255 CAD asignados, 106 fotocontexto excluidas, 0 imágenes de otras columnas, 109 sin asignar) y 205 fichas técnicas en PDF.
05/10/2026 18:59:03 | 36 | ADVERTENCIA |  | 7240FotoDetalle.jpg |  |  |  |  | Archivo sin asignar: El SKU 7240 no está en Base. Carpeta: Interior / De Techo / Embutidos / MUST / Fotos / MUST BL
05/10/2026 18:59:03 | 36 | ADVERTENCIA |  | 7240FotoProducto1.jpg |  |  |  |  | Archivo sin asignar: El SKU 7240 no está en Base. Carpeta: Interior / De Techo / Embutidos / MUST / Fotos / MUST BL
05/10/2026 18:59:03 | 36 | ADVERTENCIA |  | 7240FotoProducto0.png |  |  |  |  | Archivo sin asignar: El SKU 7240 no está en Base. Carpeta: Interior / De Techo / Embutidos / MUST / Fotos / MUST BL
05/10/2026 18:59:03 | 36 | ADVERTENCIA |  | 6666FotoProducto1.png |  |  |  |  | Archivo sin asignar: El SKU 6666 no está en Base. Carpeta: Interior / Lineales / Accesorios / DYNA DISIPADOR 1MT
05/10/2026 18:59:03 | 36 | ADVERTENCIA |  | 6667FotoProducto1.png |  |  |  |  | Archivo sin asignar: El SKU 6667 no está en Base. Carpeta: Interior / Lineales / Accesorios / DYNA DIFUSOR 1MT
05/10/2026 18:59:03 | 36 | ADVERTENCIA |  | LIV 002.jpg |  |  |  |  | Archivo sin asignar: El nombre no empieza con un SKU. Carpeta: Interior / De Techo / Embutidos / LIV / Fotos / Contenido para difusión
05/10/2026 18:59:03 | 36 | ADVERTENCIA |  | KATHARO 002.jpg |  |  |  |  | Archivo sin asignar: El nombre no empieza con un SKU. Carpeta: Interior / De Pared / Apliques / KATHARO SW / Fotos / Contenido para difusión
05/10/2026 18:59:03 | 36 | ADVERTENCIA |  | KATHARO 001.jpg |  |  |  |  | Archivo sin asignar: El nombre no empieza con un SKU. Carpeta: Interior / De Pared / Apliques / KATHARO SW / Fotos / Contenido para difusión
05/10/2026 18:59:03 | 36 | ADVERTENCIA |  | POST NIAO 001.png |  |  |  |  | Archivo sin asignar: El nombre no empieza con un SKU. Carpeta: Interior / De Techo / Colgantes / NIAO / Fotos / Contenido para difusión
05/10/2026 18:59:03 | 36 | ADVERTENCIA |  | POST NIAO 006.jpg |  |  |  |  | Archivo sin asignar: El nombre no empieza con un SKU. Carpeta: Interior / De Techo / Colgantes / NIAO / Fotos / Contenido para difusión
05/10/2026 18:59:03 | 36 | ADVERTENCIA |  | POST NIAO 002.png |  |  |  |  | Archivo sin asignar: El nombre no empieza con un SKU. Carpeta: Interior / De Techo / Colgantes / NIAO / Fotos / Contenido para difusión
05/10/2026 18:59:03 | 36 | ADVERTENCIA |  | POST NIAO 004.jpg |  |  |  |  | Archivo sin asignar: El nombre no empieza con un SKU. Carpeta: Interior / De Techo / Colgantes / NIAO / Fotos / Contenido para difusión
05/10/2026 18:59:03 | 36 | ADVERTENCIA |  | POST NIAO 007.jpg |  |  |  |  | Archivo sin asignar: El nombre no empieza con un SKU. Carpeta: Interior / De Techo / Colgantes / NIAO / Fotos / Contenido para difusión
05/10/2026 18:59:03 | 36 | ADVERTENCIA |  | POST NIAO 003.png |  |  |  |  | Archivo sin asignar: El nombre no empieza con un SKU. Carpeta: Interior / De Techo / Colgantes / NIAO / Fotos / Contenido para difusión
05/10/2026 18:59:03 | 36 | ADVERTENCIA |  | POST NIAO 005.jpg |  |  |  |  | Archivo sin asignar: El nombre no empieza con un SKU. Carpeta: Interior / De Techo / Colgantes / NIAO / Fotos / Contenido para difusión
05/10/2026 18:59:03 | 36 | ADVERTENCIA |  | Copia de 4a (1).jpg |  |  |  |  | Archivo sin asignar: El nombre no empieza con un SKU. Carpeta: Interior / De Techo / Apliques / CITY / Fotos / Contenido para difusión
05/10/2026 18:59:03 | 36 | ADVERTENCIA |  | FORTE POST 001.jpg |  |  |  |  | Archivo sin asignar: El nombre no empieza con un SKU. Carpeta: Interior / De Techo / Apliques / FORTE / Fotos / Contenido para difusión
05/10/2026 18:59:03 | 36 | ADVERTENCIA |  | 7309FotoProducto0.png |  |  |  |  | Archivo sin asignar: El SKU 7309 no está en Base. Carpeta: Interior / De Techo / Colgantes / LUVA / Fotos / LUVA NG
05/10/2026 18:59:03 | 36 | ADVERTENCIA |  | 7310FotoProducto0.png |  |  |  |  | Archivo sin asignar: El SKU 7310 no está en Base. Carpeta: Interior / De Techo / Colgantes / LUVA / Fotos / LUVA BL
05/10/2026 18:59:03 | 36 | ADVERTENCIA |  | 7279FotoProducto0.png |  |  |  |  | Archivo sin asignar: El SKU 7279 no está en Base. Carpeta: Interior / De Techo / Embutidos / REN / Fotos / REN SLIM / ACCESORIO MARCO REN SLIM
05/10/2026 18:59:03 | 36 | ADVERTENCIA |  | 6717FotoProducto0.png |  |  |  |  | Archivo sin asignar: El SKU 6717 no está en Base. Carpeta: Interior / De Techo / Accesorios / KIT SUSPENSIÓN SINTRA-YORK
05/10/2026 18:59:03 | 36 | ADVERTENCIA |  | 6606.png |  |  |  |  | Archivo sin asignar: El SKU 6606 no está en Base. Carpeta: Interior / Rieles / Rieles / RIEL 3 EF / Fotos / RIEL 3MTS 3EF / RIEL 3MTS 3EF BL
05/10/2026 18:59:03 | 36 | ADVERTENCIA |  | 6640FotoProducto0.png |  |  |  |  | Archivo sin asignar: El SKU 6640 no está en Base. Carpeta: Exterior / De Piso / Proyectores / YETI / Fotos
05/10/2026 18:59:03 | 36 | ADVERTENCIA |  | 6495FotoProducto0.png |  |  |  |  | Archivo sin asignar: El SKU 6495 no está en Base. Carpeta: Interior / De Pared / Apliques / LAMPY A / Fotos / LAMPY A NG
05/10/2026 18:59:03 | 36 | ADVERTENCIA |  | 6498FotoProducto0.png |  |  |  |  | Archivo sin asignar: El SKU 6498 no está en Base. Carpeta: Interior / De Pared / Apliques / LAMPY A / Fotos / LAMPY A VR
05/10/2026 18:59:03 | 36 | ADVERTENCIA |  | 6491FotoProducto0.png |  |  |  |  | Archivo sin asignar: El SKU 6491 no está en Base. Carpeta: Interior / De Apoyo / Pie / LAMPY P / Fotos / LAMPY P BL
05/10/2026 18:59:03 | 36 | ADVERTENCIA |  | 6497FotoProducto0.png |  |  |  |  | Archivo sin asignar: El SKU 6497 no está en Base. Carpeta: Interior / De Pared / Apliques / LAMPY A / Fotos / LAMPY A AZ
05/10/2026 18:59:03 | 36 | ADVERTENCIA |  | 6728FotoProducto0.png |  |  |  |  | Archivo sin asignar: El SKU 6728 no está en Base. Carpeta: Interior / De Techo / Apliques / YORK / Fotos / KIT SUSPENSION SINTRA YORK / KIT SUSPENSION SINTRA YORK MD
05/10/2026 18:59:03 | 36 | ADVERTENCIA |  | 6490FotoProducto0.png |  |  |  |  | Archivo sin asignar: El SKU 6490 no está en Base. Carpeta: Interior / De Apoyo / Pie / LAMPY P / Fotos / LAMPY P NG
05/10/2026 18:59:03 | 36 | ADVERTENCIA |  | 6808FotoProducto0.png |  |  |  |  | Archivo sin asignar: El SKU 6808 no está en Base. Carpeta: Interior / De Techo / Embutidos / GAL / Fotos / GAL I BL
05/10/2026 18:59:03 | 36 | ADVERTENCIA |  | 6754FotoProducto0.png |  |  |  |  | Archivo sin asignar: El SKU 6754 no está en Base. Carpeta: Exterior / De Piso / Bolardos / FRANKY / Fotos / FRANKY 90
05/10/2026 18:59:03 | 36 | ADVERTENCIA |  | 6713FotoProducto0.png |  |  |  |  | Archivo sin asignar: El SKU 6713 no está en Base. Carpeta: Interior / De Techo / Apliques / SINTRA SQ 2700 / Fotos
05/10/2026 18:59:03 | 36 | ADVERTENCIA |  | 6608.png |  |  |  |  | Archivo sin asignar: El SKU 6608 no está en Base. Carpeta: Interior / Rieles / Rieles / RIEL 3 EF / Fotos / RIEL 2MTS 3EF / RIEL 2MTS 3EF BL
05/10/2026 18:59:03 | 36 | ADVERTENCIA |  | 6779Fotoproducto0.png |  |  |  |  | Archivo sin asignar: El SKU 6779 no está en Base. Carpeta: Interior / De Techo / Apliques / LINUX / Fotos
05/10/2026 18:59:03 | 36 | ADVERTENCIA |  | 6620FotoProducto0.png |  |  |  |  | Archivo sin asignar: El SKU 6620 no está en Base. Carpeta: Interior / De Techo / Colgantes / SINTRA S / Fotos
05/10/2026 18:59:03 | 36 | ADVERTENCIA |  | 6636FotoProducto0.png |  |  |  |  | Archivo sin asignar: El SKU 6636 no está en Base. Carpeta: Interior / Lineales / Accesorios / DYNA DRIVERS / Fotos / DRIVER DALI / DRIVER DALI 60W
05/10/2026 18:59:03 | 36 | ADVERTENCIA |  | 6493FotoProducto0.png |  |  |  |  | Archivo sin asignar: El SKU 6493 no está en Base. Carpeta: Interior / De Apoyo / Pie / LAMPY P / Fotos / LAMPY P VR
05/10/2026 18:59:03 | 36 | ADVERTENCIA |  | 6753FotoProducto0.png |  |  |  |  | Archivo sin asignar: El SKU 6753 no está en Base. Carpeta: Exterior / De Piso / Bolardos / FRANKY / Fotos / FRANKY 60
05/10/2026 18:59:03 | 36 | ADVERTENCIA |  | 6809FotoProducto0.png |  |  |  |  | Archivo sin asignar: El SKU 6809 no está en Base. Carpeta: Interior / De Techo / Embutidos / GAL / Fotos / GAL I NG
05/10/2026 18:59:03 | 36 | ADVERTENCIA |  | 6637FotoProducto0.png |  |  |  |  | Archivo sin asignar: El SKU 6637 no está en Base. Carpeta: Interior / Lineales / Accesorios / DYNA DRIVERS / Fotos / DRIVER TRIAC / DRIVER TRIAC 40W
05/10/2026 18:59:03 | 36 | ADVERTENCIA |  | 6499FotoProducto0.png |  |  |  |  | Archivo sin asignar: El SKU 6499 no está en Base. Carpeta: Interior / De Pared / Apliques / LAMPY A / Fotos / LAMPY A BD
05/10/2026 18:59:03 | 36 | ADVERTENCIA |  | 6496FotoProducto0.png |  |  |  |  | Archivo sin asignar: El SKU 6496 no está en Base. Carpeta: Interior / De Pared / Apliques / LAMPY A / Fotos / LAMPY A BL
05/10/2026 18:59:03 | 36 | ADVERTENCIA |  | 6609.png |  |  |  |  | Archivo sin asignar: El SKU 6609 no está en Base. Carpeta: Interior / Rieles / Rieles / RIEL 3 EF / Fotos / RIEL 2MTS 3EF / RIEL 2MTS 3EF NG
05/10/2026 18:59:03 | 36 | ADVERTENCIA |  | 6711Fotoproducto0.png |  |  |  |  | Archivo sin asignar: El SKU 6711 no está en Base. Carpeta: Interior / De Techo / Apliques / YORK / Fotos / YORK MD
05/10/2026 18:59:03 | 36 | ADVERTENCIA |  | 6124FotoProducto0.png |  |  |  |  | Archivo sin asignar: El SKU 6124 no está en Base. Carpeta: Interior / De Techo / Embutidos / NIS / Fotos
05/10/2026 18:59:03 | 36 | ADVERTENCIA |  | 6111FotoProducto0.png |  |  |  |  | Archivo sin asignar: El SKU 6111 no está en Base. Carpeta: Interior / De Techo / Embutidos / INDU / Fotos / INDU I NG
05/10/2026 18:59:03 | 36 | ADVERTENCIA |  | 6107FotoProducto0.png |  |  |  |  | Archivo sin asignar: El SKU 6107 no está en Base. Carpeta: Interior / De Techo / Embutidos / EMI / Fotos / EMI I NG
05/10/2026 18:59:03 | 36 | ADVERTENCIA |  | 6122FotoProducto0.png |  |  |  |  | Archivo sin asignar: El SKU 6122 no está en Base. Carpeta: Interior / De Techo / Embutidos / MATT / Fotos / MATT II / MATT II BLNG
05/10/2026 18:59:03 | 36 | ADVERTENCIA |  | 6384FotoProducto0.png |  |  |  |  | Archivo sin asignar: El SKU 6384 no está en Base. Carpeta: Exterior / De Pared / Apliques / WARI / Fotos
05/10/2026 18:59:03 | 36 | ADVERTENCIA |  | 6110FotoProducto0.png |  |  |  |  | Archivo sin asignar: El SKU 6110 no está en Base. Carpeta: Interior / De Techo / Embutidos / INDU / Fotos / INDU I BL
05/10/2026 18:59:03 | 36 | ADVERTENCIA |  | 6115FotoProducto0.png |  |  |  |  | Archivo sin asignar: El SKU 6115 no está en Base. Carpeta: Interior / De Techo / Embutidos / LEN / Fotos / LEN I NG
05/10/2026 18:59:03 | 36 | ADVERTENCIA |  | 4194FotoProducto0.png |  |  |  |  | Archivo sin asignar: El SKU 4194 no está en Base. Carpeta: Exterior / De Pared / Apliques / FANARI / Fotos
05/10/2026 18:59:03 | 36 | ADVERTENCIA |  | 4176FotoProducto0.png |  |  |  |  | Archivo sin asignar: El SKU 4176 no está en Base. Carpeta: Exterior / De Pared / Apliques / EXO II / Fotos
05/10/2026 18:59:03 | 36 | ADVERTENCIA |  | 6114FotoProducto0.png |  |  |  |  | Archivo sin asignar: El SKU 6114 no está en Base. Carpeta: Interior / De Techo / Embutidos / LEN / Fotos / LEN I BL
05/10/2026 18:59:03 | 36 | ADVERTENCIA |  | 4218Fotoproducto0.png |  |  |  |  | Archivo sin asignar: El SKU 4218 no está en Base. Carpeta: Exterior / De Piso / Bolardos / PODI / Fotos
05/10/2026 18:59:03 | 36 | ADVERTENCIA |  | 6390Fotoproducto0.png |  |  |  |  | Archivo sin asignar: El SKU 6390 no está en Base. Carpeta: Interior / De Techo / Apliques / KATHASY / Fotos
05/10/2026 18:59:03 | 36 | ADVERTENCIA |  | 6137FotoProducto0.png |  |  |  |  | Archivo sin asignar: El SKU 6137 no está en Base. Carpeta: Interior / De Techo / Embutidos / STAR / Fotos
05/10/2026 18:59:03 | 36 | ADVERTENCIA |  | 6105FotoProducto0.png |  |  |  |  | Archivo sin asignar: El SKU 6105 no está en Base. Carpeta: Interior / De Techo / Embutidos / DEB / Fotos / DEB I NG
05/10/2026 18:59:03 | 36 | ADVERTENCIA |  | 4173FotoProducto0.png |  |  |  |  | Archivo sin asignar: El SKU 4173 no está en Base. Carpeta: Exterior / De Pared / Apliques / EXO I / Fotos
05/10/2026 18:59:03 | 36 | ADVERTENCIA |  | 6389Fotoproducto0.png |  |  |  |  | Archivo sin asignar: El SKU 6389 no está en Base. Carpeta: Interior / De Techo / Apliques / DOCHEIO / Fotos
05/10/2026 18:59:03 | 36 | ADVERTENCIA |  | 4186Fotoproducto0.png |  |  |  |  | Archivo sin asignar: El SKU 4186 no está en Base. Carpeta: Exterior / De Pared / Apliques / IMIKY / Fotos
05/10/2026 18:59:03 | 36 | ADVERTENCIA |  | 4175FotoProducto0.png |  |  |  |  | Archivo sin asignar: El SKU 4175 no está en Base. Carpeta: Exterior / De Pared / Apliques / EXO II / Fotos
05/10/2026 18:59:03 | 36 | ADVERTENCIA |  | 4174FotoProducto0.png |  |  |  |  | Archivo sin asignar: El SKU 4174 no está en Base. Carpeta: Exterior / De Pared / Apliques / EXO II / Fotos
05/10/2026 18:59:03 | 36 | ADVERTENCIA |  | 4172FotoProducto0.png |  |  |  |  | Archivo sin asignar: El SKU 4172 no está en Base. Carpeta: Exterior / De Pared / Apliques / AMFID II / Fotos
05/10/2026 18:59:03 | 36 | ADVERTENCIA |  | 6121FotoProducto0.png |  |  |  |  | Archivo sin asignar: El SKU 6121 no está en Base. Carpeta: Interior / De Techo / Embutidos / MATT / Fotos / MATT II / MATT II BL
05/10/2026 18:59:03 | 36 | ADVERTENCIA |  | 6608-6609-cad.dwg |  |  |  |  | Archivo sin asignar: CAD sin un SKU de Base en el nombre. Carpeta: Interior / Rieles / Rieles / RIEL 3 EF / Archivo CAD / RIEL 2MTS 3EF
05/10/2026 18:59:03 | 36 | ADVERTENCIA |  | 6713-cad.dwg |  |  |  |  | Archivo sin asignar: CAD sin un SKU de Base en el nombre. Carpeta: Interior / De Techo / Apliques / SINTRA SQ 2700 / Archivo CAD
05/10/2026 18:59:03 | 36 | ADVERTENCIA |  | 6808-6809-cad.dwg |  |  |  |  | Archivo sin asignar: CAD sin un SKU de Base en el nombre. Carpeta: Interior / De Techo / Embutidos / GAL / Archivo CAD
05/10/2026 18:59:03 | 36 | ADVERTENCIA |  | 6495-6496-6497-6498-6499-cad.dwg |  |  |  |  | Archivo sin asignar: CAD sin un SKU de Base en el nombre. Carpeta: Interior / De Pared / Apliques / LAMPY A / Archivo CAD
05/10/2026 18:59:03 | 36 | ADVERTENCIA |  | CITY.jpg |  |  |  |  | Archivo sin asignar: El nombre no empieza con un SKU. Carpeta: Interior / De Techo / Apliques / CITY / Fotos / Contenido para difusión
05/10/2026 18:59:03 | 36 | ADVERTENCIA |  | CITY-1.jpg |  |  |  |  | Archivo sin asignar: El nombre no empieza con un SKU. Carpeta: Interior / De Techo / Apliques / CITY / Fotos / Contenido para difusión
05/10/2026 18:59:03 | 36 | ADVERTENCIA |  | Dyna tipos de fijación.png |  |  |  |  | Archivo sin asignar: El nombre no empieza con un SKU. Carpeta: Interior / Lineales / Lineal / DYNA / Fotos / Contenido para difusión
05/10/2026 18:59:03 | 36 | ADVERTENCIA |  | 6606FotoDetalle5.jpg |  |  |  |  | Archivo sin asignar: El SKU 6606 no está en Base. Carpeta: Interior / Rieles / Rieles / RIEL 3 EF / Fotos / RIEL 3MTS 3EF / RIEL 3MTS 3EF BL
05/10/2026 18:59:03 | 36 | ADVERTENCIA |  | 6609FotoDetalle1.jpg |  |  |  |  | Archivo sin asignar: El SKU 6609 no está en Base. Carpeta: Interior / Rieles / Rieles / RIEL 3 EF / Fotos / RIEL 2MTS 3EF / RIEL 2MTS 3EF NG
05/10/2026 18:59:03 | 36 | ADVERTENCIA |  | 6608FotoDetalle1.jpg |  |  |  |  | Archivo sin asignar: El SKU 6608 no está en Base. Carpeta: Interior / Rieles / Rieles / RIEL 3 EF / Fotos / RIEL 2MTS 3EF / RIEL 2MTS 3EF BL
05/10/2026 18:59:03 | 36 | ADVERTENCIA |  | 6608FotoDetalle5.jpg |  |  |  |  | Archivo sin asignar: El SKU 6608 no está en Base. Carpeta: Interior / Rieles / Rieles / RIEL 3 EF / Fotos / RIEL 2MTS 3EF / RIEL 2MTS 3EF BL
05/10/2026 18:59:03 | 36 | ADVERTENCIA |  | 6606FotoDetalle3.jpg |  |  |  |  | Archivo sin asignar: El SKU 6606 no está en Base. Carpeta: Interior / Rieles / Rieles / RIEL 3 EF / Fotos / RIEL 3MTS 3EF / RIEL 3MTS 3EF BL
05/10/2026 18:59:03 | 36 | ADVERTENCIA |  | 6609FotoDetalle0.jpg |  |  |  |  | Archivo sin asignar: El SKU 6609 no está en Base. Carpeta: Interior / Rieles / Rieles / RIEL 3 EF / Fotos / RIEL 2MTS 3EF / RIEL 2MTS 3EF NG
05/10/2026 18:59:03 | 36 | ADVERTENCIA |  | 6606FotoProducto0.png |  |  |  |  | Archivo sin asignar: El SKU 6606 no está en Base. Carpeta: Interior / Rieles / Rieles / RIEL 3 EF / Fotos / RIEL 3MTS 3EF / RIEL 3MTS 3EF BL
05/10/2026 18:59:03 | 36 | ADVERTENCIA |  | 6606FotoDetalle1.jpg |  |  |  |  | Archivo sin asignar: El SKU 6606 no está en Base. Carpeta: Interior / Rieles / Rieles / RIEL 3 EF / Fotos / RIEL 3MTS 3EF / RIEL 3MTS 3EF BL
05/10/2026 18:59:03 | 36 | ADVERTENCIA |  | 6608FotoDetalle4.jpg |  |  |  |  | Archivo sin asignar: El SKU 6608 no está en Base. Carpeta: Interior / Rieles / Rieles / RIEL 3 EF / Fotos / RIEL 2MTS 3EF / RIEL 2MTS 3EF BL
05/10/2026 18:59:03 | 36 | ADVERTENCIA |  | 6608FotoDetalle3.jpg |  |  |  |  | Archivo sin asignar: El SKU 6608 no está en Base. Carpeta: Interior / Rieles / Rieles / RIEL 3 EF / Fotos / RIEL 2MTS 3EF / RIEL 2MTS 3EF BL
05/10/2026 18:59:03 | 36 | ADVERTENCIA |  | 6609FotoProducto0.png |  |  |  |  | Archivo sin asignar: El SKU 6609 no está en Base. Carpeta: Interior / Rieles / Rieles / RIEL 3 EF / Fotos / RIEL 2MTS 3EF / RIEL 2MTS 3EF NG
05/10/2026 18:59:03 | 36 | ADVERTENCIA |  | 6609FotoDetalle2.jpg |  |  |  |  | Archivo sin asignar: El SKU 6609 no está en Base. Carpeta: Interior / Rieles / Rieles / RIEL 3 EF / Fotos / RIEL 2MTS 3EF / RIEL 2MTS 3EF NG
05/10/2026 18:59:03 | 36 | ADVERTENCIA |  | 6608FotoProducto1.png |  |  |  |  | Archivo sin asignar: El SKU 6608 no está en Base. Carpeta: Interior / Rieles / Rieles / RIEL 3 EF / Fotos / RIEL 2MTS 3EF / RIEL 2MTS 3EF BL
05/10/2026 18:59:03 | 36 | ADVERTENCIA |  | 6608FotoDetalle2.jpg |  |  |  |  | Archivo sin asignar: El SKU 6608 no está en Base. Carpeta: Interior / Rieles / Rieles / RIEL 3 EF / Fotos / RIEL 2MTS 3EF / RIEL 2MTS 3EF BL
05/10/2026 18:59:03 | 36 | ADVERTENCIA |  | 6608FotoDetalle0.jpg |  |  |  |  | Archivo sin asignar: El SKU 6608 no está en Base. Carpeta: Interior / Rieles / Rieles / RIEL 3 EF / Fotos / RIEL 2MTS 3EF / RIEL 2MTS 3EF BL
05/10/2026 18:59:03 | 36 | ADVERTENCIA |  | 6606FotoDetalle4.jpg |  |  |  |  | Archivo sin asignar: El SKU 6606 no está en Base. Carpeta: Interior / Rieles / Rieles / RIEL 3 EF / Fotos / RIEL 3MTS 3EF / RIEL 3MTS 3EF BL
05/10/2026 18:59:03 | 36 | ADVERTENCIA |  | 6606FotoDetalle2.jpg |  |  |  |  | Archivo sin asignar: El SKU 6606 no está en Base. Carpeta: Interior / Rieles / Rieles / RIEL 3 EF / Fotos / RIEL 3MTS 3EF / RIEL 3MTS 3EF BL
05/10/2026 18:59:03 | 36 | ADVERTENCIA |  | 6606FotoDetalle0.jpg |  |  |  |  | Archivo sin asignar: El SKU 6606 no está en Base. Carpeta: Interior / Rieles / Rieles / RIEL 3 EF / Fotos / RIEL 3MTS 3EF / RIEL 3MTS 3EF BL
05/10/2026 18:59:03 | 36 | ADVERTENCIA |  | 6608FotoProducto0.png |  |  |  |  | Archivo sin asignar: El SKU 6608 no está en Base. Carpeta: Interior / Rieles / Rieles / RIEL 3 EF / Fotos / RIEL 2MTS 3EF / RIEL 2MTS 3EF BL
05/10/2026 18:59:03 | 36 | ADVERTENCIA |  | 6606FotoProducto1.png |  |  |  |  | Archivo sin asignar: El SKU 6606 no está en Base. Carpeta: Interior / Rieles / Rieles / RIEL 3 EF / Fotos / RIEL 3MTS 3EF / RIEL 3MTS 3EF BL
05/10/2026 18:59:03 | 36 | ADVERTENCIA |  | 6609FotoProducto1.png |  |  |  |  | Archivo sin asignar: El SKU 6609 no está en Base. Carpeta: Interior / Rieles / Rieles / RIEL 3 EF / Fotos / RIEL 2MTS 3EF / RIEL 2MTS 3EF NG
05/10/2026 18:59:03 | 36 | ADVERTENCIA |  | 6609FotoDetalle3.jpg |  |  |  |  | Archivo sin asignar: El SKU 6609 no está en Base. Carpeta: Interior / Rieles / Rieles / RIEL 3 EF / Fotos / RIEL 2MTS 3EF / RIEL 2MTS 3EF NG
05/10/2026 18:59:03 | 36 | ADVERTENCIA |  | 6711Fotoproducto1.png |  |  |  |  | Archivo sin asignar: El SKU 6711 no está en Base. Carpeta: Interior / De Techo / Apliques / YORK / Fotos / YORK MD
05/10/2026 18:59:03 | 36 | ADVERTENCIA |  | 6711FotoDetalle1.jpg |  |  |  |  | Archivo sin asignar: El SKU 6711 no está en Base. Carpeta: Interior / De Techo / Apliques / YORK / Fotos / YORK MD
05/10/2026 18:59:03 | 36 | ADVERTENCIA |  | 6711FotoDetalle0.jpg |  |  |  |  | Archivo sin asignar: El SKU 6711 no está en Base. Carpeta: Interior / De Techo / Apliques / YORK / Fotos / YORK MD
05/10/2026 18:59:03 | 36 | ADVERTENCIA |  | 6711Fotoproducto4.png |  |  |  |  | Archivo sin asignar: El SKU 6711 no está en Base. Carpeta: Interior / De Techo / Apliques / YORK / Fotos / YORK MD
05/10/2026 18:59:03 | 36 | ADVERTENCIA |  | 6711Fotoproducto3.png |  |  |  |  | Archivo sin asignar: El SKU 6711 no está en Base. Carpeta: Interior / De Techo / Apliques / YORK / Fotos / YORK MD
05/10/2026 18:59:03 | 36 | ADVERTENCIA |  | 6711Fotoproducto2.jpg |  |  |  |  | Archivo sin asignar: El SKU 6711 no está en Base. Carpeta: Interior / De Techo / Apliques / YORK / Fotos / YORK MD
05/10/2026 18:59:03 | 36 | ADVERTENCIA | [6 empty] | Hay 9 archivos sin asignar más que no se listan.
05/10/2026 18:59:03 | 36 | CAMBIO | 4169 | MOLY | 2 | Fichas técnicas | MOLY | Ficha Técnica - MOLY.pdf | Ficha técnica como chip de Drive.
05/10/2026 18:59:03 | 36 | CAMBIO | 4169 | MOLY I | 3 | Fichas técnicas | MOLY | Ficha Técnica - MOLY.pdf | Ficha técnica como chip de Drive.
05/10/2026 18:59:03 | 36 | CAMBIO | 4170 | MOLY II | 4 | Fichas técnicas | MOLY | Ficha Técnica - MOLY.pdf | Ficha técnica como chip de Drive.
05/10/2026 18:59:03 | 36 | CAMBIO | 4177 | KATO | 5 | Fichas técnicas | KATO | Ficha Técnica - KATO.pdf | Ficha técnica como chip de Drive.
05/10/2026 18:59:03 | 36 | CAMBIO | 4179 | ORTHOG | 6 | Fichas técnicas | ORTHOG | Ficha Técnica - ORTHOG.pdf | Ficha técnica como chip de Drive.
05/10/2026 18:59:03 | 36 | CAMBIO | 4179 | ORTHOG I BL | 7 | Fichas técnicas | ORTHOG | Ficha Técnica - ORTHOG.pdf | Ficha técnica como chip de Drive.
05/10/2026 18:59:03 | 36 | CAMBIO | 4180 | ORTHOG I NG | 8 | Fichas técnicas | ORTHOG | Ficha Técnica - ORTHOG.pdf | Ficha técnica como chip de Drive.
05/10/2026 18:59:03 | 36 | CAMBIO | 4181 | ALOUMI | 9 | Fichas técnicas | ALOUMI | Ficha Técnica - ALOUMI.pdf | Ficha técnica como chip de Drive.
05/10/2026 18:59:03 | 36 | CAMBIO | 4182 | TETRA | 10 | Fichas técnicas | TETRA | Ficha Técnica - TETRA.pdf | Ficha técnica como chip de Drive.
05/10/2026 18:59:03 | 36 | CAMBIO | 4182 | TETRA BL | 11 | Fichas técnicas | TETRA | Ficha Técnica - TETRA.pdf | Ficha técnica como chip de Drive.
05/10/2026 18:59:03 | 36 | CAMBIO | 4183 | TETRA NG | 12 | Fichas técnicas | TETRA | Ficha Técnica - TETRA.pdf | Ficha técnica como chip de Drive.
05/10/2026 18:59:03 | 36 | CAMBIO | 4184 | SKOTE | 13 | Fichas técnicas | SKOTE | Ficha Técnica - SKOTE.pdf | Ficha técnica como chip de Drive.
05/10/2026 18:59:03 | 36 | CAMBIO | 4184 | SKOTE BL | 14 | Fichas técnicas | SKOTE | Ficha Técnica - SKOTE.pdf | Ficha técnica como chip de Drive.
05/10/2026 18:59:03 | 36 | CAMBIO | 4185 | SKOTE NG | 15 | Fichas técnicas | SKOTE | Ficha Técnica - SKOTE.pdf | Ficha técnica como chip de Drive.
05/10/2026 18:59:03 | 36 | CAMBIO | 4188 | DYO | 16 | Fichas técnicas | DYO | Ficha Técnica - DYO.pdf | Ficha técnica como chip de Drive.
05/10/2026 18:59:03 | 36 | CAMBIO | 4189 | KENTRO | 17 | Fichas técnicas | KENTRO | Ficha Técnica - KENTRO.pdf | Ficha técnica como chip de Drive.
05/10/2026 18:59:03 | 36 | CAMBIO | 4190 | KYKLO | 18 | Fichas técnicas | KYKLO | Ficha Técnica - KYKLO.pdf | Ficha técnica como chip de Drive.
05/10/2026 18:59:03 | 36 | CAMBIO | 4195 | STEGI | 19 | Fichas técnicas | STEGI | Ficha Técnica - STEGI.pdf | Ficha técnica como chip de Drive.
05/10/2026 18:59:03 | 36 | CAMBIO | 4196 | KATHARO | 20 | Fichas técnicas | KATHARO | Ficha Técnica - KATHARO.pdf | Ficha técnica como chip de Drive.
05/10/2026 18:59:03 | 36 | CAMBIO | 4196 | KATHARO I BL | 21 | Fichas técnicas | KATHARO | Ficha Técnica - KATHARO.pdf | Ficha técnica como chip de Drive.
05/10/2026 18:59:03 | 36 | CAMBIO | 4197 | KATHARO I NG | 22 | Fichas técnicas | KATHARO | Ficha Técnica - KATHARO.pdf | Ficha técnica como chip de Drive.
05/10/2026 18:59:03 | 36 | CAMBIO | 4198 | KATHARO II BL | 23 | Fichas técnicas | KATHARO | Ficha Técnica - KATHARO.pdf | Ficha técnica como chip de Drive.
05/10/2026 18:59:03 | 36 | CAMBIO | 4199 | KATHARO II NG | 24 | Fichas técnicas | KATHARO | Ficha Técnica - KATHARO.pdf | Ficha técnica como chip de Drive.
05/10/2026 18:59:03 | 36 | CAMBIO | 4200 | KATHARO III BL | 25 | Fichas técnicas | KATHARO | Ficha Técnica - KATHARO.pdf | Ficha técnica como chip de Drive.
05/10/2026 18:59:03 | 36 | CAMBIO | 4201 | KATHARO III NG | 26 | Fichas técnicas | KATHARO | Ficha Técnica - KATHARO.pdf | Ficha técnica como chip de Drive.
05/10/2026 18:59:03 | 36 | CAMBIO | 4202 | KATHARO IV BL | 27 | Fichas técnicas | KATHARO | Ficha Técnica - KATHARO.pdf | Ficha técnica como chip de Drive.
05/10/2026 18:59:03 | 36 | CAMBIO | 4203 | KATHARO IV NG | 28 | Fichas técnicas | KATHARO | Ficha Técnica - KATHARO.pdf | Ficha técnica como chip de Drive.
05/10/2026 18:59:03 | 36 | CAMBIO | 4204 | KATHARO SW | 29 | Fichas técnicas | KATHARO | Ficha Técnica - KATHARO.pdf | Ficha técnica como chip de Drive.
05/10/2026 18:59:03 | 36 | CAMBIO | 4204 | KATHARO SW BL | 30 | Fichas técnicas | KATHARO | Ficha Técnica - KATHARO.pdf | Ficha técnica como chip de Drive.
05/10/2026 18:59:03 | 36 | CAMBIO | 4205 | KATHARO SW NG | 31 | Fichas técnicas | KATHARO | Ficha Técnica - KATHARO.pdf | Ficha técnica como chip de Drive.
05/10/2026 18:59:03 | 36 | CAMBIO | 4217 | ORTHOG II NG | 32 | Fichas técnicas | ORTHOG | Ficha Técnica - ORTHOG.pdf | Ficha técnica como chip de Drive.
05/10/2026 18:59:03 | 36 | CAMBIO | 4232 | KATHARO SQ | 33 | Fichas técnicas | KATHARO | Ficha Técnica - KATHARO.pdf | Ficha técnica como chip de Drive.
05/10/2026 18:59:03 | 36 | CAMBIO | 4232 | KATHARO IV SQ NG | 34 | Fichas técnicas | KATHARO | Ficha Técnica - KATHARO.pdf | Ficha técnica como chip de Drive.
05/10/2026 18:59:03 | 36 | CAMBIO | 4233 | KATHARO IV SQ BL | 35 | Fichas técnicas | KATHARO | Ficha Técnica - KATHARO.pdf | Ficha técnica como chip de Drive.
05/10/2026 18:59:03 | 36 | CAMBIO | 4244 | ISCH | 36 | Fichas técnicas | ISCH | Ficha Técnica - ISCH.pdf | Ficha técnica como chip de Drive.
05/10/2026 18:59:03 | 36 | CAMBIO | 4245 | PLEVRES | 37 | Fichas técnicas | PLEVRES | Ficha Técnica - PLEVRES.pdf | Ficha técnica como chip de Drive.
05/10/2026 18:59:03 | 36 | CAMBIO | 6031 | BEMUS | 38 | Fichas técnicas | BEMUS | Ficha Técnica - BEMUS.pdf | Ficha técnica como chip de Drive.
05/10/2026 18:59:03 | 36 | CAMBIO | 6032 | UNAI | 39 | Fichas técnicas | UNAI | Ficha Técnica - UNAI.pdf | Ficha técnica como chip de Drive.
05/10/2026 18:59:03 | 36 | CAMBIO | 6033 | KOLDO | 40 | Fichas técnicas | KOLDO | Ficha Técnica - KOLDO.pdf | Ficha técnica como chip de Drive.
05/10/2026 18:59:03 | 36 | CAMBIO | 6034 | ACACIA | 41 | Fichas técnicas | ACACIA | Ficha Técnica - ACACIA.pdf | Ficha técnica como chip de Drive.
05/10/2026 18:59:03 | 36 | CAMBIO | 6034 | ACACIA NG | 42 | Fichas técnicas | ACACIA | Ficha Técnica - ACACIA.pdf | Ficha técnica como chip de Drive.
05/10/2026 18:59:03 | 36 | CAMBIO | 6035 | ACACIA BL | 43 | Fichas técnicas | ACACIA | Ficha Técnica - ACACIA.pdf | Ficha técnica como chip de Drive.
05/10/2026 18:59:03 | 36 | CAMBIO | 6036 | PATOMA | 44 | Fichas técnicas | PATOMA | Ficha Técnica - PATOMA.pdf | Ficha técnica como chip de Drive.
05/10/2026 18:59:03 | 36 | CAMBIO | 6037 | DION | 45 | Fichas técnicas | DION | Ficha Técnica - DION.pdf | Ficha técnica como chip de Drive.
05/10/2026 18:59:03 | 36 | CAMBIO | 6038 | POLUX | 46 | Fichas técnicas | POLUX | Ficha Técnica - POLUX.pdf | Ficha técnica como chip de Drive.
05/10/2026 18:59:03 | 36 | CAMBIO | 6039 | LETO | 47 | Fichas técnicas | LETO | Ficha Técnica - LETO.pdf | Ficha técnica como chip de Drive.
05/10/2026 18:59:03 | 36 | CAMBIO | 6045 | EPICUR | 48 | Fichas técnicas | EPICUR | Ficha Técnica - EPICUR.pdf | Ficha técnica como chip de Drive.
05/10/2026 18:59:03 | 36 | CAMBIO | 6045 | EPICUR NG | 49 | Fichas técnicas | EPICUR | Ficha Técnica - EPICUR.pdf | Ficha técnica como chip de Drive.
05/10/2026 18:59:03 | 36 | CAMBIO | 6046 | EPICUR BL | 50 | Fichas técnicas | EPICUR | Ficha Técnica - EPICUR.pdf | Ficha técnica como chip de Drive.
05/10/2026 18:59:03 | 36 | CAMBIO | 6096 | AKE | 51 | Fichas técnicas | AKE | Ficha Técnica - AKE.pdf | Ficha técnica como chip de Drive.
05/10/2026 18:59:03 | 36 | CAMBIO | 6096 | AKE I BL | 52 | Fichas técnicas | AKE | Ficha Técnica - AKE.pdf | Ficha técnica como chip de Drive.
05/10/2026 18:59:03 | 36 | CAMBIO | 6097 | AXE | 53 | Fichas técnicas | AXE | Ficha Técnica - AXE.pdf | Ficha técnica como chip de Drive.
05/10/2026 18:59:03 | 36 | CAMBIO | 6097 | AXE I BL | 54 | Fichas técnicas | AXE | Ficha Técnica - AXE.pdf | Ficha técnica como chip de Drive.
05/10/2026 18:59:03 | 36 | CAMBIO | 6098 | AXE I NG | 55 | Fichas técnicas | AXE | Ficha Técnica - AXE.pdf | Ficha técnica como chip de Drive.
05/10/2026 18:59:03 | 36 | CAMBIO | 6099 | BERSH | 56 | Fichas técnicas | BERSH | Ficha Técnica - BERSH.pdf | Ficha técnica como chip de Drive.
05/10/2026 18:59:03 | 36 | CAMBIO | 6099 | BERSH I BL | 57 | Fichas técnicas | BERSH | Ficha Técnica - BERSH.pdf | Ficha técnica como chip de Drive.
05/10/2026 18:59:03 | 36 | CAMBIO | 6100 | BERSH I BLN | 58 | Fichas técnicas | BERSH | Ficha Técnica - BERSH.pdf | Ficha técnica como chip de Drive.
05/10/2026 18:59:03 | 36 | CAMBIO | 6101 | BERSH I NG | 59 | Fichas técnicas | BERSH | Ficha Técnica - BERSH.pdf | Ficha técnica como chip de Drive.
05/10/2026 18:59:03 | 36 | CAMBIO | 6102 | CUFA | 60 | Fichas técnicas | CUFA | Ficha Técnica - CUFA.pdf | Ficha técnica como chip de Drive.
05/10/2026 18:59:03 | 36 | CAMBIO | 6102 | CUFA I BL | 61 | Fichas técnicas | CUFA | Ficha Técnica - CUFA.pdf | Ficha técnica como chip de Drive.
05/10/2026 18:59:03 | 36 | CAMBIO | 6103 | CUFA I NG | 62 | Fichas técnicas | CUFA | Ficha Técnica - CUFA.pdf | Ficha técnica como chip de Drive.
05/10/2026 18:59:03 | 36 | CAMBIO | 6104 | DEB | 63 | Fichas técnicas | DEB | Ficha Técnica - DEB.pdf | Ficha técnica como chip de Drive.
05/10/2026 18:59:03 | 36 | CAMBIO | 6104 | DEB I BL | 64 | Fichas técnicas | DEB | Ficha Técnica - DEB.pdf | Ficha técnica como chip de Drive.
05/10/2026 18:59:03 | 36 | CAMBIO | 6106 | EMI I BL | 65 | Fichas técnicas | EMI | Ficha Técnica - EMI.pdf | Ficha técnica como chip de Drive.
05/10/2026 18:59:03 | 36 | CAMBIO | 6108 | FACH | 66 | Fichas técnicas | FACH | Ficha Técnica - FACH.pdf | Ficha técnica como chip de Drive.
05/10/2026 18:59:03 | 36 | CAMBIO | 6108 | FACH l BL | 67 | Fichas técnicas | FACH | Ficha Técnica - FACH.pdf | Ficha técnica como chip de Drive.
05/10/2026 18:59:03 | 36 | CAMBIO | 6109 | FACH l NG | 68 | Fichas técnicas | FACH | Ficha Técnica - FACH.pdf | Ficha técnica como chip de Drive.
05/10/2026 18:59:03 | 36 | CAMBIO | 6112 | IOJU | 69 | Fichas técnicas | IOJU | Ficha Técnica - IOJU.pdf | Ficha técnica como chip de Drive.
05/10/2026 18:59:03 | 36 | CAMBIO | 6113 | IOJU I NG | 70 | Fichas técnicas | IOJU | Ficha Técnica - IOJU.pdf | Ficha técnica como chip de Drive.
05/10/2026 18:59:03 | 36 | CAMBIO | 6116 | LOA | 71 | Fichas técnicas | LOA | Ficha Técnica - LOA.pdf | Ficha técnica como chip de Drive.
05/10/2026 18:59:03 | 36 | CAMBIO | 6116 | LOA I BL | 72 | Fichas técnicas | LOA | Ficha Técnica - LOA.pdf | Ficha técnica como chip de Drive.
05/10/2026 18:59:03 | 36 | CAMBIO | 6117 | LOA I NG | 73 | Fichas técnicas | LOA | Ficha Técnica - LOA.pdf | Ficha técnica como chip de Drive.
05/10/2026 18:59:03 | 36 | CAMBIO | 6118 | MATT | 74 | Fichas técnicas | MATT | Ficha Técnica - MATT.pdf | Ficha técnica como chip de Drive.
05/10/2026 18:59:03 | 36 | CAMBIO | 6118 | MATT l BL | 75 | Fichas técnicas | MATT | Ficha Técnica - MATT.pdf | Ficha técnica como chip de Drive.
05/10/2026 18:59:03 | 36 | CAMBIO | 6119 | MATT l BLNG | 76 | Fichas técnicas | MATT | Ficha Técnica - MATT.pdf | Ficha técnica como chip de Drive.
05/10/2026 18:59:03 | 36 | CAMBIO | 6120 | MATT l NG | 77 | Fichas técnicas | MATT | Ficha Técnica - MATT.pdf | Ficha técnica como chip de Drive.
05/10/2026 18:59:03 | 36 | CAMBIO | 6123 | MATT ll NG | 78 | Fichas técnicas | MATT | Ficha Técnica - MATT.pdf | Ficha técnica como chip de Drive.
05/10/2026 18:59:03 | 36 | CAMBIO | 6125 | ONA | 79 | Fichas técnicas | ONA | Ficha Técnica - ONA.pdf | Ficha técnica como chip de Drive.
05/10/2026 18:59:03 | 36 | CAMBIO | 6126 | ONA l BLNG | 80 | Fichas técnicas | ONA | Ficha Técnica - ONA.pdf | Ficha técnica como chip de Drive.
05/10/2026 18:59:03 | 36 | CAMBIO | 6127 | ONA l NG | 81 | Fichas técnicas | ONA | Ficha Técnica - ONA.pdf | Ficha técnica como chip de Drive.
05/10/2026 18:59:03 | 36 | CAMBIO | 6128 | ONA ll BL | 82 | Fichas técnicas | ONA | Ficha Técnica - ONA.pdf | Ficha técnica como chip de Drive.
05/10/2026 18:59:03 | 36 | CAMBIO | 6129 | ONA ll BLNG | 83 | Fichas técnicas | ONA | Ficha Técnica - ONA.pdf | Ficha técnica como chip de Drive.
05/10/2026 18:59:03 | 36 | CAMBIO | 6130 | ONA ll NG | 84 | Fichas técnicas | ONA | Ficha Técnica - ONA.pdf | Ficha técnica como chip de Drive.
05/10/2026 18:59:03 | 36 | CAMBIO | 6131 | RAMI I BL | 85 | Fichas técnicas | RAMI | Ficha Técnica - RAMI.pdf | Ficha técnica como chip de Drive.
05/10/2026 18:59:03 | 36 | CAMBIO | 6132 | RITA | 86 | Fichas técnicas | RITA | Ficha Técnica - RITA.pdf | Ficha técnica como chip de Drive.
05/10/2026 18:59:03 | 36 | CAMBIO | 6132 | RITA I BL | 87 | Fichas técnicas | RITA | Ficha Técnica - RITA.pdf | Ficha técnica como chip de Drive.
05/10/2026 18:59:03 | 36 | CAMBIO | 6133 | RITA I NG | 88 | Fichas técnicas | RITA | Ficha Técnica - RITA.pdf | Ficha técnica como chip de Drive.
05/10/2026 18:59:03 | 36 | CAMBIO | 6134 | SEB | 89 | Fichas técnicas | SEB | Ficha Técnica - SEB.pdf | Ficha técnica como chip de Drive.
05/10/2026 18:59:03 | 36 | CAMBIO | 6135 | SEB I BLNG | 90 | Fichas técnicas | SEB | Ficha Técnica - SEB.pdf | Ficha técnica como chip de Drive.
05/10/2026 18:59:03 | 36 | CAMBIO | 6136 | SEB I NG | 91 | Fichas técnicas | SEB | Ficha Técnica - SEB.pdf | Ficha técnica como chip de Drive.
05/10/2026 18:59:03 | 36 | CAMBIO | 6138 | ZALO I BL | 92 | Fichas técnicas | ZALO | Ficha Técnica - ZALO.pdf | Ficha técnica como chip de Drive.
05/10/2026 18:59:03 | 36 | CAMBIO | 6323 | AXE ll BL | 93 | Fichas técnicas | AXE | Ficha Técnica - AXE.pdf | Ficha técnica como chip de Drive.
05/10/2026 18:59:03 | 36 | CAMBIO | 6324 | AXE ll NG | 94 | Fichas técnicas | AXE | Ficha Técnica - AXE.pdf | Ficha técnica como chip de Drive.
05/10/2026 18:59:03 | 36 | CAMBIO | 6325 | FACH ll BL | 95 | Fichas técnicas | FACH | Ficha Técnica - FACH.pdf | Ficha técnica como chip de Drive.
05/10/2026 18:59:03 | 36 | CAMBIO | 6327 | JEN | 96 | Fichas técnicas | JEN | Ficha Técnica - JEN.pdf | Ficha técnica como chip de Drive.
05/10/2026 18:59:03 | 36 | CAMBIO | 6327 | JEN I BL | 97 | Fichas técnicas | JEN | Ficha Técnica - JEN.pdf | Ficha técnica como chip de Drive.
05/10/2026 18:59:03 | 36 | CAMBIO | 6328 | JEN I NG | 98 | Fichas técnicas | JEN | Ficha Técnica - JEN.pdf | Ficha técnica como chip de Drive.
05/10/2026 18:59:03 | 36 | CAMBIO | 6329 | MAG I BL | 99 | Fichas técnicas | MAG | Ficha Técnica - MAG.pdf | Ficha técnica como chip de Drive.
05/10/2026 18:59:03 | 36 | CAMBIO | 6330 | MAG I NG | 100 | Fichas técnicas | MAG | Ficha Técnica - MAG.pdf | Ficha técnica como chip de Drive.
05/10/2026 18:59:03 | 36 | CAMBIO | 6331 | NAT | 101 | Fichas técnicas | NAT | Ficha Técnica - NAT.pdf | Ficha técnica como chip de Drive.
05/10/2026 18:59:03 | 36 | CAMBIO | 6331 | NAT I BL | 102 | Fichas técnicas | NAT | Ficha Técnica - NAT.pdf | Ficha técnica como chip de Drive.
05/10/2026 18:59:03 | 36 | CAMBIO | 6332 | NAT I NG | 103 | Fichas técnicas | NAT | Ficha Técnica - NAT.pdf | Ficha técnica como chip de Drive.
05/10/2026 18:59:03 | 36 | CAMBIO | 6383 | ORTHOG II BL | 104 | Fichas técnicas | ORTHOG | Ficha Técnica - ORTHOG.pdf | Ficha técnica como chip de Drive.
05/10/2026 18:59:03 | 36 | CAMBIO | 6427 | MATT III BL | 105 | Fichas técnicas | MATT | Ficha Técnica - MATT.pdf | Ficha técnica como chip de Drive.
05/10/2026 18:59:03 | 36 | CAMBIO | 6428 | MATT III NG | 106 | Fichas técnicas | MATT | Ficha Técnica - MATT.pdf | Ficha técnica como chip de Drive.
05/10/2026 18:59:03 | 36 | CAMBIO | 6431 | JEN I BLNG | 107 | Fichas técnicas | JEN | Ficha Técnica - JEN.pdf | Ficha técnica como chip de Drive.
05/10/2026 18:59:03 | 36 | CAMBIO | 6432 | ROY | 108 | Fichas técnicas | ROY | Ficha Técnica - ROY.pdf | Ficha técnica como chip de Drive.
05/10/2026 18:59:03 | 36 | CAMBIO | 6432 | ROY I BL | 109 | Fichas técnicas | ROY | Ficha Técnica - ROY.pdf | Ficha técnica como chip de Drive.
05/10/2026 18:59:03 | 36 | CAMBIO | 6433 | ROY I NG | 110 | Fichas técnicas | ROY | Ficha Técnica - ROY.pdf | Ficha técnica como chip de Drive.
05/10/2026 18:59:03 | 36 | CAMBIO | 6434 | LARU | 111 | Fichas técnicas | LARU | Ficha Técnica - LARU.pdf | Ficha técnica como chip de Drive.
05/10/2026 18:59:03 | 36 | CAMBIO | 6434 | LARU I BL | 112 | Fichas técnicas | LARU | Ficha Técnica - LARU.pdf | Ficha técnica como chip de Drive.
05/10/2026 18:59:03 | 36 | CAMBIO | 6435 | LARU I NG | 113 | Fichas técnicas | LARU | Ficha Técnica - LARU.pdf | Ficha técnica como chip de Drive.
05/10/2026 18:59:03 | 36 | CAMBIO | 6436 | YANA | 114 | Fichas técnicas | YANA | Ficha Técnica - YANA.pdf | Ficha técnica como chip de Drive.
05/10/2026 18:59:03 | 36 | CAMBIO | 6436 | YANA l BL | 115 | Fichas técnicas | YANA | Ficha Técnica - YANA.pdf | Ficha técnica como chip de Drive.
05/10/2026 18:59:03 | 36 | CAMBIO | 6437 | YANA l NG | 116 | Fichas técnicas | YANA | Ficha Técnica - YANA.pdf | Ficha técnica como chip de Drive.
05/10/2026 18:59:03 | 36 | CAMBIO | 6438 | PRA I BL | 117 | Fichas técnicas | PRA | Ficha Técnica - PRA.pdf | Ficha técnica como chip de Drive.
05/10/2026 18:59:03 | 36 | CAMBIO | 6439 | NIK I BL | 118 | Fichas técnicas | NIK | Ficha Técnica - NIK.pdf | Ficha técnica como chip de Drive.
05/10/2026 18:59:03 | 36 | CAMBIO | 6440 | ANTON | 119 | Fichas técnicas | ANTON | Ficha Técnica - ANTON.pdf | Ficha técnica como chip de Drive.
05/10/2026 18:59:03 | 36 | CAMBIO | 6440 | ANTON I NG | 120 | Fichas técnicas | ANTON | Ficha Técnica - ANTON.pdf | Ficha técnica como chip de Drive.
05/10/2026 18:59:03 | 36 | CAMBIO | 6441 | ANTON I BL | 121 | Fichas técnicas | ANTON | Ficha Técnica - ANTON.pdf | Ficha técnica como chip de Drive.
05/10/2026 18:59:03 | 36 | CAMBIO | 6442 | KAROL | 122 | Fichas técnicas | KAROL | Ficha Técnica - KAROL.pdf | Ficha técnica como chip de Drive.
05/10/2026 18:59:03 | 36 | CAMBIO | 6442 | KAROL I NG | 123 | Fichas técnicas | KAROL | Ficha Técnica - KAROL.pdf | Ficha técnica como chip de Drive.
05/10/2026 18:59:03 | 36 | CAMBIO | 6443 | KAROL I BL | 124 | Fichas técnicas | KAROL | Ficha Técnica - KAROL.pdf | Ficha técnica como chip de Drive.
05/10/2026 18:59:03 | 36 | CAMBIO | 6444 | BERDY | 125 | Fichas técnicas | BERDY | Ficha Técnica - BERDY.pdf | Ficha técnica como chip de Drive.
05/10/2026 18:59:03 | 36 | CAMBIO | 6444 | BERDY I NG | 126 | Fichas técnicas | BERDY | Ficha Técnica - BERDY.pdf | Ficha técnica como chip de Drive.
05/10/2026 18:59:03 | 36 | ADVERTENCIA | 6445 | BERDY I BL | 127 | Imagen destacada |  |  | Tiene fotos en Drive pero falta 6445Fotoproducto0.png.
05/10/2026 18:59:03 | 36 | CAMBIO | 6445 | BERDY I BL | 127 | Fichas técnicas | BERDY | Ficha Técnica - BERDY.pdf | Ficha técnica como chip de Drive.
05/10/2026 18:59:03 | 36 | CAMBIO | 6446 | MILA | 128 | Fichas técnicas | MILA | Ficha Técnica - MILA.pdf | Ficha técnica como chip de Drive.
05/10/2026 18:59:03 | 36 | CAMBIO | 6446 | MILA I NG | 129 | Fichas técnicas | MILA | Ficha Técnica - MILA.pdf | Ficha técnica como chip de Drive.
05/10/2026 18:59:03 | 36 | CAMBIO | 6447 | MILA I BL | 130 | Fichas técnicas | MILA | Ficha Técnica - MILA.pdf | Ficha técnica como chip de Drive.
05/10/2026 18:59:03 | 36 | CAMBIO | 6448 | ANTON II NG | 131 | Fichas técnicas | ANTON | Ficha Técnica - ANTON.pdf | Ficha técnica como chip de Drive.
05/10/2026 18:59:03 | 36 | CAMBIO | 6449 | ANTON II BL | 132 | Fichas técnicas | ANTON | Ficha Técnica - ANTON.pdf | Ficha técnica como chip de Drive.
05/10/2026 18:59:03 | 36 | CAMBIO | 6450 | KAROL II NG | 133 | Fichas técnicas | KAROL | Ficha Técnica - KAROL.pdf | Ficha técnica como chip de Drive.
05/10/2026 18:59:03 | 36 | ADVERTENCIA | 6451 | KAROL II BL | 134 | Imagen destacada |  |  | Tiene fotos en Drive pero falta 6451Fotoproducto0.png.
05/10/2026 18:59:03 | 36 | CAMBIO | 6451 | KAROL II BL | 134 | Fichas técnicas | KAROL | Ficha Técnica - KAROL.pdf | Ficha técnica como chip de Drive.
05/10/2026 18:59:03 | 36 | CAMBIO | 6452 | BERDY II NG | 135 | Fichas técnicas | BERDY | Ficha Técnica - BERDY.pdf | Ficha técnica como chip de Drive.
05/10/2026 18:59:03 | 36 | CAMBIO | 6453 | BERDY II BL | 136 | Fichas técnicas | BERDY | Ficha Técnica - BERDY.pdf | Ficha técnica como chip de Drive.
05/10/2026 18:59:03 | 36 | ADVERTENCIA | 6454 | MILA II NG | 137 | Imagen destacada |  |  | Tiene fotos en Drive pero falta 6454Fotoproducto0.png.
05/10/2026 18:59:03 | 36 | CAMBIO | 6454 | MILA II NG | 137 | Fichas técnicas | MILA | Ficha Técnica - MILA.pdf | Ficha técnica como chip de Drive.
05/10/2026 18:59:03 | 36 | ADVERTENCIA | 6455 | MILA II BL | 138 | Imagen destacada |  |  | Tiene fotos en Drive pero falta 6455Fotoproducto0.png.
05/10/2026 18:59:03 | 36 | CAMBIO | 6455 | MILA II BL | 138 | Fichas técnicas | MILA | Ficha Técnica - MILA.pdf | Ficha técnica como chip de Drive.
05/10/2026 18:59:03 | 36 | CAMBIO | 6456 | ANTON III NG | 139 | Fichas técnicas | ANTON | Ficha Técnica - ANTON.pdf | Ficha técnica como chip de Drive.
05/10/2026 18:59:03 | 36 | CAMBIO | 6457 | ANTON III BL | 140 | Fichas técnicas | ANTON | Ficha Técnica - ANTON.pdf | Ficha técnica como chip de Drive.
05/10/2026 18:59:03 | 36 | CAMBIO | 6458 | KAROL III NG | 141 | Fichas técnicas | KAROL | Ficha Técnica - KAROL.pdf | Ficha técnica como chip de Drive.
05/10/2026 18:59:03 | 36 | CAMBIO | 6459 | KAROL III BL | 142 | Fichas técnicas | KAROL | Ficha Técnica - KAROL.pdf | Ficha técnica como chip de Drive.
05/10/2026 18:59:03 | 36 | CAMBIO | 6460 | BERDY III NG | 143 | Fichas técnicas | BERDY | Ficha Técnica - BERDY.pdf | Ficha técnica como chip de Drive.
05/10/2026 18:59:03 | 36 | CAMBIO | 6461 | BERDY III BL | 144 | Fichas técnicas | BERDY | Ficha Técnica - BERDY.pdf | Ficha técnica como chip de Drive.
05/10/2026 18:59:03 | 36 | CAMBIO | 6462 | MILA III NG | 145 | Fichas técnicas | MILA | Ficha Técnica - MILA.pdf | Ficha técnica como chip de Drive.
05/10/2026 18:59:03 | 36 | CAMBIO | 6463 | MILA III BL | 146 | Fichas técnicas | MILA | Ficha Técnica - MILA.pdf | Ficha técnica como chip de Drive.
05/10/2026 18:59:03 | 36 | CAMBIO | 6464 | ANTON IV NG | 147 | Fichas técnicas | ANTON | Ficha Técnica - ANTON.pdf | Ficha técnica como chip de Drive.
05/10/2026 18:59:03 | 36 | CAMBIO | 6465 | ANTON IV BL | 148 | Fichas técnicas | ANTON | Ficha Técnica - ANTON.pdf | Ficha técnica como chip de Drive.
05/10/2026 18:59:03 | 36 | CAMBIO | 6466 | KAROL IV NG | 149 | Fichas técnicas | KAROL | Ficha Técnica - KAROL.pdf | Ficha técnica como chip de Drive.
05/10/2026 18:59:03 | 36 | CAMBIO | 6467 | KAROL IV BL | 150 | Fichas técnicas | KAROL | Ficha Técnica - KAROL.pdf | Ficha técnica como chip de Drive.
05/10/2026 18:59:03 | 36 | CAMBIO | 6468 | BERDY IV NG | 151 | Fichas técnicas | BERDY | Ficha Técnica - BERDY.pdf | Ficha técnica como chip de Drive.
05/10/2026 18:59:03 | 36 | CAMBIO | 6469 | BERDY IV BL | 152 | Fichas técnicas | BERDY | Ficha Técnica - BERDY.pdf | Ficha técnica como chip de Drive.
05/10/2026 18:59:03 | 36 | CAMBIO | 6470 | MILA IV NG | 153 | Fichas técnicas | MILA | Ficha Técnica - MILA.pdf | Ficha técnica como chip de Drive.
05/10/2026 18:59:03 | 36 | CAMBIO | 6471 | MILA IV BL | 154 | Fichas técnicas | MILA | Ficha Técnica - MILA.pdf | Ficha técnica como chip de Drive.
05/10/2026 18:59:03 | 36 | CAMBIO | 6485 | LAMPY M | 155 | Fichas técnicas | LAMPY DE MESA | Ficha Técnica - Lampy de Mesa.pdf | Ficha técnica como chip de Drive.
05/10/2026 18:59:03 | 36 | CAMBIO | 6485 | LAMPY M NG | 156 | Fichas técnicas | LAMPY DE MESA | Ficha Técnica - Lampy de Mesa.pdf | Ficha técnica como chip de Drive.
05/10/2026 18:59:03 | 36 | CAMBIO | 6486 | LAMPY M BL | 157 | Fichas técnicas | LAMPY DE MESA | Ficha Técnica - Lampy de Mesa.pdf | Ficha técnica como chip de Drive.
05/10/2026 18:59:03 | 36 | CAMBIO | 6487 | LAMPY M AZ | 158 | Fichas técnicas | LAMPY DE MESA | Ficha Técnica - Lampy de Mesa.pdf | Ficha técnica como chip de Drive.
05/10/2026 18:59:03 | 36 | CAMBIO | 6488 | LAMPY M VR | 159 | Fichas técnicas | LAMPY DE MESA | Ficha Técnica - Lampy de Mesa.pdf | Ficha técnica como chip de Drive.
05/10/2026 18:59:03 | 36 | CAMBIO | 6489 | LAMPY M BD | 160 | Fichas técnicas | LAMPY DE MESA | Ficha Técnica - Lampy de Mesa.pdf | Ficha técnica como chip de Drive.
05/10/2026 18:59:03 | 36 | CAMBIO | 6492 | LAMPY P AZ | 161 | Fichas técnicas | LAMPY DE PIE | Ficha Técnica - Lampy de Pie.pdf | Ficha técnica como chip de Drive.
05/10/2026 18:59:03 | 36 | CAMBIO | 6494 | LAMPY P BD | 162 | Fichas técnicas | LAMPY DE PIE | Ficha Técnica - Lampy de Pie.pdf | Ficha técnica como chip de Drive.
05/10/2026 18:59:03 | 36 | ADVERTENCIA | 6563 | KIT SUSPENSION RIEL | 163 | Fichas técnicas | RIELES 1EF |  | No hay en Drive un PDF de ficha técnica para RIELES 1EF (se busca Ficha Técnica - RIELES 1EF.pdf dentro de una carpeta Ficha Técnica). La celda queda como texto.
05/10/2026 18:59:03 | 36 | ADVERTENCIA | 6588 | ALIMENTACION EXTREMO POWER 3EF | 198 | Fichas técnicas | RIELES 3EF |  | No hay en Drive un PDF de ficha técnica para RIELES 3EF (se busca Ficha Técnica - RIELES 3EF.pdf dentro de una carpeta Ficha Técnica). La celda queda como texto.
05/10/2026 18:59:03 | 36 | CAMBIO | 6612 | FOCO DICRO | 228 | Fichas técnicas | FOCO DICRO | Ficha Técnica - FOCO DICRO.pdf | Ficha técnica como chip de Drive.
05/10/2026 18:59:03 | 36 | CAMBIO | 6612 | FOCO DICRO BL | 229 | Fichas técnicas | FOCO DICRO | Ficha Técnica - FOCO DICRO.pdf | Ficha técnica como chip de Drive.
05/10/2026 18:59:03 | 36 | CAMBIO | 6613 | FOCO DICRO NG | 230 | Fichas técnicas | FOCO DICRO | Ficha Técnica - FOCO DICRO.pdf | Ficha técnica como chip de Drive.
05/10/2026 18:59:03 | 36 | CAMBIO | 6614 | YORK | 231 | Fichas técnicas | YORK | Ficha Técnica - YORK.pdf | Ficha técnica como chip de Drive.
05/10/2026 18:59:03 | 36 | CAMBIO | 6614 | YORK NG | 232 | Fichas técnicas | YORK | Ficha Técnica - YORK.pdf | Ficha técnica como chip de Drive.
05/10/2026 18:59:03 | 36 | CAMBIO | 6615 | YORK BL | 233 | Fichas técnicas | YORK | Ficha Técnica - YORK.pdf | Ficha técnica como chip de Drive.
05/10/2026 18:59:03 | 36 | CAMBIO | 6618 | SINTRA SQ | 234 | Fichas técnicas | SINTRA SQ | Ficha Técnica - SINTRA SQ.pdf | Ficha técnica como chip de Drive.
05/10/2026 18:59:03 | 36 | CAMBIO | 6619 | SINTRA | 235 | Fichas técnicas | SINTRA | Ficha Técnica - SINTRA.pdf | Ficha técnica como chip de Drive.
05/10/2026 18:59:03 | 36 | CAMBIO | 6619 | SINTRA BL | 236 | Fichas técnicas | SINTRA | Ficha Técnica - SINTRA.pdf | Ficha técnica como chip de Drive.
05/10/2026 18:59:03 | 36 | CAMBIO | 6621 | BIZ 1 EF | 237 | Fichas técnicas | BIZ 1EF | Ficha técnica - BIZ 1 EF.pdf | Ficha técnica como chip de Drive.
05/10/2026 18:59:03 | 36 | CAMBIO | 6621 | BIZ 1 EF NG | 238 | Fichas técnicas | BIZ 1EF | Ficha técnica - BIZ 1 EF.pdf | Ficha técnica como chip de Drive.
05/10/2026 18:59:03 | 36 | CAMBIO | 6622 | BIZ 1 EF BL | 239 | Fichas técnicas | BIZ 1EF | Ficha técnica - BIZ 1 EF.pdf | Ficha técnica como chip de Drive.
05/10/2026 18:59:03 | 36 | CAMBIO | 6623 | BIZ 3 EF | 240 | Fichas técnicas | BIZ 3EF | Ficha técnica - BIZ 3 EF.pdf | Ficha técnica como chip de Drive.
05/10/2026 18:59:03 | 36 | CAMBIO | 6623 | BIZ 3 EF NG | 241 | Fichas técnicas | BIZ 3EF | Ficha técnica - BIZ 3 EF.pdf | Ficha técnica como chip de Drive.
05/10/2026 18:59:03 | 36 | CAMBIO | 6624 | BIZ 3 EF BL | 242 | Fichas técnicas | BIZ 3EF | Ficha técnica - BIZ 3 EF.pdf | Ficha técnica como chip de Drive.
05/10/2026 18:59:03 | 36 | ADVERTENCIA | 6625 | BIZ UNIVERSAL | 243 | Fichas técnicas | BIZ |  | No hay en Drive un PDF de ficha técnica para BIZ (se busca Ficha Técnica - BIZ.pdf dentro de una carpeta Ficha Técnica). La celda queda como texto.
05/10/2026 18:59:03 | 36 | ADVERTENCIA | 6627 | TULA | 246 | Fichas técnicas | TULA |  | No hay en Drive un PDF de ficha técnica para TULA (se busca Ficha Técnica - TULA.pdf dentro de una carpeta Ficha Técnica). La celda queda como texto.
05/10/2026 18:59:03 | 36 | CAMBIO | 6631 | ACRU | 248 | Fichas técnicas | ACRU | Ficha Técnica - ACRU.pdf | Ficha técnica como chip de Drive.
05/10/2026 18:59:03 | 36 | CAMBIO | 6631 | ACRU NG | 249 | Fichas técnicas | ACRU | Ficha Técnica - ACRU.pdf | Ficha técnica como chip de Drive.
05/10/2026 18:59:03 | 36 | CAMBIO | 6632 | ACRU BL | 250 | Fichas técnicas | ACRU | Ficha Técnica - ACRU.pdf | Ficha técnica como chip de Drive.
05/10/2026 18:59:03 | 36 | CAMBIO | 6633 | BIG SKOTE | 251 | Fichas técnicas | BIG SKOTE | Ficha Técnica - BIG SKOTE.pdf | Ficha técnica como chip de Drive.
05/10/2026 18:59:03 | 36 | CAMBIO | 6633 | BIG SKOTE NG | 252 | Fichas técnicas | BIG SKOTE | Ficha Técnica - BIG SKOTE.pdf | Ficha técnica como chip de Drive.
05/10/2026 18:59:03 | 36 | CAMBIO | 6634 | BIG SKOTE BL | 253 | Fichas técnicas | BIG SKOTE | Ficha Técnica - BIG SKOTE.pdf | Ficha técnica como chip de Drive.
05/10/2026 18:59:03 | 36 | CAMBIO | 6635 | KIT SUSPENSION DYNA | 254 | Fichas técnicas | DYNA | Ficha Técnica - DYNA .pdf | Ficha técnica como chip de Drive.
05/10/2026 18:59:03 | 36 | CAMBIO | 6638 | TOTEM | 255 | Fichas técnicas | TOTEM | Ficha Técnica - TOTEM.pdf | Ficha técnica como chip de Drive.
05/10/2026 18:59:03 | 36 | ADVERTENCIA | 6639 | RUFFO | 256 | Imagen destacada |  |  | Tiene fotos en Drive pero falta 6639Fotoproducto0.png.
05/10/2026 18:59:03 | 36 | CAMBIO | 6639 | RUFFO | 256 | Fichas técnicas | RUFFO | Ficha Técnica - RUFFO.pdf | Ficha técnica como chip de Drive.
05/10/2026 18:59:03 | 36 | CAMBIO | 6641 | OKTA | 257 | Fichas técnicas | OKTA | Ficha Técnica - OKTA.pdf | Ficha técnica como chip de Drive.
05/10/2026 18:59:03 | 36 | CAMBIO | 6642 | SCALA | 258 | Fichas técnicas | SCALA | Ficha Técnica - SCALA.pdf | Ficha técnica como chip de Drive.
05/10/2026 18:59:03 | 36 | CAMBIO | 6643 | ESTACA | 259 | Fichas técnicas | ESTACA | Ficha Técnica - ESTACA.pdf | Ficha técnica como chip de Drive.
05/10/2026 18:59:03 | 36 | CAMBIO | 6656 | DYNA | 274 | Fichas técnicas | DYNA | Ficha Técnica - DYNA .pdf | Ficha técnica como chip de Drive.
05/10/2026 18:59:03 | 36 | CAMBIO | 6656 | DYNA 60 BL | 275 | Fichas técnicas | DYNA | Ficha Técnica - DYNA .pdf | Ficha técnica como chip de Drive.
05/10/2026 18:59:03 | 36 | CAMBIO | 6657 | DYNA 60 NG | 276 | Fichas técnicas | DYNA | Ficha Técnica - DYNA .pdf | Ficha técnica como chip de Drive.
05/10/2026 18:59:03 | 36 | CAMBIO | 6658 | DYNA 120 BL | 277 | Fichas técnicas | DYNA | Ficha Técnica - DYNA .pdf | Ficha técnica como chip de Drive.
05/10/2026 18:59:03 | 36 | CAMBIO | 6659 | DYNA 120 NG | 278 | Fichas técnicas | DYNA | Ficha Técnica - DYNA .pdf | Ficha técnica como chip de Drive.
05/10/2026 18:59:03 | 36 | CAMBIO | 6660 | DYNA 180 BL | 279 | Fichas técnicas | DYNA | Ficha Técnica - DYNA .pdf | Ficha técnica como chip de Drive.
05/10/2026 18:59:03 | 36 | CAMBIO | 6661 | DYNA 180 NG | 280 | Fichas técnicas | DYNA | Ficha Técnica - DYNA .pdf | Ficha técnica como chip de Drive.
05/10/2026 18:59:03 | 36 | CAMBIO | 6662 | DYNA 240 BL | 281 | Fichas técnicas | DYNA | Ficha Técnica - DYNA .pdf | Ficha técnica como chip de Drive.
05/10/2026 18:59:03 | 36 | CAMBIO | 6663 | DYNA 240 NG | 282 | Fichas técnicas | DYNA | Ficha Técnica - DYNA .pdf | Ficha técnica como chip de Drive.
05/10/2026 18:59:03 | 36 | ADVERTENCIA | 6664 | DYNA PERFIL | 283 | Fichas técnicas | DYNA VACIO |  | No hay en Drive un PDF de ficha técnica para DYNA VACIO (se busca Ficha Técnica - DYNA VACIO.pdf dentro de una carpeta Ficha Técnica). La celda queda como texto.
05/10/2026 18:59:03 | 36 | CAMBIO | 6668 | KIT EMBUTIR DYNA | 286 | Fichas técnicas | DYNA | Ficha Técnica - DYNA .pdf | Ficha técnica como chip de Drive.
05/10/2026 18:59:03 | 36 | CAMBIO | 6669 | KIT APLIQUE DYNA | 287 | Fichas técnicas | DYNA | Ficha Técnica - DYNA .pdf | Ficha técnica como chip de Drive.
05/10/2026 18:59:03 | 36 | CAMBIO | 6670 | KIT UNION DYNA | 288 | Fichas técnicas | DYNA | Ficha Técnica - DYNA .pdf | Ficha técnica como chip de Drive.
05/10/2026 18:59:03 | 36 | CAMBIO | 6671 | DYNA UNION T | 289 | Fichas técnicas | DYNA | Ficha Técnica - DYNA .pdf | Ficha técnica como chip de Drive.
05/10/2026 18:59:03 | 36 | CAMBIO | 6671 | DYNA UNION T BL | 290 | Fichas técnicas | DYNA | Ficha Técnica - DYNA .pdf | Ficha técnica como chip de Drive.
05/10/2026 18:59:03 | 36 | CAMBIO | 6672 | DYNA UNION T NG | 291 | Fichas técnicas | DYNA | Ficha Técnica - DYNA .pdf | Ficha técnica como chip de Drive.
05/10/2026 18:59:03 | 36 | CAMBIO | 6673 | DYNA UNION X | 292 | Fichas técnicas | DYNA | Ficha Técnica - DYNA .pdf | Ficha técnica como chip de Drive.
05/10/2026 18:59:03 | 36 | CAMBIO | 6673 | DYNA UNION X BL | 293 | Fichas técnicas | DYNA | Ficha Técnica - DYNA .pdf | Ficha técnica como chip de Drive.
05/10/2026 18:59:03 | 36 | CAMBIO | 6674 | DYNA UNION X NG | 294 | Fichas técnicas | DYNA | Ficha Técnica - DYNA .pdf | Ficha técnica como chip de Drive.
05/10/2026 18:59:03 | 36 | CAMBIO | 6675 | DYNA UNION L | 295 | Fichas técnicas | DYNA | Ficha Técnica - DYNA .pdf | Ficha técnica como chip de Drive.
05/10/2026 18:59:03 | 36 | CAMBIO | 6675 | DYNA UNION L BL | 296 | Fichas técnicas | DYNA | Ficha Técnica - DYNA .pdf | Ficha técnica como chip de Drive.
05/10/2026 18:59:03 | 36 | CAMBIO | 6676 | DYNA UNION L NG | 297 | Fichas técnicas | DYNA | Ficha Técnica - DYNA .pdf | Ficha técnica como chip de Drive.
05/10/2026 18:59:03 | 36 | ADVERTENCIA | 6677 | OPTIC | 298 | Fichas técnicas | MINI SPOT OPTIC |  | No hay en Drive un PDF de ficha técnica para MINI SPOT OPTIC (se busca Ficha Técnica - MINI SPOT OPTIC.pdf dentro de una carpeta Ficha Técnica). La celda queda como texto.
05/10/2026 18:59:03 | 36 | CAMBIO | 6679 | UKI | 301 | Fichas técnicas | UKI | Ficha técnica - Uki.pdf | Ficha técnica como chip de Drive.
05/10/2026 18:59:03 | 36 | CAMBIO | 6679 | UKI I BL | 302 | Fichas técnicas | UKI | Ficha técnica - Uki.pdf | Ficha técnica como chip de Drive.
05/10/2026 18:59:03 | 36 | CAMBIO | 6680 | UKI I NG | 303 | Fichas técnicas | UKI | Ficha técnica - Uki.pdf | Ficha técnica como chip de Drive.
05/10/2026 18:59:03 | 36 | CAMBIO | 6681 | UKI I BLNG | 304 | Fichas técnicas | UKI | Ficha técnica - Uki.pdf | Ficha técnica como chip de Drive.
05/10/2026 18:59:03 | 36 | CAMBIO | 6682 | ASA | 305 | Fichas técnicas | ASA | Ficha técnica - Asa.pdf | Ficha técnica como chip de Drive.
05/10/2026 18:59:03 | 36 | CAMBIO | 6682 | ASA I BL | 306 | Fichas técnicas | ASA | Ficha técnica - Asa.pdf | Ficha técnica como chip de Drive.
05/10/2026 18:59:03 | 36 | CAMBIO | 6683 | ASA I BLNG | 307 | Fichas técnicas | ASA | Ficha técnica - Asa.pdf | Ficha técnica como chip de Drive.
05/10/2026 18:59:03 | 36 | CAMBIO | 6684 | ASA I NG | 308 | Fichas técnicas | ASA | Ficha técnica - Asa.pdf | Ficha técnica como chip de Drive.
05/10/2026 18:59:03 | 36 | CAMBIO | 6685 | AKE I NG | 309 | Fichas técnicas | AKE | Ficha Técnica - AKE.pdf | Ficha técnica como chip de Drive.
05/10/2026 18:59:03 | 36 | CAMBIO | 6686 | TAPA DYNA | 310 | Fichas técnicas | DYNA | Ficha Técnica - DYNA .pdf | Ficha técnica como chip de Drive.
05/10/2026 18:59:03 | 36 | CAMBIO | 6686 | TAPA DYNA BL | 311 | Fichas técnicas | DYNA | Ficha Técnica - DYNA .pdf | Ficha técnica como chip de Drive.
05/10/2026 18:59:03 | 36 | CAMBIO | 6687 | TAPA DYNA NG | 312 | Fichas técnicas | DYNA | Ficha Técnica - DYNA .pdf | Ficha técnica como chip de Drive.
05/10/2026 18:59:03 | 36 | CAMBIO | 6690 | GUM | 316 | Fichas técnicas | GUM | Ficha Técnica - GUM.pdf | Ficha técnica como chip de Drive.
05/10/2026 18:59:03 | 36 | CAMBIO | 6691 | DRIVER TRIAC | 317 | Fichas técnicas | DYNA DRIVERS | Ficha Técnica - Dyna DRIVERS.pdf | Ficha técnica como chip de Drive.
05/10/2026 18:59:03 | 36 | CAMBIO | 6691 | DRIVER TRIAC 30W | 318 | Fichas técnicas | DYNA DRIVERS | Ficha Técnica - Dyna DRIVERS.pdf | Ficha técnica como chip de Drive.
05/10/2026 18:59:03 | 36 | ADVERTENCIA | 6692 | DRIVER DALI 30W | 319 | Imagen destacada |  |  | Tiene fotos en Drive pero falta 6692Fotoproducto0.png.
05/10/2026 18:59:03 | 36 | CAMBIO | 6692 | DRIVER DALI 30W | 319 | Fichas técnicas | DYNA DRIVERS | Ficha Técnica - Dyna DRIVERS.pdf | Ficha técnica como chip de Drive.
05/10/2026 18:59:03 | 36 | CAMBIO | 6693 | KIT APLIQUE PARED DYNA | 320 | Fichas técnicas | DYNA | Ficha Técnica - DYNA .pdf | Ficha técnica como chip de Drive.
05/10/2026 18:59:03 | 36 | CAMBIO | 6694 | RUFFO GU10 | 321 | Fichas técnicas | RUFFO GU10 | Ficha Técnica - RUFFO GU10.pdf | Ficha técnica como chip de Drive.
05/10/2026 18:59:03 | 36 | CAMBIO | 6695 | YUKON | 322 | Fichas técnicas | YUKON | Ficha Técnica - YUKON.pdf | Ficha técnica como chip de Drive.
05/10/2026 18:59:03 | 36 | CAMBIO | 6695 | YUKON BL | 323 | Fichas técnicas | YUKON | Ficha Técnica - YUKON.pdf | Ficha técnica como chip de Drive.
05/10/2026 18:59:03 | 36 | CAMBIO | 6696 | YUKON NG | 324 | Fichas técnicas | YUKON | Ficha Técnica - YUKON.pdf | Ficha técnica como chip de Drive.
05/10/2026 18:59:03 | 36 | CAMBIO | 6697 | FLORON LINEAL | 325 | Fichas técnicas | DYNA | Ficha Técnica - DYNA .pdf | Ficha técnica como chip de Drive.
05/10/2026 18:59:03 | 36 | CAMBIO | 6697 | FLORON LINEAL NG | 326 | Fichas técnicas | DYNA | Ficha Técnica - DYNA .pdf | Ficha técnica como chip de Drive.
05/10/2026 18:59:03 | 36 | CAMBIO | 6698 | FLORON LINEAL BL | 327 | Fichas técnicas | DYNA | Ficha Técnica - DYNA .pdf | Ficha técnica como chip de Drive.
05/10/2026 18:59:03 | 36 | CAMBIO | 6699 | DYNA UNION TECHO PARED | 328 | Fichas técnicas | DYNA | Ficha Técnica - DYNA .pdf | Ficha técnica como chip de Drive.
05/10/2026 18:59:03 | 36 | CAMBIO | 6699 | DYNA UNION TECHO PARED NG | 329 | Fichas técnicas | DYNA | Ficha Técnica - DYNA .pdf | Ficha técnica como chip de Drive.
05/10/2026 18:59:03 | 36 | CAMBIO | 6700 | DYNA UNION TECHO PARED BL | 330 | Fichas técnicas | DYNA | Ficha Técnica - DYNA .pdf | Ficha técnica como chip de Drive.
05/10/2026 18:59:03 | 36 | ADVERTENCIA | 6701 | FOCO AR111 | 331 | Fichas técnicas | FOCO AR111 |  | No hay en Drive un PDF de ficha técnica para FOCO AR111 (se busca Ficha Técnica - FOCO AR111.pdf dentro de una carpeta Ficha Técnica). La celda queda como texto.
05/10/2026 18:59:03 | 36 | ADVERTENCIA | 6712 | SINTRA BL 2700K | 334 | Fichas técnicas | SINTRA 2700 |  | No hay en Drive un PDF de ficha técnica para SINTRA 2700 (se busca Ficha Técnica - SINTRA 2700.pdf dentro de una carpeta Ficha Técnica). La celda queda como texto.
05/10/2026 18:59:03 | 36 | ADVERTENCIA | 6714 | YORK BL 2700K | 335 | Fichas técnicas | YORK 2700 |  | No hay en Drive un PDF de ficha técnica para YORK 2700 (se busca Ficha Técnica - YORK 2700.pdf dentro de una carpeta Ficha Técnica). La celda queda como texto.
05/10/2026 18:59:03 | 36 | CAMBIO | 6716 | KIT SUSPENSIÓN SINTRA/YORK | 337 | Fichas técnicas | YORK | Ficha Técnica - YORK.pdf | Ficha técnica como chip de Drive.
05/10/2026 18:59:03 | 36 | CAMBIO | 6716 | KIT SUSPENSIÓN SINTRA/YORK BL | 338 | Fichas técnicas | YORK | Ficha Técnica - YORK.pdf | Ficha técnica como chip de Drive.
05/10/2026 18:59:03 | 36 | CAMBIO | 6718 | MOMO | 339 | Fichas técnicas | MOMO EXT | Ficha Técnica - MOMO EXT.pdf | Ficha técnica como chip de Drive.
05/10/2026 18:59:03 | 36 | CAMBIO | 6718 | MOMO III BL | 340 | Fichas técnicas | MOMO EXT | Ficha Técnica - MOMO EXT.pdf | Ficha técnica como chip de Drive.
05/10/2026 18:59:03 | 36 | CAMBIO | 6719 | MOMO III NG | 341 | Fichas técnicas | MOMO EXT | Ficha Técnica - MOMO EXT.pdf | Ficha técnica como chip de Drive.
05/10/2026 18:59:03 | 36 | CAMBIO | 6720 | MOMO II BL | 342 | Fichas técnicas | MOMO EXT | Ficha Técnica - MOMO EXT.pdf | Ficha técnica como chip de Drive.
05/10/2026 18:59:03 | 36 | CAMBIO | 6721 | MOMO II NG | 343 | Fichas técnicas | MOMO EXT | Ficha Técnica - MOMO EXT.pdf | Ficha técnica como chip de Drive.
05/10/2026 18:59:03 | 36 | CAMBIO | 6724 | MOMO I BL | 347 | Fichas técnicas | MOMO EXT | Ficha Técnica - MOMO EXT.pdf | Ficha técnica como chip de Drive.
05/10/2026 18:59:03 | 36 | CAMBIO | 6725 | MOMO I NG | 348 | Fichas técnicas | MOMO EXT | Ficha Técnica - MOMO EXT.pdf | Ficha técnica como chip de Drive.
05/10/2026 18:59:03 | 36 | ADVERTENCIA | 6726 | ADAPTADOR 2EF 2N | 349 | Fichas técnicas | RIELES 2EF 2NEUTROS |  | No hay en Drive un PDF de ficha técnica para RIELES 2EF 2NEUTROS (se busca Ficha Técnica - RIELES 2EF 2NEUTROS.pdf dentro de una carpeta Ficha Técnica). La celda queda como texto.
05/10/2026 18:59:03 | 36 | CAMBIO | 6734 | DYNA UNION CABEZAL | 352 | Fichas técnicas | DYNA | Ficha Técnica - DYNA .pdf | Ficha técnica como chip de Drive.
05/10/2026 18:59:03 | 36 | CAMBIO | 6734 | DYNA UNION CABEZAL BL | 353 | Fichas técnicas | DYNA | Ficha Técnica - DYNA .pdf | Ficha técnica como chip de Drive.
05/10/2026 18:59:03 | 36 | CAMBIO | 6735 | DYNA UNION CABEZAL NG | 354 | Fichas técnicas | DYNA | Ficha Técnica - DYNA .pdf | Ficha técnica como chip de Drive.
05/10/2026 18:59:03 | 36 | CAMBIO | 6736 | PRISMA | 355 | Fichas técnicas | PRISMA | Ficha Técnica - PRISMA.pdf | Ficha técnica como chip de Drive.
05/10/2026 18:59:03 | 36 | CAMBIO | 6736 | PRISMA NG | 356 | Fichas técnicas | PRISMA | Ficha Técnica - PRISMA.pdf | Ficha técnica como chip de Drive.
05/10/2026 18:59:03 | 36 | CAMBIO | 6737 | PRISMA BL | 357 | Fichas técnicas | PRISMA | Ficha Técnica - PRISMA.pdf | Ficha técnica como chip de Drive.
05/10/2026 18:59:03 | 36 | CAMBIO | 6738 | SHIR | 358 | Fichas técnicas | SHIR | Ficha Técnica - SHIR.pdf | Ficha técnica como chip de Drive.
05/10/2026 18:59:03 | 36 | CAMBIO | 6738 | SHIR I NG | 359 | Fichas técnicas | SHIR | Ficha Técnica - SHIR.pdf | Ficha técnica como chip de Drive.
05/10/2026 18:59:03 | 36 | CAMBIO | 6739 | SHIR I BL | 360 | Fichas técnicas | SHIR | Ficha Técnica - SHIR.pdf | Ficha técnica como chip de Drive.
05/10/2026 18:59:03 | 36 | CAMBIO | 6740 | SHIR II NG | 361 | Fichas técnicas | SHIR | Ficha Técnica - SHIR.pdf | Ficha técnica como chip de Drive.
05/10/2026 18:59:03 | 36 | CAMBIO | 6741 | SHIR II BL | 362 | Fichas técnicas | SHIR | Ficha Técnica - SHIR.pdf | Ficha técnica como chip de Drive.
05/10/2026 18:59:03 | 36 | CAMBIO | 6742 | CHILL | 363 | Fichas técnicas | CHILL | Ficha Técnica - CHILL.pdf | Ficha técnica como chip de Drive.
05/10/2026 18:59:03 | 36 | CAMBIO | 6742 | CHILL 5W 220V 2700K | 364 | Fichas técnicas | CHILL | Ficha Técnica - CHILL.pdf | Ficha técnica como chip de Drive.
05/10/2026 18:59:03 | 36 | CAMBIO | 6743 | CHILL 5W 220V 3000K | 365 | Fichas técnicas | CHILL | Ficha Técnica - CHILL.pdf | Ficha técnica como chip de Drive.
05/10/2026 18:59:03 | 36 | CAMBIO | 6744 | CHILL 5W 24V 2700K | 366 | Fichas técnicas | CHILL | Ficha Técnica - CHILL.pdf | Ficha técnica como chip de Drive.
05/10/2026 18:59:03 | 36 | CAMBIO | 6745 | CHILL 5W 24V 3000K | 367 | Fichas técnicas | CHILL | Ficha Técnica - CHILL.pdf | Ficha técnica como chip de Drive.
05/10/2026 18:59:03 | 36 | CAMBIO | 6746 | CHILL 10W 220V 2700K | 368 | Fichas técnicas | CHILL | Ficha Técnica - CHILL.pdf | Ficha técnica como chip de Drive.
05/10/2026 18:59:03 | 36 | CAMBIO | 6747 | CHILL 10W 220V 3000K | 369 | Fichas técnicas | CHILL | Ficha Técnica - CHILL.pdf | Ficha técnica como chip de Drive.
05/10/2026 18:59:03 | 36 | CAMBIO | 6748 | CHILL 10W 24V 2700K | 370 | Fichas técnicas | CHILL | Ficha Técnica - CHILL.pdf | Ficha técnica como chip de Drive.
05/10/2026 18:59:03 | 36 | CAMBIO | 6749 | CHILL 10W 24V 3000K | 371 | Fichas técnicas | CHILL | Ficha Técnica - CHILL.pdf | Ficha técnica como chip de Drive.
05/10/2026 18:59:03 | 36 | CAMBIO | 6750 | CHILL 20W 220V 2700K | 372 | Fichas técnicas | CHILL | Ficha Técnica - CHILL.pdf | Ficha técnica como chip de Drive.
05/10/2026 18:59:03 | 36 | CAMBIO | 6751 | LEIA | 373 | Fichas técnicas | LEIA | Ficha Técnica - LEIA.pdf | Ficha técnica como chip de Drive.
05/10/2026 18:59:03 | 36 | CAMBIO | 6752 | MUSK | 374 | Fichas técnicas | MUSK | Ficha Técnica - MUSK.pdf | Ficha técnica como chip de Drive.
05/10/2026 18:59:03 | 36 | ADVERTENCIA | 6755 | PIER F | 375 | Imagen destacada |  |  | Tiene fotos en Drive pero falta 6755Fotoproducto0.png.
05/10/2026 18:59:03 | 36 | CAMBIO | 6755 | PIER F | 375 | Fichas técnicas | PIER F | Ficha Técnica - PIER F.pdf | Ficha técnica como chip de Drive.
05/10/2026 18:59:03 | 36 | CAMBIO | 6756 | MORGAN | 376 | Fichas técnicas | MORGAN | Ficha Técnica - MORGAN.pdf | Ficha técnica como chip de Drive.
05/10/2026 18:59:03 | 36 | CAMBIO | 6757 | LEX | 377 | Fichas técnicas | LEX | Ficha Técnica - LEX.pdf | Ficha técnica como chip de Drive.
05/10/2026 18:59:03 | 36 | CAMBIO | 6757 | LEX 220V | 378 | Fichas técnicas | LEX | Ficha Técnica - LEX.pdf | Ficha técnica como chip de Drive.
05/10/2026 18:59:03 | 36 | CAMBIO | 6758 | ELON | 379 | Fichas técnicas | ELON | Ficha Técnica - ELON.pdf | Ficha técnica como chip de Drive.
05/10/2026 18:59:03 | 36 | CAMBIO | 6758 | ELON | 380 | Fichas técnicas | ELON | Ficha Técnica - ELON.pdf | Ficha técnica como chip de Drive.
05/10/2026 18:59:03 | 36 | CAMBIO | 6759 | KIM | 381 | Fichas técnicas | KIM | Ficha Técnica - KIM.pdf | Ficha técnica como chip de Drive.
05/10/2026 18:59:03 | 36 | CAMBIO | 6759 | KIM I | 382 | Fichas técnicas | KIM | Ficha Técnica - KIM.pdf | Ficha técnica como chip de Drive.
05/10/2026 18:59:03 | 36 | CAMBIO | 6760 | KIM II | 383 | Fichas técnicas | KIM | Ficha Técnica - KIM.pdf | Ficha técnica como chip de Drive.
05/10/2026 18:59:03 | 36 | CAMBIO | 6760 | KIM II | 384 | Fichas técnicas | KIM | Ficha Técnica - KIM.pdf | Ficha técnica como chip de Drive.
05/10/2026 18:59:03 | 36 | CAMBIO | 6761 | LOUTA | 385 | Fichas técnicas | LOUTA | Ficha Técnica - LOUTA.pdf | Ficha técnica como chip de Drive.
05/10/2026 18:59:03 | 36 | CAMBIO | 6761 | LOUTA 35 | 386 | Fichas técnicas | LOUTA | Ficha Técnica - LOUTA.pdf | Ficha técnica como chip de Drive.
05/10/2026 18:59:03 | 36 | CAMBIO | 6762 | LOUTA 60 | 387 | Fichas técnicas | LOUTA | Ficha Técnica - LOUTA.pdf | Ficha técnica como chip de Drive.
05/10/2026 18:59:03 | 36 | CAMBIO | 6763 | KIT CHILL | 388 | Fichas técnicas | CHILL | Ficha Técnica - CHILL.pdf | Ficha técnica como chip de Drive.
05/10/2026 18:59:03 | 36 | CAMBIO | 6763 | KIT CHILL 40 | 389 | Fichas técnicas | CHILL | Ficha Técnica - CHILL.pdf | Ficha técnica como chip de Drive.
05/10/2026 18:59:03 | 36 | CAMBIO | 6764 | KIT CHILL 80 | 390 | Fichas técnicas | CHILL | Ficha Técnica - CHILL.pdf | Ficha técnica como chip de Drive.
05/10/2026 18:59:03 | 36 | CAMBIO | 6765 | MIRACLE S | 391 | Fichas técnicas | MIRACLE | Ficha Técnica - MIRACLE.pdf | Ficha técnica como chip de Drive.
05/10/2026 18:59:03 | 36 | CAMBIO | 6765 | MIRACLE S NG | 392 | Fichas técnicas | MIRACLE | Ficha Técnica - MIRACLE.pdf | Ficha técnica como chip de Drive.
05/10/2026 18:59:03 | 36 | CAMBIO | 6766 | MIRACLE S BL | 393 | Fichas técnicas | MIRACLE | Ficha Técnica - MIRACLE.pdf | Ficha técnica como chip de Drive.
05/10/2026 18:59:03 | 36 | CAMBIO | 6767 | BONY BL | 394 | Fichas técnicas | BONY | Ficha Técnica - BONY.pdf | Ficha técnica como chip de Drive.
05/10/2026 18:59:03 | 36 | CAMBIO | 6768 | CARAMEL BLMD | 395 | Fichas técnicas | CARAMEL | Ficha Técnica - CARAMEL.pdf | Ficha técnica como chip de Drive.
05/10/2026 18:59:03 | 36 | CAMBIO | 6769 | CHESTER | 396 | Fichas técnicas | CHESTER | Ficha Técnica - CHESTER.pdf | Ficha técnica como chip de Drive.
05/10/2026 18:59:03 | 36 | CAMBIO | 6769 | CHESTER BLMD | 397 | Fichas técnicas | CHESTER | Ficha Técnica - CHESTER.pdf | Ficha técnica como chip de Drive.
05/10/2026 18:59:03 | 36 | CAMBIO | 6770 | CHESTER NGMD | 398 | Fichas técnicas | CHESTER | Ficha Técnica - CHESTER.pdf | Ficha técnica como chip de Drive.
05/10/2026 18:59:03 | 36 | CAMBIO | 6771 | SMOKY | 399 | Fichas técnicas | SMOKY | Ficha Técnica - SMOKY.pdf | Ficha técnica como chip de Drive.
05/10/2026 18:59:03 | 36 | CAMBIO | 6772 | LUKA BLMD | 400 | Fichas técnicas | LUKA | Ficha Técnica - LUKA.pdf | Ficha técnica como chip de Drive.
05/10/2026 18:59:03 | 36 | CAMBIO | 6773 | CITY | 401 | Fichas técnicas | CITY | Ficha Técnica - CITY.pdf | Ficha técnica como chip de Drive.
05/10/2026 18:59:03 | 36 | CAMBIO | 6773 | CITY BL 15W | 402 | Fichas técnicas | CITY | Ficha Técnica - CITY.pdf | Ficha técnica como chip de Drive.
05/10/2026 18:59:03 | 36 | CAMBIO | 6774 | CITY NG 15W | 403 | Fichas técnicas | CITY | Ficha Técnica - CITY.pdf | Ficha técnica como chip de Drive.
05/10/2026 18:59:03 | 36 | CAMBIO | 6775 | CITY BL 45W | 404 | Fichas técnicas | CITY | Ficha Técnica - CITY.pdf | Ficha técnica como chip de Drive.
05/10/2026 18:59:03 | 36 | CAMBIO | 6776 | CITY NG 45W | 405 | Fichas técnicas | CITY | Ficha Técnica - CITY.pdf | Ficha técnica como chip de Drive.
05/10/2026 18:59:03 | 36 | CAMBIO | 6777 | CITY BL 55W | 406 | Fichas técnicas | CITY | Ficha Técnica - CITY.pdf | Ficha técnica como chip de Drive.
05/10/2026 18:59:03 | 36 | CAMBIO | 6778 | CITY NG 55W | 407 | Fichas técnicas | CITY | Ficha Técnica - CITY.pdf | Ficha técnica como chip de Drive.
05/10/2026 18:59:03 | 36 | CAMBIO | 6780 | GALACTIC | 408 | Fichas técnicas | GALACTIC | Ficha Técnica - GALACTIC.pdf | Ficha técnica como chip de Drive.
05/10/2026 18:59:03 | 36 | CAMBIO | 6780 | GALACTIC BL 45W | 409 | Fichas técnicas | GALACTIC | Ficha Técnica - GALACTIC.pdf | Ficha técnica como chip de Drive.
05/10/2026 18:59:03 | 36 | CAMBIO | 6781 | GALACTIC NG 45W | 410 | Fichas técnicas | GALACTIC | Ficha Técnica - GALACTIC.pdf | Ficha técnica como chip de Drive.
05/10/2026 18:59:03 | 36 | CAMBIO | 6782 | GALACTIC BLMD 45W | 411 | Fichas técnicas | GALACTIC | Ficha Técnica - GALACTIC.pdf | Ficha técnica como chip de Drive.
05/10/2026 18:59:03 | 36 | CAMBIO | 6783 | GALACTIC NGMD 45W | 412 | Fichas técnicas | GALACTIC | Ficha Técnica - GALACTIC.pdf | Ficha técnica como chip de Drive.
05/10/2026 18:59:03 | 36 | CAMBIO | 6784 | SWEET | 413 | Fichas técnicas | SWEET | Ficha Técnica - SWEET.pdf | Ficha técnica como chip de Drive.
05/10/2026 18:59:03 | 36 | CAMBIO | 6784 | SWEET BL | 414 | Fichas técnicas | SWEET | Ficha Técnica - SWEET.pdf | Ficha técnica como chip de Drive.
05/10/2026 18:59:03 | 36 | CAMBIO | 6785 | SWEET NG | 415 | Fichas técnicas | SWEET | Ficha Técnica - SWEET.pdf | Ficha técnica como chip de Drive.
05/10/2026 18:59:03 | 36 | CAMBIO | 6786 | BELA | 416 | Fichas técnicas | BELA | Ficha Técnica - BELA.pdf | Ficha técnica como chip de Drive.
05/10/2026 18:59:03 | 36 | CAMBIO | 6786 | BELA BLOR | 417 | Fichas técnicas | BELA | Ficha Técnica - BELA.pdf | Ficha técnica como chip de Drive.
05/10/2026 18:59:03 | 36 | CAMBIO | 6787 | BELA NGOR | 418 | Fichas técnicas | BELA | Ficha Técnica - BELA.pdf | Ficha técnica como chip de Drive.
05/10/2026 18:59:03 | 36 | CAMBIO | 6788 | MARLEY | 419 | Fichas técnicas | MARLEY | Ficha Técnica - MARLEY.pdf | Ficha técnica como chip de Drive.
05/10/2026 18:59:03 | 36 | CAMBIO | 6788 | MARLEY BL | 420 | Fichas técnicas | MARLEY | Ficha Técnica - MARLEY.pdf | Ficha técnica como chip de Drive.
05/10/2026 18:59:03 | 36 | CAMBIO | 6789 | MARLEY NG | 421 | Fichas técnicas | MARLEY | Ficha Técnica - MARLEY.pdf | Ficha técnica como chip de Drive.
05/10/2026 18:59:03 | 36 | CAMBIO | 6790 | NICHI | 422 | Fichas técnicas | NICHI | Ficha Técnica - NICHI.pdf | Ficha técnica como chip de Drive.
05/10/2026 18:59:03 | 36 | CAMBIO | 6790 | NICHI BL | 423 | Fichas técnicas | NICHI | Ficha Técnica - NICHI.pdf | Ficha técnica como chip de Drive.
05/10/2026 18:59:03 | 36 | CAMBIO | 6791 | NICHI NG | 424 | Fichas técnicas | NICHI | Ficha Técnica - NICHI.pdf | Ficha técnica como chip de Drive.
05/10/2026 18:59:03 | 36 | ADVERTENCIA | 6792 | PIETRO S | 425 | Fichas técnicas | PIETRO |  | No hay en Drive un PDF de ficha técnica para PIETRO (se busca Ficha Técnica - PIETRO.pdf dentro de una carpeta Ficha Técnica). La celda queda como texto.
05/10/2026 18:59:03 | 36 | CAMBIO | 6794 | CAMBOYA S | 428 | Fichas técnicas | CAMBOYA | Ficha Técnica - CAMBOYA.pdf | Ficha técnica como chip de Drive.
05/10/2026 18:59:03 | 36 | CAMBIO | 6794 | CAMBOYA S BL 28W | 429 | Fichas técnicas | CAMBOYA | Ficha Técnica - CAMBOYA.pdf | Ficha técnica como chip de Drive.
05/10/2026 18:59:03 | 36 | CAMBIO | 6795 | CAMBOYA S NG 28W | 430 | Fichas técnicas | CAMBOYA | Ficha Técnica - CAMBOYA.pdf | Ficha técnica como chip de Drive.
05/10/2026 18:59:03 | 36 | CAMBIO | 6796 | CAMBOYA S BL 36W | 431 | Fichas técnicas | CAMBOYA | Ficha Técnica - CAMBOYA.pdf | Ficha técnica como chip de Drive.
05/10/2026 18:59:03 | 36 | CAMBIO | 6797 | CAMBOYA S NG 36W | 432 | Fichas técnicas | CAMBOYA | Ficha Técnica - CAMBOYA.pdf | Ficha técnica como chip de Drive.
05/10/2026 18:59:03 | 36 | CAMBIO | 6798 | DAKOTA | 433 | Fichas técnicas | DAKOTA | Ficha Técnica - DAKOTA.pdf | Ficha técnica como chip de Drive.
05/10/2026 18:59:03 | 36 | CAMBIO | 6798 | DAKOTA BLMD | 434 | Fichas técnicas | DAKOTA | Ficha Técnica - DAKOTA.pdf | Ficha técnica como chip de Drive.
05/10/2026 18:59:03 | 36 | CAMBIO | 6799 | DAKOTA NGMD | 435 | Fichas técnicas | DAKOTA | Ficha Técnica - DAKOTA.pdf | Ficha técnica como chip de Drive.
05/10/2026 18:59:03 | 36 | CAMBIO | 6800 | COSMO | 436 | Fichas técnicas | COSMO | Ficha Técnica - COSMO.pdf | Ficha técnica como chip de Drive.
05/10/2026 18:59:03 | 36 | CAMBIO | 6800 | COSMO BL | 437 | Fichas técnicas | COSMO | Ficha Técnica - COSMO.pdf | Ficha técnica como chip de Drive.
05/10/2026 18:59:03 | 36 | CAMBIO | 6801 | COSMO NG | 438 | Fichas técnicas | COSMO | Ficha Técnica - COSMO.pdf | Ficha técnica como chip de Drive.
05/10/2026 18:59:03 | 36 | ADVERTENCIA | 6802 | ARKANSAS-3 S | 439 | Fichas técnicas | ARKANSAS |  | No hay en Drive un PDF de ficha técnica para ARKANSAS (se busca Ficha Técnica - ARKANSAS.pdf dentro de una carpeta Ficha Técnica). La celda queda como texto.
05/10/2026 18:59:03 | 36 | CAMBIO | 6804 | ORI | 442 | Fichas técnicas | ORI | Ficha Técnica - ORI.pdf | Ficha técnica como chip de Drive.
05/10/2026 18:59:03 | 36 | CAMBIO | 6804 | ORI I BL | 443 | Fichas técnicas | ORI | Ficha Técnica - ORI.pdf | Ficha técnica como chip de Drive.
05/10/2026 18:59:03 | 36 | CAMBIO | 6805 | ORI I NG | 444 | Fichas técnicas | ORI | Ficha Técnica - ORI.pdf | Ficha técnica como chip de Drive.
05/10/2026 18:59:03 | 36 | CAMBIO | 6806 | OLU | 445 | Fichas técnicas | OLU | Ficha Técnica - OLU.pdf | Ficha técnica como chip de Drive.
05/10/2026 18:59:03 | 36 | CAMBIO | 6806 | OLU I BL | 446 | Fichas técnicas | OLU | Ficha Técnica - OLU.pdf | Ficha técnica como chip de Drive.
05/10/2026 18:59:03 | 36 | CAMBIO | 6807 | OLU I NG | 447 | Fichas técnicas | OLU | Ficha Técnica - OLU.pdf | Ficha técnica como chip de Drive.
05/10/2026 18:59:03 | 36 | CAMBIO | 6812 | NEMA | 451 | Fichas técnicas | NEMA | Ficha Técnica - NEMA.pdf | Ficha técnica como chip de Drive.
05/10/2026 18:59:03 | 36 | CAMBIO | 6813 | CHILL 20W 220V 3000K | 452 | Fichas técnicas | CHILL | Ficha Técnica - CHILL.pdf | Ficha técnica como chip de Drive.
05/10/2026 18:59:03 | 36 | CAMBIO | 6814 | CHILL 20W 24V 2700K | 453 | Fichas técnicas | CHILL | Ficha Técnica - CHILL.pdf | Ficha técnica como chip de Drive.
05/10/2026 18:59:03 | 36 | CAMBIO | 6815 | CHILL 20W 24V 3000K | 454 | Fichas técnicas | CHILL | Ficha Técnica - CHILL.pdf | Ficha técnica como chip de Drive.
05/10/2026 18:59:03 | 36 | CAMBIO | 6816 | PIER W | 455 | Fichas técnicas | PIER W | Ficha Técnica - PIER W.pdf | Ficha técnica como chip de Drive.
05/10/2026 18:59:03 | 36 | CAMBIO | 6817 | LEX 24V | 456 | Fichas técnicas | LEX | Ficha Técnica - LEX.pdf | Ficha técnica como chip de Drive.
05/10/2026 18:59:03 | 36 | CAMBIO | 6818 | ELON 24V | 457 | Fichas técnicas | ELON | Ficha Técnica - ELON.pdf | Ficha técnica como chip de Drive.
05/10/2026 18:59:03 | 36 | CAMBIO | 6819 | KIM I 24V | 458 | Fichas técnicas | KIM | Ficha Técnica - KIM.pdf | Ficha técnica como chip de Drive.
05/10/2026 18:59:03 | 36 | CAMBIO | 6820 | KIM II 24V | 459 | Fichas técnicas | KIM | Ficha Técnica - KIM.pdf | Ficha técnica como chip de Drive.
05/10/2026 18:59:03 | 36 | CAMBIO | 6821 | CORREA CHILL 3MTS | 460 | Fichas técnicas | CHILL | Ficha Técnica - CHILL.pdf | Ficha técnica como chip de Drive.
05/10/2026 18:59:03 | 36 | CAMBIO | 6822 | BASE CORREA CHILL | 461 | Fichas técnicas | CHILL | Ficha Técnica - CHILL.pdf | Ficha técnica como chip de Drive.
05/10/2026 18:59:03 | 36 | CAMBIO | 6823 | CONECTOR 3 POLOS | 462 | Fichas técnicas | CONECTOR | Ficha Técnica - CONECTOR.pdf | Ficha técnica como chip de Drive.
05/10/2026 18:59:03 | 36 | CAMBIO | 6824 | CONECTOR T 3 POLOS | 463 | Fichas técnicas | CONECTOR | Ficha Técnica - CONECTOR.pdf | Ficha técnica como chip de Drive.
05/10/2026 18:59:03 | 36 | CAMBIO | 6825 | SOPORTE KIT CHILL | 464 | Fichas técnicas | CHILL | Ficha Técnica - CHILL.pdf | Ficha técnica como chip de Drive.
05/10/2026 18:59:03 | 36 | CAMBIO | 6826 | MEX | 465 | Fichas técnicas | MEX | Ficha Técnica - MEX.pdf | Ficha técnica como chip de Drive.
05/10/2026 18:59:03 | 36 | CAMBIO | 6826 | MEX NG 10W | 466 | Fichas técnicas | MEX | Ficha Técnica - MEX.pdf | Ficha técnica como chip de Drive.
05/10/2026 18:59:03 | 36 | CAMBIO | 6827 | MEX NG 18W | 467 | Fichas técnicas | MEX | Ficha Técnica - MEX.pdf | Ficha técnica como chip de Drive.
05/10/2026 18:59:03 | 36 | CAMBIO | 6828 | MEX NG 25W | 468 | Fichas técnicas | MEX | Ficha Técnica - MEX.pdf | Ficha técnica como chip de Drive.
05/10/2026 18:59:03 | 36 | CAMBIO | 6829 | KIT SUSPENSION 3 TENSORES + ALIMENTACIÓN | 469 | Fichas técnicas | CITY | Ficha Técnica - CITY.pdf | Ficha técnica como chip de Drive.
05/10/2026 18:59:03 | 36 | CAMBIO | 6829 | KIT SUSPENSION 3 TENSORES + ALIMENTACIÓN BL | 470 | Fichas técnicas | CITY | Ficha Técnica - CITY.pdf | Ficha técnica como chip de Drive.
05/10/2026 18:59:03 | 36 | CAMBIO | 6830 | KIT SUSPENSION 3 TENSORES + ALIMENTACIÓN NG | 471 | Fichas técnicas | CITY | Ficha Técnica - CITY.pdf | Ficha técnica como chip de Drive.
05/10/2026 18:59:03 | 36 | CAMBIO | 6831 | REN | 472 | Fichas técnicas | REN | Ficha Técnica - REN.pdf | Ficha técnica como chip de Drive.
05/10/2026 18:59:03 | 36 | CAMBIO | 6831 | REN 30x60 | 473 | Fichas técnicas | REN | Ficha Técnica - REN.pdf | Ficha técnica como chip de Drive.
05/10/2026 18:59:03 | 36 | CAMBIO | 6832 | REN 30x120 | 474 | Fichas técnicas | REN | Ficha Técnica - REN.pdf | Ficha técnica como chip de Drive.
05/10/2026 18:59:03 | 36 | CAMBIO | 6834 | SUN | 475 | Fichas técnicas | SUN | Ficha Técnica - SUN.pdf | Ficha técnica como chip de Drive.
05/10/2026 18:59:03 | 36 | CAMBIO | 6834 | SUN 60x60 | 476 | Fichas técnicas | SUN | Ficha Técnica - SUN.pdf | Ficha técnica como chip de Drive.
05/10/2026 18:59:03 | 36 | CAMBIO | 6835 | SUN 120x120 | 477 | Fichas técnicas | SUN | Ficha Técnica - SUN.pdf | Ficha técnica como chip de Drive.
05/10/2026 18:59:03 | 36 | CAMBIO | 6837 | ZAR | 478 | Fichas técnicas | ZAR | Ficha Técnica - ZAR.pdf | Ficha técnica como chip de Drive.
05/10/2026 18:59:03 | 36 | CAMBIO | 6838 | SIRENA | 479 | Fichas técnicas | SIRENA | Ficha Técnica - SIRENA.pdf | Ficha técnica como chip de Drive.
05/10/2026 18:59:03 | 36 | CAMBIO | 6838 | SIRENA BL 10W | 480 | Fichas técnicas | SIRENA | Ficha Técnica - SIRENA.pdf | Ficha técnica como chip de Drive.
05/10/2026 18:59:03 | 36 | CAMBIO | 6839 | SIRENA NG 10W | 481 | Fichas técnicas | SIRENA | Ficha Técnica - SIRENA.pdf | Ficha técnica como chip de Drive.
05/10/2026 18:59:03 | 36 | CAMBIO | 6840 | WILLY | 482 | Fichas técnicas | WILLY | Ficha Técnica - WILLY.pdf | Ficha técnica como chip de Drive.
05/10/2026 18:59:03 | 36 | CAMBIO | 6840 | WILLY BL 10W | 483 | Fichas técnicas | WILLY | Ficha Técnica - WILLY.pdf | Ficha técnica como chip de Drive.
05/10/2026 18:59:03 | 36 | CAMBIO | 6841 | WILLY NG 10W | 484 | Fichas técnicas | WILLY | Ficha Técnica - WILLY.pdf | Ficha técnica como chip de Drive.
05/10/2026 18:59:03 | 36 | CAMBIO | 6842 | CAPI | 485 | Fichas técnicas | CAPI | Ficha Técnica - CAPI.pdf | Ficha técnica como chip de Drive.
05/10/2026 18:59:03 | 36 | CAMBIO | 6842 | CAPI DR | 486 | Fichas técnicas | CAPI | Ficha Técnica - CAPI.pdf | Ficha técnica como chip de Drive.
05/10/2026 18:59:03 | 36 | CAMBIO | 6843 | MIJA R | 487 | Fichas técnicas | MIJA | Ficha Técnica - MIJA.pdf | Ficha técnica como chip de Drive.
05/10/2026 18:59:03 | 36 | CAMBIO | 6843 | MIJA R BL 12W | 488 | Fichas técnicas | MIJA | Ficha Técnica - MIJA.pdf | Ficha técnica como chip de Drive.
05/10/2026 18:59:03 | 36 | CAMBIO | 6844 | MIJA R NG 12W | 489 | Fichas técnicas | MIJA | Ficha Técnica - MIJA.pdf | Ficha técnica como chip de Drive.
05/10/2026 18:59:03 | 36 | CAMBIO | 6845 | MIJA C | 490 | Fichas técnicas | MIJA | Ficha Técnica - MIJA.pdf | Ficha técnica como chip de Drive.
05/10/2026 18:59:03 | 36 | CAMBIO | 6845 | MIJA C BL 12W | 491 | Fichas técnicas | MIJA | Ficha Técnica - MIJA.pdf | Ficha técnica como chip de Drive.
05/10/2026 18:59:03 | 36 | CAMBIO | 6846 | MIJA C NG 12W | 492 | Fichas técnicas | MIJA | Ficha Técnica - MIJA.pdf | Ficha técnica como chip de Drive.
05/10/2026 18:59:03 | 36 | CAMBIO | 6847 | PRISMA BL 20W | 493 | Fichas técnicas | PRISMA | Ficha Técnica - PRISMA.pdf | Ficha técnica como chip de Drive.
05/10/2026 18:59:03 | 36 | CAMBIO | 6848 | PRISMA NG 20W | 494 | Fichas técnicas | PRISMA | Ficha Técnica - PRISMA.pdf | Ficha técnica como chip de Drive.
05/10/2026 18:59:03 | 36 | CAMBIO | 6849 | CITY BLMD 45W | 495 | Fichas técnicas | CITY | Ficha Técnica - CITY.pdf | Ficha técnica como chip de Drive.
05/10/2026 18:59:03 | 36 | CAMBIO | 6850 | MEX BL 10W | 496 | Fichas técnicas | MEX | Ficha Técnica - MEX.pdf | Ficha técnica como chip de Drive.
05/10/2026 18:59:03 | 36 | CAMBIO | 6851 | MEX BL 18W | 497 | Fichas técnicas | MEX | Ficha Técnica - MEX.pdf | Ficha técnica como chip de Drive.
05/10/2026 18:59:03 | 36 | CAMBIO | 6852 | MEX BL 25W | 498 | Fichas técnicas | MEX | Ficha Técnica - MEX.pdf | Ficha técnica como chip de Drive.
05/10/2026 18:59:03 | 36 | CAMBIO | 6853 | DYNA UNION 30 | 499 | Fichas técnicas | DYNA | Ficha Técnica - DYNA .pdf | Ficha técnica como chip de Drive.
05/10/2026 18:59:03 | 36 | CAMBIO | 6853 | DYNA UNION 30 BL | 500 | Fichas técnicas | DYNA | Ficha Técnica - DYNA .pdf | Ficha técnica como chip de Drive.
05/10/2026 18:59:03 | 36 | CAMBIO | 6854 | DYNA UNION 30 NG | 501 | Fichas técnicas | DYNA | Ficha Técnica - DYNA .pdf | Ficha técnica como chip de Drive.
05/10/2026 18:59:03 | 36 | CAMBIO | 6855 | CAPI NG | 502 | Fichas técnicas | CAPI | Ficha Técnica - CAPI.pdf | Ficha técnica como chip de Drive.
05/10/2026 18:59:03 | 36 | CAMBIO | 6856 | CAPI BL | 503 | Fichas técnicas | CAPI | Ficha Técnica - CAPI.pdf | Ficha técnica como chip de Drive.
05/10/2026 18:59:03 | 36 | ADVERTENCIA | 6857 | HOKA 3 EF | 504 | Fichas técnicas | HOKA 3EF |  | No hay en Drive un PDF de ficha técnica para HOKA 3EF (se busca Ficha Técnica - HOKA 3EF.pdf dentro de una carpeta Ficha Técnica). La celda queda como texto.
05/10/2026 18:59:03 | 36 | CAMBIO | 6868 | MIJA R NG 6W | 509 | Fichas técnicas | MIJA | Ficha Técnica - MIJA.pdf | Ficha técnica como chip de Drive.
05/10/2026 18:59:03 | 36 | CAMBIO | 6869 | MIJA R BL 6W | 510 | Fichas técnicas | MIJA | Ficha Técnica - MIJA.pdf | Ficha técnica como chip de Drive.
05/10/2026 18:59:03 | 36 | CAMBIO | 6870 | MIJA C NG 6W | 511 | Fichas técnicas | MIJA | Ficha Técnica - MIJA.pdf | Ficha técnica como chip de Drive.
05/10/2026 18:59:03 | 36 | CAMBIO | 6871 | MIJA C BL 6W | 512 | Fichas técnicas | MIJA | Ficha Técnica - MIJA.pdf | Ficha técnica como chip de Drive.
05/10/2026 18:59:03 | 36 | CAMBIO | 7010 | DYNA EM | 516 | Fichas técnicas | DYNA EM | Ficha Técnica - DYNA EM.pdf | Ficha técnica como chip de Drive.
05/10/2026 18:59:03 | 36 | CAMBIO | 7010 | DYNA EM 60 | 517 | Fichas técnicas | DYNA EM | Ficha Técnica - DYNA EM.pdf | Ficha técnica como chip de Drive.
05/10/2026 18:59:03 | 36 | CAMBIO | 7010 | DYNA EM 60 BL | 518 | Fichas técnicas | DYNA EM | Ficha Técnica - DYNA EM.pdf | Ficha técnica como chip de Drive.
05/10/2026 18:59:03 | 36 | CAMBIO | 7011 | DYNA EM 60 NG | 519 | Fichas técnicas | DYNA EM | Ficha Técnica - DYNA EM.pdf | Ficha técnica como chip de Drive.
05/10/2026 18:59:03 | 36 | CAMBIO | 7012 | DYNA EM 120 | 520 | Fichas técnicas | DYNA EM | Ficha Técnica - DYNA EM.pdf | Ficha técnica como chip de Drive.
05/10/2026 18:59:03 | 36 | CAMBIO | 7012 | DYNA EM 120 BL | 521 | Fichas técnicas | DYNA EM | Ficha Técnica - DYNA EM.pdf | Ficha técnica como chip de Drive.
05/10/2026 18:59:03 | 36 | CAMBIO | 7013 | DYNA EM 120 NG | 522 | Fichas técnicas | DYNA EM | Ficha Técnica - DYNA EM.pdf | Ficha técnica como chip de Drive.
05/10/2026 18:59:03 | 36 | CAMBIO | 7014 | DYNA EM 180 | 523 | Fichas técnicas | DYNA EM | Ficha Técnica - DYNA EM.pdf | Ficha técnica como chip de Drive.
05/10/2026 18:59:03 | 36 | CAMBIO | 7014 | DYNA EM 180 BL | 524 | Fichas técnicas | DYNA EM | Ficha Técnica - DYNA EM.pdf | Ficha técnica como chip de Drive.
05/10/2026 18:59:03 | 36 | CAMBIO | 7015 | DYNA EM 180 NG | 525 | Fichas técnicas | DYNA EM | Ficha Técnica - DYNA EM.pdf | Ficha técnica como chip de Drive.
05/10/2026 18:59:03 | 36 | CAMBIO | 7016 | DYNA EM 240 BL | 526 | Fichas técnicas | DYNA EM | Ficha Técnica - DYNA EM.pdf | Ficha técnica como chip de Drive.
05/10/2026 18:59:03 | 36 | CAMBIO | 7017 | DYNA EM 240 NG | 527 | Fichas técnicas | DYNA EM | Ficha Técnica - DYNA EM.pdf | Ficha técnica como chip de Drive.
05/10/2026 18:59:03 | 36 | CAMBIO | 7018 | DYNA EM UNION | 528 | Fichas técnicas | DYNA EM | Ficha Técnica - DYNA EM.pdf | Ficha técnica como chip de Drive.
05/10/2026 18:59:03 | 36 | CAMBIO | 7018 | DYNA EM UNION L BL | 529 | Fichas técnicas | DYNA EM | Ficha Técnica - DYNA EM.pdf | Ficha técnica como chip de Drive.
05/10/2026 18:59:03 | 36 | CAMBIO | 7019 | DYNA EM UNION L NG | 530 | Fichas técnicas | DYNA EM | Ficha Técnica - DYNA EM.pdf | Ficha técnica como chip de Drive.
05/10/2026 18:59:03 | 36 | CAMBIO | 7020 | DYNA UNION ANG120 | 531 | Fichas técnicas | DYNA | Ficha Técnica - DYNA .pdf | Ficha técnica como chip de Drive.
05/10/2026 18:59:03 | 36 | CAMBIO | 7020 | DYNA UNION ANG120 BL | 532 | Fichas técnicas | DYNA | Ficha Técnica - DYNA .pdf | Ficha técnica como chip de Drive.
05/10/2026 18:59:03 | 36 | CAMBIO | 7021 | DYNA UNION ANG120 NG | 533 | Fichas técnicas | DYNA | Ficha Técnica - DYNA .pdf | Ficha técnica como chip de Drive.
05/10/2026 18:59:03 | 36 | CAMBIO | 7022 | DYNA UNION Y | 534 | Fichas técnicas | DYNA | Ficha Técnica - DYNA .pdf | Ficha técnica como chip de Drive.
05/10/2026 18:59:03 | 36 | CAMBIO | 7022 | DYNA UNION Y BL | 535 | Fichas técnicas | DYNA | Ficha Técnica - DYNA .pdf | Ficha técnica como chip de Drive.
05/10/2026 18:59:03 | 36 | CAMBIO | 7023 | DYNA UNION Y NG | 536 | Fichas técnicas | DYNA | Ficha Técnica - DYNA .pdf | Ficha técnica como chip de Drive.
05/10/2026 18:59:03 | 36 | CAMBIO | 7024 | CAMBOYA AP | 537 | Fichas técnicas | CAMBOYA AP | Ficha Técnica - CAMBOYA AP.pdf | Ficha técnica como chip de Drive.
05/10/2026 18:59:03 | 36 | CAMBIO | 7024 | CAMBOYA AP BL 32W | 538 | Fichas técnicas | CAMBOYA AP | Ficha Técnica - CAMBOYA AP.pdf | Ficha técnica como chip de Drive.
05/10/2026 18:59:03 | 36 | CAMBIO | 7025 | CAMBOYA AP NG 32W | 539 | Fichas técnicas | CAMBOYA AP | Ficha Técnica - CAMBOYA AP.pdf | Ficha técnica como chip de Drive.
05/10/2026 18:59:03 | 36 | CAMBIO | 7026 | CAMBOYA AP BL 45W | 540 | Fichas técnicas | CAMBOYA AP | Ficha Técnica - CAMBOYA AP.pdf | Ficha técnica como chip de Drive.
05/10/2026 18:59:03 | 36 | CAMBIO | 7027 | CAMBOYA AP NG 45W | 541 | Fichas técnicas | CAMBOYA AP | Ficha Técnica - CAMBOYA AP.pdf | Ficha técnica como chip de Drive.
05/10/2026 18:59:03 | 36 | CAMBIO | 7028 | SINTRA BL 10W | 542 | Fichas técnicas | SINTRA | Ficha Técnica - SINTRA.pdf | Ficha técnica como chip de Drive.
05/10/2026 18:59:03 | 36 | CAMBIO | 7029 | SINTRA BL 18W | 543 | Fichas técnicas | SINTRA | Ficha Técnica - SINTRA.pdf | Ficha técnica como chip de Drive.
05/10/2026 18:59:03 | 36 | CAMBIO | 7030 | DUNA | 544 | Fichas técnicas | DUNA | Ficha Técnica - DUNA.pdf | Ficha técnica como chip de Drive.
05/10/2026 18:59:03 | 36 | CAMBIO | 7030 | DUNA GR 15W | 545 | Fichas técnicas | DUNA | Ficha Técnica - DUNA.pdf | Ficha técnica como chip de Drive.
05/10/2026 18:59:03 | 36 | CAMBIO | 7031 | DUNA GR 18W | 546 | Fichas técnicas | DUNA | Ficha Técnica - DUNA.pdf | Ficha técnica como chip de Drive.
05/10/2026 18:59:03 | 36 | CAMBIO | 7032 | BARON | 547 | Fichas técnicas | BARON | Ficha Técnica - BARON.pdf | Ficha técnica como chip de Drive.
05/10/2026 18:59:03 | 36 | CAMBIO | 7032 | BARON GR 15W | 548 | Fichas técnicas | BARON | Ficha Técnica - BARON.pdf | Ficha técnica como chip de Drive.
05/10/2026 18:59:03 | 36 | CAMBIO | 7033 | BARON GR 28W | 549 | Fichas técnicas | BARON | Ficha Técnica - BARON.pdf | Ficha técnica como chip de Drive.
05/10/2026 18:59:03 | 36 | CAMBIO | 7034 | XAPO | 550 | Fichas técnicas | XAPO | Ficha Técnica - XAPO.pdf | Ficha técnica como chip de Drive.
05/10/2026 18:59:03 | 36 | CAMBIO | 7034 | XAPO BL | 551 | Fichas técnicas | XAPO | Ficha Técnica - XAPO.pdf | Ficha técnica como chip de Drive.
05/10/2026 18:59:03 | 36 | CAMBIO | 7035 | XAPO NG | 552 | Fichas técnicas | XAPO | Ficha Técnica - XAPO.pdf | Ficha técnica como chip de Drive.
05/10/2026 18:59:03 | 36 | CAMBIO | 7036 | MEX BL 10W 3CCT | 553 | Fichas técnicas | MEX 3CCT | Ficha Técnica - MEX 3CCT.pdf | Ficha técnica como chip de Drive.
05/10/2026 18:59:03 | 36 | CAMBIO | 7037 | MEX BL 18W 3CCT | 554 | Fichas técnicas | MEX 3CCT | Ficha Técnica - MEX 3CCT.pdf | Ficha técnica como chip de Drive.
05/10/2026 18:59:03 | 36 | CAMBIO | 7038 | MEX BL 25W 3CCT | 555 | Fichas técnicas | MEX 3CCT | Ficha Técnica - MEX 3CCT.pdf | Ficha técnica como chip de Drive.
05/10/2026 18:59:03 | 36 | CAMBIO | 7039 | MEX NG 10W 3CCT | 556 | Fichas técnicas | MEX 3CCT | Ficha Técnica - MEX 3CCT.pdf | Ficha técnica como chip de Drive.
05/10/2026 18:59:03 | 36 | CAMBIO | 7040 | MEX NG 18W 3CCT | 557 | Fichas técnicas | MEX 3CCT | Ficha Técnica - MEX 3CCT.pdf | Ficha técnica como chip de Drive.
05/10/2026 18:59:03 | 36 | CAMBIO | 7041 | MEX NG 25W 3CCT | 558 | Fichas técnicas | MEX 3CCT | Ficha Técnica - MEX 3CCT.pdf | Ficha técnica como chip de Drive.
05/10/2026 18:59:03 | 36 | ADVERTENCIA | 7042 | MIRACLE II S | 559 | Fichas técnicas | MIRACLE II |  | No hay en Drive un PDF de ficha técnica para MIRACLE II (se busca Ficha Técnica - MIRACLE II.pdf dentro de una carpeta Ficha Técnica). La celda queda como texto.
05/10/2026 18:59:03 | 36 | CAMBIO | 7044 | MIRACLE 180 S | 562 | Fichas técnicas | MIRACLE | Ficha Técnica - MIRACLE.pdf | Ficha técnica como chip de Drive.
05/10/2026 18:59:03 | 36 | CAMBIO | 7044 | MIRACLE 180 S NG | 563 | Fichas técnicas | MIRACLE | Ficha Técnica - MIRACLE.pdf | Ficha técnica como chip de Drive.
05/10/2026 18:59:03 | 36 | CAMBIO | 7046 | MIRACLE 180 S BL | 565 | Fichas técnicas | MIRACLE | Ficha Técnica - MIRACLE.pdf | Ficha técnica como chip de Drive.
05/10/2026 18:59:03 | 36 | CAMBIO | 7048 | WALLE NG | 567 | Fichas técnicas | WALLE | Ficha Técnica - WALLE.pdf | Ficha técnica como chip de Drive.
05/10/2026 18:59:03 | 36 | CAMBIO | 7049 | VALK | 568 | Fichas técnicas | VALK | Ficha Técnica - VALK.pdf | Ficha técnica como chip de Drive.
05/10/2026 18:59:03 | 36 | CAMBIO | 7049 | VALK BL | 569 | Fichas técnicas | VALK | Ficha Técnica - VALK.pdf | Ficha técnica como chip de Drive.
05/10/2026 18:59:03 | 36 | CAMBIO | 7050 | VALK NG | 570 | Fichas técnicas | VALK | Ficha Técnica - VALK.pdf | Ficha técnica como chip de Drive.
05/10/2026 18:59:03 | 36 | CAMBIO | 7051 | FREYA | 571 | Fichas técnicas | FREYA | Ficha Técnica - FREYA.pdf | Ficha técnica como chip de Drive.
05/10/2026 18:59:03 | 36 | CAMBIO | 7051 | FREYA BL | 572 | Fichas técnicas | FREYA | Ficha Técnica - FREYA.pdf | Ficha técnica como chip de Drive.
05/10/2026 18:59:03 | 36 | CAMBIO | 7052 | FREYA NG | 573 | Fichas técnicas | FREYA | Ficha Técnica - FREYA.pdf | Ficha técnica como chip de Drive.
05/10/2026 18:59:03 | 36 | CAMBIO | 7053 | LEIF | 574 | Fichas técnicas | LEIF | Ficha Técnica - LEIF.pdf | Ficha técnica como chip de Drive.
05/10/2026 18:59:03 | 36 | CAMBIO | 7053 | LEIF BL | 575 | Fichas técnicas | LEIF | Ficha Técnica - LEIF.pdf | Ficha técnica como chip de Drive.
05/10/2026 18:59:03 | 36 | CAMBIO | 7054 | LEIF NG | 576 | Fichas técnicas | LEIF | Ficha Técnica - LEIF.pdf | Ficha técnica como chip de Drive.
05/10/2026 18:59:03 | 36 | CAMBIO | 7055 | NEULA | 577 | Fichas técnicas | NEULA | Ficha Técnica - NEULA.pdf | Ficha técnica como chip de Drive.
05/10/2026 18:59:03 | 36 | CAMBIO | 7055 | NEULA BL | 578 | Fichas técnicas | NEULA | Ficha Técnica - NEULA.pdf | Ficha técnica como chip de Drive.
05/10/2026 18:59:03 | 36 | CAMBIO | 7056 | NEULA NG | 579 | Fichas técnicas | NEULA | Ficha Técnica - NEULA.pdf | Ficha técnica como chip de Drive.
05/10/2026 18:59:03 | 36 | CAMBIO | 7057 | TRAKKE | 580 | Fichas técnicas | TRAKKE | Ficha Técnica - TRAKKE.pdf | Ficha técnica como chip de Drive.
05/10/2026 18:59:03 | 36 | CAMBIO | 7057 | TRAKKE BL | 581 | Fichas técnicas | TRAKKE | Ficha Técnica - TRAKKE.pdf | Ficha técnica como chip de Drive.
05/10/2026 18:59:03 | 36 | CAMBIO | 7058 | TRAKKE NG | 582 | Fichas técnicas | TRAKKE | Ficha Técnica - TRAKKE.pdf | Ficha técnica como chip de Drive.
05/10/2026 18:59:03 | 36 | CAMBIO | 7059 | KRONE BL | 583 | Fichas técnicas | KRONE | Ficha Técnica - KRONE.pdf | Ficha técnica como chip de Drive.
05/10/2026 18:59:03 | 36 | CAMBIO | 7060 | KRONE | 584 | Fichas técnicas | KRONE | Ficha Técnica - KRONE.pdf | Ficha técnica como chip de Drive.
05/10/2026 18:59:03 | 36 | CAMBIO | 7060 | KRONE NG | 585 | Fichas técnicas | KRONE | Ficha Técnica - KRONE.pdf | Ficha técnica como chip de Drive.
05/10/2026 18:59:03 | 36 | CAMBIO | 7061 | DRABE | 586 | Fichas técnicas | DRABE | Ficha Técnica - DRABE.pdf | Ficha técnica como chip de Drive.
05/10/2026 18:59:03 | 36 | CAMBIO | 7061 | DRABE BL | 587 | Fichas técnicas | DRABE | Ficha Técnica - DRABE.pdf | Ficha técnica como chip de Drive.
05/10/2026 18:59:03 | 36 | CAMBIO | 7062 | DRABE NG | 588 | Fichas técnicas | DRABE | Ficha Técnica - DRABE.pdf | Ficha técnica como chip de Drive.
05/10/2026 18:59:03 | 36 | CAMBIO | 7063 | KARTIO | 589 | Fichas técnicas | KARTIO | Ficha Técnica - KARTIO.pdf | Ficha técnica como chip de Drive.
05/10/2026 18:59:03 | 36 | CAMBIO | 7063 | KARTIO BL | 590 | Fichas técnicas | KARTIO | Ficha Técnica - KARTIO.pdf | Ficha técnica como chip de Drive.
05/10/2026 18:59:03 | 36 | CAMBIO | 7064 | KARTIO NG | 591 | Fichas técnicas | KARTIO | Ficha Técnica - KARTIO.pdf | Ficha técnica como chip de Drive.
05/10/2026 18:59:03 | 36 | CAMBIO | 7065 | LAIVA | 592 | Fichas técnicas | LAIVA | Ficha Técnica - LAIVA.pdf | Ficha técnica como chip de Drive.
05/10/2026 18:59:03 | 36 | CAMBIO | 7065 | LAIVA NG 3000K | 593 | Fichas técnicas | LAIVA | Ficha Técnica - LAIVA.pdf | Ficha técnica como chip de Drive.
05/10/2026 18:59:03 | 36 | CAMBIO | 7066 | LAIVA NG 2700K | 594 | Fichas técnicas | LAIVA | Ficha Técnica - LAIVA.pdf | Ficha técnica como chip de Drive.
05/10/2026 18:59:03 | 36 | CAMBIO | 7067 | ULÁN NG | 595 | Fichas técnicas | ULÁN | Ficha Técnica - ULÁN.pdf | Ficha técnica como chip de Drive.
05/10/2026 18:59:03 | 36 | CAMBIO | 7068 | BATOR NG | 596 | Fichas técnicas | BATOR | Ficha Técnica - BATOR.pdf | Ficha técnica como chip de Drive.
05/10/2026 18:59:03 | 36 | CAMBIO | 7069 | ALTAI NG | 597 | Fichas técnicas | ALTAI | Ficha Técnica - ALTAI.pdf | Ficha técnica como chip de Drive.
05/10/2026 18:59:03 | 36 | CAMBIO | 7070 | DARJAN NG | 598 | Fichas técnicas | DARJAN | Ficha Técnica - DARJAN.pdf | Ficha técnica como chip de Drive.
05/10/2026 18:59:03 | 36 | CAMBIO | 7071 | BULGAN NG | 599 | Fichas técnicas | BULGAN | Ficha Técnica - BULGAN.pdf | Ficha técnica como chip de Drive.
05/10/2026 18:59:03 | 36 | CAMBIO | 7072 | BOG NG | 600 | Fichas técnicas | BOG | Ficha Técnica - BOG.pdf | Ficha técnica como chip de Drive.
05/10/2026 18:59:03 | 36 | CAMBIO | 7073 | SAGSAI NG | 601 | Fichas técnicas | SAGSAI | Ficha Técnica - SAGSAI.pdf | Ficha técnica como chip de Drive.
05/10/2026 18:59:03 | 36 | CAMBIO | 7074 | MARDAI | 602 | Fichas técnicas | MARDAI | Ficha Técnica - MARDAI.pdf | Ficha técnica como chip de Drive.
05/10/2026 18:59:03 | 36 | CAMBIO | 7074 | MARDAI CB | 603 | Fichas técnicas | MARDAI | Ficha Técnica - MARDAI.pdf | Ficha técnica como chip de Drive.
05/10/2026 18:59:03 | 36 | CAMBIO | 7075 | MARDAI NG | 604 | Fichas técnicas | MARDAI | Ficha Técnica - MARDAI.pdf | Ficha técnica como chip de Drive.
05/10/2026 18:59:03 | 36 | CAMBIO | 7076 | MARDAI II NG | 605 | Fichas técnicas | MARDAI | Ficha Técnica - MARDAI.pdf | Ficha técnica como chip de Drive.
05/10/2026 18:59:03 | 36 | CAMBIO | 7077 | NIAO SU | 606 | Fichas técnicas | NIAO | Ficha Técnica - NIAO.pdf | Ficha técnica como chip de Drive.
05/10/2026 18:59:03 | 36 | CAMBIO | 7077 | NIAO SU NG | 607 | Fichas técnicas | NIAO | Ficha Técnica - NIAO.pdf | Ficha técnica como chip de Drive.
05/10/2026 18:59:03 | 36 | CAMBIO | 7078 | NIAO SU BL | 608 | Fichas técnicas | NIAO | Ficha Técnica - NIAO.pdf | Ficha técnica como chip de Drive.
05/10/2026 18:59:03 | 36 | CAMBIO | 7079 | NIAO | 609 | Fichas técnicas | NIAO | Ficha Técnica - NIAO.pdf | Ficha técnica como chip de Drive.
05/10/2026 18:59:03 | 36 | CAMBIO | 7079 | NIAO NG | 610 | Fichas técnicas | NIAO | Ficha Técnica - NIAO.pdf | Ficha técnica como chip de Drive.
05/10/2026 18:59:03 | 36 | CAMBIO | 7080 | NIAO BL | 611 | Fichas técnicas | NIAO | Ficha Técnica - NIAO.pdf | Ficha técnica como chip de Drive.
05/10/2026 18:59:03 | 36 | CAMBIO | 7081 | NIAO AZ | 612 | Fichas técnicas | NIAO | Ficha Técnica - NIAO.pdf | Ficha técnica como chip de Drive.
05/10/2026 18:59:03 | 36 | ADVERTENCIA | 7082 | NIAO VR | 613 | Imagen destacada |  |  | Tiene fotos en Drive pero falta 7082Fotoproducto0.png.
05/10/2026 18:59:03 | 36 | CAMBIO | 7082 | NIAO VR | 613 | Fichas técnicas | NIAO | Ficha Técnica - NIAO.pdf | Ficha técnica como chip de Drive.
05/10/2026 18:59:03 | 36 | CAMBIO | 7083 | NIAO III | 614 | Fichas técnicas | NIAO | Ficha Técnica - NIAO.pdf | Ficha técnica como chip de Drive.
05/10/2026 18:59:03 | 36 | CAMBIO | 7083 | NIAO III NG | 615 | Fichas técnicas | NIAO | Ficha Técnica - NIAO.pdf | Ficha técnica como chip de Drive.
05/10/2026 18:59:03 | 36 | CAMBIO | 7084 | NIAO III BL | 616 | Fichas técnicas | NIAO | Ficha Técnica - NIAO.pdf | Ficha técnica como chip de Drive.
05/10/2026 18:59:03 | 36 | CAMBIO | 7085 | NIAO II | 617 | Fichas técnicas | NIAO | Ficha Técnica - NIAO.pdf | Ficha técnica como chip de Drive.
05/10/2026 18:59:03 | 36 | CAMBIO | 7085 | NIAO II NG | 618 | Fichas técnicas | NIAO | Ficha Técnica - NIAO.pdf | Ficha técnica como chip de Drive.
05/10/2026 18:59:03 | 36 | CAMBIO | 7086 | NIAO II BL | 619 | Fichas técnicas | NIAO | Ficha Técnica - NIAO.pdf | Ficha técnica como chip de Drive.
05/10/2026 18:59:03 | 36 | CAMBIO | 7087 | NIAO II AZ | 620 | Fichas técnicas | NIAO | Ficha Técnica - NIAO.pdf | Ficha técnica como chip de Drive.
05/10/2026 18:59:03 | 36 | CAMBIO | 7088 | NIAO II VR | 621 | Fichas técnicas | NIAO | Ficha Técnica - NIAO.pdf | Ficha técnica como chip de Drive.
05/10/2026 18:59:03 | 36 | CAMBIO | 7089 | NIAO AP | 622 | Fichas técnicas | NIAO AP | Ficha Técnica - NIAO AP.pdf | Ficha técnica como chip de Drive.
05/10/2026 18:59:03 | 36 | CAMBIO | 7089 | NIAO AP NG | 623 | Fichas técnicas | NIAO AP | Ficha Técnica - NIAO AP.pdf | Ficha técnica como chip de Drive.
05/10/2026 18:59:03 | 36 | CAMBIO | 7090 | NIAO AP BL | 624 | Fichas técnicas | NIAO AP | Ficha Técnica - NIAO AP.pdf | Ficha técnica como chip de Drive.
05/10/2026 18:59:03 | 36 | CAMBIO | 7091 | NIAO MS | 625 | Fichas técnicas | NIAO MS | Ficha Técnica - NIAO MS.pdf | Ficha técnica como chip de Drive.
05/10/2026 18:59:03 | 36 | CAMBIO | 7091 | NIAO MS NG | 626 | Fichas técnicas | NIAO MS | Ficha Técnica - NIAO MS.pdf | Ficha técnica como chip de Drive.
05/10/2026 18:59:03 | 36 | CAMBIO | 7092 | NIAO MS BL | 627 | Fichas técnicas | NIAO MS | Ficha Técnica - NIAO MS.pdf | Ficha técnica como chip de Drive.
05/10/2026 18:59:03 | 36 | CAMBIO | 7093 | LAZU | 628 | Fichas técnicas | LAZU | Ficha Técnica - LAZU.pdf | Ficha técnica como chip de Drive.
05/10/2026 18:59:03 | 36 | CAMBIO | 7093 | LAZU NG | 629 | Fichas técnicas | LAZU | Ficha Técnica - LAZU.pdf | Ficha técnica como chip de Drive.
05/10/2026 18:59:03 | 36 | CAMBIO | 7094 | LAZU BL | 630 | Fichas técnicas | LAZU | Ficha Técnica - LAZU.pdf | Ficha técnica como chip de Drive.
05/10/2026 18:59:03 | 36 | CAMBIO | 7095 | SUTSKE | 631 | Fichas técnicas | SUTSKE | Ficha Técnica - SUTSKE.pdf | Ficha técnica como chip de Drive.
05/10/2026 18:59:03 | 36 | CAMBIO | 7095 | SUTSKE NG | 632 | Fichas técnicas | SUTSKE | Ficha Técnica - SUTSKE.pdf | Ficha técnica como chip de Drive.
05/10/2026 18:59:03 | 36 | CAMBIO | 7096 | SUTSKE BL | 633 | Fichas técnicas | SUTSKE | Ficha Técnica - SUTSKE.pdf | Ficha técnica como chip de Drive.
05/10/2026 18:59:03 | 36 | CAMBIO | 7097 | CATEN | 634 | Fichas técnicas | CATEN | Ficha Técnica - CATEN.pdf | Ficha técnica como chip de Drive.
05/10/2026 18:59:03 | 36 | CAMBIO | 7097 | CATEN 30 | 635 | Fichas técnicas | CATEN | Ficha Técnica - CATEN.pdf | Ficha técnica como chip de Drive.
05/10/2026 18:59:03 | 36 | CAMBIO | 7098 | CATEN 60 | 636 | Fichas técnicas | CATEN | Ficha Técnica - CATEN.pdf | Ficha técnica como chip de Drive.
05/10/2026 18:59:03 | 36 | CAMBIO | 7099 | WEST R | 637 | Fichas técnicas | WEST | Ficha Técnica - WEST.pdf | Ficha técnica como chip de Drive.
05/10/2026 18:59:03 | 36 | CAMBIO | 7099 | WEST R NGNT | 638 | Fichas técnicas | WEST | Ficha Técnica - WEST.pdf | Ficha técnica como chip de Drive.
05/10/2026 18:59:03 | 36 | CAMBIO | 7100 | WEST R VDNG | 639 | Fichas técnicas | WEST | Ficha Técnica - WEST.pdf | Ficha técnica como chip de Drive.
05/10/2026 18:59:03 | 36 | CAMBIO | 7101 | WEST R BLNT | 640 | Fichas técnicas | WEST | Ficha Técnica - WEST.pdf | Ficha técnica como chip de Drive.
05/10/2026 18:59:03 | 36 | ADVERTENCIA | 7102 | WEST | 641 | Imagen destacada |  |  | Tiene fotos en Drive pero falta 7102Fotoproducto0.png.
05/10/2026 18:59:03 | 36 | CAMBIO | 7102 | WEST | 641 | Fichas técnicas | WEST | Ficha Técnica - WEST.pdf | Ficha técnica como chip de Drive.
05/10/2026 18:59:03 | 36 | CAMBIO | 7102 | WEST NGNT | 642 | Fichas técnicas | WEST | Ficha Técnica - WEST.pdf | Ficha técnica como chip de Drive.
05/10/2026 18:59:03 | 36 | ADVERTENCIA | 7103 | WEST VDNG | 643 | Imagen destacada |  |  | Tiene fotos en Drive pero falta 7103Fotoproducto0.png.
05/10/2026 18:59:03 | 36 | CAMBIO | 7103 | WEST VDNG | 643 | Fichas técnicas | WEST | Ficha Técnica - WEST.pdf | Ficha técnica como chip de Drive.
05/10/2026 18:59:03 | 36 | CAMBIO | 7104 | WEST BLNT | 644 | Fichas técnicas | WEST | Ficha Técnica - WEST.pdf | Ficha técnica como chip de Drive.
05/10/2026 18:59:03 | 36 | CAMBIO | 7105 | RIU | 645 | Fichas técnicas | RIU | Ficha Técnica - RIU.pdf | Ficha técnica como chip de Drive.
05/10/2026 18:59:03 | 36 | CAMBIO | 7105 | RIU I | 646 | Fichas técnicas | RIU | Ficha Técnica - RIU.pdf | Ficha técnica como chip de Drive.
05/10/2026 18:59:03 | 36 | CAMBIO | 7106 | RIU II | 647 | Fichas técnicas | RIU | Ficha Técnica - RIU.pdf | Ficha técnica como chip de Drive.
05/10/2026 18:59:03 | 36 | CAMBIO | 7107 | RONY | 648 | Fichas técnicas | RONY | Ficha Técnica - RONY.pdf | Ficha técnica como chip de Drive.
05/10/2026 18:59:03 | 36 | CAMBIO | 7108 | OTTO | 649 | Fichas técnicas | OTTO | Ficha Técnica - OTTO.pdf | Ficha técnica como chip de Drive.
05/10/2026 18:59:03 | 36 | CAMBIO | 7109 | CLASS | 650 | Fichas técnicas | CLASS | Ficha Técnica - CLASS.pdf | Ficha técnica como chip de Drive.
05/10/2026 18:59:03 | 36 | CAMBIO | 7110 | LOFI AP | 651 | Fichas técnicas | LOFI AP | Ficha Técnica - LOFI AP.pdf | Ficha técnica como chip de Drive.
05/10/2026 18:59:03 | 36 | CAMBIO | 7110 | LOFI AP 12W | 652 | Fichas técnicas | LOFI AP | Ficha Técnica - LOFI AP.pdf | Ficha técnica como chip de Drive.
05/10/2026 18:59:03 | 36 | CAMBIO | 7111 | LOFI AP 20W | 653 | Fichas técnicas | LOFI AP | Ficha Técnica - LOFI AP.pdf | Ficha técnica como chip de Drive.
05/10/2026 18:59:03 | 36 | CAMBIO | 7112 | LOFI | 654 | Fichas técnicas | LOFI | Ficha Técnica - LOFI.pdf | Ficha técnica como chip de Drive.
05/10/2026 18:59:03 | 36 | CAMBIO | 7112 | LOFI 12W | 655 | Fichas técnicas | LOFI | Ficha Técnica - LOFI.pdf | Ficha técnica como chip de Drive.
05/10/2026 18:59:03 | 36 | CAMBIO | 7113 | LOFI 24W | 656 | Fichas técnicas | LOFI | Ficha Técnica - LOFI.pdf | Ficha técnica como chip de Drive.
05/10/2026 18:59:03 | 36 | CAMBIO | 7114 | FORTE | 657 | Fichas técnicas | FORTE | Ficha Técnica - FORTE.pdf | Ficha técnica como chip de Drive.
05/10/2026 18:59:03 | 36 | CAMBIO | 7114 | FORTE NG 12W | 658 | Fichas técnicas | FORTE | Ficha Técnica - FORTE.pdf | Ficha técnica como chip de Drive.
05/10/2026 18:59:03 | 36 | CAMBIO | 7115 | FORTE BL 12W | 659 | Fichas técnicas | FORTE | Ficha Técnica - FORTE.pdf | Ficha técnica como chip de Drive.
05/10/2026 18:59:03 | 36 | CAMBIO | 7116 | FORTE NG 18W | 660 | Fichas técnicas | FORTE | Ficha Técnica - FORTE.pdf | Ficha técnica como chip de Drive.
05/10/2026 18:59:03 | 36 | CAMBIO | 7117 | FORTE BL 18W | 661 | Fichas técnicas | FORTE | Ficha Técnica - FORTE.pdf | Ficha técnica como chip de Drive.
05/10/2026 18:59:03 | 36 | CAMBIO | 7118 | FAMA | 662 | Fichas técnicas | FAMA | Ficha Técnica - FAMA.pdf | Ficha técnica como chip de Drive.
05/10/2026 18:59:03 | 36 | CAMBIO | 7118 | FAMA BL | 663 | Fichas técnicas | FAMA | Ficha Técnica - FAMA.pdf | Ficha técnica como chip de Drive.
05/10/2026 18:59:03 | 36 | CAMBIO | 7119 | FAMA NG | 664 | Fichas técnicas | FAMA | Ficha Técnica - FAMA.pdf | Ficha técnica como chip de Drive.
05/10/2026 18:59:03 | 36 | CAMBIO | 7120 | MUST | 665 | Fichas técnicas | MUST | Ficha Técnica - MUST.pdf | Ficha técnica como chip de Drive.
05/10/2026 18:59:03 | 36 | CAMBIO | 7120 | MUST BLNG | 666 | Fichas técnicas | MUST | Ficha Técnica - MUST.pdf | Ficha técnica como chip de Drive.
05/10/2026 18:59:03 | 36 | CAMBIO | 7121 | MUST NG | 667 | Fichas técnicas | MUST | Ficha Técnica - MUST.pdf | Ficha técnica como chip de Drive.
05/10/2026 18:59:03 | 36 | CAMBIO | 7122 | DONA | 668 | Fichas técnicas | DONA | Ficha Técnica - DONA.pdf | Ficha técnica como chip de Drive.
05/10/2026 18:59:03 | 36 | CAMBIO | 7122 | DONA BL | 669 | Fichas técnicas | DONA | Ficha Técnica - DONA.pdf | Ficha técnica como chip de Drive.
05/10/2026 18:59:03 | 36 | CAMBIO | 7123 | DONA NG | 670 | Fichas técnicas | DONA | Ficha Técnica - DONA.pdf | Ficha técnica como chip de Drive.
05/10/2026 18:59:03 | 36 | CAMBIO | 7124 | OMNIA | 671 | Fichas técnicas | OMNIA | Ficha Técnica - OMNIA.pdf | Ficha técnica como chip de Drive.
05/10/2026 18:59:03 | 36 | CAMBIO | 7124 | OMNIA BL | 672 | Fichas técnicas | OMNIA | Ficha Técnica - OMNIA.pdf | Ficha técnica como chip de Drive.
05/10/2026 18:59:03 | 36 | CAMBIO | 7125 | OMNIA NG | 673 | Fichas técnicas | OMNIA | Ficha Técnica - OMNIA.pdf | Ficha técnica como chip de Drive.
05/10/2026 18:59:03 | 36 | CAMBIO | 7126 | STUPA | 674 | Fichas técnicas | STUPA | Ficha Técnica - STUPA.pdf | Ficha técnica como chip de Drive.
05/10/2026 18:59:03 | 36 | CAMBIO | 7126 | STUPA BL | 675 | Fichas técnicas | STUPA | Ficha Técnica - STUPA.pdf | Ficha técnica como chip de Drive.
05/10/2026 18:59:03 | 36 | CAMBIO | 7127 | STUPA NG | 676 | Fichas técnicas | STUPA | Ficha Técnica - STUPA.pdf | Ficha técnica como chip de Drive.
05/10/2026 18:59:03 | 36 | CAMBIO | 7133 | LEX II | 678 | Fichas técnicas | LEX | Ficha Técnica - LEX.pdf | Ficha técnica como chip de Drive.
05/10/2026 18:59:03 | 36 | CAMBIO | 7133 | LEX II 220V | 679 | Fichas técnicas | LEX | Ficha Técnica - LEX.pdf | Ficha técnica como chip de Drive.
05/10/2026 18:59:03 | 36 | CAMBIO | 7134 | LEX II 24V | 680 | Fichas técnicas | LEX | Ficha Técnica - LEX.pdf | Ficha técnica como chip de Drive.
05/10/2026 18:59:03 | 36 | CAMBIO | 7176 | TOICHO | 683 | Fichas técnicas | TOICHO | Ficha Técnica - TOICHO.pdf | Ficha técnica como chip de Drive.
05/10/2026 18:59:03 | 36 | CAMBIO | 7180 | POCKET III | 684 | Fichas técnicas | POCKET III | Ficha Técnica - POCKET III.pdf | Ficha técnica como chip de Drive.
05/10/2026 18:59:03 | 36 | CAMBIO | 7179 | POCKET III BLBL 2700K | 685 | Fichas técnicas | POCKET III | Ficha Técnica - POCKET III.pdf | Ficha técnica como chip de Drive.
05/10/2026 18:59:03 | 36 | CAMBIO | 7180 | POCKET III BLNG 2700K | 686 | Fichas técnicas | POCKET III | Ficha Técnica - POCKET III.pdf | Ficha técnica como chip de Drive.
05/10/2026 18:59:03 | 36 | CAMBIO | 7181 | POCKET III BLNG 3000K | 687 | Fichas técnicas | POCKET III | Ficha Técnica - POCKET III.pdf | Ficha técnica como chip de Drive.
05/10/2026 18:59:03 | 36 | CAMBIO | 7281 | POCKET III BLBL 3000K | 688 | Fichas técnicas | POCKET III | Ficha Técnica - POCKET III.pdf | Ficha técnica como chip de Drive.
05/10/2026 18:59:03 | 36 | CAMBIO | 7282 | POCKET III NGNG 2700K | 689 | Fichas técnicas | POCKET III | Ficha Técnica - POCKET III.pdf | Ficha técnica como chip de Drive.
05/10/2026 18:59:03 | 36 | CAMBIO | 7283 | POCKET III NGNG 3000K | 690 | Fichas técnicas | POCKET III | Ficha Técnica - POCKET III.pdf | Ficha técnica como chip de Drive.
05/10/2026 18:59:03 | 36 | CAMBIO | 7177 | POCKET III TRIAC | 691 | Fichas técnicas | POCKET III | Ficha Técnica - POCKET III.pdf | Ficha técnica como chip de Drive.
05/10/2026 18:59:03 | 36 | CAMBIO | 7177 | POCKET III BLNG 2700K TRIAC | 692 | Fichas técnicas | POCKET III | Ficha Técnica - POCKET III.pdf | Ficha técnica como chip de Drive.
05/10/2026 18:59:03 | 36 | CAMBIO | 7178 | POCKET III BLNG 3000K TRIAC | 693 | Fichas técnicas | POCKET III | Ficha Técnica - POCKET III.pdf | Ficha técnica como chip de Drive.
05/10/2026 18:59:03 | 36 | CAMBIO | 7280 | POCKET III NGNG 3000K TRIAC | 694 | Fichas técnicas | POCKET III | Ficha Técnica - POCKET III.pdf | Ficha técnica como chip de Drive.
05/10/2026 18:59:03 | 36 | CAMBIO | 7317 | POCKET III NGNG 2700K TRIAC | 695 | Fichas técnicas | POCKET III | Ficha Técnica - POCKET III.pdf | Ficha técnica como chip de Drive.
05/10/2026 18:59:03 | 36 | CAMBIO | 7182 | POCKET IV | 696 | Fichas técnicas | POCKET IV | Ficha Técnica - POCKET IV.pdf | Ficha técnica como chip de Drive.
05/10/2026 18:59:03 | 36 | CAMBIO | 7182 | POCKET IV BLBL 2700K | 697 | Fichas técnicas | POCKET IV | Ficha Técnica - POCKET IV.pdf | Ficha técnica como chip de Drive.
05/10/2026 18:59:03 | 36 | CAMBIO | 7183 | POCKET IV BLNG 2700K | 698 | Fichas técnicas | POCKET IV | Ficha Técnica - POCKET IV.pdf | Ficha técnica como chip de Drive.
05/10/2026 18:59:03 | 36 | CAMBIO | 7184 | POCKET IV BLNG 3000K | 699 | Fichas técnicas | POCKET IV | Ficha Técnica - POCKET IV.pdf | Ficha técnica como chip de Drive.
05/10/2026 18:59:03 | 36 | CAMBIO | 7284 | POCKET IV BLBL 3000K | 700 | Fichas técnicas | POCKET IV | Ficha Técnica - POCKET IV.pdf | Ficha técnica como chip de Drive.
05/10/2026 18:59:03 | 36 | CAMBIO | 7285 | POCKET IV NGNG 2700K | 701 | Fichas técnicas | POCKET IV | Ficha Técnica - POCKET IV.pdf | Ficha técnica como chip de Drive.
05/10/2026 18:59:03 | 36 | CAMBIO | 7286 | POCKET IV NGNG 3000K | 702 | Fichas técnicas | POCKET IV | Ficha Técnica - POCKET IV.pdf | Ficha técnica como chip de Drive.
05/10/2026 18:59:03 | 36 | CAMBIO | 7187 | POCKET VI | 703 | Fichas técnicas | POCKET VI | Ficha Técnica - POCKET VI.pdf | Ficha técnica como chip de Drive.
05/10/2026 18:59:03 | 36 | CAMBIO | 7187 | POCKET VI BLBL 2700K | 704 | Fichas técnicas | POCKET VI | Ficha Técnica - POCKET VI.pdf | Ficha técnica como chip de Drive.
05/10/2026 18:59:03 | 36 | CAMBIO | 7188 | POCKET VI BLNG 2700K | 705 | Fichas técnicas | POCKET VI | Ficha Técnica - POCKET VI.pdf | Ficha técnica como chip de Drive.
05/10/2026 18:59:03 | 36 | CAMBIO | 7189 | POCKET VI BLNG 3000K | 706 | Fichas técnicas | POCKET VI | Ficha Técnica - POCKET VI.pdf | Ficha técnica como chip de Drive.
05/10/2026 18:59:03 | 36 | CAMBIO | 7289 | POCKET VI BLBL 3000K | 707 | Fichas técnicas | POCKET VI | Ficha Técnica - POCKET VI.pdf | Ficha técnica como chip de Drive.
05/10/2026 18:59:03 | 36 | CAMBIO | 7290 | POCKET VI NGNG 2700K | 708 | Fichas técnicas | POCKET VI | Ficha Técnica - POCKET VI.pdf | Ficha técnica como chip de Drive.
05/10/2026 18:59:03 | 36 | CAMBIO | 7291 | POCKET VI NGNG 3000K | 709 | Fichas técnicas | POCKET VI | Ficha Técnica - POCKET VI.pdf | Ficha técnica como chip de Drive.
05/10/2026 18:59:03 | 36 | CAMBIO | 7185 | POCKET VI TRIAC | 710 | Fichas técnicas | POCKET VI | Ficha Técnica - POCKET VI.pdf | Ficha técnica como chip de Drive.
05/10/2026 18:59:03 | 36 | CAMBIO | 7201 | LIV S | 711 | Fichas técnicas | LIV | Ficha Técnica - LIV.pdf | Ficha técnica como chip de Drive.
05/10/2026 18:59:03 | 36 | CAMBIO | 7201 | LIV S 7W 4000K | 712 | Fichas técnicas | LIV | Ficha Técnica - LIV.pdf | Ficha técnica como chip de Drive.
05/10/2026 18:59:03 | 36 | CAMBIO | 7202 | LIV S 7W 3000K | 713 | Fichas técnicas | LIV | Ficha Técnica - LIV.pdf | Ficha técnica como chip de Drive.
05/10/2026 18:59:03 | 36 | CAMBIO | 7203 | LIV M | 714 | Fichas técnicas | LIV | Ficha Técnica - LIV.pdf | Ficha técnica como chip de Drive.
05/10/2026 18:59:03 | 36 | CAMBIO | 7203 | LIV M 12W 4000K | 715 | Fichas técnicas | LIV | Ficha Técnica - LIV.pdf | Ficha técnica como chip de Drive.
05/10/2026 18:59:03 | 36 | CAMBIO | 7204 | LIV M 12W 3000K | 716 | Fichas técnicas | LIV | Ficha Técnica - LIV.pdf | Ficha técnica como chip de Drive.
05/10/2026 18:59:03 | 36 | CAMBIO | 7205 | LIV | 717 | Fichas técnicas | LIV | Ficha Técnica - LIV.pdf | Ficha técnica como chip de Drive.
05/10/2026 18:59:03 | 36 | CAMBIO | 7205 | LIV L 20W 4000K | 718 | Fichas técnicas | LIV | Ficha Técnica - LIV.pdf | Ficha técnica como chip de Drive.
05/10/2026 18:59:03 | 36 | CAMBIO | 7206 | LIV L 20W 3000K | 719 | Fichas técnicas | LIV | Ficha Técnica - LIV.pdf | Ficha técnica como chip de Drive.
05/10/2026 18:59:03 | 36 | CAMBIO | 7211 | KRONE 3CCT | 720 | Fichas técnicas | KRONE | Ficha Técnica - KRONE.pdf | Ficha técnica como chip de Drive.
05/10/2026 18:59:03 | 36 | CAMBIO | 7211 | KRONE BL 70W 3CCT | 721 | Fichas técnicas | KRONE | Ficha Técnica - KRONE.pdf | Ficha técnica como chip de Drive.
05/10/2026 18:59:03 | 36 | CAMBIO | 7212 | KRONE NG 70W 3CCT | 722 | Fichas técnicas | KRONE | Ficha Técnica - KRONE.pdf | Ficha técnica como chip de Drive.
05/10/2026 18:59:03 | 36 | CAMBIO | 7213 | KRONE BL 84W 3CCT | 723 | Fichas técnicas | KRONE | Ficha Técnica - KRONE.pdf | Ficha técnica como chip de Drive.
05/10/2026 18:59:03 | 36 | CAMBIO | 7214 | KRONE NG 84W 3CCT | 724 | Fichas técnicas | KRONE | Ficha Técnica - KRONE.pdf | Ficha técnica como chip de Drive.
05/10/2026 18:59:03 | 36 | CAMBIO | 7215 | REN SLIM | 725 | Fichas técnicas | REN | Ficha Técnica - REN.pdf | Ficha técnica como chip de Drive.
05/10/2026 18:59:03 | 36 | CAMBIO | 7216 | PRISMA BL 12W IP44 | 726 | Fichas técnicas | PRISMA | Ficha Técnica - PRISMA.pdf | Ficha técnica como chip de Drive.
05/10/2026 18:59:03 | 36 | CAMBIO | 7217 | PRISMA NG 12W IP44 | 727 | Fichas técnicas | PRISMA | Ficha Técnica - PRISMA.pdf | Ficha técnica como chip de Drive.
05/10/2026 18:59:03 | 36 | CAMBIO | 7218 | PRISMA BL 20W IP44 | 728 | Fichas técnicas | PRISMA | Ficha Técnica - PRISMA.pdf | Ficha técnica como chip de Drive.
05/10/2026 18:59:03 | 36 | CAMBIO | 7219 | PRISMA NG 20W IP44 | 729 | Fichas técnicas | PRISMA | Ficha Técnica - PRISMA.pdf | Ficha técnica como chip de Drive.
05/10/2026 18:59:03 | 36 | CAMBIO | 7224 | KIT CHILL 1,2 MTS | 736 | Fichas técnicas | CHILL | Ficha Técnica - CHILL.pdf | Ficha técnica como chip de Drive.
05/10/2026 18:59:03 | 36 | CAMBIO | 7225 | KIT CHILL 1,8 MTS | 737 | Fichas técnicas | CHILL | Ficha Técnica - CHILL.pdf | Ficha técnica como chip de Drive.
05/10/2026 18:59:03 | 36 | CAMBIO | 7238 | TAPA DYNA EM AL | 748 | Fichas técnicas | DYNA EM | Ficha Técnica - DYNA EM.pdf | Ficha técnica como chip de Drive.
05/10/2026 18:59:03 | 36 | CAMBIO | 7238 | TAPA DYNA EM AL BL | 749 | Fichas técnicas | DYNA EM | Ficha Técnica - DYNA EM.pdf | Ficha técnica como chip de Drive.
05/10/2026 18:59:03 | 36 | CAMBIO | 7239 | TAPA DYNA EM AL NG | 750 | Fichas técnicas | DYNA EM | Ficha Técnica - DYNA EM.pdf | Ficha técnica como chip de Drive.
05/10/2026 18:59:03 | 36 | CAMBIO | 7246 | CATEN 30 DR | 751 | Fichas técnicas | CATEN | Ficha Técnica - CATEN.pdf | Ficha técnica como chip de Drive.
05/10/2026 18:59:03 | 36 | CAMBIO | 7248 | PRISMA GR 12W IP44 | 752 | Fichas técnicas | PRISMA | Ficha Técnica - PRISMA.pdf | Ficha técnica como chip de Drive.
05/10/2026 18:59:03 | 36 | CAMBIO | 7249 | PRISMA GR 20W IP44 | 753 | Fichas técnicas | PRISMA | Ficha Técnica - PRISMA.pdf | Ficha técnica como chip de Drive.
05/10/2026 18:59:03 | 36 | CAMBIO | 7250 | LAIVA NGNG 3000K | 754 | Fichas técnicas | LAIVA | Ficha Técnica - LAIVA.pdf | Ficha técnica como chip de Drive.
05/10/2026 18:59:03 | 36 | CAMBIO | 7251 | LAIVA BL 3000K | 755 | Fichas técnicas | LAIVA | Ficha Técnica - LAIVA.pdf | Ficha técnica como chip de Drive.
05/10/2026 18:59:03 | 36 | CAMBIO | 7252 | LAIVA II | 756 | Fichas técnicas | LAIVA | Ficha Técnica - LAIVA.pdf | Ficha técnica como chip de Drive.
05/10/2026 18:59:03 | 36 | CAMBIO | 7252 | LAIVA II NGNG 3000K | 757 | Fichas técnicas | LAIVA | Ficha Técnica - LAIVA.pdf | Ficha técnica como chip de Drive.
05/10/2026 18:59:03 | 36 | CAMBIO | 7253 | LAIVA II NG 3000K | 758 | Fichas técnicas | LAIVA | Ficha Técnica - LAIVA.pdf | Ficha técnica como chip de Drive.
05/10/2026 18:59:03 | 36 | CAMBIO | 7185 | POCKET VI BLNG 2700K TRIAC | 759 | Fichas técnicas | POCKET VI | Ficha Técnica - POCKET VI.pdf | Ficha técnica como chip de Drive.
05/10/2026 18:59:03 | 36 | CAMBIO | 7186 | POCKET VI BLNG 3000K TRIAC | 760 | Fichas técnicas | POCKET VI | Ficha Técnica - POCKET VI.pdf | Ficha técnica como chip de Drive.
05/10/2026 18:59:03 | 36 | CAMBIO | 7287 | POCKET VI NGNG 2700K TRIAC | 761 | Fichas técnicas | POCKET VI | Ficha Técnica - POCKET VI.pdf | Ficha técnica como chip de Drive.
05/10/2026 18:59:03 | 36 | CAMBIO | 7288 | POCKET VI NGNG 3000K TRIAC | 762 | Fichas técnicas | POCKET VI | Ficha Técnica - POCKET VI.pdf | Ficha técnica como chip de Drive.
05/10/2026 18:59:03 | 36 | CAMBIO | 7192 | POCKET XII | 763 | Fichas técnicas | POCKET XII | Ficha Técnica - POCKET XII.pdf | Ficha técnica como chip de Drive.
05/10/2026 18:59:03 | 36 | CAMBIO | 7192 | POCKET XII BLBL 2700K | 764 | Fichas técnicas | POCKET XII | Ficha Técnica - POCKET XII.pdf | Ficha técnica como chip de Drive.
05/10/2026 18:59:03 | 36 | CAMBIO | 7193 | POCKET XII BLNG 2700K | 765 | Fichas técnicas | POCKET XII | Ficha Técnica - POCKET XII.pdf | Ficha técnica como chip de Drive.
05/10/2026 18:59:03 | 36 | CAMBIO | 7194 | POCKET XII BLNG 3000K | 766 | Fichas técnicas | POCKET XII | Ficha Técnica - POCKET XII.pdf | Ficha técnica como chip de Drive.
05/10/2026 18:59:03 | 36 | CAMBIO | 7294 | POCKET XII BLBL 3000K | 767 | Fichas técnicas | POCKET XII | Ficha Técnica - POCKET XII.pdf | Ficha técnica como chip de Drive.
05/10/2026 18:59:03 | 36 | CAMBIO | 7295 | POCKET XII NGNG 2700K | 768 | Fichas técnicas | POCKET XII | Ficha Técnica - POCKET XII.pdf | Ficha técnica como chip de Drive.
05/10/2026 18:59:03 | 36 | CAMBIO | 7296 | POCKET XII NGNG 3000K | 769 | Fichas técnicas | POCKET XII | Ficha Técnica - POCKET XII.pdf | Ficha técnica como chip de Drive.
05/10/2026 18:59:03 | 36 | CAMBIO | 7190 | POCKET XII TRIAC | 770 | Fichas técnicas | POCKET XII | Ficha Técnica - POCKET XII.pdf | Ficha técnica como chip de Drive.
05/10/2026 18:59:03 | 36 | CAMBIO | 7190 | POCKET XII BLNG 2700K TRIAC | 771 | Fichas técnicas | POCKET XII | Ficha Técnica - POCKET XII.pdf | Ficha técnica como chip de Drive.
05/10/2026 18:59:03 | 36 | CAMBIO | 7191 | POCKET XII BLNG 3000K TRIAC | 772 | Fichas técnicas | POCKET XII | Ficha Técnica - POCKET XII.pdf | Ficha técnica como chip de Drive.
05/10/2026 18:59:03 | 36 | CAMBIO | 7292 | POCKET XII NGNG 2700K TRIAC | 773 | Fichas técnicas | POCKET XII | Ficha Técnica - POCKET XII.pdf | Ficha técnica como chip de Drive.
05/10/2026 18:59:03 | 36 | CAMBIO | 7293 | POCKET XII NGNG 3000K TRIAC | 774 | Fichas técnicas | POCKET XII | Ficha Técnica - POCKET XII.pdf | Ficha técnica como chip de Drive.
05/10/2026 18:59:03 | 36 | CAMBIO | 7195 | POCKET VI AP | 775 | Fichas técnicas | POCKET VI AP | Ficha Técnica - POCKET VI AP.pdf | Ficha técnica como chip de Drive.
05/10/2026 18:59:03 | 36 | CAMBIO | 7195 | POCKET VI AP BLBL 2700K | 776 | Fichas técnicas | POCKET VI AP | Ficha Técnica - POCKET VI AP.pdf | Ficha técnica como chip de Drive.
05/10/2026 18:59:03 | 36 | CAMBIO | 7196 | POCKET VI AP BLNG 2700K | 777 | Fichas técnicas | POCKET VI AP | Ficha Técnica - POCKET VI AP.pdf | Ficha técnica como chip de Drive.
05/10/2026 18:59:03 | 36 | CAMBIO | 7197 | POCKET VI AP BLNG 3000K | 778 | Fichas técnicas | POCKET VI AP | Ficha Técnica - POCKET VI AP.pdf | Ficha técnica como chip de Drive.
05/10/2026 18:59:03 | 36 | CAMBIO | 7297 | POCKET VI AP BLBL 3000K | 779 | Fichas técnicas | POCKET VI AP | Ficha Técnica - POCKET VI AP.pdf | Ficha técnica como chip de Drive.
05/10/2026 18:59:03 | 36 | CAMBIO | 7298 | POCKET VI AP NGNG 2700K | 780 | Fichas técnicas | POCKET VI AP | Ficha Técnica - POCKET VI AP.pdf | Ficha técnica como chip de Drive.
05/10/2026 18:59:03 | 36 | CAMBIO | 7299 | POCKET VI AP NGNG 3000K | 781 | Fichas técnicas | POCKET VI AP | Ficha Técnica - POCKET VI AP.pdf | Ficha técnica como chip de Drive.
05/10/2026 18:59:03 | 36 | CAMBIO | 7198 | POCKET XII AP | 782 | Fichas técnicas | POCKET XII AP | Ficha Técnica - POCKET XII AP.pdf | Ficha técnica como chip de Drive.
05/10/2026 18:59:03 | 36 | CAMBIO | 7198 | POCKET XII AP BLBL 2700K | 783 | Fichas técnicas | POCKET XII AP | Ficha Técnica - POCKET XII AP.pdf | Ficha técnica como chip de Drive.
05/10/2026 18:59:03 | 36 | CAMBIO | 7199 | POCKET XII AP BLNG 2700K | 784 | Fichas técnicas | POCKET XII AP | Ficha Técnica - POCKET XII AP.pdf | Ficha técnica como chip de Drive.
05/10/2026 18:59:03 | 36 | CAMBIO | 7200 | POCKET XII AP BLNG 3000K | 785 | Fichas técnicas | POCKET XII AP | Ficha Técnica - POCKET XII AP.pdf | Ficha técnica como chip de Drive.
05/10/2026 18:59:03 | 36 | CAMBIO | 7300 | POCKET XII AP BLBL 3000K | 786 | Fichas técnicas | POCKET XII AP | Ficha Técnica - POCKET XII AP.pdf | Ficha técnica como chip de Drive.
05/10/2026 18:59:03 | 36 | CAMBIO | 7301 | POCKET XII AP NGNG 2700K | 787 | Fichas técnicas | POCKET XII AP | Ficha Técnica - POCKET XII AP.pdf | Ficha técnica como chip de Drive.
05/10/2026 18:59:03 | 36 | CAMBIO | 7302 | POCKET XII AP NGNG 3000K | 788 | Fichas técnicas | POCKET XII AP | Ficha Técnica - POCKET XII AP.pdf | Ficha técnica como chip de Drive.
05/10/2026 18:59:03 | 36 | ADVERTENCIA | 7232 | RIEL 3MTS 3EF BL | 794 | Imagen destacada |  |  | Tiene fotos en Drive pero falta 7232Fotoproducto0.png.
05/10/2026 18:59:03 | 36 | INFO |  |  |  | Galería |  |  | 130 filas tienen más de 10 fotos en Drive: en Galería quedan solo las primeras 10.
05/10/2026 18:59:03 | 36 | INFO |  |  |  | Fichas técnicas |  |  | 43 fichas en PDF de Drive no corresponden a ningún nombre de Base: Ficha Técnica - SYMME I.pdf ¦ Ficha Técnica- Perfil Tula.pdf ¦ Ficha Técnica - RIEL 3 EF.pdf ¦ Ficha Técnica - RIEL 1 EF.pdf ¦ Ficha Técnica - PIETRO S.pdf ¦ Ficha Técnica - MIRACLE II S.pdf ¦ Ficha técnica - OPTIC.pdf ¦ Ficha Técnica - HOKA.pdf ¦ Ficha Técnica - AR111.pdf ¦ Ficha técnica - BIZ UNIVERSAL.pdf ¦ Ficha Técnica - ARKANSAS-3.pdf ¦ Ficha Técnica - EXO I.pdf ¦ Ficha técnica - AMFID II.pdf ¦ Ficha Técnica - LEX II.pdf ¦ Ficha Técnica - EXO II.pdf ¦ Ficha técnica - AMFID I.pdf ¦ Ficha Técnica - SINTRA Lote 20250710.pdf ¦ Ficha Técnica - SINTRA BL 2700K Lote 20250710.pdf ¦ Ficha Técnica - YORK 2700K Lote 20250710.pdf ¦ Ficha Técnica - SINTRA SQ 2700K.pdf ¦ Ficha Técnica - SINTRA 2700K.pdf ¦ Ficha Técnica - YORK 2700K.pdf ¦ Ficha Técnica - YORK MD Lote 20250710.pdf ¦ Ficha Técnica - PRISMA IP 44.pdf ¦ Ficha Técnica - YETI.pdf ¦ Ficha Técnica - FRANKY.pdf ¦ Ficha Técnica - PODI.pdf ¦ Ficha Técnica - FANARI.pdf ¦ Ficha Técnica - IMIKY.pdf ¦ Ficha Técnica - WARI.pdf ¦ Ficha Técnica - Aplique Lampy.pdf ¦ Ficha Técnica - GAL.pdf ¦ Ficha Técnica - STAR.pdf ¦ Ficha Técnica - NIS.pdf ¦ Ficha Técnica - LEN .pdf ¦ Ficha Técnica - INDU.pdf ¦ Ficha Técnica - YASAS.pdf ¦ Ficha Técnica - CONDA.pdf ¦ Ficha Técnica - SINTRA S.pdf ¦ Ficha Técnica - YORK S.pdf ¦ Ficha Técnica - LINUX.pdf ¦ Ficha Técnica - DOCHEIO.pdf ¦ Ficha Técnica - KATHASY.pdf
05/10/2026 19:31:09 | 38 | RESUMEN | [6 empty] | Cambios aplicados en Base. Filas revisadas: 795 ¦ Filas con cambios: 496 ¦ Celdas con cambio de nombre: 89 ¦ Celdas donde solo se puso o corrigió el link: 300 ¦ Celdas vaciadas: 107 ¦ Galerías recortadas a 10: 130 ¦ Fichas técnicas pasadas a chip: 0 ¦ Filas con ficha sin PDF en Drive: 147 ¦ LDT sin asignar: 1 ¦ Filas sin Fotoproducto0.png: 23 ¦ Archivos sin asignar: 109
05/10/2026 19:31:09 | 38 | ADVERTENCIA |  | SINTRA SQ 2700K.ldt |  | Archivos LDT |  |  | LDT sin asignar: no se encontró a qué producto de Base corresponde. Carpeta: Interior / De Techo / Apliques / SINTRA SQ 2700 / Archivo LDT
05/10/2026 19:31:09 | 38 | INFO | [6 empty] | Drive: 9327 carpetas y 35551 archivos listados; 4299 imágenes y CAD dentro de la carpeta de archivos técnicos (3829 fotos asignadas, 255 CAD asignados, 106 fotocontexto excluidas, 0 imágenes de otras columnas, 109 sin asignar), 205 fichas técnicas en PDF y 186 LDT (185 asignados, 1 sin asignar).
05/10/2026 19:31:09 | 38 | ADVERTENCIA |  | 7240FotoDetalle.jpg |  |  |  |  | Archivo sin asignar: El SKU 7240 no está en Base. Carpeta: Interior / De Techo / Embutidos / MUST / Fotos / MUST BL
05/10/2026 19:31:09 | 38 | ADVERTENCIA |  | 7240FotoProducto1.jpg |  |  |  |  | Archivo sin asignar: El SKU 7240 no está en Base. Carpeta: Interior / De Techo / Embutidos / MUST / Fotos / MUST BL
05/10/2026 19:31:09 | 38 | ADVERTENCIA |  | 7240FotoProducto0.png |  |  |  |  | Archivo sin asignar: El SKU 7240 no está en Base. Carpeta: Interior / De Techo / Embutidos / MUST / Fotos / MUST BL
05/10/2026 19:31:09 | 38 | ADVERTENCIA |  | 6666FotoProducto1.png |  |  |  |  | Archivo sin asignar: El SKU 6666 no está en Base. Carpeta: Interior / Lineales / Accesorios / DYNA DISIPADOR 1MT
05/10/2026 19:31:09 | 38 | ADVERTENCIA |  | 6667FotoProducto1.png |  |  |  |  | Archivo sin asignar: El SKU 6667 no está en Base. Carpeta: Interior / Lineales / Accesorios / DYNA DIFUSOR 1MT
05/10/2026 19:31:09 | 38 | ADVERTENCIA |  | LIV 002.jpg |  |  |  |  | Archivo sin asignar: El nombre no empieza con un SKU. Carpeta: Interior / De Techo / Embutidos / LIV / Fotos / Contenido para difusión
05/10/2026 19:31:09 | 38 | ADVERTENCIA |  | KATHARO 002.jpg |  |  |  |  | Archivo sin asignar: El nombre no empieza con un SKU. Carpeta: Interior / De Pared / Apliques / KATHARO SW / Fotos / Contenido para difusión
05/10/2026 19:31:09 | 38 | ADVERTENCIA |  | KATHARO 001.jpg |  |  |  |  | Archivo sin asignar: El nombre no empieza con un SKU. Carpeta: Interior / De Pared / Apliques / KATHARO SW / Fotos / Contenido para difusión
05/10/2026 19:31:09 | 38 | ADVERTENCIA |  | POST NIAO 001.png |  |  |  |  | Archivo sin asignar: El nombre no empieza con un SKU. Carpeta: Interior / De Techo / Colgantes / NIAO / Fotos / Contenido para difusión
05/10/2026 19:31:09 | 38 | ADVERTENCIA |  | POST NIAO 006.jpg |  |  |  |  | Archivo sin asignar: El nombre no empieza con un SKU. Carpeta: Interior / De Techo / Colgantes / NIAO / Fotos / Contenido para difusión
05/10/2026 19:31:09 | 38 | ADVERTENCIA |  | POST NIAO 002.png |  |  |  |  | Archivo sin asignar: El nombre no empieza con un SKU. Carpeta: Interior / De Techo / Colgantes / NIAO / Fotos / Contenido para difusión
05/10/2026 19:31:09 | 38 | ADVERTENCIA |  | POST NIAO 004.jpg |  |  |  |  | Archivo sin asignar: El nombre no empieza con un SKU. Carpeta: Interior / De Techo / Colgantes / NIAO / Fotos / Contenido para difusión
05/10/2026 19:31:09 | 38 | ADVERTENCIA |  | POST NIAO 007.jpg |  |  |  |  | Archivo sin asignar: El nombre no empieza con un SKU. Carpeta: Interior / De Techo / Colgantes / NIAO / Fotos / Contenido para difusión
05/10/2026 19:31:09 | 38 | ADVERTENCIA |  | POST NIAO 003.png |  |  |  |  | Archivo sin asignar: El nombre no empieza con un SKU. Carpeta: Interior / De Techo / Colgantes / NIAO / Fotos / Contenido para difusión
05/10/2026 19:31:09 | 38 | ADVERTENCIA |  | POST NIAO 005.jpg |  |  |  |  | Archivo sin asignar: El nombre no empieza con un SKU. Carpeta: Interior / De Techo / Colgantes / NIAO / Fotos / Contenido para difusión
05/10/2026 19:31:09 | 38 | ADVERTENCIA |  | Copia de 4a (1).jpg |  |  |  |  | Archivo sin asignar: El nombre no empieza con un SKU. Carpeta: Interior / De Techo / Apliques / CITY / Fotos / Contenido para difusión
05/10/2026 19:31:09 | 38 | ADVERTENCIA |  | FORTE POST 001.jpg |  |  |  |  | Archivo sin asignar: El nombre no empieza con un SKU. Carpeta: Interior / De Techo / Apliques / FORTE / Fotos / Contenido para difusión
05/10/2026 19:31:09 | 38 | ADVERTENCIA |  | 7309FotoProducto0.png |  |  |  |  | Archivo sin asignar: El SKU 7309 no está en Base. Carpeta: Interior / De Techo / Colgantes / LUVA / Fotos / LUVA NG
05/10/2026 19:31:09 | 38 | ADVERTENCIA |  | 7310FotoProducto0.png |  |  |  |  | Archivo sin asignar: El SKU 7310 no está en Base. Carpeta: Interior / De Techo / Colgantes / LUVA / Fotos / LUVA BL
05/10/2026 19:31:09 | 38 | ADVERTENCIA |  | 7279FotoProducto0.png |  |  |  |  | Archivo sin asignar: El SKU 7279 no está en Base. Carpeta: Interior / De Techo / Embutidos / REN / Fotos / REN SLIM / ACCESORIO MARCO REN SLIM
05/10/2026 19:31:09 | 38 | ADVERTENCIA |  | 6717FotoProducto0.png |  |  |  |  | Archivo sin asignar: El SKU 6717 no está en Base. Carpeta: Interior / De Techo / Accesorios / KIT SUSPENSIÓN SINTRA-YORK
05/10/2026 19:31:09 | 38 | ADVERTENCIA |  | 6606.png |  |  |  |  | Archivo sin asignar: El SKU 6606 no está en Base. Carpeta: Interior / Rieles / Rieles / RIEL 3 EF / Fotos / RIEL 3MTS 3EF / RIEL 3MTS 3EF BL
05/10/2026 19:31:09 | 38 | ADVERTENCIA |  | 6640FotoProducto0.png |  |  |  |  | Archivo sin asignar: El SKU 6640 no está en Base. Carpeta: Exterior / De Piso / Proyectores / YETI / Fotos
05/10/2026 19:31:09 | 38 | ADVERTENCIA |  | 6495FotoProducto0.png |  |  |  |  | Archivo sin asignar: El SKU 6495 no está en Base. Carpeta: Interior / De Pared / Apliques / LAMPY A / Fotos / LAMPY A NG
05/10/2026 19:31:09 | 38 | ADVERTENCIA |  | 6498FotoProducto0.png |  |  |  |  | Archivo sin asignar: El SKU 6498 no está en Base. Carpeta: Interior / De Pared / Apliques / LAMPY A / Fotos / LAMPY A VR
05/10/2026 19:31:09 | 38 | ADVERTENCIA |  | 6491FotoProducto0.png |  |  |  |  | Archivo sin asignar: El SKU 6491 no está en Base. Carpeta: Interior / De Apoyo / Pie / LAMPY P / Fotos / LAMPY P BL
05/10/2026 19:31:09 | 38 | ADVERTENCIA |  | 6497FotoProducto0.png |  |  |  |  | Archivo sin asignar: El SKU 6497 no está en Base. Carpeta: Interior / De Pared / Apliques / LAMPY A / Fotos / LAMPY A AZ
05/10/2026 19:31:09 | 38 | ADVERTENCIA |  | 6728FotoProducto0.png |  |  |  |  | Archivo sin asignar: El SKU 6728 no está en Base. Carpeta: Interior / De Techo / Apliques / YORK / Fotos / KIT SUSPENSION SINTRA YORK / KIT SUSPENSION SINTRA YORK MD
05/10/2026 19:31:09 | 38 | ADVERTENCIA |  | 6490FotoProducto0.png |  |  |  |  | Archivo sin asignar: El SKU 6490 no está en Base. Carpeta: Interior / De Apoyo / Pie / LAMPY P / Fotos / LAMPY P NG
05/10/2026 19:31:09 | 38 | ADVERTENCIA |  | 6808FotoProducto0.png |  |  |  |  | Archivo sin asignar: El SKU 6808 no está en Base. Carpeta: Interior / De Techo / Embutidos / GAL / Fotos / GAL I BL
05/10/2026 19:31:09 | 38 | ADVERTENCIA |  | 6754FotoProducto0.png |  |  |  |  | Archivo sin asignar: El SKU 6754 no está en Base. Carpeta: Exterior / De Piso / Bolardos / FRANKY / Fotos / FRANKY 90
05/10/2026 19:31:09 | 38 | ADVERTENCIA |  | 6713FotoProducto0.png |  |  |  |  | Archivo sin asignar: El SKU 6713 no está en Base. Carpeta: Interior / De Techo / Apliques / SINTRA SQ 2700 / Fotos
05/10/2026 19:31:09 | 38 | ADVERTENCIA |  | 6608.png |  |  |  |  | Archivo sin asignar: El SKU 6608 no está en Base. Carpeta: Interior / Rieles / Rieles / RIEL 3 EF / Fotos / RIEL 2MTS 3EF / RIEL 2MTS 3EF BL
05/10/2026 19:31:09 | 38 | ADVERTENCIA |  | 6779Fotoproducto0.png |  |  |  |  | Archivo sin asignar: El SKU 6779 no está en Base. Carpeta: Interior / De Techo / Apliques / LINUX / Fotos
05/10/2026 19:31:09 | 38 | ADVERTENCIA |  | 6620FotoProducto0.png |  |  |  |  | Archivo sin asignar: El SKU 6620 no está en Base. Carpeta: Interior / De Techo / Colgantes / SINTRA S / Fotos
05/10/2026 19:31:09 | 38 | ADVERTENCIA |  | 6636FotoProducto0.png |  |  |  |  | Archivo sin asignar: El SKU 6636 no está en Base. Carpeta: Interior / Lineales / Accesorios / DYNA DRIVERS / Fotos / DRIVER DALI / DRIVER DALI 60W
05/10/2026 19:31:09 | 38 | ADVERTENCIA |  | 6493FotoProducto0.png |  |  |  |  | Archivo sin asignar: El SKU 6493 no está en Base. Carpeta: Interior / De Apoyo / Pie / LAMPY P / Fotos / LAMPY P VR
05/10/2026 19:31:09 | 38 | ADVERTENCIA |  | 6753FotoProducto0.png |  |  |  |  | Archivo sin asignar: El SKU 6753 no está en Base. Carpeta: Exterior / De Piso / Bolardos / FRANKY / Fotos / FRANKY 60
05/10/2026 19:31:09 | 38 | ADVERTENCIA |  | 6809FotoProducto0.png |  |  |  |  | Archivo sin asignar: El SKU 6809 no está en Base. Carpeta: Interior / De Techo / Embutidos / GAL / Fotos / GAL I NG
05/10/2026 19:31:09 | 38 | ADVERTENCIA |  | 6637FotoProducto0.png |  |  |  |  | Archivo sin asignar: El SKU 6637 no está en Base. Carpeta: Interior / Lineales / Accesorios / DYNA DRIVERS / Fotos / DRIVER TRIAC / DRIVER TRIAC 40W
05/10/2026 19:31:09 | 38 | ADVERTENCIA |  | 6499FotoProducto0.png |  |  |  |  | Archivo sin asignar: El SKU 6499 no está en Base. Carpeta: Interior / De Pared / Apliques / LAMPY A / Fotos / LAMPY A BD
05/10/2026 19:31:09 | 38 | ADVERTENCIA |  | 6496FotoProducto0.png |  |  |  |  | Archivo sin asignar: El SKU 6496 no está en Base. Carpeta: Interior / De Pared / Apliques / LAMPY A / Fotos / LAMPY A BL
05/10/2026 19:31:09 | 38 | ADVERTENCIA |  | 6609.png |  |  |  |  | Archivo sin asignar: El SKU 6609 no está en Base. Carpeta: Interior / Rieles / Rieles / RIEL 3 EF / Fotos / RIEL 2MTS 3EF / RIEL 2MTS 3EF NG
05/10/2026 19:31:09 | 38 | ADVERTENCIA |  | 6711Fotoproducto0.png |  |  |  |  | Archivo sin asignar: El SKU 6711 no está en Base. Carpeta: Interior / De Techo / Apliques / YORK / Fotos / YORK MD
05/10/2026 19:31:09 | 38 | ADVERTENCIA |  | 6124FotoProducto0.png |  |  |  |  | Archivo sin asignar: El SKU 6124 no está en Base. Carpeta: Interior / De Techo / Embutidos / NIS / Fotos
05/10/2026 19:31:09 | 38 | ADVERTENCIA |  | 6111FotoProducto0.png |  |  |  |  | Archivo sin asignar: El SKU 6111 no está en Base. Carpeta: Interior / De Techo / Embutidos / INDU / Fotos / INDU I NG
05/10/2026 19:31:09 | 38 | ADVERTENCIA |  | 6107FotoProducto0.png |  |  |  |  | Archivo sin asignar: El SKU 6107 no está en Base. Carpeta: Interior / De Techo / Embutidos / EMI / Fotos / EMI I NG
05/10/2026 19:31:09 | 38 | ADVERTENCIA |  | 6122FotoProducto0.png |  |  |  |  | Archivo sin asignar: El SKU 6122 no está en Base. Carpeta: Interior / De Techo / Embutidos / MATT / Fotos / MATT II / MATT II BLNG
05/10/2026 19:31:09 | 38 | ADVERTENCIA |  | 6384FotoProducto0.png |  |  |  |  | Archivo sin asignar: El SKU 6384 no está en Base. Carpeta: Exterior / De Pared / Apliques / WARI / Fotos
05/10/2026 19:31:09 | 38 | ADVERTENCIA |  | 6110FotoProducto0.png |  |  |  |  | Archivo sin asignar: El SKU 6110 no está en Base. Carpeta: Interior / De Techo / Embutidos / INDU / Fotos / INDU I BL
05/10/2026 19:31:09 | 38 | ADVERTENCIA |  | 6115FotoProducto0.png |  |  |  |  | Archivo sin asignar: El SKU 6115 no está en Base. Carpeta: Interior / De Techo / Embutidos / LEN / Fotos / LEN I NG
05/10/2026 19:31:09 | 38 | ADVERTENCIA |  | 4194FotoProducto0.png |  |  |  |  | Archivo sin asignar: El SKU 4194 no está en Base. Carpeta: Exterior / De Pared / Apliques / FANARI / Fotos
05/10/2026 19:31:09 | 38 | ADVERTENCIA |  | 4176FotoProducto0.png |  |  |  |  | Archivo sin asignar: El SKU 4176 no está en Base. Carpeta: Exterior / De Pared / Apliques / EXO II / Fotos
05/10/2026 19:31:09 | 38 | ADVERTENCIA |  | 6114FotoProducto0.png |  |  |  |  | Archivo sin asignar: El SKU 6114 no está en Base. Carpeta: Interior / De Techo / Embutidos / LEN / Fotos / LEN I BL
05/10/2026 19:31:09 | 38 | ADVERTENCIA |  | 4218Fotoproducto0.png |  |  |  |  | Archivo sin asignar: El SKU 4218 no está en Base. Carpeta: Exterior / De Piso / Bolardos / PODI / Fotos
05/10/2026 19:31:09 | 38 | ADVERTENCIA |  | 6390Fotoproducto0.png |  |  |  |  | Archivo sin asignar: El SKU 6390 no está en Base. Carpeta: Interior / De Techo / Apliques / KATHASY / Fotos
05/10/2026 19:31:09 | 38 | ADVERTENCIA |  | 6137FotoProducto0.png |  |  |  |  | Archivo sin asignar: El SKU 6137 no está en Base. Carpeta: Interior / De Techo / Embutidos / STAR / Fotos
05/10/2026 19:31:09 | 38 | ADVERTENCIA |  | 6105FotoProducto0.png |  |  |  |  | Archivo sin asignar: El SKU 6105 no está en Base. Carpeta: Interior / De Techo / Embutidos / DEB / Fotos / DEB I NG
05/10/2026 19:31:09 | 38 | ADVERTENCIA |  | 4173FotoProducto0.png |  |  |  |  | Archivo sin asignar: El SKU 4173 no está en Base. Carpeta: Exterior / De Pared / Apliques / EXO I / Fotos
05/10/2026 19:31:09 | 38 | ADVERTENCIA |  | 6389Fotoproducto0.png |  |  |  |  | Archivo sin asignar: El SKU 6389 no está en Base. Carpeta: Interior / De Techo / Apliques / DOCHEIO / Fotos
05/10/2026 19:31:09 | 38 | ADVERTENCIA |  | 4186Fotoproducto0.png |  |  |  |  | Archivo sin asignar: El SKU 4186 no está en Base. Carpeta: Exterior / De Pared / Apliques / IMIKY / Fotos
05/10/2026 19:31:09 | 38 | ADVERTENCIA |  | 4175FotoProducto0.png |  |  |  |  | Archivo sin asignar: El SKU 4175 no está en Base. Carpeta: Exterior / De Pared / Apliques / EXO II / Fotos
05/10/2026 19:31:09 | 38 | ADVERTENCIA |  | 4174FotoProducto0.png |  |  |  |  | Archivo sin asignar: El SKU 4174 no está en Base. Carpeta: Exterior / De Pared / Apliques / EXO II / Fotos
05/10/2026 19:31:09 | 38 | ADVERTENCIA |  | 4172FotoProducto0.png |  |  |  |  | Archivo sin asignar: El SKU 4172 no está en Base. Carpeta: Exterior / De Pared / Apliques / AMFID II / Fotos
05/10/2026 19:31:09 | 38 | ADVERTENCIA |  | 6121FotoProducto0.png |  |  |  |  | Archivo sin asignar: El SKU 6121 no está en Base. Carpeta: Interior / De Techo / Embutidos / MATT / Fotos / MATT II / MATT II BL
05/10/2026 19:31:09 | 38 | ADVERTENCIA |  | 6608-6609-cad.dwg |  |  |  |  | Archivo sin asignar: CAD sin un SKU de Base en el nombre. Carpeta: Interior / Rieles / Rieles / RIEL 3 EF / Archivo CAD / RIEL 2MTS 3EF
05/10/2026 19:31:09 | 38 | ADVERTENCIA |  | 6713-cad.dwg |  |  |  |  | Archivo sin asignar: CAD sin un SKU de Base en el nombre. Carpeta: Interior / De Techo / Apliques / SINTRA SQ 2700 / Archivo CAD
05/10/2026 19:31:09 | 38 | ADVERTENCIA |  | 6808-6809-cad.dwg |  |  |  |  | Archivo sin asignar: CAD sin un SKU de Base en el nombre. Carpeta: Interior / De Techo / Embutidos / GAL / Archivo CAD
05/10/2026 19:31:09 | 38 | ADVERTENCIA |  | 6495-6496-6497-6498-6499-cad.dwg |  |  |  |  | Archivo sin asignar: CAD sin un SKU de Base en el nombre. Carpeta: Interior / De Pared / Apliques / LAMPY A / Archivo CAD
05/10/2026 19:31:09 | 38 | ADVERTENCIA |  | CITY.jpg |  |  |  |  | Archivo sin asignar: El nombre no empieza con un SKU. Carpeta: Interior / De Techo / Apliques / CITY / Fotos / Contenido para difusión
05/10/2026 19:31:09 | 38 | ADVERTENCIA |  | CITY-1.jpg |  |  |  |  | Archivo sin asignar: El nombre no empieza con un SKU. Carpeta: Interior / De Techo / Apliques / CITY / Fotos / Contenido para difusión
05/10/2026 19:31:09 | 38 | ADVERTENCIA |  | Dyna tipos de fijación.png |  |  |  |  | Archivo sin asignar: El nombre no empieza con un SKU. Carpeta: Interior / Lineales / Lineal / DYNA / Fotos / Contenido para difusión
05/10/2026 19:31:09 | 38 | ADVERTENCIA |  | 6606FotoDetalle5.jpg |  |  |  |  | Archivo sin asignar: El SKU 6606 no está en Base. Carpeta: Interior / Rieles / Rieles / RIEL 3 EF / Fotos / RIEL 3MTS 3EF / RIEL 3MTS 3EF BL
05/10/2026 19:31:09 | 38 | ADVERTENCIA |  | 6609FotoDetalle1.jpg |  |  |  |  | Archivo sin asignar: El SKU 6609 no está en Base. Carpeta: Interior / Rieles / Rieles / RIEL 3 EF / Fotos / RIEL 2MTS 3EF / RIEL 2MTS 3EF NG
05/10/2026 19:31:09 | 38 | ADVERTENCIA |  | 6608FotoDetalle1.jpg |  |  |  |  | Archivo sin asignar: El SKU 6608 no está en Base. Carpeta: Interior / Rieles / Rieles / RIEL 3 EF / Fotos / RIEL 2MTS 3EF / RIEL 2MTS 3EF BL
05/10/2026 19:31:09 | 38 | ADVERTENCIA |  | 6608FotoDetalle5.jpg |  |  |  |  | Archivo sin asignar: El SKU 6608 no está en Base. Carpeta: Interior / Rieles / Rieles / RIEL 3 EF / Fotos / RIEL 2MTS 3EF / RIEL 2MTS 3EF BL
05/10/2026 19:31:09 | 38 | ADVERTENCIA |  | 6606FotoDetalle3.jpg |  |  |  |  | Archivo sin asignar: El SKU 6606 no está en Base. Carpeta: Interior / Rieles / Rieles / RIEL 3 EF / Fotos / RIEL 3MTS 3EF / RIEL 3MTS 3EF BL
05/10/2026 19:31:09 | 38 | ADVERTENCIA |  | 6609FotoDetalle0.jpg |  |  |  |  | Archivo sin asignar: El SKU 6609 no está en Base. Carpeta: Interior / Rieles / Rieles / RIEL 3 EF / Fotos / RIEL 2MTS 3EF / RIEL 2MTS 3EF NG
05/10/2026 19:31:09 | 38 | ADVERTENCIA |  | 6606FotoProducto0.png |  |  |  |  | Archivo sin asignar: El SKU 6606 no está en Base. Carpeta: Interior / Rieles / Rieles / RIEL 3 EF / Fotos / RIEL 3MTS 3EF / RIEL 3MTS 3EF BL
05/10/2026 19:31:09 | 38 | ADVERTENCIA |  | 6606FotoDetalle1.jpg |  |  |  |  | Archivo sin asignar: El SKU 6606 no está en Base. Carpeta: Interior / Rieles / Rieles / RIEL 3 EF / Fotos / RIEL 3MTS 3EF / RIEL 3MTS 3EF BL
05/10/2026 19:31:09 | 38 | ADVERTENCIA |  | 6608FotoDetalle4.jpg |  |  |  |  | Archivo sin asignar: El SKU 6608 no está en Base. Carpeta: Interior / Rieles / Rieles / RIEL 3 EF / Fotos / RIEL 2MTS 3EF / RIEL 2MTS 3EF BL
05/10/2026 19:31:09 | 38 | ADVERTENCIA |  | 6608FotoDetalle3.jpg |  |  |  |  | Archivo sin asignar: El SKU 6608 no está en Base. Carpeta: Interior / Rieles / Rieles / RIEL 3 EF / Fotos / RIEL 2MTS 3EF / RIEL 2MTS 3EF BL
05/10/2026 19:31:09 | 38 | ADVERTENCIA |  | 6609FotoProducto0.png |  |  |  |  | Archivo sin asignar: El SKU 6609 no está en Base. Carpeta: Interior / Rieles / Rieles / RIEL 3 EF / Fotos / RIEL 2MTS 3EF / RIEL 2MTS 3EF NG
05/10/2026 19:31:09 | 38 | ADVERTENCIA |  | 6609FotoDetalle2.jpg |  |  |  |  | Archivo sin asignar: El SKU 6609 no está en Base. Carpeta: Interior / Rieles / Rieles / RIEL 3 EF / Fotos / RIEL 2MTS 3EF / RIEL 2MTS 3EF NG
05/10/2026 19:31:09 | 38 | ADVERTENCIA |  | 6608FotoProducto1.png |  |  |  |  | Archivo sin asignar: El SKU 6608 no está en Base. Carpeta: Interior / Rieles / Rieles / RIEL 3 EF / Fotos / RIEL 2MTS 3EF / RIEL 2MTS 3EF BL
05/10/2026 19:31:09 | 38 | ADVERTENCIA |  | 6608FotoDetalle2.jpg |  |  |  |  | Archivo sin asignar: El SKU 6608 no está en Base. Carpeta: Interior / Rieles / Rieles / RIEL 3 EF / Fotos / RIEL 2MTS 3EF / RIEL 2MTS 3EF BL
05/10/2026 19:31:09 | 38 | ADVERTENCIA |  | 6608FotoDetalle0.jpg |  |  |  |  | Archivo sin asignar: El SKU 6608 no está en Base. Carpeta: Interior / Rieles / Rieles / RIEL 3 EF / Fotos / RIEL 2MTS 3EF / RIEL 2MTS 3EF BL
05/10/2026 19:31:09 | 38 | ADVERTENCIA |  | 6606FotoDetalle4.jpg |  |  |  |  | Archivo sin asignar: El SKU 6606 no está en Base. Carpeta: Interior / Rieles / Rieles / RIEL 3 EF / Fotos / RIEL 3MTS 3EF / RIEL 3MTS 3EF BL
05/10/2026 19:31:09 | 38 | ADVERTENCIA |  | 6606FotoDetalle2.jpg |  |  |  |  | Archivo sin asignar: El SKU 6606 no está en Base. Carpeta: Interior / Rieles / Rieles / RIEL 3 EF / Fotos / RIEL 3MTS 3EF / RIEL 3MTS 3EF BL
05/10/2026 19:31:09 | 38 | ADVERTENCIA |  | 6606FotoDetalle0.jpg |  |  |  |  | Archivo sin asignar: El SKU 6606 no está en Base. Carpeta: Interior / Rieles / Rieles / RIEL 3 EF / Fotos / RIEL 3MTS 3EF / RIEL 3MTS 3EF BL
05/10/2026 19:31:09 | 38 | ADVERTENCIA |  | 6608FotoProducto0.png |  |  |  |  | Archivo sin asignar: El SKU 6608 no está en Base. Carpeta: Interior / Rieles / Rieles / RIEL 3 EF / Fotos / RIEL 2MTS 3EF / RIEL 2MTS 3EF BL
05/10/2026 19:31:09 | 38 | ADVERTENCIA |  | 6606FotoProducto1.png |  |  |  |  | Archivo sin asignar: El SKU 6606 no está en Base. Carpeta: Interior / Rieles / Rieles / RIEL 3 EF / Fotos / RIEL 3MTS 3EF / RIEL 3MTS 3EF BL
05/10/2026 19:31:09 | 38 | ADVERTENCIA |  | 6609FotoProducto1.png |  |  |  |  | Archivo sin asignar: El SKU 6609 no está en Base. Carpeta: Interior / Rieles / Rieles / RIEL 3 EF / Fotos / RIEL 2MTS 3EF / RIEL 2MTS 3EF NG
05/10/2026 19:31:09 | 38 | ADVERTENCIA |  | 6609FotoDetalle3.jpg |  |  |  |  | Archivo sin asignar: El SKU 6609 no está en Base. Carpeta: Interior / Rieles / Rieles / RIEL 3 EF / Fotos / RIEL 2MTS 3EF / RIEL 2MTS 3EF NG
05/10/2026 19:31:09 | 38 | ADVERTENCIA |  | 6711Fotoproducto1.png |  |  |  |  | Archivo sin asignar: El SKU 6711 no está en Base. Carpeta: Interior / De Techo / Apliques / YORK / Fotos / YORK MD
05/10/2026 19:31:09 | 38 | ADVERTENCIA |  | 6711FotoDetalle1.jpg |  |  |  |  | Archivo sin asignar: El SKU 6711 no está en Base. Carpeta: Interior / De Techo / Apliques / YORK / Fotos / YORK MD
05/10/2026 19:31:09 | 38 | ADVERTENCIA |  | 6711FotoDetalle0.jpg |  |  |  |  | Archivo sin asignar: El SKU 6711 no está en Base. Carpeta: Interior / De Techo / Apliques / YORK / Fotos / YORK MD
05/10/2026 19:31:09 | 38 | ADVERTENCIA |  | 6711Fotoproducto4.png |  |  |  |  | Archivo sin asignar: El SKU 6711 no está en Base. Carpeta: Interior / De Techo / Apliques / YORK / Fotos / YORK MD
05/10/2026 19:31:09 | 38 | ADVERTENCIA |  | 6711Fotoproducto3.png |  |  |  |  | Archivo sin asignar: El SKU 6711 no está en Base. Carpeta: Interior / De Techo / Apliques / YORK / Fotos / YORK MD
05/10/2026 19:31:09 | 38 | ADVERTENCIA |  | 6711Fotoproducto2.jpg |  |  |  |  | Archivo sin asignar: El SKU 6711 no está en Base. Carpeta: Interior / De Techo / Apliques / YORK / Fotos / YORK MD
05/10/2026 19:31:09 | 38 | ADVERTENCIA | [6 empty] | Hay 9 archivos sin asignar más que no se listan.
05/10/2026 19:31:09 | 38 | CAMBIO | 4179 | ORTHOG | 6 | Archivos LDT | ORTHOG II.ldt, ORTHOG.ldt | ORTHOG.ldt
05/10/2026 19:31:09 | 38 | CAMBIO | 4179 | ORTHOG I BL | 7 | Archivos LDT | ORTHOG II.ldt, ORTHOG.ldt | ORTHOG.ldt
05/10/2026 19:31:09 | 38 | BORRADO | 6031 | BEMUS | 38 | Archivos LDT | LEUK - Bemus.ies |  | No hay LDT en la carpeta de este producto en Drive.
05/10/2026 19:31:09 | 38 | ADVERTENCIA | 6445 | BERDY I BL | 127 | Imagen destacada |  |  | Tiene fotos en Drive pero falta 6445Fotoproducto0.png.
05/10/2026 19:31:09 | 38 | ADVERTENCIA | 6451 | KAROL II BL | 134 | Imagen destacada |  |  | Tiene fotos en Drive pero falta 6451Fotoproducto0.png.
05/10/2026 19:31:09 | 38 | ADVERTENCIA | 6454 | MILA II NG | 137 | Imagen destacada |  |  | Tiene fotos en Drive pero falta 6454Fotoproducto0.png.
05/10/2026 19:31:09 | 38 | ADVERTENCIA | 6455 | MILA II BL | 138 | Imagen destacada |  |  | Tiene fotos en Drive pero falta 6455Fotoproducto0.png.
05/10/2026 19:31:09 | 38 | ADVERTENCIA | 6563 | KIT SUSPENSION RIEL | 163 | Fichas técnicas | RIELES 1EF |  | No hay en Drive un PDF de ficha técnica para RIELES 1EF (se busca Ficha Técnica - RIELES 1EF.pdf dentro de una carpeta Ficha Técnica). La celda queda como texto.
05/10/2026 19:31:09 | 38 | BORRADO | 6570 | UNION C/MOVIMIENTO 1 EF | 173 | Archivos LDT | UNION L DYNA EM.ldt |  | No hay LDT en la carpeta de este producto en Drive.
05/10/2026 19:31:09 | 38 | BORRADO | 6570 | UNION C/MOVIMIENTO 1 EF BL | 174 | Archivos LDT | UNION L DYNA EM.ldt |  | No hay LDT en la carpeta de este producto en Drive.
05/10/2026 19:31:09 | 38 | BORRADO | 6571 | UNION C/MOVIMIENTO 1EF NG | 175 | Archivos LDT | UNION L DYNA EM.ldt |  | No hay LDT en la carpeta de este producto en Drive.
05/10/2026 19:31:09 | 38 | BORRADO | 6572 | UNION CRUZ 1EF | 176 | Archivos LDT | UNION L DYNA EM.ldt |  | No hay LDT en la carpeta de este producto en Drive.
05/10/2026 19:31:09 | 38 | BORRADO | 6572 | UNION CRUZ 1EF BL | 177 | Archivos LDT | UNION L DYNA EM.ldt |  | No hay LDT en la carpeta de este producto en Drive.
05/10/2026 19:31:09 | 38 | BORRADO | 6573 | UNION CRUZ 1EF NG | 178 | Archivos LDT | UNION L DYNA EM.ldt |  | No hay LDT en la carpeta de este producto en Drive.
05/10/2026 19:31:09 | 38 | BORRADO | 6574 | UNION T 1EF | 179 | Archivos LDT | UNION L DYNA EM.ldt |  | No hay LDT en la carpeta de este producto en Drive.
05/10/2026 19:31:09 | 38 | BORRADO | 6574 | UNION T 1EF BL | 180 | Archivos LDT | UNION L DYNA EM.ldt |  | No hay LDT en la carpeta de este producto en Drive.
05/10/2026 19:31:09 | 38 | BORRADO | 6575 | UNION T 1EF NG | 181 | Archivos LDT | UNION L DYNA EM.ldt |  | No hay LDT en la carpeta de este producto en Drive.
05/10/2026 19:31:09 | 38 | BORRADO | 6576 | UNION L 1EF | 182 | Archivos LDT | UNION L DYNA EM.ldt |  | No hay LDT en la carpeta de este producto en Drive.
05/10/2026 19:31:09 | 38 | BORRADO | 6576 | UNION L 1EF BL | 183 | Archivos LDT | UNION L DYNA EM.ldt |  | No hay LDT en la carpeta de este producto en Drive.
05/10/2026 19:31:09 | 38 | BORRADO | 6577 | UNION L 1EF NG | 184 | Archivos LDT | UNION L DYNA EM.ldt |  | No hay LDT en la carpeta de este producto en Drive.
05/10/2026 19:31:09 | 38 | BORRADO | 6578 | UNION LINEAL POWER 1EF | 185 | Archivos LDT | UNION L DYNA EM.ldt |  | No hay LDT en la carpeta de este producto en Drive.
05/10/2026 19:31:09 | 38 | BORRADO | 6578 | UNION LINEAL POWER 1EF BL | 186 | Archivos LDT | UNION L DYNA EM.ldt |  | No hay LDT en la carpeta de este producto en Drive.
05/10/2026 19:31:09 | 38 | BORRADO | 6579 | UNION LINEAL POWER 1EF NG | 187 | Archivos LDT | UNION L DYNA EM.ldt |  | No hay LDT en la carpeta de este producto en Drive.
05/10/2026 19:31:09 | 38 | BORRADO | 6580 | UNION LINEAL 1EF | 188 | Archivos LDT | UNION L DYNA EM.ldt |  | No hay LDT en la carpeta de este producto en Drive.
05/10/2026 19:31:09 | 38 | BORRADO | 6580 | UNION LINEAL 1EF BL | 189 | Archivos LDT | UNION L DYNA EM.ldt |  | No hay LDT en la carpeta de este producto en Drive.
05/10/2026 19:31:09 | 38 | BORRADO | 6581 | UNION LINEAL 1EF NG | 190 | Archivos LDT | UNION L DYNA EM.ldt |  | No hay LDT en la carpeta de este producto en Drive.
05/10/2026 19:31:09 | 38 | ADVERTENCIA | 6588 | ALIMENTACION EXTREMO POWER 3EF | 198 | Fichas técnicas | RIELES 3EF |  | No hay en Drive un PDF de ficha técnica para RIELES 3EF (se busca Ficha Técnica - RIELES 3EF.pdf dentro de una carpeta Ficha Técnica). La celda queda como texto.
05/10/2026 19:31:09 | 38 | BORRADO | 6594 | UNION C/MOVIMIENTO 3EF | 207 | Archivos LDT | UNION L DYNA EM.ldt |  | No hay LDT en la carpeta de este producto en Drive.
05/10/2026 19:31:09 | 38 | BORRADO | 6594 | UNION C/MOVIMIENTO 3EF BL | 208 | Archivos LDT | UNION L DYNA EM.ldt |  | No hay LDT en la carpeta de este producto en Drive.
05/10/2026 19:31:09 | 38 | BORRADO | 6595 | UNION C/MOVIMIENTO 3EF NG | 209 | Archivos LDT | UNION L DYNA EM.ldt |  | No hay LDT en la carpeta de este producto en Drive.
05/10/2026 19:31:09 | 38 | BORRADO | 6596 | UNION CRUZ 3EF | 210 | Archivos LDT | UNION L DYNA EM.ldt |  | No hay LDT en la carpeta de este producto en Drive.
05/10/2026 19:31:09 | 38 | BORRADO | 6596 | UNION CRUZ 3EF BL | 211 | Archivos LDT | UNION L DYNA EM.ldt |  | No hay LDT en la carpeta de este producto en Drive.
05/10/2026 19:31:09 | 38 | BORRADO | 6597 | UNION CRUZ 3EF NG | 212 | Archivos LDT | UNION L DYNA EM.ldt |  | No hay LDT en la carpeta de este producto en Drive.
05/10/2026 19:31:09 | 38 | BORRADO | 6598 | UNION T 3EF | 213 | Archivos LDT | UNION L DYNA EM.ldt |  | No hay LDT en la carpeta de este producto en Drive.
05/10/2026 19:31:09 | 38 | BORRADO | 6598 | UNION T 3EF BL | 214 | Archivos LDT | UNION L DYNA EM.ldt |  | No hay LDT en la carpeta de este producto en Drive.
05/10/2026 19:31:09 | 38 | BORRADO | 6599 | UNION T 3EF NG | 215 | Archivos LDT | UNION L DYNA EM.ldt |  | No hay LDT en la carpeta de este producto en Drive.
05/10/2026 19:31:09 | 38 | BORRADO | 6600 | UNION L 3EF | 216 | Archivos LDT | UNION L DYNA EM.ldt |  | No hay LDT en la carpeta de este producto en Drive.
05/10/2026 19:31:09 | 38 | BORRADO | 6600 | UNION L 3EF BL | 217 | Archivos LDT | UNION L DYNA EM.ldt |  | No hay LDT en la carpeta de este producto en Drive.
05/10/2026 19:31:09 | 38 | BORRADO | 6601 | UNION L 3EF NG | 218 | Archivos LDT | UNION L DYNA EM.ldt |  | No hay LDT en la carpeta de este producto en Drive.
05/10/2026 19:31:09 | 38 | BORRADO | 6602 | UNION LINEAL POWER 3EF | 219 | Archivos LDT | UNION L DYNA EM.ldt |  | No hay LDT en la carpeta de este producto en Drive.
05/10/2026 19:31:09 | 38 | BORRADO | 6602 | UNION LINEAL POWER 3EF BL | 220 | Archivos LDT | UNION L DYNA EM.ldt |  | No hay LDT en la carpeta de este producto en Drive.
05/10/2026 19:31:09 | 38 | BORRADO | 6603 | UNION LINEAL POWER 3EF NG | 221 | Archivos LDT | UNION L DYNA EM.ldt |  | No hay LDT en la carpeta de este producto en Drive.
05/10/2026 19:31:09 | 38 | BORRADO | 6604 | UNION LINEAL 3EF | 222 | Archivos LDT | UNION L DYNA EM.ldt |  | No hay LDT en la carpeta de este producto en Drive.
05/10/2026 19:31:09 | 38 | BORRADO | 6604 | UNION LINEAL 3EF BL | 223 | Archivos LDT | UNION L DYNA EM.ldt |  | No hay LDT en la carpeta de este producto en Drive.
05/10/2026 19:31:09 | 38 | BORRADO | 6605 | UNION LINEAL 3EF NG | 224 | Archivos LDT | UNION L DYNA EM.ldt |  | No hay LDT en la carpeta de este producto en Drive.
05/10/2026 19:31:09 | 38 | CAMBIO | 6619 | SINTRA | 235 | Archivos LDT | SINTRA 10W.ldt, SINTRA 18W.ldt, SINTRA.ldt | SINTRA.ldt
05/10/2026 19:31:09 | 38 | CAMBIO | 6619 | SINTRA BL | 236 | Archivos LDT | SINTRA 10W.ldt, SINTRA 18W.ldt, SINTRA.ldt | SINTRA.ldt
05/10/2026 19:31:09 | 38 | ADVERTENCIA | 6625 | BIZ UNIVERSAL | 243 | Fichas técnicas | BIZ |  | No hay en Drive un PDF de ficha técnica para BIZ (se busca Ficha Técnica - BIZ.pdf dentro de una carpeta Ficha Técnica). La celda queda como texto.
05/10/2026 19:31:09 | 38 | ADVERTENCIA | 6627 | TULA | 246 | Fichas técnicas | TULA |  | No hay en Drive un PDF de ficha técnica para TULA (se busca Ficha Técnica - TULA.pdf dentro de una carpeta Ficha Técnica). La celda queda como texto.
05/10/2026 19:31:09 | 38 | ADVERTENCIA | 6639 | RUFFO | 256 | Imagen destacada |  |  | Tiene fotos en Drive pero falta 6639Fotoproducto0.png.
05/10/2026 19:31:09 | 38 | CAMBIO | 6656 | DYNA | 274 | Archivos LDT | DYNA 120.ldt, DYNA 180.ldt, DYNA 240.ldt, DYNA 60.ldt, DYNA EM 240.ldt, UNION 30 DYNA.ldt, UNION ANG120 DYNA.ldt, UNION L DYNA EM.ldt, UNION L DYNA.ldt, UNION T DYNA.ldt, UNION TECHO PARED DYNA.ldt, UNION X DYNA.ldt, UNION Y DYNA.ldt | DYNA 60.ldt
05/10/2026 19:31:09 | 38 | CAMBIO | 6656 | DYNA 60 BL | 275 | Archivos LDT | DYNA 120.ldt, DYNA 180.ldt, DYNA 240.ldt, DYNA 60.ldt, DYNA EM 240.ldt, UNION 30 DYNA.ldt, UNION ANG120 DYNA.ldt, UNION L DYNA EM.ldt, UNION L DYNA.ldt, UNION T DYNA.ldt, UNION TECHO PARED DYNA.ldt, UNION X DYNA.ldt, UNION Y DYNA.ldt | DYNA 60.ldt
05/10/2026 19:31:09 | 38 | BORRADO | 6664 | DYNA PERFIL | 283 | Archivos LDT | UNION L DYNA EM.ldt |  | No hay LDT en la carpeta de este producto en Drive.
05/10/2026 19:31:09 | 38 | ADVERTENCIA | 6664 | DYNA PERFIL | 283 | Fichas técnicas | DYNA VACIO |  | No hay en Drive un PDF de ficha técnica para DYNA VACIO (se busca Ficha Técnica - DYNA VACIO.pdf dentro de una carpeta Ficha Técnica). La celda queda como texto.
05/10/2026 19:31:09 | 38 | BORRADO | 6664 | DYNA PERFIL 1MT BL | 284 | Archivos LDT | UNION L DYNA EM.ldt |  | No hay LDT en la carpeta de este producto en Drive.
05/10/2026 19:31:09 | 38 | BORRADO | 6665 | DYNA PERFIL 1MT NG | 285 | Archivos LDT | UNION L DYNA EM.ldt |  | No hay LDT en la carpeta de este producto en Drive.
05/10/2026 19:31:09 | 38 | ADVERTENCIA | 6677 | OPTIC | 298 | Fichas técnicas | MINI SPOT OPTIC |  | No hay en Drive un PDF de ficha técnica para MINI SPOT OPTIC (se busca Ficha Técnica - MINI SPOT OPTIC.pdf dentro de una carpeta Ficha Técnica). La celda queda como texto.
05/10/2026 19:31:09 | 38 | ADVERTENCIA | 6692 | DRIVER DALI 30W | 319 | Imagen destacada |  |  | Tiene fotos en Drive pero falta 6692Fotoproducto0.png.
05/10/2026 19:31:09 | 38 | ADVERTENCIA | 6701 | FOCO AR111 | 331 | Fichas técnicas | FOCO AR111 |  | No hay en Drive un PDF de ficha técnica para FOCO AR111 (se busca Ficha Técnica - FOCO AR111.pdf dentro de una carpeta Ficha Técnica). La celda queda como texto.
05/10/2026 19:31:09 | 38 | ADVERTENCIA | 6712 | SINTRA BL 2700K | 334 | Fichas técnicas | SINTRA 2700 |  | No hay en Drive un PDF de ficha técnica para SINTRA 2700 (se busca Ficha Técnica - SINTRA 2700.pdf dentro de una carpeta Ficha Técnica). La celda queda como texto.
05/10/2026 19:31:09 | 38 | ADVERTENCIA | 6714 | YORK BL 2700K | 335 | Fichas técnicas | YORK 2700 |  | No hay en Drive un PDF de ficha técnica para YORK 2700 (se busca Ficha Técnica - YORK 2700.pdf dentro de una carpeta Ficha Técnica). La celda queda como texto.
05/10/2026 19:31:09 | 38 | CAMBIO | 6716 | KIT SUSPENSIÓN SINTRA/YORK | 337 | Archivos LDT |  | YORK.ldt
05/10/2026 19:31:09 | 38 | CAMBIO | 6716 | KIT SUSPENSIÓN SINTRA/YORK BL | 338 | Archivos LDT |  | YORK.ldt
05/10/2026 19:31:09 | 38 | CAMBIO | 6718 | MOMO | 339 | Archivos LDT | MOMO I.ldt, MOMO II.ldt, MOMO III.ldt | MOMO III.ldt
05/10/2026 19:31:09 | 38 | CAMBIO | 6718 | MOMO III BL | 340 | Archivos LDT | MOMO I.ldt, MOMO II.ldt, MOMO III.ldt | MOMO III.ldt
05/10/2026 19:31:09 | 38 | ADVERTENCIA | 6726 | ADAPTADOR 2EF 2N | 349 | Fichas técnicas | RIELES 2EF 2NEUTROS |  | No hay en Drive un PDF de ficha técnica para RIELES 2EF 2NEUTROS (se busca Ficha Técnica - RIELES 2EF 2NEUTROS.pdf dentro de una carpeta Ficha Técnica). La celda queda como texto.
05/10/2026 19:31:09 | 38 | BORRADO | 6734 | DYNA UNION CABEZAL | 352 | Archivos LDT | UNION L DYNA EM.ldt |  | No hay LDT en la carpeta de este producto en Drive.
05/10/2026 19:31:09 | 38 | BORRADO | 6734 | DYNA UNION CABEZAL BL | 353 | Archivos LDT | UNION L DYNA EM.ldt |  | No hay LDT en la carpeta de este producto en Drive.
05/10/2026 19:31:09 | 38 | BORRADO | 6735 | DYNA UNION CABEZAL NG | 354 | Archivos LDT | UNION L DYNA EM.ldt |  | No hay LDT en la carpeta de este producto en Drive.
05/10/2026 19:31:09 | 38 | CAMBIO | 6736 | PRISMA | 355 | Archivos LDT | PRISMA 12W IP44.ldt, PRISMA 20W IP44.ldt, PRISMA 20W.ldt, PRISMA.ldt | PRISMA12W.ldt
05/10/2026 19:31:09 | 38 | CAMBIO | 6736 | PRISMA NG | 356 | Archivos LDT | PRISMA 12W IP44.ldt, PRISMA 20W IP44.ldt, PRISMA 20W.ldt, PRISMA.ldt | PRISMA12W.ldt
05/10/2026 19:31:09 | 38 | CAMBIO | 6737 | PRISMA BL | 357 | Archivos LDT | PRISMA.ldt | PRISMA12W.ldt
05/10/2026 19:31:09 | 38 | CAMBIO | 6738 | SHIR | 358 | Archivos LDT | SHIR I.ldt, SHIR II.ldt | SHIR I.ldt
05/10/2026 19:31:09 | 38 | CAMBIO | 6738 | SHIR I NG | 359 | Archivos LDT | SHIR I.ldt, SHIR II.ldt | SHIR I.ldt
05/10/2026 19:31:09 | 38 | CAMBIO | 6742 | CHILL | 363 | Archivos LDT | CHILL 10W 15°.ldt, CHILL 10W 24°.ldt, CHILL 10W 36°.ldt, CHILL 20W 15°.ldt, CHILL 20W 24°.ldt, CHILL 20W 36°.ldt, CHILL 5W 15°.ldt, CHILL 5W 24°.ldt, CHILL 5W 36°.ldt | CHILL 5W 15°.ldt,CHILL 5W 24°.ldt,CHILL 5W 36°.ldt
05/10/2026 19:31:09 | 38 | CAMBIO | 6742 | CHILL 5W 220V 2700K | 364 | Archivos LDT | CHILL 10W 15°.ldt, CHILL 10W 24°.ldt, CHILL 10W 36°.ldt, CHILL 20W 15°.ldt, CHILL 20W 24°.ldt, CHILL 20W 36°.ldt, CHILL 5W 15°.ldt, CHILL 5W 24°.ldt, CHILL 5W 36°.ldt | CHILL 5W 15°.ldt,CHILL 5W 24°.ldt,CHILL 5W 36°.ldt
05/10/2026 19:31:09 | 38 | ADVERTENCIA | 6755 | PIER F | 375 | Imagen destacada |  |  | Tiene fotos en Drive pero falta 6755Fotoproducto0.png.
05/10/2026 19:31:09 | 38 | CAMBIO | 6761 | LOUTA | 385 | Archivos LDT | LOUTA 35.ldt | LOUTA 35.ldt,LOUTA 60.ldt
05/10/2026 19:31:09 | 38 | CAMBIO | 6761 | LOUTA 35 | 386 | Archivos LDT | LOUTA 35.ldt | LOUTA 35.ldt,LOUTA 60.ldt
05/10/2026 19:31:09 | 38 | CAMBIO | 6762 | LOUTA 60 | 387 | Archivos LDT | LOUTA 60.ldt | LOUTA 35.ldt,LOUTA 60.ldt
05/10/2026 19:31:09 | 38 | CAMBIO | 6765 | MIRACLE S | 391 | Archivos LDT | MIRACLE II 180 S.ldt, MIRACLE S.ldt | MIRACLE S.ldt
05/10/2026 19:31:09 | 38 | CAMBIO | 6765 | MIRACLE S NG | 392 | Archivos LDT | MIRACLE II 180 S.ldt, MIRACLE S.ldt | MIRACLE S.ldt
05/10/2026 19:31:09 | 38 | CAMBIO | 6773 | CITY | 401 | Archivos LDT | CITY 15W.ldt, CITY 45W.ldt, CITY 55W.ldt | CITY 15W.ldt
05/10/2026 19:31:09 | 38 | CAMBIO | 6773 | CITY BL 15W | 402 | Archivos LDT | CITY 15W.ldt, CITY 45W.ldt, CITY 55W.ldt | CITY 15W.ldt
05/10/2026 19:31:09 | 38 | ADVERTENCIA | 6792 | PIETRO S | 425 | Fichas técnicas | PIETRO |  | No hay en Drive un PDF de ficha técnica para PIETRO (se busca Ficha Técnica - PIETRO.pdf dentro de una carpeta Ficha Técnica). La celda queda como texto.
05/10/2026 19:31:09 | 38 | ADVERTENCIA | 6802 | ARKANSAS-3 S | 439 | Fichas técnicas | ARKANSAS |  | No hay en Drive un PDF de ficha técnica para ARKANSAS (se busca Ficha Técnica - ARKANSAS.pdf dentro de una carpeta Ficha Técnica). La celda queda como texto.
05/10/2026 19:31:09 | 38 | CAMBIO | 6826 | MEX | 465 | Archivos LDT | MEX 10W 15°.ldt, MEX 10W 24°.ldt, MEX 10W 36°.ldt, MEX 10W 3CCT 15°.ldt, MEX 10W 3CCT 24°.ldt, MEX 10W 3CCT 36°.ldt, MEX 18W 15°.ldt, MEX 18W 24°.ldt, MEX 18W 36°.ldt, MEX 18W 3CCT 15°.ldt, MEX 18W 3CCT 24°.ldt, MEX 18W 3CCT 36°.ldt, MEX 25W 15°.ldt, MEX 25W 24°.ldt, MEX 25W 36°.ldt, MEX 25W 3CCT 15°.ldt, MEX 25W 3CCT 24°.ldt, MEX 25W 3CCT 36°.ldt | MEX 10W 15°.ldt,MEX 10W 24°.ldt,MEX 10W 36°.ldt
05/10/2026 19:31:09 | 38 | CAMBIO | 6826 | MEX NG 10W | 466 | Archivos LDT | MEX 10W 15°.ldt, MEX 10W 24°.ldt, MEX 10W 36°.ldt, MEX 10W 3CCT 15°.ldt, MEX 10W 3CCT 24°.ldt, MEX 10W 3CCT 36°.ldt, MEX 18W 15°.ldt, MEX 18W 24°.ldt, MEX 18W 36°.ldt, MEX 18W 3CCT 15°.ldt, MEX 18W 3CCT 24°.ldt, MEX 18W 3CCT 36°.ldt, MEX 25W 15°.ldt, MEX 25W 24°.ldt, MEX 25W 36°.ldt, MEX 25W 3CCT 15°.ldt, MEX 25W 3CCT 24°.ldt, MEX 25W 3CCT 36°.ldt | MEX 10W 15°.ldt,MEX 10W 24°.ldt,MEX 10W 36°.ldt
05/10/2026 19:31:09 | 38 | CAMBIO | 6831 | REN | 472 | Archivos LDT | REN 30X60.ldt, SIRENA 10W.ldt | REN 30X60.ldt
05/10/2026 19:31:09 | 38 | CAMBIO | 6831 | REN 30x60 | 473 | Archivos LDT | REN 30X60.ldt, SIRENA 10W.ldt | REN 30X60.ldt
05/10/2026 19:31:09 | 38 | CAMBIO | 6843 | MIJA R | 487 | Archivos LDT | MIJA R Y C 12W .ldt | MIJA R 12W.ldt
05/10/2026 19:31:09 | 38 | CAMBIO | 6843 | MIJA R BL 12W | 488 | Archivos LDT | MIJA R Y C 12W .ldt | MIJA R 12W.ldt
05/10/2026 19:31:09 | 38 | CAMBIO | 6844 | MIJA R NG 12W | 489 | Archivos LDT | MIJA R Y C 12W .ldt | MIJA R 12W.ldt
05/10/2026 19:31:09 | 38 | CAMBIO | 6845 | MIJA C | 490 | Archivos LDT | MIJA R Y C 12W .ldt | MIJA R 12W.ldt
05/10/2026 19:31:09 | 38 | CAMBIO | 6845 | MIJA C BL 12W | 491 | Archivos LDT | MIJA R Y C 12W .ldt | MIJA R 12W.ldt
05/10/2026 19:31:09 | 38 | CAMBIO | 6846 | MIJA C NG 12W | 492 | Archivos LDT | MIJA R Y C 12W .ldt | MIJA R 12W.ldt
05/10/2026 19:31:09 | 38 | CAMBIO | 6857 | HOKA 3 EF | 504 | Archivos LDT | HOKA 60.ldt | HOKA 60.ldt,HOKA 120.ldt
05/10/2026 19:31:09 | 38 | ADVERTENCIA | 6857 | HOKA 3 EF | 504 | Fichas técnicas | HOKA 3EF |  | No hay en Drive un PDF de ficha técnica para HOKA 3EF (se busca Ficha Técnica - HOKA 3EF.pdf dentro de una carpeta Ficha Técnica). La celda queda como texto.
05/10/2026 19:31:09 | 38 | CAMBIO | 6857 | HOKA 60 BL 3 EF | 505 | Archivos LDT | HOKA 60.ldt | HOKA 60.ldt,HOKA 120.ldt
05/10/2026 19:31:09 | 38 | CAMBIO | 6858 | HOKA 60 NG 3 EF | 506 | Archivos LDT | HOKA 60.ldt | HOKA 60.ldt,HOKA 120.ldt
05/10/2026 19:31:09 | 38 | CAMBIO | 6859 | HOKA 120 BL 3 EF | 507 | Archivos LDT | HOKA 120.ldt | HOKA 60.ldt,HOKA 120.ldt
05/10/2026 19:31:09 | 38 | CAMBIO | 6860 | HOKA 120 NG 3 EF | 508 | Archivos LDT | HOKA 120.ldt | HOKA 60.ldt,HOKA 120.ldt
05/10/2026 19:31:09 | 38 | CAMBIO | 6868 | MIJA R NG 6W | 509 | Archivos LDT | MIJA R Y C 12W .ldt | MIJA R 12W.ldt
05/10/2026 19:31:09 | 38 | CAMBIO | 6869 | MIJA R BL 6W | 510 | Archivos LDT | MIJA R Y C 12W .ldt | MIJA R 12W.ldt
05/10/2026 19:31:09 | 38 | CAMBIO | 6870 | MIJA C NG 6W | 511 | Archivos LDT | MIJA R Y C 12W .ldt | MIJA R 12W.ldt
05/10/2026 19:31:09 | 38 | CAMBIO | 6871 | MIJA C BL 6W | 512 | Archivos LDT | MIJA R Y C 12W .ldt | MIJA R 12W.ldt
05/10/2026 19:31:09 | 38 | CAMBIO | 7011 | DYNA EM 60 NG | 519 | Archivos LDT | DYNA 60.ldt, DYNA EM 60.ldt | DYNA EM 60.ldt
05/10/2026 19:31:09 | 38 | CAMBIO | 7013 | DYNA EM 120 NG | 522 | Archivos LDT | DYNA 120.ldt, DYNA EM 120.ldt | DYNA EM 120.ldt
05/10/2026 19:31:09 | 38 | CAMBIO | 7015 | DYNA EM 180 NG | 525 | Archivos LDT | DYNA 180.ldt, DYNA EM 180.ldt | DYNA EM 180.ldt
05/10/2026 19:31:09 | 38 | CAMBIO | 7016 | DYNA EM 240 BL | 526 | Archivos LDT | DYNA 240.ldt, DYNA EM 240.ldt | DYNA EM 240.ldt
05/10/2026 19:31:09 | 38 | CAMBIO | 7017 | DYNA EM 240 NG | 527 | Archivos LDT | DYNA 240.ldt, DYNA EM 240.ldt | DYNA EM 240.ldt
05/10/2026 19:31:09 | 38 | CAMBIO | 7018 | DYNA EM UNION | 528 | Archivos LDT | UNION L DYNA.ldt, UNION L DYNA EM.ldt | UNION L DYNA EM.ldt
05/10/2026 19:31:09 | 38 | CAMBIO | 7018 | DYNA EM UNION L BL | 529 | Archivos LDT | UNION L DYNA.ldt, UNION L DYNA EM.ldt | UNION L DYNA EM.ldt
05/10/2026 19:31:09 | 38 | CAMBIO | 7019 | DYNA EM UNION L NG | 530 | Archivos LDT | UNION L DYNA.ldt, UNION L DYNA EM.ldt | UNION L DYNA EM.ldt
05/10/2026 19:31:09 | 38 | CAMBIO | 7024 | CAMBOYA AP | 537 | Archivos LDT | CAMBOYA AP 32W.ldt, CAMBOYA AP 45W.ldt | CAMBOYA AP 32W.ldt
05/10/2026 19:31:09 | 38 | CAMBIO | 7024 | CAMBOYA AP BL 32W | 538 | Archivos LDT | CAMBOYA AP 32W.ldt, CAMBOYA AP 45W.ldt | CAMBOYA AP 32W.ldt
05/10/2026 19:31:09 | 38 | CAMBIO | 7030 | DUNA | 544 | Archivos LDT | DUNA 15W.ldt, DUNA 18W.ldt | DUNA 15W.ldt
05/10/2026 19:31:09 | 38 | CAMBIO | 7030 | DUNA GR 15W | 545 | Archivos LDT | DUNA 15W.ldt, DUNA 18W.ldt | DUNA 15W.ldt
05/10/2026 19:31:09 | 38 | ADVERTENCIA | 7042 | MIRACLE II S | 559 | Fichas técnicas | MIRACLE II |  | No hay en Drive un PDF de ficha técnica para MIRACLE II (se busca Ficha Técnica - MIRACLE II.pdf dentro de una carpeta Ficha Técnica). La celda queda como texto.
05/10/2026 19:31:09 | 38 | CAMBIO | 7043 | MIRACLE II S BL | 561 | Archivos LDT | MIRACLE II S.ldt, MIRACLE S.ldt | MIRACLE II S.ldt
05/10/2026 19:31:09 | 38 | CAMBIO | 7045 | MIRACLE II 180 S NG | 564 | Archivos LDT | MIRACLE 180 S.ldt, MIRACLE II 180 S.ldt, MIRACLE II S.ldt, MIRACLE S.ldt | MIRACLE II 180 S.ldt
05/10/2026 19:31:09 | 38 | CAMBIO | 7046 | MIRACLE 180 S BL | 565 | Archivos LDT | MIRACLE 180 S.ldt, MIRACLE S.ldt | MIRACLE 180 S.ldt
05/10/2026 19:31:09 | 38 | CAMBIO | 7047 | MIRACLE II 180 S BL | 566 | Archivos LDT | MIRACLE 180 S.ldt, MIRACLE II 180 S.ldt, MIRACLE II S.ldt, MIRACLE S.ldt | MIRACLE II 180 S.ldt
05/10/2026 19:31:09 | 38 | CAMBIO | 7060 | KRONE | 584 | Archivos LDT | KRONE 70W.ldt, KRONE 84W.ldt, KRONE.ldt | KRONE.ldt
05/10/2026 19:31:09 | 38 | CAMBIO | 7060 | KRONE NG | 585 | Archivos LDT | KRONE 70W.ldt, KRONE 84W.ldt, KRONE.ldt | KRONE.ldt
05/10/2026 19:31:09 | 38 | CAMBIO | 7067 | ULÁN NG | 595 | Archivos LDT | ULÁN.ldt | ULÁN.ldt
05/10/2026 19:31:09 | 38 | CAMBIO | 7074 | MARDAI | 602 | Archivos LDT | MARDAI II.ldt, MARDAI.ldt | MARDAI.ldt
05/10/2026 19:31:09 | 38 | CAMBIO | 7074 | MARDAI CB | 603 | Archivos LDT | MARDAI II.ldt, MARDAI.ldt | MARDAI.ldt
05/10/2026 19:31:09 | 38 | BORRADO | 7075 | MARDAI NG | 604 | Archivos LDT | MARDAI.ldt |  | No hay LDT en la carpeta de este producto en Drive.
05/10/2026 19:31:09 | 38 | CAMBIO | 7076 | MARDAI II NG | 605 | Archivos LDT | MARDAI.ldt, MARDAI II.ldt | MARDAI II.ldt
05/10/2026 19:31:09 | 38 | CAMBIO | 7078 | NIAO SU BL | 608 | Archivos LDT | NIAO.ldt, NIAO SU.ldt | NIAO SU.ldt
05/10/2026 19:31:09 | 38 | ADVERTENCIA | 7082 | NIAO VR | 613 | Imagen destacada |  |  | Tiene fotos en Drive pero falta 7082Fotoproducto0.png.
05/10/2026 19:31:09 | 38 | CAMBIO | 7084 | NIAO III BL | 616 | Archivos LDT | NIAO III.ldt, NIAO.ldt | NIAO III.ldt
05/10/2026 19:31:09 | 38 | CAMBIO | 7086 | NIAO II BL | 619 | Archivos LDT | NIAO II.ldt, NIAO.ldt | NIAO II.ldt
05/10/2026 19:31:09 | 38 | CAMBIO | 7087 | NIAO II AZ | 620 | Archivos LDT | NIAO II.ldt, NIAO.ldt | NIAO II.ldt
05/10/2026 19:31:09 | 38 | CAMBIO | 7088 | NIAO II VR | 621 | Archivos LDT | NIAO II.ldt, NIAO.ldt | NIAO II.ldt
05/10/2026 19:31:09 | 38 | CAMBIO | 7090 | NIAO AP BL | 624 | Archivos LDT | NIAO AP.ldt, NIAO.ldt | NIAO AP.ldt
05/10/2026 19:31:09 | 38 | CAMBIO | 7092 | NIAO MS BL | 627 | Archivos LDT | NIAO MS.ldt, NIAO.ldt | NIAO MS.ldt
05/10/2026 19:31:09 | 38 | CAMBIO | 7097 | CATEN | 634 | Archivos LDT | CATEN 30.ldt | CATEN 30.ldt,CATEN 60.ldt
05/10/2026 19:31:09 | 38 | CAMBIO | 7097 | CATEN 30 | 635 | Archivos LDT | CATEN 30.ldt | CATEN 30.ldt,CATEN 60.ldt
05/10/2026 19:31:09 | 38 | CAMBIO | 7098 | CATEN 60 | 636 | Archivos LDT | CATEN 60.ldt | CATEN 30.ldt,CATEN 60.ldt
05/10/2026 19:31:09 | 38 | CAMBIO | 7100 | WEST R VDNG | 639 | Archivos LDT | WEST R.ldt, WEST.ldt | WEST R.ldt
05/10/2026 19:31:09 | 38 | CAMBIO | 7101 | WEST R BLNT | 640 | Archivos LDT | WEST R.ldt, WEST.ldt | WEST R.ldt
05/10/2026 19:31:09 | 38 | ADVERTENCIA | 7102 | WEST | 641 | Imagen destacada |  |  | Tiene fotos en Drive pero falta 7102Fotoproducto0.png.
05/10/2026 19:31:09 | 38 | ADVERTENCIA | 7103 | WEST VDNG | 643 | Imagen destacada |  |  | Tiene fotos en Drive pero falta 7103Fotoproducto0.png.
05/10/2026 19:31:09 | 38 | CAMBIO | 7114 | FORTE | 657 | Archivos LDT | FORTE 12W.ldt, FORTE 18W.ldt | FORTE 12W.ldt
05/10/2026 19:31:09 | 38 | CAMBIO | 7114 | FORTE NG 12W | 658 | Archivos LDT | FORTE 12W.ldt, FORTE 18W.ldt | FORTE 12W.ldt
05/10/2026 19:31:09 | 38 | CAMBIO | 7134 | LEX II 24V | 680 | Archivos LDT | LEX.ldt, LEX II.ldt | LEX II.ldt
05/10/2026 19:31:09 | 38 | BORRADO | 7180 | POCKET III | 684 | Archivos LDT | 0 Pocket XII AP 12.ies |  | No hay LDT en la carpeta de este producto en Drive.
05/10/2026 19:31:09 | 38 | BORRADO | 7179 | POCKET III BLBL 2700K | 685 | Archivos LDT | 0 Pocket XII AP 12.ies |  | No hay LDT en la carpeta de este producto en Drive.
05/10/2026 19:31:09 | 38 | BORRADO | 7180 | POCKET III BLNG 2700K | 686 | Archivos LDT | 0 Pocket XII AP 12.ies |  | No hay LDT en la carpeta de este producto en Drive.
05/10/2026 19:31:09 | 38 | BORRADO | 7181 | POCKET III BLNG 3000K | 687 | Archivos LDT | 0 Pocket XII AP 12.ies |  | No hay LDT en la carpeta de este producto en Drive.
05/10/2026 19:31:09 | 38 | BORRADO | 7281 | POCKET III BLBL 3000K | 688 | Archivos LDT | 0 Pocket XII AP 12.ies |  | No hay LDT en la carpeta de este producto en Drive.
05/10/2026 19:31:09 | 38 | BORRADO | 7282 | POCKET III NGNG 2700K | 689 | Archivos LDT | 0 Pocket XII AP 12.ies |  | No hay LDT en la carpeta de este producto en Drive.
05/10/2026 19:31:09 | 38 | BORRADO | 7283 | POCKET III NGNG 3000K | 690 | Archivos LDT | 0 Pocket XII AP 12.ies |  | No hay LDT en la carpeta de este producto en Drive.
05/10/2026 19:31:09 | 38 | BORRADO | 7177 | POCKET III TRIAC | 691 | Archivos LDT | 0 Pocket XII AP 12.ies |  | No hay LDT en la carpeta de este producto en Drive.
05/10/2026 19:31:09 | 38 | BORRADO | 7177 | POCKET III BLNG 2700K TRIAC | 692 | Archivos LDT | 0 Pocket XII AP 12.ies |  | No hay LDT en la carpeta de este producto en Drive.
05/10/2026 19:31:09 | 38 | BORRADO | 7178 | POCKET III BLNG 3000K TRIAC | 693 | Archivos LDT | 0 Pocket XII AP 12.ies |  | No hay LDT en la carpeta de este producto en Drive.
05/10/2026 19:31:09 | 38 | BORRADO | 7280 | POCKET III NGNG 3000K TRIAC | 694 | Archivos LDT | 0 Pocket XII AP 12.ies |  | No hay LDT en la carpeta de este producto en Drive.
05/10/2026 19:31:09 | 38 | BORRADO | 7317 | POCKET III NGNG 2700K TRIAC | 695 | Archivos LDT | 0 Pocket XII AP 12.ies |  | No hay LDT en la carpeta de este producto en Drive.
05/10/2026 19:31:09 | 38 | BORRADO | 7182 | POCKET IV | 696 | Archivos LDT | 0 Pocket XII AP 12.ies |  | No hay LDT en la carpeta de este producto en Drive.
05/10/2026 19:31:09 | 38 | BORRADO | 7182 | POCKET IV BLBL 2700K | 697 | Archivos LDT | 0 Pocket XII AP 12.ies |  | No hay LDT en la carpeta de este producto en Drive.
05/10/2026 19:31:09 | 38 | BORRADO | 7183 | POCKET IV BLNG 2700K | 698 | Archivos LDT | 0 Pocket XII AP 12.ies |  | No hay LDT en la carpeta de este producto en Drive.
05/10/2026 19:31:09 | 38 | BORRADO | 7184 | POCKET IV BLNG 3000K | 699 | Archivos LDT | 0 Pocket XII AP 12.ies |  | No hay LDT en la carpeta de este producto en Drive.
05/10/2026 19:31:09 | 38 | BORRADO | 7284 | POCKET IV BLBL 3000K | 700 | Archivos LDT | 0 Pocket XII AP 12.ies |  | No hay LDT en la carpeta de este producto en Drive.
05/10/2026 19:31:09 | 38 | BORRADO | 7285 | POCKET IV NGNG 2700K | 701 | Archivos LDT | 0 Pocket XII AP 12.ies |  | No hay LDT en la carpeta de este producto en Drive.
05/10/2026 19:31:09 | 38 | BORRADO | 7286 | POCKET IV NGNG 3000K | 702 | Archivos LDT | 0 Pocket XII AP 12.ies |  | No hay LDT en la carpeta de este producto en Drive.
05/10/2026 19:31:09 | 38 | BORRADO | 7187 | POCKET VI | 703 | Archivos LDT | 0 Pocket XII AP 12.ies |  | No hay LDT en la carpeta de este producto en Drive.
05/10/2026 19:31:09 | 38 | BORRADO | 7187 | POCKET VI BLBL 2700K | 704 | Archivos LDT | 0 Pocket XII AP 12.ies |  | No hay LDT en la carpeta de este producto en Drive.
05/10/2026 19:31:09 | 38 | BORRADO | 7188 | POCKET VI BLNG 2700K | 705 | Archivos LDT | 0 Pocket XII AP 12.ies |  | No hay LDT en la carpeta de este producto en Drive.
05/10/2026 19:31:09 | 38 | BORRADO | 7189 | POCKET VI BLNG 3000K | 706 | Archivos LDT | 0 Pocket XII AP 12.ies |  | No hay LDT en la carpeta de este producto en Drive.
05/10/2026 19:31:09 | 38 | BORRADO | 7289 | POCKET VI BLBL 3000K | 707 | Archivos LDT | 0 Pocket XII AP 12.ies |  | No hay LDT en la carpeta de este producto en Drive.
05/10/2026 19:31:09 | 38 | BORRADO | 7290 | POCKET VI NGNG 2700K | 708 | Archivos LDT | 0 Pocket XII AP 12.ies |  | No hay LDT en la carpeta de este producto en Drive.
05/10/2026 19:31:09 | 38 | BORRADO | 7291 | POCKET VI NGNG 3000K | 709 | Archivos LDT | 0 Pocket XII AP 12.ies |  | No hay LDT en la carpeta de este producto en Drive.
05/10/2026 19:31:09 | 38 | BORRADO | 7185 | POCKET VI TRIAC | 710 | Archivos LDT | 0 Pocket XII AP 12.ies |  | No hay LDT en la carpeta de este producto en Drive.
05/10/2026 19:31:09 | 38 | BORRADO | 7201 | LIV S | 711 | Archivos LDT | LIV S 7W.ldt |  | No hay LDT en la carpeta de este producto en Drive.
05/10/2026 19:31:09 | 38 | BORRADO | 7203 | LIV M | 714 | Archivos LDT | LIV M 12W.ldt |  | No hay LDT en la carpeta de este producto en Drive.
05/10/2026 19:31:09 | 38 | BORRADO | 7205 | LIV | 717 | Archivos LDT | LIV L 20W.ldt |  | No hay LDT en la carpeta de este producto en Drive.
05/10/2026 19:31:09 | 38 | CAMBIO | 7211 | KRONE 3CCT | 720 | Archivos LDT | Copia de Copia de KRONE.ldt | KRONE 70W.ldt
05/10/2026 19:31:09 | 38 | BORRADO | 7215 | REN SLIM | 725 | Archivos LDT | REN 30X120.ldt |  | No hay LDT en la carpeta de este producto en Drive.
05/10/2026 19:31:09 | 38 | CAMBIO | 7218 | PRISMA BL 20W IP44 | 728 | Archivos LDT | PRISMA 20W IP44.ldt, PRISMA 20W.ldt | PRISMA 20W IP44.ldt
05/10/2026 19:31:09 | 38 | CAMBIO | 7219 | PRISMA NG 20W IP44 | 729 | Archivos LDT | PRISMA 20W IP44.ldt, PRISMA 20W.ldt | PRISMA 20W IP44.ldt
05/10/2026 19:31:09 | 38 | CAMBIO | 7246 | CATEN 30 DR | 751 | Archivos LDT | CATEN 30.ldt | CATEN 30.ldt,CATEN 60.ldt
05/10/2026 19:31:09 | 38 | BORRADO | 7248 | PRISMA GR 12W IP44 | 752 | Archivos LDT | PRISMA 12W IP44.ldt |  | No hay LDT en la carpeta de este producto en Drive.
05/10/2026 19:31:09 | 38 | BORRADO | 7249 | PRISMA GR 20W IP44 | 753 | Archivos LDT | PRISMA 12W IP44.ldt |  | No hay LDT en la carpeta de este producto en Drive.
05/10/2026 19:31:09 | 38 | CAMBIO | 7250 | LAIVA NGNG 3000K | 754 | Archivos LDT | LAIVA II.ldt | LAIVA.ldt
05/10/2026 19:31:09 | 38 | CAMBIO | 7251 | LAIVA BL 3000K | 755 | Archivos LDT | LAIVA II.ldt | LAIVA.ldt
05/10/2026 19:31:09 | 38 | CAMBIO | 7252 | LAIVA II | 756 | Archivos LDT | LAIVA II.ldt | LAIVA.ldt
05/10/2026 19:31:09 | 38 | CAMBIO | 7252 | LAIVA II NGNG 3000K | 757 | Archivos LDT | LAIVA II.ldt | LAIVA.ldt
05/10/2026 19:31:09 | 38 | CAMBIO | 7253 | LAIVA II NG 3000K | 758 | Archivos LDT | LAIVA II.ldt | LAIVA.ldt
05/10/2026 19:31:09 | 38 | BORRADO | 7185 | POCKET VI BLNG 2700K TRIAC | 759 | Archivos LDT | 0 Pocket XII AP 12.ies |  | No hay LDT en la carpeta de este producto en Drive.
05/10/2026 19:31:09 | 38 | BORRADO | 7186 | POCKET VI BLNG 3000K TRIAC | 760 | Archivos LDT | 0 Pocket XII AP 12.ies |  | No hay LDT en la carpeta de este producto en Drive.
05/10/2026 19:31:09 | 38 | BORRADO | 7287 | POCKET VI NGNG 2700K TRIAC | 761 | Archivos LDT | 0 Pocket XII AP 12.ies |  | No hay LDT en la carpeta de este producto en Drive.
05/10/2026 19:31:09 | 38 | BORRADO | 7288 | POCKET VI NGNG 3000K TRIAC | 762 | Archivos LDT | 0 Pocket XII AP 12.ies |  | No hay LDT en la carpeta de este producto en Drive.
05/10/2026 19:31:09 | 38 | BORRADO | 7192 | POCKET XII | 763 | Archivos LDT | 0 Pocket XII AP 12.ies |  | No hay LDT en la carpeta de este producto en Drive.
05/10/2026 19:31:09 | 38 | BORRADO | 7192 | POCKET XII BLBL 2700K | 764 | Archivos LDT | 0 Pocket XII AP 12.ies |  | No hay LDT en la carpeta de este producto en Drive.
05/10/2026 19:31:09 | 38 | BORRADO | 7193 | POCKET XII BLNG 2700K | 765 | Archivos LDT | 0 Pocket XII AP 12.ies |  | No hay LDT en la carpeta de este producto en Drive.
05/10/2026 19:31:09 | 38 | BORRADO | 7194 | POCKET XII BLNG 3000K | 766 | Archivos LDT | 0 Pocket XII AP 12.ies |  | No hay LDT en la carpeta de este producto en Drive.
05/10/2026 19:31:09 | 38 | BORRADO | 7294 | POCKET XII BLBL 3000K | 767 | Archivos LDT | 0 Pocket XII AP 12.ies |  | No hay LDT en la carpeta de este producto en Drive.
05/10/2026 19:31:09 | 38 | BORRADO | 7295 | POCKET XII NGNG 2700K | 768 | Archivos LDT | 0 Pocket XII AP 12.ies |  | No hay LDT en la carpeta de este producto en Drive.
05/10/2026 19:31:09 | 38 | BORRADO | 7296 | POCKET XII NGNG 3000K | 769 | Archivos LDT | 0 Pocket XII AP 12.ies |  | No hay LDT en la carpeta de este producto en Drive.
05/10/2026 19:31:09 | 38 | BORRADO | 7190 | POCKET XII TRIAC | 770 | Archivos LDT | 0 Pocket XII AP 12.ies |  | No hay LDT en la carpeta de este producto en Drive.
05/10/2026 19:31:09 | 38 | BORRADO | 7190 | POCKET XII BLNG 2700K TRIAC | 771 | Archivos LDT | 0 Pocket XII AP 12.ies |  | No hay LDT en la carpeta de este producto en Drive.
05/10/2026 19:31:09 | 38 | BORRADO | 7191 | POCKET XII BLNG 3000K TRIAC | 772 | Archivos LDT | 0 Pocket XII AP 12.ies |  | No hay LDT en la carpeta de este producto en Drive.
05/10/2026 19:31:09 | 38 | BORRADO | 7292 | POCKET XII NGNG 2700K TRIAC | 773 | Archivos LDT | 0 Pocket XII AP 12.ies |  | No hay LDT en la carpeta de este producto en Drive.
05/10/2026 19:31:09 | 38 | BORRADO | 7293 | POCKET XII NGNG 3000K TRIAC | 774 | Archivos LDT | 0 Pocket XII AP 12.ies |  | No hay LDT en la carpeta de este producto en Drive.
05/10/2026 19:31:09 | 38 | BORRADO | 7195 | POCKET VI AP | 775 | Archivos LDT | 0 Pocket XII AP 12.ies |  | No hay LDT en la carpeta de este producto en Drive.
05/10/2026 19:31:09 | 38 | BORRADO | 7195 | POCKET VI AP BLBL 2700K | 776 | Archivos LDT | 0 Pocket XII AP 12.ies |  | No hay LDT en la carpeta de este producto en Drive.
05/10/2026 19:31:09 | 38 | BORRADO | 7196 | POCKET VI AP BLNG 2700K | 777 | Archivos LDT | 0 Pocket XII AP 12.ies |  | No hay LDT en la carpeta de este producto en Drive.
05/10/2026 19:31:09 | 38 | BORRADO | 7197 | POCKET VI AP BLNG 3000K | 778 | Archivos LDT | 0 Pocket XII AP 12.ies |  | No hay LDT en la carpeta de este producto en Drive.
05/10/2026 19:31:09 | 38 | BORRADO | 7297 | POCKET VI AP BLBL 3000K | 779 | Archivos LDT | 0 Pocket XII AP 12.ies |  | No hay LDT en la carpeta de este producto en Drive.
05/10/2026 19:31:09 | 38 | BORRADO | 7298 | POCKET VI AP NGNG 2700K | 780 | Archivos LDT | 0 Pocket XII AP 12.ies |  | No hay LDT en la carpeta de este producto en Drive.
05/10/2026 19:31:09 | 38 | BORRADO | 7299 | POCKET VI AP NGNG 3000K | 781 | Archivos LDT | 0 Pocket XII AP 12.ies |  | No hay LDT en la carpeta de este producto en Drive.
05/10/2026 19:31:09 | 38 | BORRADO | 7198 | POCKET XII AP | 782 | Archivos LDT | 0 Pocket XII AP 12.ies |  | No hay LDT en la carpeta de este producto en Drive.
05/10/2026 19:31:09 | 38 | BORRADO | 7198 | POCKET XII AP BLBL 2700K | 783 | Archivos LDT | 0 Pocket XII AP 12.ies |  | No hay LDT en la carpeta de este producto en Drive.
05/10/2026 19:31:09 | 38 | BORRADO | 7199 | POCKET XII AP BLNG 2700K | 784 | Archivos LDT | 0 Pocket XII AP 12.ies |  | No hay LDT en la carpeta de este producto en Drive.
05/10/2026 19:31:09 | 38 | BORRADO | 7200 | POCKET XII AP BLNG 3000K | 785 | Archivos LDT | 0 Pocket XII AP 12.ies |  | No hay LDT en la carpeta de este producto en Drive.
05/10/2026 19:31:09 | 38 | BORRADO | 7300 | POCKET XII AP BLBL 3000K | 786 | Archivos LDT | 0 Pocket XII AP 12.ies |  | No hay LDT en la carpeta de este producto en Drive.
05/10/2026 19:31:09 | 38 | BORRADO | 7301 | POCKET XII AP NGNG 2700K | 787 | Archivos LDT | 0 Pocket XII AP 12.ies |  | No hay LDT en la carpeta de este producto en Drive.
05/10/2026 19:31:09 | 38 | BORRADO | 7302 | POCKET XII AP NGNG 3000K | 788 | Archivos LDT | 0 Pocket XII AP 12.ies |  | No hay LDT en la carpeta de este producto en Drive.
05/10/2026 19:31:09 | 38 | ADVERTENCIA | 7232 | RIEL 3MTS 3EF BL | 794 | Imagen destacada |  |  | Tiene fotos en Drive pero falta 7232Fotoproducto0.png.
05/10/2026 19:31:09 | 38 | INFO |  |  |  | Galería |  |  | 130 filas tienen más de 10 fotos en Drive: en Galería quedan solo las primeras 10.
05/10/2026 19:31:09 | 38 | INFO |  |  |  | Fichas técnicas |  |  | 43 fichas en PDF de Drive no corresponden a ningún nombre de Base: Ficha Técnica - SYMME I.pdf ¦ Ficha Técnica- Perfil Tula.pdf ¦ Ficha Técnica - RIEL 3 EF.pdf ¦ Ficha Técnica - RIEL 1 EF.pdf ¦ Ficha Técnica - PIETRO S.pdf ¦ Ficha Técnica - MIRACLE II S.pdf ¦ Ficha técnica - OPTIC.pdf ¦ Ficha Técnica - HOKA.pdf ¦ Ficha Técnica - AR111.pdf ¦ Ficha técnica - BIZ UNIVERSAL.pdf ¦ Ficha Técnica - ARKANSAS-3.pdf ¦ Ficha Técnica - EXO I.pdf ¦ Ficha técnica - AMFID II.pdf ¦ Ficha Técnica - LEX II.pdf ¦ Ficha Técnica - EXO II.pdf ¦ Ficha técnica - AMFID I.pdf ¦ Ficha Técnica - SINTRA Lote 20250710.pdf ¦ Ficha Técnica - SINTRA BL 2700K Lote 20250710.pdf ¦ Ficha Técnica - YORK 2700K Lote 20250710.pdf ¦ Ficha Técnica - SINTRA SQ 2700K.pdf ¦ Ficha Técnica - SINTRA 2700K.pdf ¦ Ficha Técnica - YORK 2700K.pdf ¦ Ficha Técnica - YORK MD Lote 20250710.pdf ¦ Ficha Técnica - PRISMA IP 44.pdf ¦ Ficha Técnica - YETI.pdf ¦ Ficha Técnica - FRANKY.pdf ¦ Ficha Técnica - PODI.pdf ¦ Ficha Técnica - FANARI.pdf ¦ Ficha Técnica - IMIKY.pdf ¦ Ficha Técnica - WARI.pdf ¦ Ficha Técnica - Aplique Lampy.pdf ¦ Ficha Técnica - GAL.pdf ¦ Ficha Técnica - STAR.pdf ¦ Ficha Técnica - NIS.pdf ¦ Ficha Técnica - LEN .pdf ¦ Ficha Técnica - INDU.pdf ¦ Ficha Técnica - YASAS.pdf ¦ Ficha Técnica - CONDA.pdf ¦ Ficha Técnica - SINTRA S.pdf ¦ Ficha Técnica - YORK S.pdf ¦ Ficha Técnica - LINUX.pdf ¦ Ficha Técnica - DOCHEIO.pdf ¦ Ficha Técnica - KATHASY.pdf
06/10/2026 07:31:57 | 40 | RESUMEN | [6 empty] | Sin cambios. Filas revisadas: 795 ¦ Filas con cambios: 0 ¦ Celdas con cambio de nombre: 0 ¦ Celdas donde solo se puso o corrigió el link: 0 ¦ Celdas vaciadas: 0 ¦ Galerías recortadas a 10: 130 ¦ Fichas técnicas pasadas a chip: 0 ¦ Filas con ficha sin PDF en Drive: 147 ¦ LDT sin asignar: 1 ¦ Filas sin Fotoproducto0.png: 23 ¦ Archivos sin asignar: 109
06/10/2026 07:31:57 | 40 | ADVERTENCIA |  | SINTRA SQ 2700K.ldt |  | Archivos LDT |  |  | LDT sin asignar: no se encontró a qué producto de Base corresponde. Carpeta: Interior / De Techo / Apliques / SINTRA SQ 2700 / Archivo LDT
06/10/2026 07:31:57 | 40 | INFO | [6 empty] | Drive: 9327 carpetas y 35551 archivos listados; 4299 imágenes y CAD dentro de la carpeta de archivos técnicos (3829 fotos asignadas, 255 CAD asignados, 106 fotocontexto excluidas, 0 imágenes de otras columnas, 109 sin asignar), 205 fichas técnicas en PDF y 186 LDT (185 asignados, 1 sin asignar).
06/10/2026 07:31:57 | 40 | ADVERTENCIA |  | 7240FotoDetalle.jpg |  |  |  |  | Archivo sin asignar: El SKU 7240 no está en Base. Carpeta: Interior / De Techo / Embutidos / MUST / Fotos / MUST BL
06/10/2026 07:31:57 | 40 | ADVERTENCIA |  | 7240FotoProducto1.jpg |  |  |  |  | Archivo sin asignar: El SKU 7240 no está en Base. Carpeta: Interior / De Techo / Embutidos / MUST / Fotos / MUST BL
06/10/2026 07:31:57 | 40 | ADVERTENCIA |  | 7240FotoProducto0.png |  |  |  |  | Archivo sin asignar: El SKU 7240 no está en Base. Carpeta: Interior / De Techo / Embutidos / MUST / Fotos / MUST BL
06/10/2026 07:31:57 | 40 | ADVERTENCIA |  | 6666FotoProducto1.png |  |  |  |  | Archivo sin asignar: El SKU 6666 no está en Base. Carpeta: Interior / Lineales / Accesorios / DYNA DISIPADOR 1MT
06/10/2026 07:31:57 | 40 | ADVERTENCIA |  | 6667FotoProducto1.png |  |  |  |  | Archivo sin asignar: El SKU 6667 no está en Base. Carpeta: Interior / Lineales / Accesorios / DYNA DIFUSOR 1MT
06/10/2026 07:31:57 | 40 | ADVERTENCIA |  | LIV 002.jpg |  |  |  |  | Archivo sin asignar: El nombre no empieza con un SKU. Carpeta: Interior / De Techo / Embutidos / LIV / Fotos / Contenido para difusión
06/10/2026 07:31:57 | 40 | ADVERTENCIA |  | KATHARO 002.jpg |  |  |  |  | Archivo sin asignar: El nombre no empieza con un SKU. Carpeta: Interior / De Pared / Apliques / KATHARO SW / Fotos / Contenido para difusión
06/10/2026 07:31:57 | 40 | ADVERTENCIA |  | KATHARO 001.jpg |  |  |  |  | Archivo sin asignar: El nombre no empieza con un SKU. Carpeta: Interior / De Pared / Apliques / KATHARO SW / Fotos / Contenido para difusión
06/10/2026 07:31:57 | 40 | ADVERTENCIA |  | POST NIAO 001.png |  |  |  |  | Archivo sin asignar: El nombre no empieza con un SKU. Carpeta: Interior / De Techo / Colgantes / NIAO / Fotos / Contenido para difusión
06/10/2026 07:31:57 | 40 | ADVERTENCIA |  | POST NIAO 006.jpg |  |  |  |  | Archivo sin asignar: El nombre no empieza con un SKU. Carpeta: Interior / De Techo / Colgantes / NIAO / Fotos / Contenido para difusión
06/10/2026 07:31:57 | 40 | ADVERTENCIA |  | POST NIAO 002.png |  |  |  |  | Archivo sin asignar: El nombre no empieza con un SKU. Carpeta: Interior / De Techo / Colgantes / NIAO / Fotos / Contenido para difusión
06/10/2026 07:31:57 | 40 | ADVERTENCIA |  | POST NIAO 004.jpg |  |  |  |  | Archivo sin asignar: El nombre no empieza con un SKU. Carpeta: Interior / De Techo / Colgantes / NIAO / Fotos / Contenido para difusión
06/10/2026 07:31:57 | 40 | ADVERTENCIA |  | POST NIAO 007.jpg |  |  |  |  | Archivo sin asignar: El nombre no empieza con un SKU. Carpeta: Interior / De Techo / Colgantes / NIAO / Fotos / Contenido para difusión
06/10/2026 07:31:57 | 40 | ADVERTENCIA |  | POST NIAO 003.png |  |  |  |  | Archivo sin asignar: El nombre no empieza con un SKU. Carpeta: Interior / De Techo / Colgantes / NIAO / Fotos / Contenido para difusión
06/10/2026 07:31:57 | 40 | ADVERTENCIA |  | POST NIAO 005.jpg |  |  |  |  | Archivo sin asignar: El nombre no empieza con un SKU. Carpeta: Interior / De Techo / Colgantes / NIAO / Fotos / Contenido para difusión
06/10/2026 07:31:57 | 40 | ADVERTENCIA |  | Copia de 4a (1).jpg |  |  |  |  | Archivo sin asignar: El nombre no empieza con un SKU. Carpeta: Interior / De Techo / Apliques / CITY / Fotos / Contenido para difusión
06/10/2026 07:31:57 | 40 | ADVERTENCIA |  | FORTE POST 001.jpg |  |  |  |  | Archivo sin asignar: El nombre no empieza con un SKU. Carpeta: Interior / De Techo / Apliques / FORTE / Fotos / Contenido para difusión
06/10/2026 07:31:57 | 40 | ADVERTENCIA |  | 7309FotoProducto0.png |  |  |  |  | Archivo sin asignar: El SKU 7309 no está en Base. Carpeta: Interior / De Techo / Colgantes / LUVA / Fotos / LUVA NG
06/10/2026 07:31:57 | 40 | ADVERTENCIA |  | 7310FotoProducto0.png |  |  |  |  | Archivo sin asignar: El SKU 7310 no está en Base. Carpeta: Interior / De Techo / Colgantes / LUVA / Fotos / LUVA BL
06/10/2026 07:31:57 | 40 | ADVERTENCIA |  | 7279FotoProducto0.png |  |  |  |  | Archivo sin asignar: El SKU 7279 no está en Base. Carpeta: Interior / De Techo / Embutidos / REN / Fotos / REN SLIM / ACCESORIO MARCO REN SLIM
06/10/2026 07:31:57 | 40 | ADVERTENCIA |  | 6717FotoProducto0.png |  |  |  |  | Archivo sin asignar: El SKU 6717 no está en Base. Carpeta: Interior / De Techo / Accesorios / KIT SUSPENSIÓN SINTRA-YORK
06/10/2026 07:31:57 | 40 | ADVERTENCIA |  | 6606.png |  |  |  |  | Archivo sin asignar: El SKU 6606 no está en Base. Carpeta: Interior / Rieles / Rieles / RIEL 3 EF / Fotos / RIEL 3MTS 3EF / RIEL 3MTS 3EF BL
06/10/2026 07:31:57 | 40 | ADVERTENCIA |  | 6640FotoProducto0.png |  |  |  |  | Archivo sin asignar: El SKU 6640 no está en Base. Carpeta: Exterior / De Piso / Proyectores / YETI / Fotos
06/10/2026 07:31:57 | 40 | ADVERTENCIA |  | 6495FotoProducto0.png |  |  |  |  | Archivo sin asignar: El SKU 6495 no está en Base. Carpeta: Interior / De Pared / Apliques / LAMPY A / Fotos / LAMPY A NG
06/10/2026 07:31:57 | 40 | ADVERTENCIA |  | 6498FotoProducto0.png |  |  |  |  | Archivo sin asignar: El SKU 6498 no está en Base. Carpeta: Interior / De Pared / Apliques / LAMPY A / Fotos / LAMPY A VR
06/10/2026 07:31:57 | 40 | ADVERTENCIA |  | 6491FotoProducto0.png |  |  |  |  | Archivo sin asignar: El SKU 6491 no está en Base. Carpeta: Interior / De Apoyo / Pie / LAMPY P / Fotos / LAMPY P BL
06/10/2026 07:31:57 | 40 | ADVERTENCIA |  | 6497FotoProducto0.png |  |  |  |  | Archivo sin asignar: El SKU 6497 no está en Base. Carpeta: Interior / De Pared / Apliques / LAMPY A / Fotos / LAMPY A AZ
06/10/2026 07:31:57 | 40 | ADVERTENCIA |  | 6728FotoProducto0.png |  |  |  |  | Archivo sin asignar: El SKU 6728 no está en Base. Carpeta: Interior / De Techo / Apliques / YORK / Fotos / KIT SUSPENSION SINTRA YORK / KIT SUSPENSION SINTRA YORK MD
06/10/2026 07:31:57 | 40 | ADVERTENCIA |  | 6490FotoProducto0.png |  |  |  |  | Archivo sin asignar: El SKU 6490 no está en Base. Carpeta: Interior / De Apoyo / Pie / LAMPY P / Fotos / LAMPY P NG
06/10/2026 07:31:57 | 40 | ADVERTENCIA |  | 6808FotoProducto0.png |  |  |  |  | Archivo sin asignar: El SKU 6808 no está en Base. Carpeta: Interior / De Techo / Embutidos / GAL / Fotos / GAL I BL
06/10/2026 07:31:57 | 40 | ADVERTENCIA |  | 6754FotoProducto0.png |  |  |  |  | Archivo sin asignar: El SKU 6754 no está en Base. Carpeta: Exterior / De Piso / Bolardos / FRANKY / Fotos / FRANKY 90
06/10/2026 07:31:57 | 40 | ADVERTENCIA |  | 6713FotoProducto0.png |  |  |  |  | Archivo sin asignar: El SKU 6713 no está en Base. Carpeta: Interior / De Techo / Apliques / SINTRA SQ 2700 / Fotos
06/10/2026 07:31:57 | 40 | ADVERTENCIA |  | 6608.png |  |  |  |  | Archivo sin asignar: El SKU 6608 no está en Base. Carpeta: Interior / Rieles / Rieles / RIEL 3 EF / Fotos / RIEL 2MTS 3EF / RIEL 2MTS 3EF BL
06/10/2026 07:31:57 | 40 | ADVERTENCIA |  | 6779Fotoproducto0.png |  |  |  |  | Archivo sin asignar: El SKU 6779 no está en Base. Carpeta: Interior / De Techo / Apliques / LINUX / Fotos
06/10/2026 07:31:57 | 40 | ADVERTENCIA |  | 6620FotoProducto0.png |  |  |  |  | Archivo sin asignar: El SKU 6620 no está en Base. Carpeta: Interior / De Techo / Colgantes / SINTRA S / Fotos
06/10/2026 07:31:57 | 40 | ADVERTENCIA |  | 6636FotoProducto0.png |  |  |  |  | Archivo sin asignar: El SKU 6636 no está en Base. Carpeta: Interior / Lineales / Accesorios / DYNA DRIVERS / Fotos / DRIVER DALI / DRIVER DALI 60W
06/10/2026 07:31:57 | 40 | ADVERTENCIA |  | 6493FotoProducto0.png |  |  |  |  | Archivo sin asignar: El SKU 6493 no está en Base. Carpeta: Interior / De Apoyo / Pie / LAMPY P / Fotos / LAMPY P VR
06/10/2026 07:31:57 | 40 | ADVERTENCIA |  | 6753FotoProducto0.png |  |  |  |  | Archivo sin asignar: El SKU 6753 no está en Base. Carpeta: Exterior / De Piso / Bolardos / FRANKY / Fotos / FRANKY 60
06/10/2026 07:31:57 | 40 | ADVERTENCIA |  | 6809FotoProducto0.png |  |  |  |  | Archivo sin asignar: El SKU 6809 no está en Base. Carpeta: Interior / De Techo / Embutidos / GAL / Fotos / GAL I NG
06/10/2026 07:31:57 | 40 | ADVERTENCIA |  | 6637FotoProducto0.png |  |  |  |  | Archivo sin asignar: El SKU 6637 no está en Base. Carpeta: Interior / Lineales / Accesorios / DYNA DRIVERS / Fotos / DRIVER TRIAC / DRIVER TRIAC 40W
06/10/2026 07:31:57 | 40 | ADVERTENCIA |  | 6499FotoProducto0.png |  |  |  |  | Archivo sin asignar: El SKU 6499 no está en Base. Carpeta: Interior / De Pared / Apliques / LAMPY A / Fotos / LAMPY A BD
06/10/2026 07:31:57 | 40 | ADVERTENCIA |  | 6496FotoProducto0.png |  |  |  |  | Archivo sin asignar: El SKU 6496 no está en Base. Carpeta: Interior / De Pared / Apliques / LAMPY A / Fotos / LAMPY A BL
06/10/2026 07:31:57 | 40 | ADVERTENCIA |  | 6609.png |  |  |  |  | Archivo sin asignar: El SKU 6609 no está en Base. Carpeta: Interior / Rieles / Rieles / RIEL 3 EF / Fotos / RIEL 2MTS 3EF / RIEL 2MTS 3EF NG
06/10/2026 07:31:57 | 40 | ADVERTENCIA |  | 6711Fotoproducto0.png |  |  |  |  | Archivo sin asignar: El SKU 6711 no está en Base. Carpeta: Interior / De Techo / Apliques / YORK / Fotos / YORK MD
06/10/2026 07:31:57 | 40 | ADVERTENCIA |  | 6124FotoProducto0.png |  |  |  |  | Archivo sin asignar: El SKU 6124 no está en Base. Carpeta: Interior / De Techo / Embutidos / NIS / Fotos
06/10/2026 07:31:57 | 40 | ADVERTENCIA |  | 6111FotoProducto0.png |  |  |  |  | Archivo sin asignar: El SKU 6111 no está en Base. Carpeta: Interior / De Techo / Embutidos / INDU / Fotos / INDU I NG
06/10/2026 07:31:57 | 40 | ADVERTENCIA |  | 6107FotoProducto0.png |  |  |  |  | Archivo sin asignar: El SKU 6107 no está en Base. Carpeta: Interior / De Techo / Embutidos / EMI / Fotos / EMI I NG
06/10/2026 07:31:57 | 40 | ADVERTENCIA |  | 6122FotoProducto0.png |  |  |  |  | Archivo sin asignar: El SKU 6122 no está en Base. Carpeta: Interior / De Techo / Embutidos / MATT / Fotos / MATT II / MATT II BLNG
06/10/2026 07:31:57 | 40 | ADVERTENCIA |  | 6384FotoProducto0.png |  |  |  |  | Archivo sin asignar: El SKU 6384 no está en Base. Carpeta: Exterior / De Pared / Apliques / WARI / Fotos
06/10/2026 07:31:57 | 40 | ADVERTENCIA |  | 6110FotoProducto0.png |  |  |  |  | Archivo sin asignar: El SKU 6110 no está en Base. Carpeta: Interior / De Techo / Embutidos / INDU / Fotos / INDU I BL
06/10/2026 07:31:57 | 40 | ADVERTENCIA |  | 6115FotoProducto0.png |  |  |  |  | Archivo sin asignar: El SKU 6115 no está en Base. Carpeta: Interior / De Techo / Embutidos / LEN / Fotos / LEN I NG
06/10/2026 07:31:57 | 40 | ADVERTENCIA |  | 4194FotoProducto0.png |  |  |  |  | Archivo sin asignar: El SKU 4194 no está en Base. Carpeta: Exterior / De Pared / Apliques / FANARI / Fotos
06/10/2026 07:31:57 | 40 | ADVERTENCIA |  | 4176FotoProducto0.png |  |  |  |  | Archivo sin asignar: El SKU 4176 no está en Base. Carpeta: Exterior / De Pared / Apliques / EXO II / Fotos
06/10/2026 07:31:57 | 40 | ADVERTENCIA |  | 6114FotoProducto0.png |  |  |  |  | Archivo sin asignar: El SKU 6114 no está en Base. Carpeta: Interior / De Techo / Embutidos / LEN / Fotos / LEN I BL
06/10/2026 07:31:57 | 40 | ADVERTENCIA |  | 4218Fotoproducto0.png |  |  |  |  | Archivo sin asignar: El SKU 4218 no está en Base. Carpeta: Exterior / De Piso / Bolardos / PODI / Fotos
06/10/2026 07:31:57 | 40 | ADVERTENCIA |  | 6390Fotoproducto0.png |  |  |  |  | Archivo sin asignar: El SKU 6390 no está en Base. Carpeta: Interior / De Techo / Apliques / KATHASY / Fotos
06/10/2026 07:31:57 | 40 | ADVERTENCIA |  | 6137FotoProducto0.png |  |  |  |  | Archivo sin asignar: El SKU 6137 no está en Base. Carpeta: Interior / De Techo / Embutidos / STAR / Fotos
06/10/2026 07:31:57 | 40 | ADVERTENCIA |  | 6105FotoProducto0.png |  |  |  |  | Archivo sin asignar: El SKU 6105 no está en Base. Carpeta: Interior / De Techo / Embutidos / DEB / Fotos / DEB I NG
06/10/2026 07:31:57 | 40 | ADVERTENCIA |  | 4173FotoProducto0.png |  |  |  |  | Archivo sin asignar: El SKU 4173 no está en Base. Carpeta: Exterior / De Pared / Apliques / EXO I / Fotos
06/10/2026 07:31:57 | 40 | ADVERTENCIA |  | 6389Fotoproducto0.png |  |  |  |  | Archivo sin asignar: El SKU 6389 no está en Base. Carpeta: Interior / De Techo / Apliques / DOCHEIO / Fotos
06/10/2026 07:31:57 | 40 | ADVERTENCIA |  | 4186Fotoproducto0.png |  |  |  |  | Archivo sin asignar: El SKU 4186 no está en Base. Carpeta: Exterior / De Pared / Apliques / IMIKY / Fotos
06/10/2026 07:31:57 | 40 | ADVERTENCIA |  | 4175FotoProducto0.png |  |  |  |  | Archivo sin asignar: El SKU 4175 no está en Base. Carpeta: Exterior / De Pared / Apliques / EXO II / Fotos
06/10/2026 07:31:57 | 40 | ADVERTENCIA |  | 4174FotoProducto0.png |  |  |  |  | Archivo sin asignar: El SKU 4174 no está en Base. Carpeta: Exterior / De Pared / Apliques / EXO II / Fotos
06/10/2026 07:31:57 | 40 | ADVERTENCIA |  | 4172FotoProducto0.png |  |  |  |  | Archivo sin asignar: El SKU 4172 no está en Base. Carpeta: Exterior / De Pared / Apliques / AMFID II / Fotos
06/10/2026 07:31:57 | 40 | ADVERTENCIA |  | 6121FotoProducto0.png |  |  |  |  | Archivo sin asignar: El SKU 6121 no está en Base. Carpeta: Interior / De Techo / Embutidos / MATT / Fotos / MATT II / MATT II BL
06/10/2026 07:31:57 | 40 | ADVERTENCIA |  | 6608-6609-cad.dwg |  |  |  |  | Archivo sin asignar: CAD sin un SKU de Base en el nombre. Carpeta: Interior / Rieles / Rieles / RIEL 3 EF / Archivo CAD / RIEL 2MTS 3EF
06/10/2026 07:31:57 | 40 | ADVERTENCIA |  | 6713-cad.dwg |  |  |  |  | Archivo sin asignar: CAD sin un SKU de Base en el nombre. Carpeta: Interior / De Techo / Apliques / SINTRA SQ 2700 / Archivo CAD
06/10/2026 07:31:57 | 40 | ADVERTENCIA |  | 6808-6809-cad.dwg |  |  |  |  | Archivo sin asignar: CAD sin un SKU de Base en el nombre. Carpeta: Interior / De Techo / Embutidos / GAL / Archivo CAD
06/10/2026 07:31:57 | 40 | ADVERTENCIA |  | 6495-6496-6497-6498-6499-cad.dwg |  |  |  |  | Archivo sin asignar: CAD sin un SKU de Base en el nombre. Carpeta: Interior / De Pared / Apliques / LAMPY A / Archivo CAD
06/10/2026 07:31:57 | 40 | ADVERTENCIA |  | CITY.jpg |  |  |  |  | Archivo sin asignar: El nombre no empieza con un SKU. Carpeta: Interior / De Techo / Apliques / CITY / Fotos / Contenido para difusión
06/10/2026 07:31:57 | 40 | ADVERTENCIA |  | CITY-1.jpg |  |  |  |  | Archivo sin asignar: El nombre no empieza con un SKU. Carpeta: Interior / De Techo / Apliques / CITY / Fotos / Contenido para difusión
06/10/2026 07:31:57 | 40 | ADVERTENCIA |  | Dyna tipos de fijación.png |  |  |  |  | Archivo sin asignar: El nombre no empieza con un SKU. Carpeta: Interior / Lineales / Lineal / DYNA / Fotos / Contenido para difusión
06/10/2026 07:31:57 | 40 | ADVERTENCIA |  | 6606FotoDetalle5.jpg |  |  |  |  | Archivo sin asignar: El SKU 6606 no está en Base. Carpeta: Interior / Rieles / Rieles / RIEL 3 EF / Fotos / RIEL 3MTS 3EF / RIEL 3MTS 3EF BL
06/10/2026 07:31:57 | 40 | ADVERTENCIA |  | 6609FotoDetalle1.jpg |  |  |  |  | Archivo sin asignar: El SKU 6609 no está en Base. Carpeta: Interior / Rieles / Rieles / RIEL 3 EF / Fotos / RIEL 2MTS 3EF / RIEL 2MTS 3EF NG
06/10/2026 07:31:57 | 40 | ADVERTENCIA |  | 6608FotoDetalle1.jpg |  |  |  |  | Archivo sin asignar: El SKU 6608 no está en Base. Carpeta: Interior / Rieles / Rieles / RIEL 3 EF / Fotos / RIEL 2MTS 3EF / RIEL 2MTS 3EF BL
06/10/2026 07:31:57 | 40 | ADVERTENCIA |  | 6608FotoDetalle5.jpg |  |  |  |  | Archivo sin asignar: El SKU 6608 no está en Base. Carpeta: Interior / Rieles / Rieles / RIEL 3 EF / Fotos / RIEL 2MTS 3EF / RIEL 2MTS 3EF BL
06/10/2026 07:31:57 | 40 | ADVERTENCIA |  | 6606FotoDetalle3.jpg |  |  |  |  | Archivo sin asignar: El SKU 6606 no está en Base. Carpeta: Interior / Rieles / Rieles / RIEL 3 EF / Fotos / RIEL 3MTS 3EF / RIEL 3MTS 3EF BL
06/10/2026 07:31:57 | 40 | ADVERTENCIA |  | 6609FotoDetalle0.jpg |  |  |  |  | Archivo sin asignar: El SKU 6609 no está en Base. Carpeta: Interior / Rieles / Rieles / RIEL 3 EF / Fotos / RIEL 2MTS 3EF / RIEL 2MTS 3EF NG
06/10/2026 07:31:57 | 40 | ADVERTENCIA |  | 6606FotoProducto0.png |  |  |  |  | Archivo sin asignar: El SKU 6606 no está en Base. Carpeta: Interior / Rieles / Rieles / RIEL 3 EF / Fotos / RIEL 3MTS 3EF / RIEL 3MTS 3EF BL
06/10/2026 07:31:57 | 40 | ADVERTENCIA |  | 6606FotoDetalle1.jpg |  |  |  |  | Archivo sin asignar: El SKU 6606 no está en Base. Carpeta: Interior / Rieles / Rieles / RIEL 3 EF / Fotos / RIEL 3MTS 3EF / RIEL 3MTS 3EF BL
06/10/2026 07:31:57 | 40 | ADVERTENCIA |  | 6608FotoDetalle4.jpg |  |  |  |  | Archivo sin asignar: El SKU 6608 no está en Base. Carpeta: Interior / Rieles / Rieles / RIEL 3 EF / Fotos / RIEL 2MTS 3EF / RIEL 2MTS 3EF BL
06/10/2026 07:31:57 | 40 | ADVERTENCIA |  | 6608FotoDetalle3.jpg |  |  |  |  | Archivo sin asignar: El SKU 6608 no está en Base. Carpeta: Interior / Rieles / Rieles / RIEL 3 EF / Fotos / RIEL 2MTS 3EF / RIEL 2MTS 3EF BL
06/10/2026 07:31:57 | 40 | ADVERTENCIA |  | 6609FotoProducto0.png |  |  |  |  | Archivo sin asignar: El SKU 6609 no está en Base. Carpeta: Interior / Rieles / Rieles / RIEL 3 EF / Fotos / RIEL 2MTS 3EF / RIEL 2MTS 3EF NG
06/10/2026 07:31:57 | 40 | ADVERTENCIA |  | 6609FotoDetalle2.jpg |  |  |  |  | Archivo sin asignar: El SKU 6609 no está en Base. Carpeta: Interior / Rieles / Rieles / RIEL 3 EF / Fotos / RIEL 2MTS 3EF / RIEL 2MTS 3EF NG
06/10/2026 07:31:57 | 40 | ADVERTENCIA |  | 6608FotoProducto1.png |  |  |  |  | Archivo sin asignar: El SKU 6608 no está en Base. Carpeta: Interior / Rieles / Rieles / RIEL 3 EF / Fotos / RIEL 2MTS 3EF / RIEL 2MTS 3EF BL
06/10/2026 07:31:57 | 40 | ADVERTENCIA |  | 6608FotoDetalle2.jpg |  |  |  |  | Archivo sin asignar: El SKU 6608 no está en Base. Carpeta: Interior / Rieles / Rieles / RIEL 3 EF / Fotos / RIEL 2MTS 3EF / RIEL 2MTS 3EF BL
06/10/2026 07:31:57 | 40 | ADVERTENCIA |  | 6608FotoDetalle0.jpg |  |  |  |  | Archivo sin asignar: El SKU 6608 no está en Base. Carpeta: Interior / Rieles / Rieles / RIEL 3 EF / Fotos / RIEL 2MTS 3EF / RIEL 2MTS 3EF BL
06/10/2026 07:31:57 | 40 | ADVERTENCIA |  | 6606FotoDetalle4.jpg |  |  |  |  | Archivo sin asignar: El SKU 6606 no está en Base. Carpeta: Interior / Rieles / Rieles / RIEL 3 EF / Fotos / RIEL 3MTS 3EF / RIEL 3MTS 3EF BL
06/10/2026 07:31:57 | 40 | ADVERTENCIA |  | 6606FotoDetalle2.jpg |  |  |  |  | Archivo sin asignar: El SKU 6606 no está en Base. Carpeta: Interior / Rieles / Rieles / RIEL 3 EF / Fotos / RIEL 3MTS 3EF / RIEL 3MTS 3EF BL
06/10/2026 07:31:57 | 40 | ADVERTENCIA |  | 6606FotoDetalle0.jpg |  |  |  |  | Archivo sin asignar: El SKU 6606 no está en Base. Carpeta: Interior / Rieles / Rieles / RIEL 3 EF / Fotos / RIEL 3MTS 3EF / RIEL 3MTS 3EF BL
06/10/2026 07:31:57 | 40 | ADVERTENCIA |  | 6608FotoProducto0.png |  |  |  |  | Archivo sin asignar: El SKU 6608 no está en Base. Carpeta: Interior / Rieles / Rieles / RIEL 3 EF / Fotos / RIEL 2MTS 3EF / RIEL 2MTS 3EF BL
06/10/2026 07:31:57 | 40 | ADVERTENCIA |  | 6606FotoProducto1.png |  |  |  |  | Archivo sin asignar: El SKU 6606 no está en Base. Carpeta: Interior / Rieles / Rieles / RIEL 3 EF / Fotos / RIEL 3MTS 3EF / RIEL 3MTS 3EF BL
06/10/2026 07:31:57 | 40 | ADVERTENCIA |  | 6609FotoProducto1.png |  |  |  |  | Archivo sin asignar: El SKU 6609 no está en Base. Carpeta: Interior / Rieles / Rieles / RIEL 3 EF / Fotos / RIEL 2MTS 3EF / RIEL 2MTS 3EF NG
06/10/2026 07:31:57 | 40 | ADVERTENCIA |  | 6609FotoDetalle3.jpg |  |  |  |  | Archivo sin asignar: El SKU 6609 no está en Base. Carpeta: Interior / Rieles / Rieles / RIEL 3 EF / Fotos / RIEL 2MTS 3EF / RIEL 2MTS 3EF NG
06/10/2026 07:31:57 | 40 | ADVERTENCIA |  | 6711Fotoproducto1.png |  |  |  |  | Archivo sin asignar: El SKU 6711 no está en Base. Carpeta: Interior / De Techo / Apliques / YORK / Fotos / YORK MD
06/10/2026 07:31:57 | 40 | ADVERTENCIA |  | 6711FotoDetalle1.jpg |  |  |  |  | Archivo sin asignar: El SKU 6711 no está en Base. Carpeta: Interior / De Techo / Apliques / YORK / Fotos / YORK MD
06/10/2026 07:31:57 | 40 | ADVERTENCIA |  | 6711FotoDetalle0.jpg |  |  |  |  | Archivo sin asignar: El SKU 6711 no está en Base. Carpeta: Interior / De Techo / Apliques / YORK / Fotos / YORK MD
06/10/2026 07:31:57 | 40 | ADVERTENCIA |  | 6711Fotoproducto4.png |  |  |  |  | Archivo sin asignar: El SKU 6711 no está en Base. Carpeta: Interior / De Techo / Apliques / YORK / Fotos / YORK MD
06/10/2026 07:31:57 | 40 | ADVERTENCIA |  | 6711Fotoproducto3.png |  |  |  |  | Archivo sin asignar: El SKU 6711 no está en Base. Carpeta: Interior / De Techo / Apliques / YORK / Fotos / YORK MD
06/10/2026 07:31:57 | 40 | ADVERTENCIA |  | 6711Fotoproducto2.jpg |  |  |  |  | Archivo sin asignar: El SKU 6711 no está en Base. Carpeta: Interior / De Techo / Apliques / YORK / Fotos / YORK MD
06/10/2026 07:31:57 | 40 | ADVERTENCIA | [6 empty] | Hay 9 archivos sin asignar más que no se listan.
06/10/2026 07:31:57 | 40 | ADVERTENCIA | 6445 | BERDY I BL | 127 | Imagen destacada |  |  | Tiene fotos en Drive pero falta 6445Fotoproducto0.png.
06/10/2026 07:31:57 | 40 | ADVERTENCIA | 6451 | KAROL II BL | 134 | Imagen destacada |  |  | Tiene fotos en Drive pero falta 6451Fotoproducto0.png.
06/10/2026 07:31:57 | 40 | ADVERTENCIA | 6454 | MILA II NG | 137 | Imagen destacada |  |  | Tiene fotos en Drive pero falta 6454Fotoproducto0.png.
06/10/2026 07:31:57 | 40 | ADVERTENCIA | 6455 | MILA II BL | 138 | Imagen destacada |  |  | Tiene fotos en Drive pero falta 6455Fotoproducto0.png.
06/10/2026 07:31:57 | 40 | ADVERTENCIA | 6563 | KIT SUSPENSION RIEL | 163 | Fichas técnicas | RIELES 1EF |  | No hay en Drive un PDF de ficha técnica para RIELES 1EF (se busca Ficha Técnica - RIELES 1EF.pdf dentro de una carpeta Ficha Técnica). La celda queda como texto.
06/10/2026 07:31:57 | 40 | ADVERTENCIA | 6588 | ALIMENTACION EXTREMO POWER 3EF | 198 | Fichas técnicas | RIELES 3EF |  | No hay en Drive un PDF de ficha técnica para RIELES 3EF (se busca Ficha Técnica - RIELES 3EF.pdf dentro de una carpeta Ficha Técnica). La celda queda como texto.
06/10/2026 07:31:57 | 40 | ADVERTENCIA | 6625 | BIZ UNIVERSAL | 243 | Fichas técnicas | BIZ |  | No hay en Drive un PDF de ficha técnica para BIZ (se busca Ficha Técnica - BIZ.pdf dentro de una carpeta Ficha Técnica). La celda queda como texto.
06/10/2026 07:31:57 | 40 | ADVERTENCIA | 6627 | TULA | 246 | Fichas técnicas | TULA |  | No hay en Drive un PDF de ficha técnica para TULA (se busca Ficha Técnica - TULA.pdf dentro de una carpeta Ficha Técnica). La celda queda como texto.
06/10/2026 07:31:57 | 40 | ADVERTENCIA | 6639 | RUFFO | 256 | Imagen destacada |  |  | Tiene fotos en Drive pero falta 6639Fotoproducto0.png.
06/10/2026 07:31:57 | 40 | ADVERTENCIA | 6664 | DYNA PERFIL | 283 | Fichas técnicas | DYNA VACIO |  | No hay en Drive un PDF de ficha técnica para DYNA VACIO (se busca Ficha Técnica - DYNA VACIO.pdf dentro de una carpeta Ficha Técnica). La celda queda como texto.
06/10/2026 07:31:57 | 40 | ADVERTENCIA | 6677 | OPTIC | 298 | Fichas técnicas | MINI SPOT OPTIC |  | No hay en Drive un PDF de ficha técnica para MINI SPOT OPTIC (se busca Ficha Técnica - MINI SPOT OPTIC.pdf dentro de una carpeta Ficha Técnica). La celda queda como texto.
06/10/2026 07:31:57 | 40 | ADVERTENCIA | 6692 | DRIVER DALI 30W | 319 | Imagen destacada |  |  | Tiene fotos en Drive pero falta 6692Fotoproducto0.png.
06/10/2026 07:31:57 | 40 | ADVERTENCIA | 6701 | FOCO AR111 | 331 | Fichas técnicas | FOCO AR111 |  | No hay en Drive un PDF de ficha técnica para FOCO AR111 (se busca Ficha Técnica - FOCO AR111.pdf dentro de una carpeta Ficha Técnica). La celda queda como texto.
06/10/2026 07:31:57 | 40 | ADVERTENCIA | 6712 | SINTRA BL 2700K | 334 | Fichas técnicas | SINTRA 2700 |  | No hay en Drive un PDF de ficha técnica para SINTRA 2700 (se busca Ficha Técnica - SINTRA 2700.pdf dentro de una carpeta Ficha Técnica). La celda queda como texto.
06/10/2026 07:31:57 | 40 | ADVERTENCIA | 6714 | YORK BL 2700K | 335 | Fichas técnicas | YORK 2700 |  | No hay en Drive un PDF de ficha técnica para YORK 2700 (se busca Ficha Técnica - YORK 2700.pdf dentro de una carpeta Ficha Técnica). La celda queda como texto.
06/10/2026 07:31:57 | 40 | ADVERTENCIA | 6726 | ADAPTADOR 2EF 2N | 349 | Fichas técnicas | RIELES 2EF 2NEUTROS |  | No hay en Drive un PDF de ficha técnica para RIELES 2EF 2NEUTROS (se busca Ficha Técnica - RIELES 2EF 2NEUTROS.pdf dentro de una carpeta Ficha Técnica). La celda queda como texto.
06/10/2026 07:31:57 | 40 | ADVERTENCIA | 6755 | PIER F | 375 | Imagen destacada |  |  | Tiene fotos en Drive pero falta 6755Fotoproducto0.png.
06/10/2026 07:31:57 | 40 | ADVERTENCIA | 6792 | PIETRO S | 425 | Fichas técnicas | PIETRO |  | No hay en Drive un PDF de ficha técnica para PIETRO (se busca Ficha Técnica - PIETRO.pdf dentro de una carpeta Ficha Técnica). La celda queda como texto.
06/10/2026 07:31:57 | 40 | ADVERTENCIA | 6802 | ARKANSAS-3 S | 439 | Fichas técnicas | ARKANSAS |  | No hay en Drive un PDF de ficha técnica para ARKANSAS (se busca Ficha Técnica - ARKANSAS.pdf dentro de una carpeta Ficha Técnica). La celda queda como texto.
06/10/2026 07:31:57 | 40 | ADVERTENCIA | 6857 | HOKA 3 EF | 504 | Fichas técnicas | HOKA 3EF |  | No hay en Drive un PDF de ficha técnica para HOKA 3EF (se busca Ficha Técnica - HOKA 3EF.pdf dentro de una carpeta Ficha Técnica). La celda queda como texto.
06/10/2026 07:31:57 | 40 | ADVERTENCIA | 7042 | MIRACLE II S | 559 | Fichas técnicas | MIRACLE II |  | No hay en Drive un PDF de ficha técnica para MIRACLE II (se busca Ficha Técnica - MIRACLE II.pdf dentro de una carpeta Ficha Técnica). La celda queda como texto.
06/10/2026 07:31:57 | 40 | ADVERTENCIA | 7082 | NIAO VR | 613 | Imagen destacada |  |  | Tiene fotos en Drive pero falta 7082Fotoproducto0.png.
06/10/2026 07:31:57 | 40 | ADVERTENCIA | 7102 | WEST | 641 | Imagen destacada |  |  | Tiene fotos en Drive pero falta 7102Fotoproducto0.png.
06/10/2026 07:31:57 | 40 | ADVERTENCIA | 7103 | WEST VDNG | 643 | Imagen destacada |  |  | Tiene fotos en Drive pero falta 7103Fotoproducto0.png.
06/10/2026 07:31:57 | 40 | ADVERTENCIA | 7232 | RIEL 3MTS 3EF BL | 794 | Imagen destacada |  |  | Tiene fotos en Drive pero falta 7232Fotoproducto0.png.
06/10/2026 07:31:57 | 40 | INFO |  |  |  | Galería |  |  | 130 filas tienen más de 10 fotos en Drive: en Galería quedan solo las primeras 10.
06/10/2026 07:31:57 | 40 | INFO |  |  |  | Fichas técnicas |  |  | 43 fichas en PDF de Drive no corresponden a ningún nombre de Base: Ficha Técnica - SYMME I.pdf ¦ Ficha Técnica- Perfil Tula.pdf ¦ Ficha Técnica - RIEL 3 EF.pdf ¦ Ficha Técnica - RIEL 1 EF.pdf ¦ Ficha Técnica - PIETRO S.pdf ¦ Ficha Técnica - MIRACLE II S.pdf ¦ Ficha técnica - OPTIC.pdf ¦ Ficha Técnica - HOKA.pdf ¦ Ficha Técnica - AR111.pdf ¦ Ficha técnica - BIZ UNIVERSAL.pdf ¦ Ficha Técnica - ARKANSAS-3.pdf ¦ Ficha Técnica - EXO I.pdf ¦ Ficha técnica - AMFID II.pdf ¦ Ficha Técnica - LEX II.pdf ¦ Ficha Técnica - EXO II.pdf ¦ Ficha técnica - AMFID I.pdf ¦ Ficha Técnica - SINTRA Lote 20250710.pdf ¦ Ficha Técnica - SINTRA BL 2700K Lote 20250710.pdf ¦ Ficha Técnica - YORK 2700K Lote 20250710.pdf ¦ Ficha Técnica - SINTRA SQ 2700K.pdf ¦ Ficha Técnica - SINTRA 2700K.pdf ¦ Ficha Técnica - YORK 2700K.pdf ¦ Ficha Técnica - YORK MD Lote 20250710.pdf ¦ Ficha Técnica - PRISMA IP 44.pdf ¦ Ficha Técnica - YETI.pdf ¦ Ficha Técnica - FRANKY.pdf ¦ Ficha Técnica - PODI.pdf ¦ Ficha Técnica - FANARI.pdf ¦ Ficha Técnica - IMIKY.pdf ¦ Ficha Técnica - WARI.pdf ¦ Ficha Técnica - Aplique Lampy.pdf ¦ Ficha Técnica - GAL.pdf ¦ Ficha Técnica - STAR.pdf ¦ Ficha Técnica - NIS.pdf ¦ Ficha Técnica - LEN .pdf ¦ Ficha Técnica - INDU.pdf ¦ Ficha Técnica - YASAS.pdf ¦ Ficha Técnica - CONDA.pdf ¦ Ficha Técnica - SINTRA S.pdf ¦ Ficha Técnica - YORK S.pdf ¦ Ficha Técnica - LINUX.pdf ¦ Ficha Técnica - DOCHEIO.pdf ¦ Ficha Técnica - KATHASY.pdf
06/10/2026 14:14:53 | 41 | RESUMEN | [6 empty] | Cambios aplicados en Base. Filas revisadas: 795 ¦ Filas con cambios: 138 ¦ Celdas con cambio de nombre: 0 ¦ Celdas donde solo se puso o corrigió el link: 0 ¦ Celdas vaciadas: 0 ¦ Galerías recortadas a 10: 130 ¦ Fichas técnicas pasadas a chip: 138 ¦ Filas con ficha sin PDF en Drive: 9 ¦ LDT sin asignar: 1 ¦ Filas sin Fotoproducto0.png: 23 ¦ Archivos sin asignar: 109
06/10/2026 14:14:53 | 41 | ADVERTENCIA |  | SINTRA SQ 2700K.ldt |  | Archivos LDT |  |  | LDT sin asignar: no se encontró a qué producto de Base corresponde. Carpeta: Interior / De Techo / Apliques / SINTRA SQ 2700 / Archivo LDT
06/10/2026 14:14:53 | 41 | INFO | [6 empty] | Drive: 9327 carpetas y 35552 archivos listados; 4299 imágenes y CAD dentro de la carpeta de archivos técnicos (3829 fotos asignadas, 255 CAD asignados, 106 fotocontexto excluidas, 0 imágenes de otras columnas, 109 sin asignar), 205 fichas técnicas en PDF y 186 LDT (185 asignados, 1 sin asignar).
06/10/2026 14:14:53 | 41 | ADVERTENCIA |  | 7240FotoDetalle.jpg |  |  |  |  | Archivo sin asignar: El SKU 7240 no está en Base. Carpeta: Interior / De Techo / Embutidos / MUST / Fotos / MUST BL
06/10/2026 14:14:53 | 41 | ADVERTENCIA |  | 7240FotoProducto1.jpg |  |  |  |  | Archivo sin asignar: El SKU 7240 no está en Base. Carpeta: Interior / De Techo / Embutidos / MUST / Fotos / MUST BL
06/10/2026 14:14:53 | 41 | ADVERTENCIA |  | 7240FotoProducto0.png |  |  |  |  | Archivo sin asignar: El SKU 7240 no está en Base. Carpeta: Interior / De Techo / Embutidos / MUST / Fotos / MUST BL
06/10/2026 14:14:53 | 41 | ADVERTENCIA |  | 6666FotoProducto1.png |  |  |  |  | Archivo sin asignar: El SKU 6666 no está en Base. Carpeta: Interior / Lineales / Accesorios / DYNA DISIPADOR 1MT
06/10/2026 14:14:53 | 41 | ADVERTENCIA |  | 6667FotoProducto1.png |  |  |  |  | Archivo sin asignar: El SKU 6667 no está en Base. Carpeta: Interior / Lineales / Accesorios / DYNA DIFUSOR 1MT
06/10/2026 14:14:53 | 41 | ADVERTENCIA |  | LIV 002.jpg |  |  |  |  | Archivo sin asignar: El nombre no empieza con un SKU. Carpeta: Interior / De Techo / Embutidos / LIV / Fotos / Contenido para difusión
06/10/2026 14:14:53 | 41 | ADVERTENCIA |  | KATHARO 002.jpg |  |  |  |  | Archivo sin asignar: El nombre no empieza con un SKU. Carpeta: Interior / De Pared / Apliques / KATHARO SW / Fotos / Contenido para difusión
06/10/2026 14:14:53 | 41 | ADVERTENCIA |  | KATHARO 001.jpg |  |  |  |  | Archivo sin asignar: El nombre no empieza con un SKU. Carpeta: Interior / De Pared / Apliques / KATHARO SW / Fotos / Contenido para difusión
06/10/2026 14:14:53 | 41 | ADVERTENCIA |  | POST NIAO 001.png |  |  |  |  | Archivo sin asignar: El nombre no empieza con un SKU. Carpeta: Interior / De Techo / Colgantes / NIAO / Fotos / Contenido para difusión
06/10/2026 14:14:53 | 41 | ADVERTENCIA |  | POST NIAO 006.jpg |  |  |  |  | Archivo sin asignar: El nombre no empieza con un SKU. Carpeta: Interior / De Techo / Colgantes / NIAO / Fotos / Contenido para difusión
06/10/2026 14:14:53 | 41 | ADVERTENCIA |  | POST NIAO 002.png |  |  |  |  | Archivo sin asignar: El nombre no empieza con un SKU. Carpeta: Interior / De Techo / Colgantes / NIAO / Fotos / Contenido para difusión
06/10/2026 14:14:53 | 41 | ADVERTENCIA |  | POST NIAO 004.jpg |  |  |  |  | Archivo sin asignar: El nombre no empieza con un SKU. Carpeta: Interior / De Techo / Colgantes / NIAO / Fotos / Contenido para difusión
06/10/2026 14:14:53 | 41 | ADVERTENCIA |  | POST NIAO 007.jpg |  |  |  |  | Archivo sin asignar: El nombre no empieza con un SKU. Carpeta: Interior / De Techo / Colgantes / NIAO / Fotos / Contenido para difusión
06/10/2026 14:14:53 | 41 | ADVERTENCIA |  | POST NIAO 003.png |  |  |  |  | Archivo sin asignar: El nombre no empieza con un SKU. Carpeta: Interior / De Techo / Colgantes / NIAO / Fotos / Contenido para difusión
06/10/2026 14:14:53 | 41 | ADVERTENCIA |  | POST NIAO 005.jpg |  |  |  |  | Archivo sin asignar: El nombre no empieza con un SKU. Carpeta: Interior / De Techo / Colgantes / NIAO / Fotos / Contenido para difusión
06/10/2026 14:14:53 | 41 | ADVERTENCIA |  | Copia de 4a (1).jpg |  |  |  |  | Archivo sin asignar: El nombre no empieza con un SKU. Carpeta: Interior / De Techo / Apliques / CITY / Fotos / Contenido para difusión
06/10/2026 14:14:53 | 41 | ADVERTENCIA |  | FORTE POST 001.jpg |  |  |  |  | Archivo sin asignar: El nombre no empieza con un SKU. Carpeta: Interior / De Techo / Apliques / FORTE / Fotos / Contenido para difusión
06/10/2026 14:14:53 | 41 | ADVERTENCIA |  | 7309FotoProducto0.png |  |  |  |  | Archivo sin asignar: El SKU 7309 no está en Base. Carpeta: Interior / De Techo / Colgantes / LUVA / Fotos / LUVA NG
06/10/2026 14:14:53 | 41 | ADVERTENCIA |  | 7310FotoProducto0.png |  |  |  |  | Archivo sin asignar: El SKU 7310 no está en Base. Carpeta: Interior / De Techo / Colgantes / LUVA / Fotos / LUVA BL
06/10/2026 14:14:53 | 41 | ADVERTENCIA |  | 7279FotoProducto0.png |  |  |  |  | Archivo sin asignar: El SKU 7279 no está en Base. Carpeta: Interior / De Techo / Embutidos / REN / Fotos / REN SLIM / ACCESORIO MARCO REN SLIM
06/10/2026 14:14:53 | 41 | ADVERTENCIA |  | 6717FotoProducto0.png |  |  |  |  | Archivo sin asignar: El SKU 6717 no está en Base. Carpeta: Interior / De Techo / Accesorios / KIT SUSPENSIÓN SINTRA-YORK
06/10/2026 14:14:53 | 41 | ADVERTENCIA |  | 6606.png |  |  |  |  | Archivo sin asignar: El SKU 6606 no está en Base. Carpeta: Interior / Rieles / Rieles / RIEL 3 EF / Fotos / RIEL 3MTS 3EF / RIEL 3MTS 3EF BL
06/10/2026 14:14:53 | 41 | ADVERTENCIA |  | 6640FotoProducto0.png |  |  |  |  | Archivo sin asignar: El SKU 6640 no está en Base. Carpeta: Exterior / De Piso / Proyectores / YETI / Fotos
06/10/2026 14:14:53 | 41 | ADVERTENCIA |  | 6495FotoProducto0.png |  |  |  |  | Archivo sin asignar: El SKU 6495 no está en Base. Carpeta: Interior / De Pared / Apliques / LAMPY A / Fotos / LAMPY A NG
06/10/2026 14:14:53 | 41 | ADVERTENCIA |  | 6498FotoProducto0.png |  |  |  |  | Archivo sin asignar: El SKU 6498 no está en Base. Carpeta: Interior / De Pared / Apliques / LAMPY A / Fotos / LAMPY A VR
06/10/2026 14:14:53 | 41 | ADVERTENCIA |  | 6491FotoProducto0.png |  |  |  |  | Archivo sin asignar: El SKU 6491 no está en Base. Carpeta: Interior / De Apoyo / Pie / LAMPY P / Fotos / LAMPY P BL
06/10/2026 14:14:53 | 41 | ADVERTENCIA |  | 6497FotoProducto0.png |  |  |  |  | Archivo sin asignar: El SKU 6497 no está en Base. Carpeta: Interior / De Pared / Apliques / LAMPY A / Fotos / LAMPY A AZ
06/10/2026 14:14:53 | 41 | ADVERTENCIA |  | 6728FotoProducto0.png |  |  |  |  | Archivo sin asignar: El SKU 6728 no está en Base. Carpeta: Interior / De Techo / Apliques / YORK / Fotos / KIT SUSPENSION SINTRA YORK / KIT SUSPENSION SINTRA YORK MD
06/10/2026 14:14:53 | 41 | ADVERTENCIA |  | 6490FotoProducto0.png |  |  |  |  | Archivo sin asignar: El SKU 6490 no está en Base. Carpeta: Interior / De Apoyo / Pie / LAMPY P / Fotos / LAMPY P NG
06/10/2026 14:14:53 | 41 | ADVERTENCIA |  | 6808FotoProducto0.png |  |  |  |  | Archivo sin asignar: El SKU 6808 no está en Base. Carpeta: Interior / De Techo / Embutidos / GAL / Fotos / GAL I BL
06/10/2026 14:14:53 | 41 | ADVERTENCIA |  | 6754FotoProducto0.png |  |  |  |  | Archivo sin asignar: El SKU 6754 no está en Base. Carpeta: Exterior / De Piso / Bolardos / FRANKY / Fotos / FRANKY 90
06/10/2026 14:14:53 | 41 | ADVERTENCIA |  | 6713FotoProducto0.png |  |  |  |  | Archivo sin asignar: El SKU 6713 no está en Base. Carpeta: Interior / De Techo / Apliques / SINTRA SQ 2700 / Fotos
06/10/2026 14:14:53 | 41 | ADVERTENCIA |  | 6608.png |  |  |  |  | Archivo sin asignar: El SKU 6608 no está en Base. Carpeta: Interior / Rieles / Rieles / RIEL 3 EF / Fotos / RIEL 2MTS 3EF / RIEL 2MTS 3EF BL
06/10/2026 14:14:53 | 41 | ADVERTENCIA |  | 6779Fotoproducto0.png |  |  |  |  | Archivo sin asignar: El SKU 6779 no está en Base. Carpeta: Interior / De Techo / Apliques / LINUX / Fotos
06/10/2026 14:14:53 | 41 | ADVERTENCIA |  | 6620FotoProducto0.png |  |  |  |  | Archivo sin asignar: El SKU 6620 no está en Base. Carpeta: Interior / De Techo / Colgantes / SINTRA S / Fotos
06/10/2026 14:14:53 | 41 | ADVERTENCIA |  | 6636FotoProducto0.png |  |  |  |  | Archivo sin asignar: El SKU 6636 no está en Base. Carpeta: Interior / Lineales / Accesorios / DYNA DRIVERS / Fotos / DRIVER DALI / DRIVER DALI 60W
06/10/2026 14:14:53 | 41 | ADVERTENCIA |  | 6493FotoProducto0.png |  |  |  |  | Archivo sin asignar: El SKU 6493 no está en Base. Carpeta: Interior / De Apoyo / Pie / LAMPY P / Fotos / LAMPY P VR
06/10/2026 14:14:53 | 41 | ADVERTENCIA |  | 6753FotoProducto0.png |  |  |  |  | Archivo sin asignar: El SKU 6753 no está en Base. Carpeta: Exterior / De Piso / Bolardos / FRANKY / Fotos / FRANKY 60
06/10/2026 14:14:53 | 41 | ADVERTENCIA |  | 6809FotoProducto0.png |  |  |  |  | Archivo sin asignar: El SKU 6809 no está en Base. Carpeta: Interior / De Techo / Embutidos / GAL / Fotos / GAL I NG
06/10/2026 14:14:53 | 41 | ADVERTENCIA |  | 6637FotoProducto0.png |  |  |  |  | Archivo sin asignar: El SKU 6637 no está en Base. Carpeta: Interior / Lineales / Accesorios / DYNA DRIVERS / Fotos / DRIVER TRIAC / DRIVER TRIAC 40W
06/10/2026 14:14:53 | 41 | ADVERTENCIA |  | 6499FotoProducto0.png |  |  |  |  | Archivo sin asignar: El SKU 6499 no está en Base. Carpeta: Interior / De Pared / Apliques / LAMPY A / Fotos / LAMPY A BD
06/10/2026 14:14:53 | 41 | ADVERTENCIA |  | 6496FotoProducto0.png |  |  |  |  | Archivo sin asignar: El SKU 6496 no está en Base. Carpeta: Interior / De Pared / Apliques / LAMPY A / Fotos / LAMPY A BL
06/10/2026 14:14:53 | 41 | ADVERTENCIA |  | 6609.png |  |  |  |  | Archivo sin asignar: El SKU 6609 no está en Base. Carpeta: Interior / Rieles / Rieles / RIEL 3 EF / Fotos / RIEL 2MTS 3EF / RIEL 2MTS 3EF NG
06/10/2026 14:14:53 | 41 | ADVERTENCIA |  | 6711Fotoproducto0.png |  |  |  |  | Archivo sin asignar: El SKU 6711 no está en Base. Carpeta: Interior / De Techo / Apliques / YORK / Fotos / YORK MD
06/10/2026 14:14:53 | 41 | ADVERTENCIA |  | 6124FotoProducto0.png |  |  |  |  | Archivo sin asignar: El SKU 6124 no está en Base. Carpeta: Interior / De Techo / Embutidos / NIS / Fotos
06/10/2026 14:14:53 | 41 | ADVERTENCIA |  | 6111FotoProducto0.png |  |  |  |  | Archivo sin asignar: El SKU 6111 no está en Base. Carpeta: Interior / De Techo / Embutidos / INDU / Fotos / INDU I NG
06/10/2026 14:14:53 | 41 | ADVERTENCIA |  | 6107FotoProducto0.png |  |  |  |  | Archivo sin asignar: El SKU 6107 no está en Base. Carpeta: Interior / De Techo / Embutidos / EMI / Fotos / EMI I NG
06/10/2026 14:14:53 | 41 | ADVERTENCIA |  | 6122FotoProducto0.png |  |  |  |  | Archivo sin asignar: El SKU 6122 no está en Base. Carpeta: Interior / De Techo / Embutidos / MATT / Fotos / MATT II / MATT II BLNG
06/10/2026 14:14:53 | 41 | ADVERTENCIA |  | 6384FotoProducto0.png |  |  |  |  | Archivo sin asignar: El SKU 6384 no está en Base. Carpeta: Exterior / De Pared / Apliques / WARI / Fotos
06/10/2026 14:14:53 | 41 | ADVERTENCIA |  | 6110FotoProducto0.png |  |  |  |  | Archivo sin asignar: El SKU 6110 no está en Base. Carpeta: Interior / De Techo / Embutidos / INDU / Fotos / INDU I BL
06/10/2026 14:14:53 | 41 | ADVERTENCIA |  | 6115FotoProducto0.png |  |  |  |  | Archivo sin asignar: El SKU 6115 no está en Base. Carpeta: Interior / De Techo / Embutidos / LEN / Fotos / LEN I NG
06/10/2026 14:14:53 | 41 | ADVERTENCIA |  | 4194FotoProducto0.png |  |  |  |  | Archivo sin asignar: El SKU 4194 no está en Base. Carpeta: Exterior / De Pared / Apliques / FANARI / Fotos
06/10/2026 14:14:53 | 41 | ADVERTENCIA |  | 4176FotoProducto0.png |  |  |  |  | Archivo sin asignar: El SKU 4176 no está en Base. Carpeta: Exterior / De Pared / Apliques / EXO II / Fotos
06/10/2026 14:14:53 | 41 | ADVERTENCIA |  | 6114FotoProducto0.png |  |  |  |  | Archivo sin asignar: El SKU 6114 no está en Base. Carpeta: Interior / De Techo / Embutidos / LEN / Fotos / LEN I BL
06/10/2026 14:14:53 | 41 | ADVERTENCIA |  | 4218Fotoproducto0.png |  |  |  |  | Archivo sin asignar: El SKU 4218 no está en Base. Carpeta: Exterior / De Piso / Bolardos / PODI / Fotos
06/10/2026 14:14:53 | 41 | ADVERTENCIA |  | 6390Fotoproducto0.png |  |  |  |  | Archivo sin asignar: El SKU 6390 no está en Base. Carpeta: Interior / De Techo / Apliques / KATHASY / Fotos
06/10/2026 14:14:53 | 41 | ADVERTENCIA |  | 6137FotoProducto0.png |  |  |  |  | Archivo sin asignar: El SKU 6137 no está en Base. Carpeta: Interior / De Techo / Embutidos / STAR / Fotos
06/10/2026 14:14:53 | 41 | ADVERTENCIA |  | 6105FotoProducto0.png |  |  |  |  | Archivo sin asignar: El SKU 6105 no está en Base. Carpeta: Interior / De Techo / Embutidos / DEB / Fotos / DEB I NG
06/10/2026 14:14:53 | 41 | ADVERTENCIA |  | 4173FotoProducto0.png |  |  |  |  | Archivo sin asignar: El SKU 4173 no está en Base. Carpeta: Exterior / De Pared / Apliques / EXO I / Fotos
06/10/2026 14:14:53 | 41 | ADVERTENCIA |  | 6389Fotoproducto0.png |  |  |  |  | Archivo sin asignar: El SKU 6389 no está en Base. Carpeta: Interior / De Techo / Apliques / DOCHEIO / Fotos
06/10/2026 14:14:53 | 41 | ADVERTENCIA |  | 4186Fotoproducto0.png |  |  |  |  | Archivo sin asignar: El SKU 4186 no está en Base. Carpeta: Exterior / De Pared / Apliques / IMIKY / Fotos
06/10/2026 14:14:53 | 41 | ADVERTENCIA |  | 4175FotoProducto0.png |  |  |  |  | Archivo sin asignar: El SKU 4175 no está en Base. Carpeta: Exterior / De Pared / Apliques / EXO II / Fotos
06/10/2026 14:14:53 | 41 | ADVERTENCIA |  | 4174FotoProducto0.png |  |  |  |  | Archivo sin asignar: El SKU 4174 no está en Base. Carpeta: Exterior / De Pared / Apliques / EXO II / Fotos
06/10/2026 14:14:53 | 41 | ADVERTENCIA |  | 4172FotoProducto0.png |  |  |  |  | Archivo sin asignar: El SKU 4172 no está en Base. Carpeta: Exterior / De Pared / Apliques / AMFID II / Fotos
06/10/2026 14:14:53 | 41 | ADVERTENCIA |  | 6121FotoProducto0.png |  |  |  |  | Archivo sin asignar: El SKU 6121 no está en Base. Carpeta: Interior / De Techo / Embutidos / MATT / Fotos / MATT II / MATT II BL
06/10/2026 14:14:53 | 41 | ADVERTENCIA |  | 6608-6609-cad.dwg |  |  |  |  | Archivo sin asignar: CAD sin un SKU de Base en el nombre. Carpeta: Interior / Rieles / Rieles / RIEL 3 EF / Archivo CAD / RIEL 2MTS 3EF
06/10/2026 14:14:53 | 41 | ADVERTENCIA |  | 6713-cad.dwg |  |  |  |  | Archivo sin asignar: CAD sin un SKU de Base en el nombre. Carpeta: Interior / De Techo / Apliques / SINTRA SQ 2700 / Archivo CAD
06/10/2026 14:14:53 | 41 | ADVERTENCIA |  | 6808-6809-cad.dwg |  |  |  |  | Archivo sin asignar: CAD sin un SKU de Base en el nombre. Carpeta: Interior / De Techo / Embutidos / GAL / Archivo CAD
06/10/2026 14:14:53 | 41 | ADVERTENCIA |  | 6495-6496-6497-6498-6499-cad.dwg |  |  |  |  | Archivo sin asignar: CAD sin un SKU de Base en el nombre. Carpeta: Interior / De Pared / Apliques / LAMPY A / Archivo CAD
06/10/2026 14:14:53 | 41 | ADVERTENCIA |  | CITY.jpg |  |  |  |  | Archivo sin asignar: El nombre no empieza con un SKU. Carpeta: Interior / De Techo / Apliques / CITY / Fotos / Contenido para difusión
06/10/2026 14:14:53 | 41 | ADVERTENCIA |  | CITY-1.jpg |  |  |  |  | Archivo sin asignar: El nombre no empieza con un SKU. Carpeta: Interior / De Techo / Apliques / CITY / Fotos / Contenido para difusión
06/10/2026 14:14:53 | 41 | ADVERTENCIA |  | Dyna tipos de fijación.png |  |  |  |  | Archivo sin asignar: El nombre no empieza con un SKU. Carpeta: Interior / Lineales / Lineal / DYNA / Fotos / Contenido para difusión
06/10/2026 14:14:53 | 41 | ADVERTENCIA |  | 6606FotoDetalle5.jpg |  |  |  |  | Archivo sin asignar: El SKU 6606 no está en Base. Carpeta: Interior / Rieles / Rieles / RIEL 3 EF / Fotos / RIEL 3MTS 3EF / RIEL 3MTS 3EF BL
06/10/2026 14:14:53 | 41 | ADVERTENCIA |  | 6609FotoDetalle1.jpg |  |  |  |  | Archivo sin asignar: El SKU 6609 no está en Base. Carpeta: Interior / Rieles / Rieles / RIEL 3 EF / Fotos / RIEL 2MTS 3EF / RIEL 2MTS 3EF NG
06/10/2026 14:14:53 | 41 | ADVERTENCIA |  | 6608FotoDetalle1.jpg |  |  |  |  | Archivo sin asignar: El SKU 6608 no está en Base. Carpeta: Interior / Rieles / Rieles / RIEL 3 EF / Fotos / RIEL 2MTS 3EF / RIEL 2MTS 3EF BL
06/10/2026 14:14:53 | 41 | ADVERTENCIA |  | 6608FotoDetalle5.jpg |  |  |  |  | Archivo sin asignar: El SKU 6608 no está en Base. Carpeta: Interior / Rieles / Rieles / RIEL 3 EF / Fotos / RIEL 2MTS 3EF / RIEL 2MTS 3EF BL
06/10/2026 14:14:53 | 41 | ADVERTENCIA |  | 6606FotoDetalle3.jpg |  |  |  |  | Archivo sin asignar: El SKU 6606 no está en Base. Carpeta: Interior / Rieles / Rieles / RIEL 3 EF / Fotos / RIEL 3MTS 3EF / RIEL 3MTS 3EF BL
06/10/2026 14:14:53 | 41 | ADVERTENCIA |  | 6609FotoDetalle0.jpg |  |  |  |  | Archivo sin asignar: El SKU 6609 no está en Base. Carpeta: Interior / Rieles / Rieles / RIEL 3 EF / Fotos / RIEL 2MTS 3EF / RIEL 2MTS 3EF NG
06/10/2026 14:14:53 | 41 | ADVERTENCIA |  | 6606FotoProducto0.png |  |  |  |  | Archivo sin asignar: El SKU 6606 no está en Base. Carpeta: Interior / Rieles / Rieles / RIEL 3 EF / Fotos / RIEL 3MTS 3EF / RIEL 3MTS 3EF BL
06/10/2026 14:14:53 | 41 | ADVERTENCIA |  | 6606FotoDetalle1.jpg |  |  |  |  | Archivo sin asignar: El SKU 6606 no está en Base. Carpeta: Interior / Rieles / Rieles / RIEL 3 EF / Fotos / RIEL 3MTS 3EF / RIEL 3MTS 3EF BL
06/10/2026 14:14:53 | 41 | ADVERTENCIA |  | 6608FotoDetalle4.jpg |  |  |  |  | Archivo sin asignar: El SKU 6608 no está en Base. Carpeta: Interior / Rieles / Rieles / RIEL 3 EF / Fotos / RIEL 2MTS 3EF / RIEL 2MTS 3EF BL
06/10/2026 14:14:53 | 41 | ADVERTENCIA |  | 6608FotoDetalle3.jpg |  |  |  |  | Archivo sin asignar: El SKU 6608 no está en Base. Carpeta: Interior / Rieles / Rieles / RIEL 3 EF / Fotos / RIEL 2MTS 3EF / RIEL 2MTS 3EF BL
06/10/2026 14:14:53 | 41 | ADVERTENCIA |  | 6609FotoProducto0.png |  |  |  |  | Archivo sin asignar: El SKU 6609 no está en Base. Carpeta: Interior / Rieles / Rieles / RIEL 3 EF / Fotos / RIEL 2MTS 3EF / RIEL 2MTS 3EF NG
06/10/2026 14:14:53 | 41 | ADVERTENCIA |  | 6609FotoDetalle2.jpg |  |  |  |  | Archivo sin asignar: El SKU 6609 no está en Base. Carpeta: Interior / Rieles / Rieles / RIEL 3 EF / Fotos / RIEL 2MTS 3EF / RIEL 2MTS 3EF NG
06/10/2026 14:14:53 | 41 | ADVERTENCIA |  | 6608FotoProducto1.png |  |  |  |  | Archivo sin asignar: El SKU 6608 no está en Base. Carpeta: Interior / Rieles / Rieles / RIEL 3 EF / Fotos / RIEL 2MTS 3EF / RIEL 2MTS 3EF BL
06/10/2026 14:14:53 | 41 | ADVERTENCIA |  | 6608FotoDetalle2.jpg |  |  |  |  | Archivo sin asignar: El SKU 6608 no está en Base. Carpeta: Interior / Rieles / Rieles / RIEL 3 EF / Fotos / RIEL 2MTS 3EF / RIEL 2MTS 3EF BL
06/10/2026 14:14:53 | 41 | ADVERTENCIA |  | 6608FotoDetalle0.jpg |  |  |  |  | Archivo sin asignar: El SKU 6608 no está en Base. Carpeta: Interior / Rieles / Rieles / RIEL 3 EF / Fotos / RIEL 2MTS 3EF / RIEL 2MTS 3EF BL
06/10/2026 14:14:53 | 41 | ADVERTENCIA |  | 6606FotoDetalle4.jpg |  |  |  |  | Archivo sin asignar: El SKU 6606 no está en Base. Carpeta: Interior / Rieles / Rieles / RIEL 3 EF / Fotos / RIEL 3MTS 3EF / RIEL 3MTS 3EF BL
06/10/2026 14:14:53 | 41 | ADVERTENCIA |  | 6606FotoDetalle2.jpg |  |  |  |  | Archivo sin asignar: El SKU 6606 no está en Base. Carpeta: Interior / Rieles / Rieles / RIEL 3 EF / Fotos / RIEL 3MTS 3EF / RIEL 3MTS 3EF BL
06/10/2026 14:14:53 | 41 | ADVERTENCIA |  | 6606FotoDetalle0.jpg |  |  |  |  | Archivo sin asignar: El SKU 6606 no está en Base. Carpeta: Interior / Rieles / Rieles / RIEL 3 EF / Fotos / RIEL 3MTS 3EF / RIEL 3MTS 3EF BL
06/10/2026 14:14:53 | 41 | ADVERTENCIA |  | 6608FotoProducto0.png |  |  |  |  | Archivo sin asignar: El SKU 6608 no está en Base. Carpeta: Interior / Rieles / Rieles / RIEL 3 EF / Fotos / RIEL 2MTS 3EF / RIEL 2MTS 3EF BL
06/10/2026 14:14:53 | 41 | ADVERTENCIA |  | 6606FotoProducto1.png |  |  |  |  | Archivo sin asignar: El SKU 6606 no está en Base. Carpeta: Interior / Rieles / Rieles / RIEL 3 EF / Fotos / RIEL 3MTS 3EF / RIEL 3MTS 3EF BL
06/10/2026 14:14:53 | 41 | ADVERTENCIA |  | 6609FotoProducto1.png |  |  |  |  | Archivo sin asignar: El SKU 6609 no está en Base. Carpeta: Interior / Rieles / Rieles / RIEL 3 EF / Fotos / RIEL 2MTS 3EF / RIEL 2MTS 3EF NG
06/10/2026 14:14:53 | 41 | ADVERTENCIA |  | 6609FotoDetalle3.jpg |  |  |  |  | Archivo sin asignar: El SKU 6609 no está en Base. Carpeta: Interior / Rieles / Rieles / RIEL 3 EF / Fotos / RIEL 2MTS 3EF / RIEL 2MTS 3EF NG
06/10/2026 14:14:53 | 41 | ADVERTENCIA |  | 6711Fotoproducto1.png |  |  |  |  | Archivo sin asignar: El SKU 6711 no está en Base. Carpeta: Interior / De Techo / Apliques / YORK / Fotos / YORK MD
06/10/2026 14:14:53 | 41 | ADVERTENCIA |  | 6711FotoDetalle1.jpg |  |  |  |  | Archivo sin asignar: El SKU 6711 no está en Base. Carpeta: Interior / De Techo / Apliques / YORK / Fotos / YORK MD
06/10/2026 14:14:53 | 41 | ADVERTENCIA |  | 6711FotoDetalle0.jpg |  |  |  |  | Archivo sin asignar: El SKU 6711 no está en Base. Carpeta: Interior / De Techo / Apliques / YORK / Fotos / YORK MD
06/10/2026 14:14:53 | 41 | ADVERTENCIA |  | 6711Fotoproducto4.png |  |  |  |  | Archivo sin asignar: El SKU 6711 no está en Base. Carpeta: Interior / De Techo / Apliques / YORK / Fotos / YORK MD
06/10/2026 14:14:53 | 41 | ADVERTENCIA |  | 6711Fotoproducto3.png |  |  |  |  | Archivo sin asignar: El SKU 6711 no está en Base. Carpeta: Interior / De Techo / Apliques / YORK / Fotos / YORK MD
06/10/2026 14:14:53 | 41 | ADVERTENCIA |  | 6711Fotoproducto2.jpg |  |  |  |  | Archivo sin asignar: El SKU 6711 no está en Base. Carpeta: Interior / De Techo / Apliques / YORK / Fotos / YORK MD
06/10/2026 14:14:53 | 41 | ADVERTENCIA | [6 empty] | Hay 9 archivos sin asignar más que no se listan.
06/10/2026 14:14:53 | 41 | ADVERTENCIA | 6445 | BERDY I BL | 127 | Imagen destacada |  |  | Tiene fotos en Drive pero falta 6445Fotoproducto0.png.
06/10/2026 14:14:53 | 41 | ADVERTENCIA | 6451 | KAROL II BL | 134 | Imagen destacada |  |  | Tiene fotos en Drive pero falta 6451Fotoproducto0.png.
06/10/2026 14:14:53 | 41 | ADVERTENCIA | 6454 | MILA II NG | 137 | Imagen destacada |  |  | Tiene fotos en Drive pero falta 6454Fotoproducto0.png.
06/10/2026 14:14:53 | 41 | ADVERTENCIA | 6455 | MILA II BL | 138 | Imagen destacada |  |  | Tiene fotos en Drive pero falta 6455Fotoproducto0.png.
06/10/2026 14:14:53 | 41 | ADVERTENCIA | 6639 | RUFFO | 256 | Imagen destacada |  |  | Tiene fotos en Drive pero falta 6639Fotoproducto0.png.
06/10/2026 14:14:53 | 41 | ADVERTENCIA | 6664 | DYNA PERFIL | 283 | Fichas técnicas | DYNA VACIO |  | No hay en Drive un PDF de ficha técnica para DYNA VACIO (se busca Ficha Técnica - DYNA VACIO.pdf dentro de una carpeta Ficha Técnica). La celda queda como texto.
06/10/2026 14:14:53 | 41 | ADVERTENCIA | 6692 | DRIVER DALI 30W | 319 | Imagen destacada |  |  | Tiene fotos en Drive pero falta 6692Fotoproducto0.png.
06/10/2026 14:14:53 | 41 | ADVERTENCIA | 6712 | SINTRA BL 2700K | 334 | Fichas técnicas | SINTRA 2700 |  | No hay en Drive un PDF de ficha técnica para SINTRA 2700 (se busca Ficha Técnica - SINTRA 2700.pdf dentro de una carpeta Ficha Técnica). La celda queda como texto.
06/10/2026 14:14:53 | 41 | ADVERTENCIA | 6714 | YORK BL 2700K | 335 | Fichas técnicas | YORK 2700 |  | No hay en Drive un PDF de ficha técnica para YORK 2700 (se busca Ficha Técnica - YORK 2700.pdf dentro de una carpeta Ficha Técnica). La celda queda como texto.
06/10/2026 14:14:53 | 41 | ADVERTENCIA | 6726 | ADAPTADOR 2EF 2N | 349 | Fichas técnicas | RIELES 2EF 2NEUTROS |  | No hay en Drive un PDF de ficha técnica para RIELES 2EF 2NEUTROS (se busca Ficha Técnica - RIELES 2EF 2NEUTROS.pdf dentro de una carpeta Ficha Técnica). La celda queda como texto.
06/10/2026 14:14:53 | 41 | ADVERTENCIA | 6755 | PIER F | 375 | Imagen destacada |  |  | Tiene fotos en Drive pero falta 6755Fotoproducto0.png.
06/10/2026 14:14:53 | 41 | ADVERTENCIA | 7082 | NIAO VR | 613 | Imagen destacada |  |  | Tiene fotos en Drive pero falta 7082Fotoproducto0.png.
06/10/2026 14:14:53 | 41 | ADVERTENCIA | 7102 | WEST | 641 | Imagen destacada |  |  | Tiene fotos en Drive pero falta 7102Fotoproducto0.png.
06/10/2026 14:14:53 | 41 | ADVERTENCIA | 7103 | WEST VDNG | 643 | Imagen destacada |  |  | Tiene fotos en Drive pero falta 7103Fotoproducto0.png.
06/10/2026 14:14:53 | 41 | ADVERTENCIA | 7232 | RIEL 3MTS 3EF BL | 794 | Imagen destacada |  |  | Tiene fotos en Drive pero falta 7232Fotoproducto0.png.
06/10/2026 14:14:53 | 41 | INFO |  |  |  | Galería |  |  | 130 filas tienen más de 10 fotos en Drive: en Galería quedan solo las primeras 10.
06/10/2026 14:14:53 | 41 | INFO |  |  |  | Fichas técnicas |  |  | 33 fichas en PDF de Drive no corresponden a ningún nombre de Base: Ficha Técnica - SYMME I.pdf ¦ Ficha Técnica - EXO I.pdf ¦ Ficha técnica - AMFID II.pdf ¦ Ficha Técnica - LEX II.pdf ¦ Ficha Técnica - EXO II.pdf ¦ Ficha técnica - AMFID I.pdf ¦ Ficha Técnica - SINTRA Lote 20250710.pdf ¦ Ficha Técnica - SINTRA BL 2700K Lote 20250710.pdf ¦ Ficha Técnica - YORK 2700K Lote 20250710.pdf ¦ Ficha Técnica - SINTRA SQ 2700K.pdf ¦ Ficha Técnica - SINTRA 2700K.pdf ¦ Ficha Técnica - YORK 2700K.pdf ¦ Ficha Técnica - YORK MD Lote 20250710.pdf ¦ Ficha Técnica - PRISMA IP 44.pdf ¦ Ficha Técnica - YETI.pdf ¦ Ficha Técnica - FRANKY.pdf ¦ Ficha Técnica - PODI.pdf ¦ Ficha Técnica - FANARI.pdf ¦ Ficha Técnica - IMIKY.pdf ¦ Ficha Técnica - WARI.pdf ¦ Ficha Técnica - Aplique Lampy.pdf ¦ Ficha Técnica - GAL.pdf ¦ Ficha Técnica - STAR.pdf ¦ Ficha Técnica - NIS.pdf ¦ Ficha Técnica - LEN .pdf ¦ Ficha Técnica - INDU.pdf ¦ Ficha Técnica - YASAS.pdf ¦ Ficha Técnica - CONDA.pdf ¦ Ficha Técnica - SINTRA S.pdf ¦ Ficha Técnica - YORK S.pdf ¦ Ficha Técnica - LINUX.pdf ¦ Ficha Técnica - DOCHEIO.pdf ¦ Ficha Técnica - KATHASY.pdf
06/10/2026 15:20:52 | 45 | RESUMEN | [6 empty] | Cambios aplicados en Base. Filas revisadas: 809 ¦ Filas con cambios: 6 ¦ Celdas con cambio de nombre: 4 ¦ Celdas donde solo se puso o corrigió el link: 0 ¦ Celdas vaciadas: 0 ¦ Galerías recortadas a 10: 130 ¦ Fichas técnicas pasadas a chip: 3 ¦ Filas con ficha sin PDF en Drive: 13 ¦ LDT sin asignar: 1 ¦ Filas sin Fotoproducto0.png: 34 ¦ Archivos sin asignar: 104
06/10/2026 15:20:52 | 45 | ADVERTENCIA |  | SINTRA SQ 2700K.ldt |  | Archivos LDT |  |  | LDT sin asignar: no se encontró a qué producto de Base corresponde. Carpeta: Interior / De Techo / Apliques / SINTRA SQ 2700 / Archivo LDT
06/10/2026 15:20:52 | 45 | INFO | [6 empty] | Drive: 9328 carpetas y 35551 archivos listados; 4299 imágenes y CAD dentro de la carpeta de archivos técnicos (3834 fotos asignadas, 255 CAD asignados, 106 fotocontexto excluidas, 0 imágenes de otras columnas, 104 sin asignar), 204 fichas técnicas en PDF y 186 LDT (185 asignados, 1 sin asignar).
06/10/2026 15:20:52 | 45 | ADVERTENCIA |  | 6666FotoProducto1.png |  |  |  |  | Archivo sin asignar: El SKU 6666 no está en Base. Carpeta: Interior / Lineales / Accesorios / DYNA DISIPADOR 1MT
06/10/2026 15:20:52 | 45 | ADVERTENCIA |  | 6667FotoProducto1.png |  |  |  |  | Archivo sin asignar: El SKU 6667 no está en Base. Carpeta: Interior / Lineales / Accesorios / DYNA DIFUSOR 1MT
06/10/2026 15:20:52 | 45 | ADVERTENCIA |  | LIV 002.jpg |  |  |  |  | Archivo sin asignar: El nombre no empieza con un SKU. Carpeta: Interior / De Techo / Embutidos / LIV / Fotos / Contenido para difusión
06/10/2026 15:20:52 | 45 | ADVERTENCIA |  | KATHARO 002.jpg |  |  |  |  | Archivo sin asignar: El nombre no empieza con un SKU. Carpeta: Interior / De Pared / Apliques / KATHARO SW / Fotos / Contenido para difusión
06/10/2026 15:20:52 | 45 | ADVERTENCIA |  | KATHARO 001.jpg |  |  |  |  | Archivo sin asignar: El nombre no empieza con un SKU. Carpeta: Interior / De Pared / Apliques / KATHARO SW / Fotos / Contenido para difusión
06/10/2026 15:20:52 | 45 | ADVERTENCIA |  | POST NIAO 001.png |  |  |  |  | Archivo sin asignar: El nombre no empieza con un SKU. Carpeta: Interior / De Techo / Colgantes / NIAO / Fotos / Contenido para difusión
06/10/2026 15:20:52 | 45 | ADVERTENCIA |  | POST NIAO 006.jpg |  |  |  |  | Archivo sin asignar: El nombre no empieza con un SKU. Carpeta: Interior / De Techo / Colgantes / NIAO / Fotos / Contenido para difusión
06/10/2026 15:20:52 | 45 | ADVERTENCIA |  | POST NIAO 002.png |  |  |  |  | Archivo sin asignar: El nombre no empieza con un SKU. Carpeta: Interior / De Techo / Colgantes / NIAO / Fotos / Contenido para difusión
06/10/2026 15:20:52 | 45 | ADVERTENCIA |  | POST NIAO 004.jpg |  |  |  |  | Archivo sin asignar: El nombre no empieza con un SKU. Carpeta: Interior / De Techo / Colgantes / NIAO / Fotos / Contenido para difusión
06/10/2026 15:20:52 | 45 | ADVERTENCIA |  | POST NIAO 007.jpg |  |  |  |  | Archivo sin asignar: El nombre no empieza con un SKU. Carpeta: Interior / De Techo / Colgantes / NIAO / Fotos / Contenido para difusión
06/10/2026 15:20:52 | 45 | ADVERTENCIA |  | POST NIAO 003.png |  |  |  |  | Archivo sin asignar: El nombre no empieza con un SKU. Carpeta: Interior / De Techo / Colgantes / NIAO / Fotos / Contenido para difusión
06/10/2026 15:20:52 | 45 | ADVERTENCIA |  | POST NIAO 005.jpg |  |  |  |  | Archivo sin asignar: El nombre no empieza con un SKU. Carpeta: Interior / De Techo / Colgantes / NIAO / Fotos / Contenido para difusión
06/10/2026 15:20:52 | 45 | ADVERTENCIA |  | Copia de 4a (1).jpg |  |  |  |  | Archivo sin asignar: El nombre no empieza con un SKU. Carpeta: Interior / De Techo / Apliques / CITY / Fotos / Contenido para difusión
06/10/2026 15:20:52 | 45 | ADVERTENCIA |  | FORTE POST 001.jpg |  |  |  |  | Archivo sin asignar: El nombre no empieza con un SKU. Carpeta: Interior / De Techo / Apliques / FORTE / Fotos / Contenido para difusión
06/10/2026 15:20:52 | 45 | ADVERTENCIA |  | 7279FotoProducto0.png |  |  |  |  | Archivo sin asignar: El SKU 7279 no está en Base. Carpeta: Interior / De Techo / Embutidos / REN / Fotos / REN SLIM / ACCESORIO MARCO REN SLIM
06/10/2026 15:20:52 | 45 | ADVERTENCIA |  | 6717FotoProducto0.png |  |  |  |  | Archivo sin asignar: El SKU 6717 no está en Base. Carpeta: Interior / De Techo / Accesorios / KIT SUSPENSIÓN SINTRA-YORK
06/10/2026 15:20:52 | 45 | ADVERTENCIA |  | 6606.png |  |  |  |  | Archivo sin asignar: El SKU 6606 no está en Base. Carpeta: Interior / Rieles / Rieles / RIEL 3 EF / Fotos / RIEL 3MTS 3EF / RIEL 3MTS 3EF BL
06/10/2026 15:20:52 | 45 | ADVERTENCIA |  | 6640FotoProducto0.png |  |  |  |  | Archivo sin asignar: El SKU 6640 no está en Base. Carpeta: Exterior / De Piso / Proyectores / YETI / Fotos
06/10/2026 15:20:52 | 45 | ADVERTENCIA |  | 6495FotoProducto0.png |  |  |  |  | Archivo sin asignar: El SKU 6495 no está en Base. Carpeta: Interior / De Pared / Apliques / LAMPY A / Fotos / LAMPY A NG
06/10/2026 15:20:52 | 45 | ADVERTENCIA |  | 6498FotoProducto0.png |  |  |  |  | Archivo sin asignar: El SKU 6498 no está en Base. Carpeta: Interior / De Pared / Apliques / LAMPY A / Fotos / LAMPY A VR
06/10/2026 15:20:52 | 45 | ADVERTENCIA |  | 6491FotoProducto0.png |  |  |  |  | Archivo sin asignar: El SKU 6491 no está en Base. Carpeta: Interior / De Apoyo / Pie / LAMPY P / Fotos / LAMPY P BL
06/10/2026 15:20:52 | 45 | ADVERTENCIA |  | 6497FotoProducto0.png |  |  |  |  | Archivo sin asignar: El SKU 6497 no está en Base. Carpeta: Interior / De Pared / Apliques / LAMPY A / Fotos / LAMPY A AZ
06/10/2026 15:20:52 | 45 | ADVERTENCIA |  | 6728FotoProducto0.png |  |  |  |  | Archivo sin asignar: El SKU 6728 no está en Base. Carpeta: Interior / De Techo / Apliques / YORK / Fotos / KIT SUSPENSION SINTRA YORK / KIT SUSPENSION SINTRA YORK MD
06/10/2026 15:20:52 | 45 | ADVERTENCIA |  | 6490FotoProducto0.png |  |  |  |  | Archivo sin asignar: El SKU 6490 no está en Base. Carpeta: Interior / De Apoyo / Pie / LAMPY P / Fotos / LAMPY P NG
06/10/2026 15:20:52 | 45 | ADVERTENCIA |  | 6808FotoProducto0.png |  |  |  |  | Archivo sin asignar: El SKU 6808 no está en Base. Carpeta: Interior / De Techo / Embutidos / GAL / Fotos / GAL I BL
06/10/2026 15:20:52 | 45 | ADVERTENCIA |  | 6754FotoProducto0.png |  |  |  |  | Archivo sin asignar: El SKU 6754 no está en Base. Carpeta: Exterior / De Piso / Bolardos / FRANKY / Fotos / FRANKY 90
06/10/2026 15:20:52 | 45 | ADVERTENCIA |  | 6713FotoProducto0.png |  |  |  |  | Archivo sin asignar: El SKU 6713 no está en Base. Carpeta: Interior / De Techo / Apliques / SINTRA SQ 2700 / Fotos
06/10/2026 15:20:52 | 45 | ADVERTENCIA |  | 6608.png |  |  |  |  | Archivo sin asignar: El SKU 6608 no está en Base. Carpeta: Interior / Rieles / Rieles / RIEL 3 EF / Fotos / RIEL 2MTS 3EF / RIEL 2MTS 3EF BL
06/10/2026 15:20:52 | 45 | ADVERTENCIA |  | 6779Fotoproducto0.png |  |  |  |  | Archivo sin asignar: El SKU 6779 no está en Base. Carpeta: Interior / De Techo / Apliques / LINUX / Fotos
06/10/2026 15:20:52 | 45 | ADVERTENCIA |  | 6620FotoProducto0.png |  |  |  |  | Archivo sin asignar: El SKU 6620 no está en Base. Carpeta: Interior / De Techo / Colgantes / SINTRA S / Fotos
06/10/2026 15:20:52 | 45 | ADVERTENCIA |  | 6636FotoProducto0.png |  |  |  |  | Archivo sin asignar: El SKU 6636 no está en Base. Carpeta: Interior / Lineales / Accesorios / DYNA DRIVERS / Fotos / DRIVER DALI / DRIVER DALI 60W
06/10/2026 15:20:52 | 45 | ADVERTENCIA |  | 6493FotoProducto0.png |  |  |  |  | Archivo sin asignar: El SKU 6493 no está en Base. Carpeta: Interior / De Apoyo / Pie / LAMPY P / Fotos / LAMPY P VR
06/10/2026 15:20:52 | 45 | ADVERTENCIA |  | 6753FotoProducto0.png |  |  |  |  | Archivo sin asignar: El SKU 6753 no está en Base. Carpeta: Exterior / De Piso / Bolardos / FRANKY / Fotos / FRANKY 60
06/10/2026 15:20:52 | 45 | ADVERTENCIA |  | 6809FotoProducto0.png |  |  |  |  | Archivo sin asignar: El SKU 6809 no está en Base. Carpeta: Interior / De Techo / Embutidos / GAL / Fotos / GAL I NG
06/10/2026 15:20:52 | 45 | ADVERTENCIA |  | 6637FotoProducto0.png |  |  |  |  | Archivo sin asignar: El SKU 6637 no está en Base. Carpeta: Interior / Lineales / Accesorios / DYNA DRIVERS / Fotos / DRIVER TRIAC / DRIVER TRIAC 40W
06/10/2026 15:20:52 | 45 | ADVERTENCIA |  | 6499FotoProducto0.png |  |  |  |  | Archivo sin asignar: El SKU 6499 no está en Base. Carpeta: Interior / De Pared / Apliques / LAMPY A / Fotos / LAMPY A BD
06/10/2026 15:20:52 | 45 | ADVERTENCIA |  | 6496FotoProducto0.png |  |  |  |  | Archivo sin asignar: El SKU 6496 no está en Base. Carpeta: Interior / De Pared / Apliques / LAMPY A / Fotos / LAMPY A BL
06/10/2026 15:20:52 | 45 | ADVERTENCIA |  | 6609.png |  |  |  |  | Archivo sin asignar: El SKU 6609 no está en Base. Carpeta: Interior / Rieles / Rieles / RIEL 3 EF / Fotos / RIEL 2MTS 3EF / RIEL 2MTS 3EF NG
06/10/2026 15:20:52 | 45 | ADVERTENCIA |  | 6711Fotoproducto0.png |  |  |  |  | Archivo sin asignar: El SKU 6711 no está en Base. Carpeta: Interior / De Techo / Apliques / YORK / Fotos / YORK MD
06/10/2026 15:20:52 | 45 | ADVERTENCIA |  | 6124FotoProducto0.png |  |  |  |  | Archivo sin asignar: El SKU 6124 no está en Base. Carpeta: Interior / De Techo / Embutidos / NIS / Fotos
06/10/2026 15:20:52 | 45 | ADVERTENCIA |  | 6111FotoProducto0.png |  |  |  |  | Archivo sin asignar: El SKU 6111 no está en Base. Carpeta: Interior / De Techo / Embutidos / INDU / Fotos / INDU I NG
06/10/2026 15:20:52 | 45 | ADVERTENCIA |  | 6107FotoProducto0.png |  |  |  |  | Archivo sin asignar: El SKU 6107 no está en Base. Carpeta: Interior / De Techo / Embutidos / EMI / Fotos / EMI I NG
06/10/2026 15:20:52 | 45 | ADVERTENCIA |  | 6122FotoProducto0.png |  |  |  |  | Archivo sin asignar: El SKU 6122 no está en Base. Carpeta: Interior / De Techo / Embutidos / MATT / Fotos / MATT II / MATT II BLNG
06/10/2026 15:20:52 | 45 | ADVERTENCIA |  | 6384FotoProducto0.png |  |  |  |  | Archivo sin asignar: El SKU 6384 no está en Base. Carpeta: Exterior / De Pared / Apliques / WARI / Fotos
06/10/2026 15:20:52 | 45 | ADVERTENCIA |  | 6110FotoProducto0.png |  |  |  |  | Archivo sin asignar: El SKU 6110 no está en Base. Carpeta: Interior / De Techo / Embutidos / INDU / Fotos / INDU I BL
06/10/2026 15:20:52 | 45 | ADVERTENCIA |  | 6115FotoProducto0.png |  |  |  |  | Archivo sin asignar: El SKU 6115 no está en Base. Carpeta: Interior / De Techo / Embutidos / LEN / Fotos / LEN I NG
06/10/2026 15:20:52 | 45 | ADVERTENCIA |  | 4194FotoProducto0.png |  |  |  |  | Archivo sin asignar: El SKU 4194 no está en Base. Carpeta: Exterior / De Pared / Apliques / FANARI / Fotos
06/10/2026 15:20:52 | 45 | ADVERTENCIA |  | 4176FotoProducto0.png |  |  |  |  | Archivo sin asignar: El SKU 4176 no está en Base. Carpeta: Exterior / De Pared / Apliques / EXO II / Fotos
06/10/2026 15:20:52 | 45 | ADVERTENCIA |  | 6114FotoProducto0.png |  |  |  |  | Archivo sin asignar: El SKU 6114 no está en Base. Carpeta: Interior / De Techo / Embutidos / LEN / Fotos / LEN I BL
06/10/2026 15:20:52 | 45 | ADVERTENCIA |  | 4218Fotoproducto0.png |  |  |  |  | Archivo sin asignar: El SKU 4218 no está en Base. Carpeta: Exterior / De Piso / Bolardos / PODI / Fotos
06/10/2026 15:20:52 | 45 | ADVERTENCIA |  | 6390Fotoproducto0.png |  |  |  |  | Archivo sin asignar: El SKU 6390 no está en Base. Carpeta: Interior / De Techo / Apliques / KATHASY / Fotos
06/10/2026 15:20:52 | 45 | ADVERTENCIA |  | 6137FotoProducto0.png |  |  |  |  | Archivo sin asignar: El SKU 6137 no está en Base. Carpeta: Interior / De Techo / Embutidos / STAR / Fotos
06/10/2026 15:20:52 | 45 | ADVERTENCIA |  | 6105FotoProducto0.png |  |  |  |  | Archivo sin asignar: El SKU 6105 no está en Base. Carpeta: Interior / De Techo / Embutidos / DEB / Fotos / DEB I NG
06/10/2026 15:20:52 | 45 | ADVERTENCIA |  | 4173FotoProducto0.png |  |  |  |  | Archivo sin asignar: El SKU 4173 no está en Base. Carpeta: Exterior / De Pared / Apliques / EXO I / Fotos
06/10/2026 15:20:52 | 45 | ADVERTENCIA |  | 6389Fotoproducto0.png |  |  |  |  | Archivo sin asignar: El SKU 6389 no está en Base. Carpeta: Interior / De Techo / Apliques / DOCHEIO / Fotos
06/10/2026 15:20:52 | 45 | ADVERTENCIA |  | 4186Fotoproducto0.png |  |  |  |  | Archivo sin asignar: El SKU 4186 no está en Base. Carpeta: Exterior / De Pared / Apliques / IMIKY / Fotos
06/10/2026 15:20:52 | 45 | ADVERTENCIA |  | 4175FotoProducto0.png |  |  |  |  | Archivo sin asignar: El SKU 4175 no está en Base. Carpeta: Exterior / De Pared / Apliques / EXO II / Fotos
06/10/2026 15:20:52 | 45 | ADVERTENCIA |  | 4174FotoProducto0.png |  |  |  |  | Archivo sin asignar: El SKU 4174 no está en Base. Carpeta: Exterior / De Pared / Apliques / EXO II / Fotos
06/10/2026 15:20:52 | 45 | ADVERTENCIA |  | 4172FotoProducto0.png |  |  |  |  | Archivo sin asignar: El SKU 4172 no está en Base. Carpeta: Exterior / De Pared / Apliques / AMFID II / Fotos
06/10/2026 15:20:52 | 45 | ADVERTENCIA |  | 6121FotoProducto0.png |  |  |  |  | Archivo sin asignar: El SKU 6121 no está en Base. Carpeta: Interior / De Techo / Embutidos / MATT / Fotos / MATT II / MATT II BL
06/10/2026 15:20:52 | 45 | ADVERTENCIA |  | 6608-6609-cad.dwg |  |  |  |  | Archivo sin asignar: CAD sin un SKU de Base en el nombre. Carpeta: Interior / Rieles / Rieles / RIEL 3 EF / Archivo CAD / RIEL 2MTS 3EF
06/10/2026 15:20:52 | 45 | ADVERTENCIA |  | 6713-cad.dwg |  |  |  |  | Archivo sin asignar: CAD sin un SKU de Base en el nombre. Carpeta: Interior / De Techo / Apliques / SINTRA SQ 2700 / Archivo CAD
06/10/2026 15:20:52 | 45 | ADVERTENCIA |  | 6808-6809-cad.dwg |  |  |  |  | Archivo sin asignar: CAD sin un SKU de Base en el nombre. Carpeta: Interior / De Techo / Embutidos / GAL / Archivo CAD
06/10/2026 15:20:52 | 45 | ADVERTENCIA |  | 6495-6496-6497-6498-6499-cad.dwg |  |  |  |  | Archivo sin asignar: CAD sin un SKU de Base en el nombre. Carpeta: Interior / De Pared / Apliques / LAMPY A / Archivo CAD
06/10/2026 15:20:52 | 45 | ADVERTENCIA |  | CITY.jpg |  |  |  |  | Archivo sin asignar: El nombre no empieza con un SKU. Carpeta: Interior / De Techo / Apliques / CITY / Fotos / Contenido para difusión
06/10/2026 15:20:52 | 45 | ADVERTENCIA |  | CITY-1.jpg |  |  |  |  | Archivo sin asignar: El nombre no empieza con un SKU. Carpeta: Interior / De Techo / Apliques / CITY / Fotos / Contenido para difusión
06/10/2026 15:20:52 | 45 | ADVERTENCIA |  | Dyna tipos de fijación.png |  |  |  |  | Archivo sin asignar: El nombre no empieza con un SKU. Carpeta: Interior / Lineales / Lineal / DYNA / Fotos / Contenido para difusión
06/10/2026 15:20:52 | 45 | ADVERTENCIA |  | 6606FotoDetalle5.jpg |  |  |  |  | Archivo sin asignar: El SKU 6606 no está en Base. Carpeta: Interior / Rieles / Rieles / RIEL 3 EF / Fotos / RIEL 3MTS 3EF / RIEL 3MTS 3EF BL
06/10/2026 15:20:52 | 45 | ADVERTENCIA |  | 6609FotoDetalle1.jpg |  |  |  |  | Archivo sin asignar: El SKU 6609 no está en Base. Carpeta: Interior / Rieles / Rieles / RIEL 3 EF / Fotos / RIEL 2MTS 3EF / RIEL 2MTS 3EF NG
06/10/2026 15:20:52 | 45 | ADVERTENCIA |  | 6608FotoDetalle1.jpg |  |  |  |  | Archivo sin asignar: El SKU 6608 no está en Base. Carpeta: Interior / Rieles / Rieles / RIEL 3 EF / Fotos / RIEL 2MTS 3EF / RIEL 2MTS 3EF BL
06/10/2026 15:20:52 | 45 | ADVERTENCIA |  | 6608FotoDetalle5.jpg |  |  |  |  | Archivo sin asignar: El SKU 6608 no está en Base. Carpeta: Interior / Rieles / Rieles / RIEL 3 EF / Fotos / RIEL 2MTS 3EF / RIEL 2MTS 3EF BL
06/10/2026 15:20:52 | 45 | ADVERTENCIA |  | 6606FotoDetalle3.jpg |  |  |  |  | Archivo sin asignar: El SKU 6606 no está en Base. Carpeta: Interior / Rieles / Rieles / RIEL 3 EF / Fotos / RIEL 3MTS 3EF / RIEL 3MTS 3EF BL
06/10/2026 15:20:52 | 45 | ADVERTENCIA |  | 6609FotoDetalle0.jpg |  |  |  |  | Archivo sin asignar: El SKU 6609 no está en Base. Carpeta: Interior / Rieles / Rieles / RIEL 3 EF / Fotos / RIEL 2MTS 3EF / RIEL 2MTS 3EF NG
06/10/2026 15:20:52 | 45 | ADVERTENCIA |  | 6606FotoProducto0.png |  |  |  |  | Archivo sin asignar: El SKU 6606 no está en Base. Carpeta: Interior / Rieles / Rieles / RIEL 3 EF / Fotos / RIEL 3MTS 3EF / RIEL 3MTS 3EF BL
06/10/2026 15:20:52 | 45 | ADVERTENCIA |  | 6606FotoDetalle1.jpg |  |  |  |  | Archivo sin asignar: El SKU 6606 no está en Base. Carpeta: Interior / Rieles / Rieles / RIEL 3 EF / Fotos / RIEL 3MTS 3EF / RIEL 3MTS 3EF BL
06/10/2026 15:20:52 | 45 | ADVERTENCIA |  | 6608FotoDetalle4.jpg |  |  |  |  | Archivo sin asignar: El SKU 6608 no está en Base. Carpeta: Interior / Rieles / Rieles / RIEL 3 EF / Fotos / RIEL 2MTS 3EF / RIEL 2MTS 3EF BL
06/10/2026 15:20:52 | 45 | ADVERTENCIA |  | 6608FotoDetalle3.jpg |  |  |  |  | Archivo sin asignar: El SKU 6608 no está en Base. Carpeta: Interior / Rieles / Rieles / RIEL 3 EF / Fotos / RIEL 2MTS 3EF / RIEL 2MTS 3EF BL
06/10/2026 15:20:52 | 45 | ADVERTENCIA |  | 6609FotoProducto0.png |  |  |  |  | Archivo sin asignar: El SKU 6609 no está en Base. Carpeta: Interior / Rieles / Rieles / RIEL 3 EF / Fotos / RIEL 2MTS 3EF / RIEL 2MTS 3EF NG
06/10/2026 15:20:52 | 45 | ADVERTENCIA |  | 6609FotoDetalle2.jpg |  |  |  |  | Archivo sin asignar: El SKU 6609 no está en Base. Carpeta: Interior / Rieles / Rieles / RIEL 3 EF / Fotos / RIEL 2MTS 3EF / RIEL 2MTS 3EF NG
06/10/2026 15:20:52 | 45 | ADVERTENCIA |  | 6608FotoProducto1.png |  |  |  |  | Archivo sin asignar: El SKU 6608 no está en Base. Carpeta: Interior / Rieles / Rieles / RIEL 3 EF / Fotos / RIEL 2MTS 3EF / RIEL 2MTS 3EF BL
06/10/2026 15:20:52 | 45 | ADVERTENCIA |  | 6608FotoDetalle2.jpg |  |  |  |  | Archivo sin asignar: El SKU 6608 no está en Base. Carpeta: Interior / Rieles / Rieles / RIEL 3 EF / Fotos / RIEL 2MTS 3EF / RIEL 2MTS 3EF BL
06/10/2026 15:20:52 | 45 | ADVERTENCIA |  | 6608FotoDetalle0.jpg |  |  |  |  | Archivo sin asignar: El SKU 6608 no está en Base. Carpeta: Interior / Rieles / Rieles / RIEL 3 EF / Fotos / RIEL 2MTS 3EF / RIEL 2MTS 3EF BL
06/10/2026 15:20:52 | 45 | ADVERTENCIA |  | 6606FotoDetalle4.jpg |  |  |  |  | Archivo sin asignar: El SKU 6606 no está en Base. Carpeta: Interior / Rieles / Rieles / RIEL 3 EF / Fotos / RIEL 3MTS 3EF / RIEL 3MTS 3EF BL
06/10/2026 15:20:52 | 45 | ADVERTENCIA |  | 6606FotoDetalle2.jpg |  |  |  |  | Archivo sin asignar: El SKU 6606 no está en Base. Carpeta: Interior / Rieles / Rieles / RIEL 3 EF / Fotos / RIEL 3MTS 3EF / RIEL 3MTS 3EF BL
06/10/2026 15:20:52 | 45 | ADVERTENCIA |  | 6606FotoDetalle0.jpg |  |  |  |  | Archivo sin asignar: El SKU 6606 no está en Base. Carpeta: Interior / Rieles / Rieles / RIEL 3 EF / Fotos / RIEL 3MTS 3EF / RIEL 3MTS 3EF BL
06/10/2026 15:20:52 | 45 | ADVERTENCIA |  | 6608FotoProducto0.png |  |  |  |  | Archivo sin asignar: El SKU 6608 no está en Base. Carpeta: Interior / Rieles / Rieles / RIEL 3 EF / Fotos / RIEL 2MTS 3EF / RIEL 2MTS 3EF BL
06/10/2026 15:20:52 | 45 | ADVERTENCIA |  | 6606FotoProducto1.png |  |  |  |  | Archivo sin asignar: El SKU 6606 no está en Base. Carpeta: Interior / Rieles / Rieles / RIEL 3 EF / Fotos / RIEL 3MTS 3EF / RIEL 3MTS 3EF BL
06/10/2026 15:20:52 | 45 | ADVERTENCIA |  | 6609FotoProducto1.png |  |  |  |  | Archivo sin asignar: El SKU 6609 no está en Base. Carpeta: Interior / Rieles / Rieles / RIEL 3 EF / Fotos / RIEL 2MTS 3EF / RIEL 2MTS 3EF NG
06/10/2026 15:20:52 | 45 | ADVERTENCIA |  | 6609FotoDetalle3.jpg |  |  |  |  | Archivo sin asignar: El SKU 6609 no está en Base. Carpeta: Interior / Rieles / Rieles / RIEL 3 EF / Fotos / RIEL 2MTS 3EF / RIEL 2MTS 3EF NG
06/10/2026 15:20:52 | 45 | ADVERTENCIA |  | 6711Fotoproducto1.png |  |  |  |  | Archivo sin asignar: El SKU 6711 no está en Base. Carpeta: Interior / De Techo / Apliques / YORK / Fotos / YORK MD
06/10/2026 15:20:52 | 45 | ADVERTENCIA |  | 6711FotoDetalle1.jpg |  |  |  |  | Archivo sin asignar: El SKU 6711 no está en Base. Carpeta: Interior / De Techo / Apliques / YORK / Fotos / YORK MD
06/10/2026 15:20:52 | 45 | ADVERTENCIA |  | 6711FotoDetalle0.jpg |  |  |  |  | Archivo sin asignar: El SKU 6711 no está en Base. Carpeta: Interior / De Techo / Apliques / YORK / Fotos / YORK MD
06/10/2026 15:20:52 | 45 | ADVERTENCIA |  | 6711Fotoproducto4.png |  |  |  |  | Archivo sin asignar: El SKU 6711 no está en Base. Carpeta: Interior / De Techo / Apliques / YORK / Fotos / YORK MD
06/10/2026 15:20:52 | 45 | ADVERTENCIA |  | 6711Fotoproducto3.png |  |  |  |  | Archivo sin asignar: El SKU 6711 no está en Base. Carpeta: Interior / De Techo / Apliques / YORK / Fotos / YORK MD
06/10/2026 15:20:52 | 45 | ADVERTENCIA |  | 6711Fotoproducto2.jpg |  |  |  |  | Archivo sin asignar: El SKU 6711 no está en Base. Carpeta: Interior / De Techo / Apliques / YORK / Fotos / YORK MD
06/10/2026 15:20:52 | 45 | ADVERTENCIA |  | 6711Fotoproducto1.jpg |  |  |  |  | Archivo sin asignar: El SKU 6711 no está en Base. Carpeta: Interior / De Techo / Apliques / YORK / Fotos / YORK MD
06/10/2026 15:20:52 | 45 | ADVERTENCIA |  | 6666FotoProducto0.png |  |  |  |  | Archivo sin asignar: El SKU 6666 no está en Base. Carpeta: Interior / Lineales / Accesorios / DYNA DISIPADOR 1MT
06/10/2026 15:20:52 | 45 | ADVERTENCIA |  | 6666FotoDetalle0.jpg |  |  |  |  | Archivo sin asignar: El SKU 6666 no está en Base. Carpeta: Interior / Lineales / Accesorios / DYNA DISIPADOR 1MT
06/10/2026 15:20:52 | 45 | ADVERTENCIA |  | 6667FotoProducto0.png |  |  |  |  | Archivo sin asignar: El SKU 6667 no está en Base. Carpeta: Interior / Lineales / Accesorios / DYNA DIFUSOR 1MT
06/10/2026 15:20:52 | 45 | ADVERTENCIA |  | 6667FotoDetalle0.jpg |  |  |  |  | Archivo sin asignar: El SKU 6667 no está en Base. Carpeta: Interior / Lineales / Accesorios / DYNA DIFUSOR 1MT
06/10/2026 15:20:52 | 45 | ADVERTENCIA | [6 empty] | Hay 4 archivos sin asignar más que no se listan.
06/10/2026 15:20:52 | 45 | ADVERTENCIA | 6445 | BERDY I BL | 127 | Imagen destacada |  |  | Tiene fotos en Drive pero falta 6445Fotoproducto0.png.
06/10/2026 15:20:52 | 45 | ADVERTENCIA | 6451 | KAROL II BL | 134 | Imagen destacada |  |  | Tiene fotos en Drive pero falta 6451Fotoproducto0.png.
06/10/2026 15:20:52 | 45 | ADVERTENCIA | 6454 | MILA II NG | 137 | Imagen destacada |  |  | Tiene fotos en Drive pero falta 6454Fotoproducto0.png.
06/10/2026 15:20:52 | 45 | ADVERTENCIA | 6455 | MILA II BL | 138 | Imagen destacada |  |  | Tiene fotos en Drive pero falta 6455Fotoproducto0.png.
06/10/2026 15:20:52 | 45 | ADVERTENCIA | 6639 | RUFFO | 256 | Imagen destacada |  |  | Tiene fotos en Drive pero falta 6639Fotoproducto0.png.
06/10/2026 15:20:52 | 45 | ADVERTENCIA | 6664 | DYNA PERFIL | 283 | Fichas técnicas | N/A |  | No hay en Drive un PDF de ficha técnica para N/A (se busca Ficha Técnica - N/A.pdf dentro de una carpeta Ficha Técnica). La celda queda como texto.
06/10/2026 15:20:52 | 45 | ADVERTENCIA | 6692 | DRIVER DALI 30W | 319 | Imagen destacada |  |  | Tiene fotos en Drive pero falta 6692Fotoproducto0.png.
06/10/2026 15:20:52 | 45 | ADVERTENCIA | 6755 | PIER F | 375 | Imagen destacada |  |  | Tiene fotos en Drive pero falta 6755Fotoproducto0.png.
06/10/2026 15:20:52 | 45 | ADVERTENCIA | 7082 | NIAO VR | 613 | Imagen destacada |  |  | Tiene fotos en Drive pero falta 7082Fotoproducto0.png.
06/10/2026 15:20:52 | 45 | ADVERTENCIA | 7102 | WEST | 641 | Imagen destacada |  |  | Tiene fotos en Drive pero falta 7102Fotoproducto0.png.
06/10/2026 15:20:52 | 45 | ADVERTENCIA | 7103 | WEST VDNG | 643 | Imagen destacada |  |  | Tiene fotos en Drive pero falta 7103Fotoproducto0.png.
06/10/2026 15:20:52 | 45 | ADVERTENCIA | 7232 | RIEL 3MTS 3EF BL | 794 | Imagen destacada |  |  | Tiene fotos en Drive pero falta 7232Fotoproducto0.png.
06/10/2026 15:20:52 | 45 | CAMBIO | 7240 | MUST BL | 797 | Imagen destacada |  | 7240FotoProducto0.png
06/10/2026 15:20:52 | 45 | CAMBIO | 7240 | MUST BL | 797 | Galería |  | 7240FotoDetalle.jpg,7240FotoProducto1.jpg
06/10/2026 15:20:52 | 45 | CAMBIO | 7309 | LUVA NG | 804 | Imagen destacada |  | 7309FotoProducto0.png
06/10/2026 15:20:52 | 45 | CAMBIO | 7310 | LUVA BL | 805 | Imagen destacada |  | 7310FotoProducto0.png
06/10/2026 15:20:52 | 45 | INFO |  |  |  | Galería |  |  | 130 filas tienen más de 10 fotos en Drive: en Galería quedan solo las primeras 10.
06/10/2026 15:20:52 | 45 | INFO |  |  |  | Fichas técnicas |  |  | 30 fichas en PDF de Drive no corresponden a ningún nombre de Base: Ficha Técnica - SYMME I.pdf ¦ Ficha Técnica - EXO I.pdf ¦ Ficha técnica - AMFID II.pdf ¦ Ficha Técnica - LEX II.pdf ¦ Ficha Técnica - EXO II.pdf ¦ Ficha técnica - AMFID I.pdf ¦ Ficha Técnica - SINTRA Lote 20250710.pdf ¦ Ficha Técnica - SINTRA SQ 2700K.pdf ¦ Ficha Técnica - YORK 2700K.pdf ¦ Ficha Técnica - YORK MD Lote 20250710.pdf ¦ Ficha Técnica - PRISMA IP 44.pdf ¦ Ficha Técnica - YETI.pdf ¦ Ficha Técnica - FRANKY.pdf ¦ Ficha Técnica - PODI.pdf ¦ Ficha Técnica - FANARI.pdf ¦ Ficha Técnica - IMIKY.pdf ¦ Ficha Técnica - WARI.pdf ¦ Ficha Técnica - Aplique Lampy.pdf ¦ Ficha Técnica - GAL.pdf ¦ Ficha Técnica - STAR.pdf ¦ Ficha Técnica - NIS.pdf ¦ Ficha Técnica - LEN .pdf ¦ Ficha Técnica - INDU.pdf ¦ Ficha Técnica - YASAS.pdf ¦ Ficha Técnica - CONDA.pdf ¦ Ficha Técnica - SINTRA S.pdf ¦ Ficha Técnica - YORK S.pdf ¦ Ficha Técnica - LINUX.pdf ¦ Ficha Técnica - DOCHEIO.pdf ¦ Ficha Técnica - KATHASY.pdf
08/10/2026 07:32:04 | 60 | RESUMEN | [6 empty] | Cambios aplicados en Base. Filas revisadas: 809 ¦ Filas con cambios: 42 ¦ Celdas con cambio de nombre: 85 ¦ Celdas donde solo se puso o corrigió el link: 0 ¦ Celdas vaciadas: 3 ¦ Galerías recortadas a 10: 131 ¦ Fichas técnicas pasadas a chip: 7 ¦ Filas con ficha sin PDF en Drive: 120 ¦ LDT sin asignar: 2 ¦ Filas sin Fotoproducto0.png: 29 ¦ Archivos sin asignar: 79
08/10/2026 07:32:04 | 60 | ADVERTENCIA |  | AXIS BL.ldt |  | Archivos LDT |  |  | LDT sin asignar: no se encontró a qué producto de Base corresponde. Carpeta: Interior / De Techo / Colgantes / AXIS / Archivo LDT / AXIS I
08/10/2026 07:32:04 | 60 | ADVERTENCIA |  | SINTRA SQ 2700K.ldt |  | Archivos LDT |  |  | LDT sin asignar: no se encontró a qué producto de Base corresponde. Carpeta: Interior / De Techo / Apliques / SINTRA SQ 2700 / Archivo LDT
08/10/2026 07:32:04 | 60 | INFO | [6 empty] | Drive: 9324 carpetas y 35518 archivos listados; 4258 imágenes y CAD dentro de la carpeta de archivos técnicos (3809 fotos asignadas, 258 CAD asignados, 112 fotocontexto excluidas, 0 imágenes de otras columnas, 79 sin asignar), 204 fichas técnicas en PDF y 190 LDT (188 asignados, 2 sin asignar).
08/10/2026 07:32:04 | 60 | ADVERTENCIA |  | 6666FotoProducto1.png |  |  |  |  | Archivo sin asignar: El SKU 6666 no está en Base. Carpeta: Interior / Lineales / Accesorios / DYNA DISIPADOR 1MT
08/10/2026 07:32:04 | 60 | ADVERTENCIA |  | 6667FotoProducto1.png |  |  |  |  | Archivo sin asignar: El SKU 6667 no está en Base. Carpeta: Interior / Lineales / Accesorios / DYNA DIFUSOR 1MT
08/10/2026 07:32:04 | 60 | ADVERTENCIA |  | LIV 002.jpg |  |  |  |  | Archivo sin asignar: El nombre no empieza con un SKU. Carpeta: Interior / De Techo / Embutidos / LIV / Fotos / Contenido para difusión
08/10/2026 07:32:04 | 60 | ADVERTENCIA |  | KATHARO 002.jpg |  |  |  |  | Archivo sin asignar: El nombre no empieza con un SKU. Carpeta: Interior / De Pared / Apliques / KATHARO SW / Fotos / Contenido para difusión
08/10/2026 07:32:04 | 60 | ADVERTENCIA |  | KATHARO 001.jpg |  |  |  |  | Archivo sin asignar: El nombre no empieza con un SKU. Carpeta: Interior / De Pared / Apliques / KATHARO SW / Fotos / Contenido para difusión
08/10/2026 07:32:04 | 60 | ADVERTENCIA |  | POST NIAO 001.png |  |  |  |  | Archivo sin asignar: El nombre no empieza con un SKU. Carpeta: Interior / De Techo / Colgantes / NIAO / Fotos / Contenido para difusión
08/10/2026 07:32:04 | 60 | ADVERTENCIA |  | POST NIAO 006.jpg |  |  |  |  | Archivo sin asignar: El nombre no empieza con un SKU. Carpeta: Interior / De Techo / Colgantes / NIAO / Fotos / Contenido para difusión
08/10/2026 07:32:04 | 60 | ADVERTENCIA |  | POST NIAO 002.png |  |  |  |  | Archivo sin asignar: El nombre no empieza con un SKU. Carpeta: Interior / De Techo / Colgantes / NIAO / Fotos / Contenido para difusión
08/10/2026 07:32:04 | 60 | ADVERTENCIA |  | POST NIAO 004.jpg |  |  |  |  | Archivo sin asignar: El nombre no empieza con un SKU. Carpeta: Interior / De Techo / Colgantes / NIAO / Fotos / Contenido para difusión
08/10/2026 07:32:04 | 60 | ADVERTENCIA |  | POST NIAO 007.jpg |  |  |  |  | Archivo sin asignar: El nombre no empieza con un SKU. Carpeta: Interior / De Techo / Colgantes / NIAO / Fotos / Contenido para difusión
08/10/2026 07:32:04 | 60 | ADVERTENCIA |  | POST NIAO 003.png |  |  |  |  | Archivo sin asignar: El nombre no empieza con un SKU. Carpeta: Interior / De Techo / Colgantes / NIAO / Fotos / Contenido para difusión
08/10/2026 07:32:04 | 60 | ADVERTENCIA |  | POST NIAO 005.jpg |  |  |  |  | Archivo sin asignar: El nombre no empieza con un SKU. Carpeta: Interior / De Techo / Colgantes / NIAO / Fotos / Contenido para difusión
08/10/2026 07:32:04 | 60 | ADVERTENCIA |  | Copia de 4a (1).jpg |  |  |  |  | Archivo sin asignar: El nombre no empieza con un SKU. Carpeta: Interior / De Techo / Apliques / CITY / Fotos / Contenido para difusión
08/10/2026 07:32:04 | 60 | ADVERTENCIA |  | FORTE POST 001.jpg |  |  |  |  | Archivo sin asignar: El nombre no empieza con un SKU. Carpeta: Interior / De Techo / Apliques / FORTE / Fotos / Contenido para difusión
08/10/2026 07:32:04 | 60 | ADVERTENCIA |  | 7279FotoProducto0.png |  |  |  |  | Archivo sin asignar: El SKU 7279 no está en Base. Carpeta: Interior / De Techo / Embutidos / REN / Fotos / REN SLIM / ACCESORIO MARCO REN SLIM
08/10/2026 07:32:04 | 60 | ADVERTENCIA |  | 6717FotoProducto0.png |  |  |  |  | Archivo sin asignar: El SKU 6717 no está en Base. Carpeta: Interior / De Techo / Accesorios / KIT SUSPENSIÓN SINTRA-YORK
08/10/2026 07:32:04 | 60 | ADVERTENCIA |  | 6640FotoProducto0.png |  |  |  |  | Archivo sin asignar: El SKU 6640 no está en Base. Carpeta: Exterior / De Piso / Proyectores / YETI / Fotos
08/10/2026 07:32:04 | 60 | ADVERTENCIA |  | 6495FotoProducto0.png |  |  |  |  | Archivo sin asignar: El SKU 6495 no está en Base. Carpeta: Interior / De Pared / Apliques / LAMPY A / Fotos / LAMPY A NG
08/10/2026 07:32:04 | 60 | ADVERTENCIA |  | 6498FotoProducto0.png |  |  |  |  | Archivo sin asignar: El SKU 6498 no está en Base. Carpeta: Interior / De Pared / Apliques / LAMPY A / Fotos / LAMPY A VR
08/10/2026 07:32:04 | 60 | ADVERTENCIA |  | 6491FotoProducto0.png |  |  |  |  | Archivo sin asignar: El SKU 6491 no está en Base. Carpeta: Interior / De Apoyo / Pie / LAMPY P / Fotos / LAMPY P BL
08/10/2026 07:32:04 | 60 | ADVERTENCIA |  | 6497FotoProducto0.png |  |  |  |  | Archivo sin asignar: El SKU 6497 no está en Base. Carpeta: Interior / De Pared / Apliques / LAMPY A / Fotos / LAMPY A AZ
08/10/2026 07:32:04 | 60 | ADVERTENCIA |  | 6728FotoProducto0.png |  |  |  |  | Archivo sin asignar: El SKU 6728 no está en Base. Carpeta: Interior / De Techo / Apliques / YORK / Fotos / KIT SUSPENSION SINTRA YORK / KIT SUSPENSION SINTRA YORK MD
08/10/2026 07:32:04 | 60 | ADVERTENCIA |  | 6490FotoProducto0.png |  |  |  |  | Archivo sin asignar: El SKU 6490 no está en Base. Carpeta: Interior / De Apoyo / Pie / LAMPY P / Fotos / LAMPY P NG
08/10/2026 07:32:04 | 60 | ADVERTENCIA |  | 6808FotoProducto0.png |  |  |  |  | Archivo sin asignar: El SKU 6808 no está en Base. Carpeta: Interior / De Techo / Embutidos / GAL / Fotos / GAL I BL
08/10/2026 07:32:04 | 60 | ADVERTENCIA |  | 6754FotoProducto0.png |  |  |  |  | Archivo sin asignar: El SKU 6754 no está en Base. Carpeta: Exterior / De Piso / Bolardos / FRANKY / Fotos / FRANKY 90
08/10/2026 07:32:04 | 60 | ADVERTENCIA |  | 6713FotoProducto0.png |  |  |  |  | Archivo sin asignar: El SKU 6713 no está en Base. Carpeta: Interior / De Techo / Apliques / SINTRA SQ 2700 / Fotos
08/10/2026 07:32:04 | 60 | ADVERTENCIA |  | 6779Fotoproducto0.png |  |  |  |  | Archivo sin asignar: El SKU 6779 no está en Base. Carpeta: Interior / De Techo / Apliques / LINUX / Fotos
08/10/2026 07:32:04 | 60 | ADVERTENCIA |  | 6620FotoProducto0.png |  |  |  |  | Archivo sin asignar: El SKU 6620 no está en Base. Carpeta: Interior / De Techo / Colgantes / SINTRA S / Fotos
08/10/2026 07:32:04 | 60 | ADVERTENCIA |  | 6636FotoProducto0.png |  |  |  |  | Archivo sin asignar: El SKU 6636 no está en Base. Carpeta: Interior / Lineales / Accesorios / DYNA DRIVERS / Fotos / DRIVER DALI / DRIVER DALI 60W
08/10/2026 07:32:04 | 60 | ADVERTENCIA |  | 6493FotoProducto0.png |  |  |  |  | Archivo sin asignar: El SKU 6493 no está en Base. Carpeta: Interior / De Apoyo / Pie / LAMPY P / Fotos / LAMPY P VR
08/10/2026 07:32:04 | 60 | ADVERTENCIA |  | 6753FotoProducto0.png |  |  |  |  | Archivo sin asignar: El SKU 6753 no está en Base. Carpeta: Exterior / De Piso / Bolardos / FRANKY / Fotos / FRANKY 60
08/10/2026 07:32:04 | 60 | ADVERTENCIA |  | 6809FotoProducto0.png |  |  |  |  | Archivo sin asignar: El SKU 6809 no está en Base. Carpeta: Interior / De Techo / Embutidos / GAL / Fotos / GAL I NG
08/10/2026 07:32:04 | 60 | ADVERTENCIA |  | 6637FotoProducto0.png |  |  |  |  | Archivo sin asignar: El SKU 6637 no está en Base. Carpeta: Interior / Lineales / Accesorios / DYNA DRIVERS / Fotos / DRIVER TRIAC / DRIVER TRIAC 40W
08/10/2026 07:32:04 | 60 | ADVERTENCIA |  | 6499FotoProducto0.png |  |  |  |  | Archivo sin asignar: El SKU 6499 no está en Base. Carpeta: Interior / De Pared / Apliques / LAMPY A / Fotos / LAMPY A BD
08/10/2026 07:32:04 | 60 | ADVERTENCIA |  | 6496FotoProducto0.png |  |  |  |  | Archivo sin asignar: El SKU 6496 no está en Base. Carpeta: Interior / De Pared / Apliques / LAMPY A / Fotos / LAMPY A BL
08/10/2026 07:32:04 | 60 | ADVERTENCIA |  | 6711Fotoproducto0.png |  |  |  |  | Archivo sin asignar: El SKU 6711 no está en Base. Carpeta: Interior / De Techo / Apliques / YORK / Fotos / YORK MD
08/10/2026 07:32:04 | 60 | ADVERTENCIA |  | 6124FotoProducto0.png |  |  |  |  | Archivo sin asignar: El SKU 6124 no está en Base. Carpeta: Interior / De Techo / Embutidos / NIS / Fotos
08/10/2026 07:32:04 | 60 | ADVERTENCIA |  | 6111FotoProducto0.png |  |  |  |  | Archivo sin asignar: El SKU 6111 no está en Base. Carpeta: Interior / De Techo / Embutidos / INDU / Fotos / INDU I NG
08/10/2026 07:32:04 | 60 | ADVERTENCIA |  | 6107FotoProducto0.png |  |  |  |  | Archivo sin asignar: El SKU 6107 no está en Base. Carpeta: Interior / De Techo / Embutidos / EMI / Fotos / EMI I NG
08/10/2026 07:32:04 | 60 | ADVERTENCIA |  | 6122FotoProducto0.png |  |  |  |  | Archivo sin asignar: El SKU 6122 no está en Base. Carpeta: Interior / De Techo / Embutidos / MATT / Fotos / MATT II / MATT II BLNG
08/10/2026 07:32:04 | 60 | ADVERTENCIA |  | 6384FotoProducto0.png |  |  |  |  | Archivo sin asignar: El SKU 6384 no está en Base. Carpeta: Exterior / De Pared / Apliques / WARI / Fotos
08/10/2026 07:32:04 | 60 | ADVERTENCIA |  | 6110FotoProducto0.png |  |  |  |  | Archivo sin asignar: El SKU 6110 no está en Base. Carpeta: Interior / De Techo / Embutidos / INDU / Fotos / INDU I BL
08/10/2026 07:32:04 | 60 | ADVERTENCIA |  | 6115FotoProducto0.png |  |  |  |  | Archivo sin asignar: El SKU 6115 no está en Base. Carpeta: Interior / De Techo / Embutidos / LEN / Fotos / LEN I NG
08/10/2026 07:32:04 | 60 | ADVERTENCIA |  | 4194FotoProducto0.png |  |  |  |  | Archivo sin asignar: El SKU 4194 no está en Base. Carpeta: Exterior / De Pared / Apliques / FANARI / Fotos
08/10/2026 07:32:04 | 60 | ADVERTENCIA |  | 4176FotoProducto0.png |  |  |  |  | Archivo sin asignar: El SKU 4176 no está en Base. Carpeta: Exterior / De Pared / Apliques / EXO II / Fotos
08/10/2026 07:32:04 | 60 | ADVERTENCIA |  | 6114FotoProducto0.png |  |  |  |  | Archivo sin asignar: El SKU 6114 no está en Base. Carpeta: Interior / De Techo / Embutidos / LEN / Fotos / LEN I BL
08/10/2026 07:32:04 | 60 | ADVERTENCIA |  | 4218Fotoproducto0.png |  |  |  |  | Archivo sin asignar: El SKU 4218 no está en Base. Carpeta: Exterior / De Piso / Bolardos / PODI / Fotos
08/10/2026 07:32:04 | 60 | ADVERTENCIA |  | 6390Fotoproducto0.png |  |  |  |  | Archivo sin asignar: El SKU 6390 no está en Base. Carpeta: Interior / De Techo / Apliques / KATHASY / Fotos
08/10/2026 07:32:04 | 60 | ADVERTENCIA |  | 6137FotoProducto0.png |  |  |  |  | Archivo sin asignar: El SKU 6137 no está en Base. Carpeta: Interior / De Techo / Embutidos / STAR / Fotos
08/10/2026 07:32:04 | 60 | ADVERTENCIA |  | 6105FotoProducto0.png |  |  |  |  | Archivo sin asignar: El SKU 6105 no está en Base. Carpeta: Interior / De Techo / Embutidos / DEB / Fotos / DEB I NG
08/10/2026 07:32:04 | 60 | ADVERTENCIA |  | 4173FotoProducto0.png |  |  |  |  | Archivo sin asignar: El SKU 4173 no está en Base. Carpeta: Exterior / De Pared / Apliques / EXO I / Fotos
08/10/2026 07:32:04 | 60 | ADVERTENCIA |  | 6389Fotoproducto0.png |  |  |  |  | Archivo sin asignar: El SKU 6389 no está en Base. Carpeta: Interior / De Techo / Apliques / DOCHEIO / Fotos
08/10/2026 07:32:04 | 60 | ADVERTENCIA |  | 4186Fotoproducto0.png |  |  |  |  | Archivo sin asignar: El SKU 4186 no está en Base. Carpeta: Exterior / De Pared / Apliques / IMIKY / Fotos
08/10/2026 07:32:04 | 60 | ADVERTENCIA |  | 4175FotoProducto0.png |  |  |  |  | Archivo sin asignar: El SKU 4175 no está en Base. Carpeta: Exterior / De Pared / Apliques / EXO II / Fotos
08/10/2026 07:32:04 | 60 | ADVERTENCIA |  | 4174FotoProducto0.png |  |  |  |  | Archivo sin asignar: El SKU 4174 no está en Base. Carpeta: Exterior / De Pared / Apliques / EXO II / Fotos
08/10/2026 07:32:04 | 60 | ADVERTENCIA |  | 4172FotoProducto0.png |  |  |  |  | Archivo sin asignar: El SKU 4172 no está en Base. Carpeta: Exterior / De Pared / Apliques / AMFID II / Fotos
08/10/2026 07:32:04 | 60 | ADVERTENCIA |  | 6121FotoProducto0.png |  |  |  |  | Archivo sin asignar: El SKU 6121 no está en Base. Carpeta: Interior / De Techo / Embutidos / MATT / Fotos / MATT II / MATT II BL
08/10/2026 07:32:04 | 60 | ADVERTENCIA |  | 6608-6609-cad.dwg |  |  |  |  | Archivo sin asignar: CAD sin un SKU de Base en el nombre. Carpeta: Interior / Rieles / Rieles / RIEL 3 EF / Archivo CAD / RIEL 2MTS 3EF
08/10/2026 07:32:04 | 60 | ADVERTENCIA |  | 6713-cad.dwg |  |  |  |  | Archivo sin asignar: CAD sin un SKU de Base en el nombre. Carpeta: Interior / De Techo / Apliques / SINTRA SQ 2700 / Archivo CAD
08/10/2026 07:32:04 | 60 | ADVERTENCIA |  | 6808-6809-cad.dwg |  |  |  |  | Archivo sin asignar: CAD sin un SKU de Base en el nombre. Carpeta: Interior / De Techo / Embutidos / GAL / Archivo CAD
08/10/2026 07:32:04 | 60 | ADVERTENCIA |  | 6495-6496-6497-6498-6499-cad.dwg |  |  |  |  | Archivo sin asignar: CAD sin un SKU de Base en el nombre. Carpeta: Interior / De Pared / Apliques / LAMPY A / Archivo CAD
08/10/2026 07:32:04 | 60 | ADVERTENCIA |  | CITY.jpg |  |  |  |  | Archivo sin asignar: El nombre no empieza con un SKU. Carpeta: Interior / De Techo / Apliques / CITY / Fotos / Contenido para difusión
08/10/2026 07:32:04 | 60 | ADVERTENCIA |  | CITY-1.jpg |  |  |  |  | Archivo sin asignar: El nombre no empieza con un SKU. Carpeta: Interior / De Techo / Apliques / CITY / Fotos / Contenido para difusión
08/10/2026 07:32:04 | 60 | ADVERTENCIA |  | Dyna tipos de fijación.png |  |  |  |  | Archivo sin asignar: El nombre no empieza con un SKU. Carpeta: Interior / Lineales / Lineal / DYNA / Fotos / Contenido para difusión
08/10/2026 07:32:04 | 60 | ADVERTENCIA |  | 6711Fotoproducto1.png |  |  |  |  | Archivo sin asignar: El SKU 6711 no está en Base. Carpeta: Interior / De Techo / Apliques / YORK / Fotos / YORK MD
08/10/2026 07:32:04 | 60 | ADVERTENCIA |  | 6711FotoDetalle1.jpg |  |  |  |  | Archivo sin asignar: El SKU 6711 no está en Base. Carpeta: Interior / De Techo / Apliques / YORK / Fotos / YORK MD
08/10/2026 07:32:04 | 60 | ADVERTENCIA |  | 6711FotoDetalle0.jpg |  |  |  |  | Archivo sin asignar: El SKU 6711 no está en Base. Carpeta: Interior / De Techo / Apliques / YORK / Fotos / YORK MD
08/10/2026 07:32:04 | 60 | ADVERTENCIA |  | 6711Fotoproducto4.png |  |  |  |  | Archivo sin asignar: El SKU 6711 no está en Base. Carpeta: Interior / De Techo / Apliques / YORK / Fotos / YORK MD
08/10/2026 07:32:04 | 60 | ADVERTENCIA |  | 6711Fotoproducto3.png |  |  |  |  | Archivo sin asignar: El SKU 6711 no está en Base. Carpeta: Interior / De Techo / Apliques / YORK / Fotos / YORK MD
08/10/2026 07:32:04 | 60 | ADVERTENCIA |  | 6711Fotoproducto2.jpg |  |  |  |  | Archivo sin asignar: El SKU 6711 no está en Base. Carpeta: Interior / De Techo / Apliques / YORK / Fotos / YORK MD
08/10/2026 07:32:04 | 60 | ADVERTENCIA |  | 6711Fotoproducto1.jpg |  |  |  |  | Archivo sin asignar: El SKU 6711 no está en Base. Carpeta: Interior / De Techo / Apliques / YORK / Fotos / YORK MD
08/10/2026 07:32:04 | 60 | ADVERTENCIA |  | 6666FotoProducto0.png |  |  |  |  | Archivo sin asignar: El SKU 6666 no está en Base. Carpeta: Interior / Lineales / Accesorios / DYNA DISIPADOR 1MT
08/10/2026 07:32:04 | 60 | ADVERTENCIA |  | 6666FotoDetalle0.jpg |  |  |  |  | Archivo sin asignar: El SKU 6666 no está en Base. Carpeta: Interior / Lineales / Accesorios / DYNA DISIPADOR 1MT
08/10/2026 07:32:04 | 60 | ADVERTENCIA |  | 6667FotoProducto0.png |  |  |  |  | Archivo sin asignar: El SKU 6667 no está en Base. Carpeta: Interior / Lineales / Accesorios / DYNA DIFUSOR 1MT
08/10/2026 07:32:04 | 60 | ADVERTENCIA |  | 6667FotoDetalle0.jpg |  |  |  |  | Archivo sin asignar: El SKU 6667 no está en Base. Carpeta: Interior / Lineales / Accesorios / DYNA DIFUSOR 1MT
08/10/2026 07:32:04 | 60 | ADVERTENCIA |  | 6637FotoProducto1.png |  |  |  |  | Archivo sin asignar: El SKU 6637 no está en Base. Carpeta: Interior / Lineales / Accesorios / DYNA DRIVERS / Fotos / DRIVER TRIAC / DRIVER TRIAC 40W
08/10/2026 07:32:04 | 60 | ADVERTENCIA |  | 6637FotoDetalle0.jpg |  |  |  |  | Archivo sin asignar: El SKU 6637 no está en Base. Carpeta: Interior / Lineales / Accesorios / DYNA DRIVERS / Fotos / DRIVER TRIAC / DRIVER TRIAC 40W
08/10/2026 07:32:04 | 60 | ADVERTENCIA |  | 6636FotoProducto1.png |  |  |  |  | Archivo sin asignar: El SKU 6636 no está en Base. Carpeta: Interior / Lineales / Accesorios / DYNA DRIVERS / Fotos / DRIVER DALI / DRIVER DALI 60W
08/10/2026 07:32:04 | 60 | ADVERTENCIA |  | 6636FotoDetalle0.jpg |  |  |  |  | Archivo sin asignar: El SKU 6636 no está en Base. Carpeta: Interior / Lineales / Accesorios / DYNA DRIVERS / Fotos / DRIVER DALI / DRIVER DALI 60W
08/10/2026 07:32:04 | 60 | ADVERTENCIA | 6445 | BERDY I BL | 127 | Imagen destacada |  |  | Tiene fotos en Drive pero falta 6445Fotoproducto0.png.
08/10/2026 07:32:04 | 60 | ADVERTENCIA | 6451 | KAROL II BL | 134 | Imagen destacada |  |  | Tiene fotos en Drive pero falta 6451Fotoproducto0.png.
08/10/2026 07:32:04 | 60 | ADVERTENCIA | 6454 | MILA II NG | 137 | Imagen destacada |  |  | Tiene fotos en Drive pero falta 6454Fotoproducto0.png.
08/10/2026 07:32:04 | 60 | ADVERTENCIA | 6455 | MILA II BL | 138 | Imagen destacada |  |  | Tiene fotos en Drive pero falta 6455Fotoproducto0.png.
08/10/2026 07:32:04 | 60 | ADVERTENCIA | 6563 | KIT SUSPENSION RIEL | 163 | Fichas técnicas | RIELES 1EF |  | No hay en Drive un PDF de ficha técnica para RIELES 1EF (se busca Ficha Técnica - RIELES 1EF.pdf dentro de una carpeta Ficha Técnica). La celda queda como texto.
08/10/2026 07:32:04 | 60 | CAMBIO | 6582 | RIEL 1EF | 191 | Imagen destacada | 6582FotoProducto0.png | 6582-6584-6586FotoProducto0.png
08/10/2026 07:32:04 | 60 | CAMBIO | 6582 | RIEL 1EF | 191 | Galería | 6582.png,6582FotoDetalle0.jpg,6582FotoDetalle1.jpg,6582FotoDetalle2.jpg,6582FotoDetalle3.jpg,6582FotoDetalle4.jpg,6582FotoProducto1.png | 6582-6584-6586FotoDetalle0.jpg,6582-6584-6586FotoDetalle2.jpg,6582-6584-6586FotoDetalle3.jpg,6582-6584-6586FotoDetalle4.jpg,6582-6584-6586FotoProducto1.png
08/10/2026 07:32:04 | 60 | CAMBIO | 6582 | RIEL 3MTS 1EF BL | 192 | Imagen destacada | 6582FotoProducto0.png | 6582-6584-6586FotoProducto0.png
08/10/2026 07:32:04 | 60 | CAMBIO | 6582 | RIEL 3MTS 1EF BL | 192 | Galería | 6582.png,6582FotoDetalle0.jpg,6582FotoDetalle1.jpg,6582FotoDetalle2.jpg,6582FotoDetalle3.jpg,6582FotoDetalle4.jpg,6582FotoProducto1.png | 6582-6584-6586FotoDetalle0.jpg,6582-6584-6586FotoDetalle2.jpg,6582-6584-6586FotoDetalle3.jpg,6582-6584-6586FotoDetalle4.jpg,6582-6584-6586FotoProducto1.png
08/10/2026 07:32:04 | 60 | CAMBIO | 6583 | RIEL 3MTS 1EF NG | 193 | Imagen destacada | 6583FotoProducto0.png | 6583-6585-6587FotoProducto0.png
08/10/2026 07:32:04 | 60 | CAMBIO | 6583 | RIEL 3MTS 1EF NG | 193 | Galería | 6583.png,6583FotoDetalle0.jpg,6583FotoDetalle1.jpg,6583FotoDetalle2.jpg,6583FotoDetalle3.jpg,6583FotoProducto1.png | 6583-6585-6587FotoDetalle0.jpg,6583-6585-6587FotoDetalle1.jpg,6583-6585-6587FotoDetalle2.jpg,6583-6585-6587FotoDetalle3.jpg,6583-6585-6587FotoProducto1.png
08/10/2026 07:32:04 | 60 | CAMBIO | 6584 | RIEL 2MTS 1EF BL | 194 | Imagen destacada | 6584FotoProducto0.png | 6582-6584-6586FotoProducto0.png
08/10/2026 07:32:04 | 60 | CAMBIO | 6584 | RIEL 2MTS 1EF BL | 194 | Galería | 6584.png,6584FotoDetalle0.jpg,6584FotoDetalle1.jpg,6584FotoDetalle2.jpg,6584FotoDetalle3.jpg,6584FotoDetalle4.jpg,6584FotoProducto1.png | 6582-6584-6586FotoDetalle0.jpg,6582-6584-6586FotoDetalle2.jpg,6582-6584-6586FotoDetalle3.jpg,6582-6584-6586FotoDetalle4.jpg,6582-6584-6586FotoProducto1.png
08/10/2026 07:32:04 | 60 | CAMBIO | 6585 | RIEL 2MTS 1EF NG | 195 | Imagen destacada | 6585FotoProducto0.png | 6583-6585-6587FotoProducto0.png
08/10/2026 07:32:04 | 60 | CAMBIO | 6585 | RIEL 2MTS 1EF NG | 195 | Galería | 6585.png,6585FotoDetalle0.jpg,6585FotoDetalle1.jpg,6585FotoDetalle2.jpg,6585FotoDetalle3.jpg,6585FotoProducto1.png | 6583-6585-6587FotoDetalle0.jpg,6583-6585-6587FotoDetalle1.jpg,6583-6585-6587FotoDetalle2.jpg,6583-6585-6587FotoDetalle3.jpg,6583-6585-6587FotoProducto1.png
08/10/2026 07:32:04 | 60 | CAMBIO | 6586 | RIEL 1MT 1EF BL | 196 | Imagen destacada | 6586FotoProducto0.png | 6582-6584-6586FotoProducto0.png
08/10/2026 07:32:04 | 60 | CAMBIO | 6586 | RIEL 1MT 1EF BL | 196 | Galería | 6586.png,6586FotoDetalle0.jpg,6586FotoDetalle1.jpg,6586FotoDetalle2.jpg,6586FotoDetalle3.jpg,6586FotoDetalle4.jpg,6586FotoProducto1.png | 6582-6584-6586FotoDetalle0.jpg,6582-6584-6586FotoDetalle2.jpg,6582-6584-6586FotoDetalle3.jpg,6582-6584-6586FotoDetalle4.jpg,6582-6584-6586FotoProducto1.png
08/10/2026 07:32:04 | 60 | CAMBIO | 6587 | RIEL 1MT 1EF NG | 197 | Imagen destacada | 6587FotoProducto0.png | 6583-6585-6587FotoProducto0.png
08/10/2026 07:32:04 | 60 | CAMBIO | 6587 | RIEL 1MT 1EF NG | 197 | Galería | 6587.png,6587FotoDetalle0.jpg,6587FotoDetalle1.jpg,6587FotoDetalle2.jpg,6587FotoDetalle3.jpg,6587FotoProducto1.png | 6583-6585-6587FotoDetalle0.jpg,6583-6585-6587FotoDetalle1.jpg,6583-6585-6587FotoDetalle2.jpg,6583-6585-6587FotoDetalle3.jpg,6583-6585-6587FotoProducto1.png
08/10/2026 07:32:04 | 60 | ADVERTENCIA | 6588 | ALIMENTACION EXTREMO POWER 3EF BL | 199 | Fichas técnicas | RIELES 3EF |  | No hay en Drive un PDF de ficha técnica para RIELES 3EF (se busca Ficha Técnica - RIELES 3EF.pdf dentro de una carpeta Ficha Técnica). La celda queda como texto.
08/10/2026 07:32:04 | 60 | CAMBIO | 6607 | RIEL 3MTS 3EF NG | 225 | Imagen destacada | 6607FotoProducto0.png | 6607-6609-6611FotoProducto0.png
08/10/2026 07:32:04 | 60 | CAMBIO | 6607 | RIEL 3MTS 3EF NG | 225 | Galería | 6607.png,6607FotoDetalle0.jpg,6607FotoDetalle1.jpg,6607FotoDetalle2.jpg,6607FotoDetalle3.jpg,6607FotoProducto1.png | 6607-6609-6611FotoDetalle0.jpg,6607-6609-6611FotoDetalle1.jpg,6607-6609-6611FotoDetalle2.jpg,6607-6609-6611FotoDetalle3.jpg,6607-6609-6611FotoProducto1.png
08/10/2026 07:32:04 | 60 | CAMBIO | 6610 | RIEL 1MT 3EF BL | 226 | Imagen destacada | 6610FotoProducto0.png | 6606-6608-6610FotoProducto0.png
08/10/2026 07:32:04 | 60 | CAMBIO | 6610 | RIEL 1MT 3EF BL | 226 | Galería | 6610.png,6610FotoDetalle0.jpg,6610FotoDetalle1.jpg,6610FotoDetalle2.jpg,6610FotoDetalle3.jpg,6610FotoDetalle4.jpg,6610FotoDetalle5.jpg,6610FotoProducto1.png | 6606-6608-6610FotoDetalle0.jpg,6606-6608-6610FotoDetalle2.jpg,6606-6608-6610FotoDetalle3.jpg,6606-6608-6610FotoDetalle4.jpg,6606-6608-6610FotoDetalle5.jpg,6606-6608-6610FotoProducto1.png
08/10/2026 07:32:04 | 60 | CAMBIO | 6611 | RIEL 1MT 3EF NG | 227 | Imagen destacada | 6611FotoProducto0.png | 6607-6609-6611FotoProducto0.png
08/10/2026 07:32:04 | 60 | CAMBIO | 6611 | RIEL 1MT 3EF NG | 227 | Galería | 6611.png,6611FotoDetalle0.jpg,6611FotoDetalle1.jpg,6611FotoDetalle2.jpg,6611FotoDetalle3.jpg,6611FotoProducto1.png | 6607-6609-6611FotoDetalle0.jpg,6607-6609-6611FotoDetalle1.jpg,6607-6609-6611FotoDetalle2.jpg,6607-6609-6611FotoDetalle3.jpg,6607-6609-6611FotoProducto1.png
08/10/2026 07:32:04 | 60 | ADVERTENCIA | 6625 | BIZ UNIVERSAL NG | 244 | Fichas técnicas | BIZ |  | No hay en Drive un PDF de ficha técnica para BIZ (se busca Ficha Técnica - BIZ.pdf dentro de una carpeta Ficha Técnica). La celda queda como texto.
08/10/2026 07:32:04 | 60 | ADVERTENCIA | 6627 | TULA | 246 | Fichas técnicas | TULA |  | No hay en Drive un PDF de ficha técnica para TULA (se busca Ficha Técnica - TULA.pdf dentro de una carpeta Ficha Técnica). La celda queda como texto.
08/10/2026 07:32:04 | 60 | ADVERTENCIA | 6639 | RUFFO | 256 | Imagen destacada |  |  | Tiene fotos en Drive pero falta 6639Fotoproducto0.png.
08/10/2026 07:32:04 | 60 | ADVERTENCIA | 6664 | DYNA PERFIL | 283 | Fichas técnicas | N/A |  | No hay en Drive un PDF de ficha técnica para N/A (se busca Ficha Técnica - N/A.pdf dentro de una carpeta Ficha Técnica). La celda queda como texto.
08/10/2026 07:32:04 | 60 | ADVERTENCIA | 6664 | DYNA PERFIL 1MT BL | 284 | Fichas técnicas | DYNA VACIO |  | No hay en Drive un PDF de ficha técnica para DYNA VACIO (se busca Ficha Técnica - DYNA VACIO.pdf dentro de una carpeta Ficha Técnica). La celda queda como texto.
08/10/2026 07:32:04 | 60 | ADVERTENCIA | 6677 | OPTIC BL 2700K | 299 | Fichas técnicas | MINI SPOT OPTIC |  | No hay en Drive un PDF de ficha técnica para MINI SPOT OPTIC (se busca Ficha Técnica - MINI SPOT OPTIC.pdf dentro de una carpeta Ficha Técnica). La celda queda como texto.
08/10/2026 07:32:04 | 60 | ADVERTENCIA | 6692 | DRIVER DALI 30W | 319 | Imagen destacada |  |  | Tiene fotos en Drive pero falta 6692Fotoproducto0.png.
08/10/2026 07:32:04 | 60 | ADVERTENCIA | 6701 | FOCO AR111 BL | 332 | Fichas técnicas | FOCO AR111 |  | No hay en Drive un PDF de ficha técnica para FOCO AR111 (se busca Ficha Técnica - FOCO AR111.pdf dentro de una carpeta Ficha Técnica). La celda queda como texto.
08/10/2026 07:32:04 | 60 | ADVERTENCIA | 6712 | SINTRA BL 2700K | 334 | Fichas técnicas | SINTRA 2700 |  | No hay en Drive un PDF de ficha técnica para SINTRA 2700 (se busca Ficha Técnica - SINTRA 2700.pdf dentro de una carpeta Ficha Técnica). La celda queda como texto.
08/10/2026 07:32:04 | 60 | ADVERTENCIA | 6714 | YORK BL 2700K | 335 | Fichas técnicas | YORK 2700 |  | No hay en Drive un PDF de ficha técnica para YORK 2700 (se busca Ficha Técnica - YORK 2700.pdf dentro de una carpeta Ficha Técnica). La celda queda como texto.
08/10/2026 07:32:04 | 60 | ADVERTENCIA | 6726 | ADAPTADOR 2EF 2N BL | 350 | Fichas técnicas | RIELES 2EF 2NEUTROS |  | No hay en Drive un PDF de ficha técnica para RIELES 2EF 2NEUTROS (se busca Ficha Técnica - RIELES 2EF 2NEUTROS.pdf dentro de una carpeta Ficha Técnica). La celda queda como texto.
08/10/2026 07:32:04 | 60 | CAMBIO | 6742 | CHILL | 363 | Imagen destacada | 6742-6743-6744-6745FotoProducto0.png | 6742-6743-6744-6745-7303-7304FotoProducto0.png
08/10/2026 07:32:04 | 60 | CAMBIO | 6742 | CHILL | 363 | Galería | 6742-6743-6744-6745FotoDetalle0.png,6742-6743-6744-6745FotoDetalle1.jpg,6742-6743-6744-6745FotoDetalle2.jpg,6742-6743-6744-6745FotoDetalle3.png,6742-6743-6744-6745FotoProducto2.png,6742-6743-6744-6745FotoProducto3.png | 6742-6743-6744-6745-7303-7304FotoDetalle0.png,6742-6743-6744-6745-7303-7304FotoDetalle1.jpg,6742-6743-6744-6745-7303-7304FotoDetalle2.jpg,6742-6743-6744-6745-7303-7304FotoDetalle3.png,6742-6743-6744-6745-7303-7304FotoProducto2.png,6742-6743-6744-6745-7303-7304FotoProducto3.png
08/10/2026 07:32:04 | 60 | CAMBIO | 6742 | CHILL 5W 220V 2700K | 364 | Imagen destacada | 6742-6743-6744-6745FotoProducto0.png | 6742-6743-6744-6745-7303-7304FotoProducto0.png
08/10/2026 07:32:04 | 60 | CAMBIO | 6742 | CHILL 5W 220V 2700K | 364 | Galería | 6742-6743-6744-6745FotoDetalle0.png,6742-6743-6744-6745FotoDetalle1.jpg,6742-6743-6744-6745FotoDetalle2.jpg,6742-6743-6744-6745FotoDetalle3.png,6742-6743-6744-6745FotoProducto2.png,6742-6743-6744-6745FotoProducto3.png | 6742-6743-6744-6745-7303-7304FotoDetalle0.png,6742-6743-6744-6745-7303-7304FotoDetalle1.jpg,6742-6743-6744-6745-7303-7304FotoDetalle2.jpg,6742-6743-6744-6745-7303-7304FotoDetalle3.png,6742-6743-6744-6745-7303-7304FotoProducto2.png,6742-6743-6744-6745-7303-7304FotoProducto3.png
08/10/2026 07:32:04 | 60 | CAMBIO | 6743 | CHILL 5W 220V 3000K | 365 | Imagen destacada | 6742-6743-6744-6745FotoProducto0.png | 6742-6743-6744-6745-7303-7304FotoProducto0.png
08/10/2026 07:32:04 | 60 | CAMBIO | 6743 | CHILL 5W 220V 3000K | 365 | Galería | 6742-6743-6744-6745FotoDetalle0.png,6742-6743-6744-6745FotoDetalle1.jpg,6742-6743-6744-6745FotoDetalle2.jpg,6742-6743-6744-6745FotoDetalle3.png,6742-6743-6744-6745FotoProducto2.png,6742-6743-6744-6745FotoProducto3.png | 6742-6743-6744-6745-7303-7304FotoDetalle0.png,6742-6743-6744-6745-7303-7304FotoDetalle1.jpg,6742-6743-6744-6745-7303-7304FotoDetalle2.jpg,6742-6743-6744-6745-7303-7304FotoDetalle3.png,6742-6743-6744-6745-7303-7304FotoProducto2.png,6742-6743-6744-6745-7303-7304FotoProducto3.png
08/10/2026 07:32:04 | 60 | CAMBIO | 6744 | CHILL 5W 24V 2700K | 366 | Imagen destacada | 6742-6743-6744-6745FotoProducto0.png | 6742-6743-6744-6745-7303-7304FotoProducto0.png
08/10/2026 07:32:04 | 60 | CAMBIO | 6744 | CHILL 5W 24V 2700K | 366 | Galería | 6742-6743-6744-6745FotoDetalle0.png,6742-6743-6744-6745FotoDetalle1.jpg,6742-6743-6744-6745FotoDetalle2.jpg,6742-6743-6744-6745FotoDetalle3.png,6742-6743-6744-6745FotoProducto2.png,6742-6743-6744-6745FotoProducto3.png | 6742-6743-6744-6745-7303-7304FotoDetalle0.png,6742-6743-6744-6745-7303-7304FotoDetalle1.jpg,6742-6743-6744-6745-7303-7304FotoDetalle2.jpg,6742-6743-6744-6745-7303-7304FotoDetalle3.png,6742-6743-6744-6745-7303-7304FotoProducto2.png,6742-6743-6744-6745-7303-7304FotoProducto3.png
08/10/2026 07:32:04 | 60 | CAMBIO | 6745 | CHILL 5W 24V 3000K | 367 | Imagen destacada | 6742-6743-6744-6745FotoProducto0.png | 6742-6743-6744-6745-7303-7304FotoProducto0.png
08/10/2026 07:32:04 | 60 | CAMBIO | 6745 | CHILL 5W 24V 3000K | 367 | Galería | 6742-6743-6744-6745FotoDetalle0.png,6742-6743-6744-6745FotoDetalle1.jpg,6742-6743-6744-6745FotoDetalle2.jpg,6742-6743-6744-6745FotoDetalle3.png,6742-6743-6744-6745FotoProducto2.png,6742-6743-6744-6745FotoProducto3.png | 6742-6743-6744-6745-7303-7304FotoDetalle0.png,6742-6743-6744-6745-7303-7304FotoDetalle1.jpg,6742-6743-6744-6745-7303-7304FotoDetalle2.jpg,6742-6743-6744-6745-7303-7304FotoDetalle3.png,6742-6743-6744-6745-7303-7304FotoProducto2.png,6742-6743-6744-6745-7303-7304FotoProducto3.png
08/10/2026 07:32:04 | 60 | CAMBIO | 6746 | CHILL 10W 220V 2700K | 368 | Imagen destacada | 6746-6747-6748-6749FotoProducto0.png | 6746-6747-6748-6749-7305-7306FotoProducto0.png
08/10/2026 07:32:04 | 60 | CAMBIO | 6746 | CHILL 10W 220V 2700K | 368 | Galería | 6746-6747-6748-6749FotoDetalle0.jpg,6746-6747-6748-6749FotoDetalle1.jpg,6746-6747-6748-6749FotoDetalle2.png,6746-6747-6748-6749FotoDetalle3.jpg,6746-6747-6748-6749FotoProducto1.png | 6746-6747-6748-6749-7305-7306FotoDetalle0.jpg,6746-6747-6748-6749-7305-7306FotoDetalle1.jpg,6746-6747-6748-6749-7305-7306FotoDetalle2.png,6746-6747-6748-6749-7305-7306FotoDetalle3.jpg,6746-6747-6748-6749-7305-7306FotoProducto1.png
08/10/2026 07:32:04 | 60 | CAMBIO | 6747 | CHILL 10W 220V 3000K | 369 | Imagen destacada | 6746-6747-6748-6749FotoProducto0.png | 6746-6747-6748-6749-7305-7306FotoProducto0.png
08/10/2026 07:32:04 | 60 | CAMBIO | 6747 | CHILL 10W 220V 3000K | 369 | Galería | 6746-6747-6748-6749FotoDetalle0.jpg,6746-6747-6748-6749FotoDetalle1.jpg,6746-6747-6748-6749FotoDetalle2.png,6746-6747-6748-6749FotoDetalle3.jpg,6746-6747-6748-6749FotoProducto1.png | 6746-6747-6748-6749-7305-7306FotoDetalle0.jpg,6746-6747-6748-6749-7305-7306FotoDetalle1.jpg,6746-6747-6748-6749-7305-7306FotoDetalle2.png,6746-6747-6748-6749-7305-7306FotoDetalle3.jpg,6746-6747-6748-6749-7305-7306FotoProducto1.png
08/10/2026 07:32:04 | 60 | CAMBIO | 6748 | CHILL 10W 24V 2700K | 370 | Imagen destacada | 6746-6747-6748-6749FotoProducto0.png | 6746-6747-6748-6749-7305-7306FotoProducto0.png
08/10/2026 07:32:04 | 60 | CAMBIO | 6748 | CHILL 10W 24V 2700K | 370 | Galería | 6746-6747-6748-6749FotoDetalle0.jpg,6746-6747-6748-6749FotoDetalle1.jpg,6746-6747-6748-6749FotoDetalle2.png,6746-6747-6748-6749FotoDetalle3.jpg,6746-6747-6748-6749FotoProducto1.png | 6746-6747-6748-6749-7305-7306FotoDetalle0.jpg,6746-6747-6748-6749-7305-7306FotoDetalle1.jpg,6746-6747-6748-6749-7305-7306FotoDetalle2.png,6746-6747-6748-6749-7305-7306FotoDetalle3.jpg,6746-6747-6748-6749-7305-7306FotoProducto1.png
08/10/2026 07:32:04 | 60 | CAMBIO | 6749 | CHILL 10W 24V 3000K | 371 | Imagen destacada | 6746-6747-6748-6749FotoProducto0.png | 6746-6747-6748-6749-7305-7306FotoProducto0.png
08/10/2026 07:32:04 | 60 | CAMBIO | 6749 | CHILL 10W 24V 3000K | 371 | Galería | 6746-6747-6748-6749FotoDetalle0.jpg,6746-6747-6748-6749FotoDetalle1.jpg,6746-6747-6748-6749FotoDetalle2.png,6746-6747-6748-6749FotoDetalle3.jpg,6746-6747-6748-6749FotoProducto1.png | 6746-6747-6748-6749-7305-7306FotoDetalle0.jpg,6746-6747-6748-6749-7305-7306FotoDetalle1.jpg,6746-6747-6748-6749-7305-7306FotoDetalle2.png,6746-6747-6748-6749-7305-7306FotoDetalle3.jpg,6746-6747-6748-6749-7305-7306FotoProducto1.png
08/10/2026 07:32:04 | 60 | CAMBIO | 6750 | CHILL 20W 220V 2700K | 372 | Imagen destacada | 6750-6813-6814-6815FotoProducto0.png | 6750-6813-6814-6815-7304-7308FotoProducto0.png
08/10/2026 07:32:04 | 60 | CAMBIO | 6750 | CHILL 20W 220V 2700K | 372 | Galería | 6750-6813-6814-6815FotoDetalle0.jpg,6750-6813-6814-6815FotoDetalle1.png,6750-6813-6814-6815FotoDetalle2.jpg,6750-6813-6814-6815FotoDetalle3.jpg,6750-6813-6814-6815FotoProducto1.png | 6750-6813-6814-6815-7304-7308FotoDetalle0.jpg,6750-6813-6814-6815-7304-7308FotoDetalle1.png,6750-6813-6814-6815-7304-7308FotoDetalle2.jpg,6750-6813-6814-6815-7304-7308FotoDetalle3.jpg,6750-6813-6814-6815-7304-7308FotoProducto1.png
08/10/2026 07:32:04 | 60 | ADVERTENCIA | 6755 | PIER F | 375 | Imagen destacada |  |  | Tiene fotos en Drive pero falta 6755Fotoproducto0.png.
08/10/2026 07:32:04 | 60 | ADVERTENCIA | 6792 | PIETRO S BL | 426 | Fichas técnicas | PIETRO |  | No hay en Drive un PDF de ficha técnica para PIETRO (se busca Ficha Técnica - PIETRO.pdf dentro de una carpeta Ficha Técnica). La celda queda como texto.
08/10/2026 07:32:04 | 60 | ADVERTENCIA | 6802 | ARKANSAS-3 S BL | 440 | Fichas técnicas | ARKANSAS |  | No hay en Drive un PDF de ficha técnica para ARKANSAS (se busca Ficha Técnica - ARKANSAS.pdf dentro de una carpeta Ficha Técnica). La celda queda como texto.
08/10/2026 07:32:04 | 60 | CAMBIO | 6813 | CHILL 20W 220V 3000K | 452 | Imagen destacada | 6750-6813-6814-6815FotoProducto0.png | 6750-6813-6814-6815-7304-7308FotoProducto0.png
08/10/2026 07:32:04 | 60 | CAMBIO | 6813 | CHILL 20W 220V 3000K | 452 | Galería | 6750-6813-6814-6815FotoDetalle0.jpg,6750-6813-6814-6815FotoDetalle1.png,6750-6813-6814-6815FotoDetalle2.jpg,6750-6813-6814-6815FotoDetalle3.jpg,6750-6813-6814-6815FotoProducto1.png | 6750-6813-6814-6815-7304-7308FotoDetalle0.jpg,6750-6813-6814-6815-7304-7308FotoDetalle1.png,6750-6813-6814-6815-7304-7308FotoDetalle2.jpg,6750-6813-6814-6815-7304-7308FotoDetalle3.jpg,6750-6813-6814-6815-7304-7308FotoProducto1.png
08/10/2026 07:32:04 | 60 | CAMBIO | 6814 | CHILL 20W 24V 2700K | 453 | Imagen destacada | 6750-6813-6814-6815FotoProducto0.png | 6750-6813-6814-6815-7304-7308FotoProducto0.png
08/10/2026 07:32:04 | 60 | CAMBIO | 6814 | CHILL 20W 24V 2700K | 453 | Galería | 6750-6813-6814-6815FotoDetalle0.jpg,6750-6813-6814-6815FotoDetalle1.png,6750-6813-6814-6815FotoDetalle2.jpg,6750-6813-6814-6815FotoDetalle3.jpg,6750-6813-6814-6815FotoProducto1.png | 6750-6813-6814-6815-7304-7308FotoDetalle0.jpg,6750-6813-6814-6815-7304-7308FotoDetalle1.png,6750-6813-6814-6815-7304-7308FotoDetalle2.jpg,6750-6813-6814-6815-7304-7308FotoDetalle3.jpg,6750-6813-6814-6815-7304-7308FotoProducto1.png
08/10/2026 07:32:04 | 60 | CAMBIO | 6815 | CHILL 20W 24V 3000K | 454 | Imagen destacada | 6750-6813-6814-6815FotoProducto0.png | 6750-6813-6814-6815-7304-7308FotoProducto0.png
08/10/2026 07:32:04 | 60 | CAMBIO | 6815 | CHILL 20W 24V 3000K | 454 | Galería | 6750-6813-6814-6815FotoDetalle0.jpg,6750-6813-6814-6815FotoDetalle1.png,6750-6813-6814-6815FotoDetalle2.jpg,6750-6813-6814-6815FotoDetalle3.jpg,6750-6813-6814-6815FotoProducto1.png | 6750-6813-6814-6815-7304-7308FotoDetalle0.jpg,6750-6813-6814-6815-7304-7308FotoDetalle1.png,6750-6813-6814-6815-7304-7308FotoDetalle2.jpg,6750-6813-6814-6815-7304-7308FotoDetalle3.jpg,6750-6813-6814-6815-7304-7308FotoProducto1.png
08/10/2026 07:32:04 | 60 | ADVERTENCIA | 6857 | HOKA 3 EF | 504 | Fichas técnicas | HOKA 3EF |  | No hay en Drive un PDF de ficha técnica para HOKA 3EF (se busca Ficha Técnica - HOKA 3EF.pdf dentro de una carpeta Ficha Técnica). La celda queda como texto.
08/10/2026 07:32:04 | 60 | ADVERTENCIA | 7042 | MIRACLE II S NG | 560 | Fichas técnicas | MIRACLE II |  | No hay en Drive un PDF de ficha técnica para MIRACLE II (se busca Ficha Técnica - MIRACLE II.pdf dentro de una carpeta Ficha Técnica). La celda queda como texto.
08/10/2026 07:32:04 | 60 | ADVERTENCIA | 7082 | NIAO VR | 613 | Imagen destacada |  |  | Tiene fotos en Drive pero falta 7082Fotoproducto0.png.
08/10/2026 07:32:04 | 60 | ADVERTENCIA | 7102 | WEST | 641 | Imagen destacada |  |  | Tiene fotos en Drive pero falta 7102Fotoproducto0.png.
08/10/2026 07:32:04 | 60 | ADVERTENCIA | 7103 | WEST VDNG | 643 | Imagen destacada |  |  | Tiene fotos en Drive pero falta 7103Fotoproducto0.png.
08/10/2026 07:32:04 | 60 | CAMBIO | 6582 | RIEL 3MTS 1EF BL | 789 | Imagen destacada | 6582FotoProducto0.png | 6582-6584-6586FotoProducto0.png
08/10/2026 07:32:04 | 60 | CAMBIO | 6582 | RIEL 3MTS 1EF BL | 789 | Galería | 6582.png,6582FotoDetalle0.jpg,6582FotoDetalle1.jpg,6582FotoDetalle2.jpg,6582FotoDetalle3.jpg,6582FotoDetalle4.jpg,6582FotoProducto1.png | 6582-6584-6586FotoDetalle0.jpg,6582-6584-6586FotoDetalle2.jpg,6582-6584-6586FotoDetalle3.jpg,6582-6584-6586FotoDetalle4.jpg,6582-6584-6586FotoProducto1.png
08/10/2026 07:32:04 | 60 | ADVERTENCIA | 7229 | RIEL 2MTS 3EF NG | 791 | Imagen destacada |  |  | Tiene fotos en Drive pero falta 7229Fotoproducto0.png.
08/10/2026 07:32:04 | 60 | BORRADO | 7229 | RIEL 2MTS 3EF NG | 791 | Imagen destacada | 7229FotoProducto0.png |  | No se encontró en Drive.
08/10/2026 07:32:04 | 60 | CAMBIO | 7229 | RIEL 2MTS 3EF NG | 791 | Galería | 7229FotoProducto1.png | 7231-7229-7241FotoProducto0 (2).png
08/10/2026 07:32:04 | 60 | ADVERTENCIA | 7230 | RIEL 2MTS 3EF BL | 792 | Imagen destacada |  |  | Tiene fotos en Drive pero falta 7230Fotoproducto0.png.
08/10/2026 07:32:04 | 60 | BORRADO | 7230 | RIEL 2MTS 3EF BL | 792 | Imagen destacada | 7230FotoProducto0.png |  | No se encontró en Drive.
08/10/2026 07:32:04 | 60 | CAMBIO | 7230 | RIEL 2MTS 3EF BL | 792 | Galería | 7230FotoProducto 0.png | 7232-7230-7242FotoProducto0 (1).png
08/10/2026 07:32:04 | 60 | ADVERTENCIA | 7231 | RIEL 3MTS 3EF NG | 793 | Imagen destacada |  |  | Tiene fotos en Drive pero falta 7231Fotoproducto0.png.
08/10/2026 07:32:04 | 60 | BORRADO | 7231 | RIEL 3MTS 3EF NG | 793 | Imagen destacada | 7231FotoProducto0.png |  | No se encontró en Drive.
08/10/2026 07:32:04 | 60 | CAMBIO | 7231 | RIEL 3MTS 3EF NG | 793 | Galería | 7231FotoProducto0 (2).png | 7231-7229-7241FotoProducto0 (2).png
08/10/2026 07:32:04 | 60 | ADVERTENCIA | 7232 | RIEL 3MTS 3EF BL | 794 | Imagen destacada |  |  | Tiene fotos en Drive pero falta 7232Fotoproducto0.png.
08/10/2026 07:32:04 | 60 | CAMBIO | 7232 | RIEL 3MTS 3EF BL | 794 | Galería | 7232FotoProducto 0.png,7232FotoProducto0 (1).png | 7232-7230-7242FotoProducto0 (1).png
08/10/2026 07:32:04 | 60 | ADVERTENCIA | 7241 | RIEL 1MT 3EF NG | 795 | Imagen destacada |  |  | Tiene fotos en Drive pero falta 7241Fotoproducto0.png.
08/10/2026 07:32:04 | 60 | CAMBIO | 7241 | RIEL 1MT 3EF NG | 795 | Galería |  | 7231-7229-7241FotoProducto0 (2).png
08/10/2026 07:32:04 | 60 | ADVERTENCIA | 7242 | RIEL 1MT 3EF BL | 796 | Imagen destacada |  |  | Tiene fotos en Drive pero falta 7242Fotoproducto0.png.
08/10/2026 07:32:04 | 60 | CAMBIO | 7242 | RIEL 1MT 3EF BL | 796 | Galería |  | 7232-7230-7242FotoProducto0 (1).png
08/10/2026 07:32:04 | 60 | CAMBIO | 7240 | MUST BL | 797 | Fichas técnicas | MUST | Ficha Técnica - MUST.pdf | Ficha técnica como chip de Drive.
08/10/2026 07:32:04 | 60 | CAMBIO | 7303 | CHILL 5W 220V 2200K | 798 | Imagen destacada |  | 6742-6743-6744-6745-7303-7304FotoProducto0.png
08/10/2026 07:32:04 | 60 | CAMBIO | 7303 | CHILL 5W 220V 2200K | 798 | Galería |  | 6742-6743-6744-6745-7303-7304FotoDetalle0.png,6742-6743-6744-6745-7303-7304FotoDetalle1.jpg,6742-6743-6744-6745-7303-7304FotoDetalle2.jpg,6742-6743-6744-6745-7303-7304FotoDetalle3.png,6742-6743-6744-6745-7303-7304FotoProducto2.png,6742-6743-6744-6745-7303-7304FotoProducto3.png
08/10/2026 07:32:04 | 60 | CAMBIO | 7303 | CHILL 5W 220V 2200K | 798 | Archivos LDT |  | CHILL 5W 15°.ldt,CHILL 5W 24°.ldt,CHILL 5W 36°.ldt
08/10/2026 07:32:04 | 60 | CAMBIO | 7303 | CHILL 5W 220V 2200K | 798 | Fichas técnicas | CHILL | Ficha Técnica - CHILL.pdf | Ficha técnica como chip de Drive.
08/10/2026 07:32:04 | 60 | CAMBIO | 7304 | CHILL 5W 24V 2200K | 799 | Imagen destacada |  | 6750-6813-6814-6815-7304-7308FotoProducto0.png
08/10/2026 07:32:04 | 60 | CAMBIO | 7304 | CHILL 5W 24V 2200K | 799 | Galería |  | 6742-6743-6744-6745-7303-7304FotoDetalle0.png,6742-6743-6744-6745-7303-7304FotoDetalle1.jpg,6742-6743-6744-6745-7303-7304FotoDetalle2.jpg,6742-6743-6744-6745-7303-7304FotoDetalle3.png,6742-6743-6744-6745-7303-7304FotoProducto0.png,6742-6743-6744-6745-7303-7304FotoProducto2.png,6742-6743-6744-6745-7303-7304FotoProducto3.png,6750-6813-6814-6815-7304-7308FotoDetalle0.jpg,6750-6813-6814-6815-7304-7308FotoDetalle1.png,6750-6813-6814-6815-7304-7308FotoDetalle2.jpg
08/10/2026 07:32:04 | 60 | CAMBIO | 7304 | CHILL 5W 24V 2200K | 799 | Archivos LDT |  | CHILL 5W 15°.ldt,CHILL 5W 24°.ldt,CHILL 5W 36°.ldt,CHILL 20W 15°.ldt,CHILL 20W 24°.ldt,CHILL 20W 36°.ldt
08/10/2026 07:32:04 | 60 | CAMBIO | 7304 | CHILL 5W 24V 2200K | 799 | Fichas técnicas | CHILL | Ficha Técnica - CHILL.pdf | Ficha técnica como chip de Drive.
08/10/2026 07:32:04 | 60 | CAMBIO | 7305 | CHILL 10W 220V 2200K | 800 | Imagen destacada |  | 6746-6747-6748-6749-7305-7306FotoProducto0.png
08/10/2026 07:32:04 | 60 | CAMBIO | 7305 | CHILL 10W 220V 2200K | 800 | Galería |  | 6746-6747-6748-6749-7305-7306FotoDetalle0.jpg,6746-6747-6748-6749-7305-7306FotoDetalle1.jpg,6746-6747-6748-6749-7305-7306FotoDetalle2.png,6746-6747-6748-6749-7305-7306FotoDetalle3.jpg,6746-6747-6748-6749-7305-7306FotoProducto1.png
08/10/2026 07:32:04 | 60 | CAMBIO | 7305 | CHILL 10W 220V 2200K | 800 | Archivos LDT |  | CHILL 10W 15°.ldt,CHILL 10W 24°.ldt,CHILL 10W 36°.ldt
08/10/2026 07:32:04 | 60 | CAMBIO | 7305 | CHILL 10W 220V 2200K | 800 | Fichas técnicas | CHILL | Ficha Técnica - CHILL.pdf | Ficha técnica como chip de Drive.
08/10/2026 07:32:04 | 60 | CAMBIO | 7306 | CHILL 10W 24V 2200K | 801 | Imagen destacada |  | 6746-6747-6748-6749-7305-7306FotoProducto0.png
08/10/2026 07:32:04 | 60 | CAMBIO | 7306 | CHILL 10W 24V 2200K | 801 | Galería |  | 6746-6747-6748-6749-7305-7306FotoDetalle0.jpg,6746-6747-6748-6749-7305-7306FotoDetalle1.jpg,6746-6747-6748-6749-7305-7306FotoDetalle2.png,6746-6747-6748-6749-7305-7306FotoDetalle3.jpg,6746-6747-6748-6749-7305-7306FotoProducto1.png
08/10/2026 07:32:04 | 60 | CAMBIO | 7306 | CHILL 10W 24V 2200K | 801 | Archivos LDT |  | CHILL 10W 15°.ldt,CHILL 10W 24°.ldt,CHILL 10W 36°.ldt
08/10/2026 07:32:04 | 60 | CAMBIO | 7306 | CHILL 10W 24V 2200K | 801 | Fichas técnicas | CHILL | Ficha Técnica - CHILL.pdf | Ficha técnica como chip de Drive.
08/10/2026 07:32:04 | 60 | CAMBIO | 7307 | CHILL 20W 220V 2200K | 802 | Fichas técnicas | CHILL | Ficha Técnica - CHILL.pdf | Ficha técnica como chip de Drive.
08/10/2026 07:32:04 | 60 | CAMBIO | 7308 | CHILL 20W 24V 2200K | 803 | Imagen destacada |  | 6750-6813-6814-6815-7304-7308FotoProducto0.png
08/10/2026 07:32:04 | 60 | CAMBIO | 7308 | CHILL 20W 24V 2200K | 803 | Galería |  | 6750-6813-6814-6815-7304-7308FotoDetalle0.jpg,6750-6813-6814-6815-7304-7308FotoDetalle1.png,6750-6813-6814-6815-7304-7308FotoDetalle2.jpg,6750-6813-6814-6815-7304-7308FotoDetalle3.jpg,6750-6813-6814-6815-7304-7308FotoProducto1.png
08/10/2026 07:32:04 | 60 | CAMBIO | 7308 | CHILL 20W 24V 2200K | 803 | Archivos LDT |  | CHILL 20W 15°.ldt,CHILL 20W 24°.ldt,CHILL 20W 36°.ldt
08/10/2026 07:32:04 | 60 | CAMBIO | 7308 | CHILL 20W 24V 2200K | 803 | Fichas técnicas | CHILL | Ficha Técnica - CHILL.pdf | Ficha técnica como chip de Drive.
08/10/2026 07:32:04 | 60 | CAMBIO | 7309 | LUVA NG | 804 | Galería |  | 7309FotoProducto1.png,7309FotoProducto2.png,7309FotoProducto3.png,7309FotoProducto4.png
08/10/2026 07:32:04 | 60 | CAMBIO | 7309 | LUVA NG | 804 | Archivo CAD |  | 7309-7310-cad.dwg
08/10/2026 07:32:04 | 60 | CAMBIO | 7309 | LUVA NG | 804 | Archivos LDT |  | LUVA NG.ldt
08/10/2026 07:32:04 | 60 | ADVERTENCIA | 7309 | LUVA NG | 804 | Fichas técnicas | LUVA |  | No hay en Drive un PDF de ficha técnica para LUVA (se busca Ficha Técnica - LUVA.pdf dentro de una carpeta Ficha Técnica). La celda queda como texto.
08/10/2026 07:32:04 | 60 | CAMBIO | 7310 | LUVA BL | 805 | Galería |  | 7310FotoProducto1.png,7310FotoProducto2.png,7310FotoProducto3.png,7310FotoProducto4.png
08/10/2026 07:32:04 | 60 | CAMBIO | 7310 | LUVA BL | 805 | Archivo CAD |  | 7309-7310-cad.dwg
08/10/2026 07:32:04 | 60 | CAMBIO | 7310 | LUVA BL | 805 | Archivos LDT |  | LUVA NG.ldt
08/10/2026 07:32:04 | 60 | CAMBIO | 7425 | EKO VR | 806 | Imagen destacada |  | 7425Fotoproducto0.png
08/10/2026 07:32:04 | 60 | CAMBIO | 7425 | EKO VR | 806 | Galería |  | 7425FotoDetalle0.png,7425FotoDetalle1.png,7425FotoDetalle2.png,7425FotoDetalle3.png,7425FotoDetalle4.jpg,7425FotoDetalle5.jpg,7425Fotoproducto1.jpg,7425Fotoproducto2.png,7425Fotoproducto3.png
08/10/2026 07:32:04 | 60 | CAMBIO | 7425 | EKO VR | 806 | Archivos LDT |  | EKO VR.ldt
08/10/2026 07:32:04 | 60 | ADVERTENCIA | 7425 | EKO VR | 806 | Fichas técnicas | EKO |  | No hay en Drive un PDF de ficha técnica para EKO (se busca Ficha Técnica - EKO.pdf dentro de una carpeta Ficha Técnica). La celda queda como texto.
08/10/2026 07:32:04 | 60 | CAMBIO | 7426 | AXIS BL | 807 | Imagen destacada |  | 7426FotoProducto0.png
08/10/2026 07:32:04 | 60 | CAMBIO | 7426 | AXIS BL | 807 | Galería |  | 7426FotoDetalle0.jpg,7426FotoProducto1.png
08/10/2026 07:32:04 | 60 | CAMBIO | 7426 | AXIS BL | 807 | Archivo CAD |  | 7426-cad.dwg
08/10/2026 07:32:04 | 60 | ADVERTENCIA | 7426 | AXIS BL | 807 | Fichas técnicas | AXIS |  | No hay en Drive un PDF de ficha técnica para AXIS (se busca Ficha Técnica - AXIS.pdf dentro de una carpeta Ficha Técnica). La celda queda como texto.
08/10/2026 07:32:04 | 60 | CAMBIO | 7427 | AXIS II BL | 808 | Imagen destacada |  | 7427FotoProducto0.png
08/10/2026 07:32:04 | 60 | CAMBIO | 7427 | AXIS II BL | 808 | Galería |  | 7427FotoDetalle0.jpg,7427FotoProducto1.png
08/10/2026 07:32:04 | 60 | CAMBIO | 7427 | AXIS II BL | 808 | Archivo CAD |  | 7427-cad.dwg
08/10/2026 07:32:04 | 60 | CAMBIO | 7427 | AXIS II BL | 808 | Archivos LDT |  | AXIS II BL.ldt
08/10/2026 07:32:04 | 60 | ADVERTENCIA | 7608 | SONA CUBO NG | 809 | Fichas técnicas | SONA |  | No hay en Drive un PDF de ficha técnica para SONA (se busca Ficha Técnica - SONA.pdf dentro de una carpeta Ficha Técnica). La celda queda como texto.
08/10/2026 07:32:04 | 60 | INFO |  |  |  | Galería |  |  | 131 filas tienen más de 10 fotos en Drive: en Galería quedan solo las primeras 10.
08/10/2026 07:32:04 | 60 | INFO |  |  |  | Fichas técnicas |  |  | 34 fichas en PDF de Drive no corresponden a ningún nombre de Base: Ficha Técnica - SYMME I.pdf ¦ Ficha Técnica- Perfil Tula.pdf ¦ Ficha Técnica - HOKA.pdf ¦ Ficha Técnica - EXO I.pdf ¦ Ficha técnica - AMFID II.pdf ¦ Ficha Técnica - LEX II.pdf ¦ Ficha Técnica - EXO II.pdf ¦ Ficha técnica - AMFID I.pdf ¦ Ficha Técnica - SINTRA Lote 20250710.pdf ¦ Ficha Técnica - SINTRA BL 2700K Lote 20250710.pdf ¦ Ficha Técnica - YORK 2700K Lote 20250710.pdf ¦ Ficha Técnica - SINTRA SQ 2700K.pdf ¦ Ficha Técnica - YORK 2700K.pdf ¦ Ficha Técnica - YORK MD Lote 20250710.pdf ¦ Ficha Técnica - PRISMA IP 44.pdf ¦ Ficha Técnica - YETI.pdf ¦ Ficha Técnica - FRANKY.pdf ¦ Ficha Técnica - PODI.pdf ¦ Ficha Técnica - FANARI.pdf ¦ Ficha Técnica - IMIKY.pdf ¦ Ficha Técnica - WARI.pdf ¦ Ficha Técnica - Aplique Lampy.pdf ¦ Ficha Técnica - GAL.pdf ¦ Ficha Técnica - STAR.pdf ¦ Ficha Técnica - NIS.pdf ¦ Ficha Técnica - LEN .pdf ¦ Ficha Técnica - INDU.pdf ¦ Ficha Técnica - YASAS.pdf ¦ Ficha Técnica - CONDA.pdf ¦ Ficha Técnica - SINTRA S.pdf ¦ Ficha Técnica - YORK S.pdf ¦ Ficha Técnica - LINUX.pdf ¦ Ficha Técnica - DOCHEIO.pdf ¦ Ficha Técnica - KATHASY.pdf
08/10/2026 10:38:04 | 61 | RESUMEN | [6 empty] | Modo prueba: no se escribió en Base. Filas revisadas: 809 ¦ Filas con cambios: 667 ¦ Celdas con cambio de nombre: 81 ¦ Celdas donde solo se puso o corrigió el link: 906 ¦ Celdas vaciadas: 64 ¦ Galerías recortadas a 10: 131 ¦ Fichas técnicas pasadas a chip: 0 ¦ Filas con ficha sin PDF en Drive: 120 ¦ LDT sin asignar: 2 ¦ Dibujos técnicos asignados: 238 de 264 ¦ Curvas fotométricas asignadas: 324 de 439 ¦ Filas sin Fotoproducto0.png: 29 ¦ Archivos sin asignar: 220
08/10/2026 10:38:04 | 61 | ADVERTENCIA |  | AXIS BL.ldt |  | Archivos LDT |  |  | LDT sin asignar: no se encontró a qué producto de Base corresponde. Carpeta: Interior / De Techo / Colgantes / AXIS / Archivo LDT / AXIS I
08/10/2026 10:38:04 | 61 | ADVERTENCIA |  | SINTRA SQ 2700K.ldt |  | Archivos LDT |  |  | LDT sin asignar: no se encontró a qué producto de Base corresponde. Carpeta: Interior / De Techo / Apliques / SINTRA SQ 2700 / Archivo LDT
08/10/2026 10:38:04 | 61 | INFO | [6 empty] | Drive: 9324 carpetas y 35518 archivos listados; 4258 imágenes y CAD dentro de la carpeta de archivos técnicos (3809 fotos asignadas, 258 CAD asignados, 112 fotocontexto excluidas, 0 imágenes de otras columnas, 220 sin asignar), 204 fichas técnicas en PDF y 190 LDT (188 asignados, 2 sin asignar). Dibujos técnicos: 264 archivos (238 asignados). Curvas fotométricas: 439 archivos (324 asignados).
08/10/2026 10:38:04 | 61 | ADVERTENCIA |  | 7732-7733-7734-7744-7745-7746dibujo.webp |  |  |  |  | Archivo sin asignar: El SKU 7732-7733-7734-7744-7745-7746 no está en Base. Carpeta: Dibujos técnicos
08/10/2026 10:38:04 | 61 | ADVERTENCIA |  | 7729-7730-7731-7741-7742-7743dibujo.webp |  |  |  |  | Archivo sin asignar: El SKU 7729-7730-7731-7741-7742-7743 no está en Base. Carpeta: Dibujos técnicos
08/10/2026 10:38:04 | 61 | ADVERTENCIA |  | 7726-7727-7728-7738-7739-7740dibujo.webp |  |  |  |  | Archivo sin asignar: El SKU 7726-7727-7728-7738-7739-7740 no está en Base. Carpeta: Dibujos técnicos
08/10/2026 10:38:04 | 61 | ADVERTENCIA |  | 7723-7724-7725-7735-7736-7737dibujo.webp |  |  |  |  | Archivo sin asignar: El SKU 7723-7724-7725-7735-7736-7737 no está en Base. Carpeta: Dibujos técnicos
08/10/2026 10:38:04 | 61 | ADVERTENCIA |  | 7599-7600curvapolar.webp |  |  |  |  | Archivo sin asignar: El SKU 7599-7600 no está en Base. Carpeta: Curvas fotométricas
08/10/2026 10:38:04 | 61 | ADVERTENCIA |  | 7597-7598curvapolar.webp |  |  |  |  | Archivo sin asignar: El SKU 7597-7598 no está en Base. Carpeta: Curvas fotométricas
08/10/2026 10:38:04 | 61 | ADVERTENCIA |  | 7596-7570curvapolar.webp |  |  |  |  | Archivo sin asignar: El SKU 7596-7570 no está en Base. Carpeta: Curvas fotométricas
08/10/2026 10:38:04 | 61 | ADVERTENCIA |  | 7595-7596curvapolar.webp |  |  |  |  | Archivo sin asignar: El SKU 7595-7596 no está en Base. Carpeta: Curvas fotométricas
08/10/2026 10:38:04 | 61 | ADVERTENCIA |  | 7593-7594curvapolar.webp |  |  |  |  | Archivo sin asignar: El SKU 7593-7594 no está en Base. Carpeta: Curvas fotométricas
08/10/2026 10:38:04 | 61 | ADVERTENCIA |  | 7591-7592curvapolar.webp |  |  |  |  | Archivo sin asignar: El SKU 7591-7592 no está en Base. Carpeta: Curvas fotométricas
08/10/2026 10:38:04 | 61 | ADVERTENCIA |  | 7589-7590curvapolar.webp |  |  |  |  | Archivo sin asignar: El SKU 7589-7590 no está en Base. Carpeta: Curvas fotométricas
08/10/2026 10:38:04 | 61 | ADVERTENCIA |  | 7589-7584curvapolar.webp |  |  |  |  | Archivo sin asignar: El SKU 7589-7584 no está en Base. Carpeta: Curvas fotométricas
08/10/2026 10:38:04 | 61 | ADVERTENCIA |  | 7587-7588curvapolar.webp |  |  |  |  | Archivo sin asignar: El SKU 7587-7588 no está en Base. Carpeta: Curvas fotométricas
08/10/2026 10:38:04 | 61 | ADVERTENCIA |  | 7585-7586curvapolar.webp |  |  |  |  | Archivo sin asignar: El SKU 7585-7586 no está en Base. Carpeta: Curvas fotométricas
08/10/2026 10:38:04 | 61 | ADVERTENCIA |  | 7581-7582curvapolar.webp |  |  |  |  | Archivo sin asignar: El SKU 7581-7582 no está en Base. Carpeta: Curvas fotométricas
08/10/2026 10:38:04 | 61 | ADVERTENCIA |  | 7579-7580curvapolar.webp |  |  |  |  | Archivo sin asignar: El SKU 7579-7580 no está en Base. Carpeta: Curvas fotométricas
08/10/2026 10:38:04 | 61 | ADVERTENCIA |  | 7577-7578curvapolar.webp |  |  |  |  | Archivo sin asignar: El SKU 7577-7578 no está en Base. Carpeta: Curvas fotométricas
08/10/2026 10:38:04 | 61 | ADVERTENCIA |  | 7575-7576curvapolar.webp |  |  |  |  | Archivo sin asignar: El SKU 7575-7576 no está en Base. Carpeta: Curvas fotométricas
08/10/2026 10:38:04 | 61 | ADVERTENCIA |  | 7573-7574curvapolar.webp |  |  |  |  | Archivo sin asignar: El SKU 7573-7574 no está en Base. Carpeta: Curvas fotométricas
08/10/2026 10:38:04 | 61 | ADVERTENCIA |  | 7571-7572curvapolar.webp |  |  |  |  | Archivo sin asignar: El SKU 7571-7572 no está en Base. Carpeta: Curvas fotométricas
08/10/2026 10:38:04 | 61 | ADVERTENCIA |  | 7567-7568curvapolar.webp |  |  |  |  | Archivo sin asignar: El SKU 7567-7568 no está en Base. Carpeta: Curvas fotométricas
08/10/2026 10:38:04 | 61 | ADVERTENCIA |  | 7565-7566curvapolar.webp |  |  |  |  | Archivo sin asignar: El SKU 7565-7566 no está en Base. Carpeta: Curvas fotométricas
08/10/2026 10:38:04 | 61 | ADVERTENCIA |  | 7577-7578curvacono.webp |  |  |  |  | Archivo sin asignar: El SKU 7577-7578 no está en Base. Carpeta: Curvas fotométricas
08/10/2026 10:38:04 | 61 | ADVERTENCIA |  | 7595-7596curvacono.webp |  |  |  |  | Archivo sin asignar: El SKU 7595-7596 no está en Base. Carpeta: Curvas fotométricas
08/10/2026 10:38:04 | 61 | ADVERTENCIA |  | 7579-7580curvacono.webp |  |  |  |  | Archivo sin asignar: El SKU 7579-7580 no está en Base. Carpeta: Curvas fotométricas
08/10/2026 10:38:04 | 61 | ADVERTENCIA |  | 7597-7598curvacono.webp |  |  |  |  | Archivo sin asignar: El SKU 7597-7598 no está en Base. Carpeta: Curvas fotométricas
08/10/2026 10:38:04 | 61 | ADVERTENCIA |  | 7567-7568curvacono.webp |  |  |  |  | Archivo sin asignar: El SKU 7567-7568 no está en Base. Carpeta: Curvas fotométricas
08/10/2026 10:38:04 | 61 | ADVERTENCIA |  | 7585-7586curvacono.webp |  |  |  |  | Archivo sin asignar: El SKU 7585-7586 no está en Base. Carpeta: Curvas fotométricas
08/10/2026 10:38:04 | 61 | ADVERTENCIA |  | 7565-7566curvacono.webp |  |  |  |  | Archivo sin asignar: El SKU 7565-7566 no está en Base. Carpeta: Curvas fotométricas
08/10/2026 10:38:04 | 61 | ADVERTENCIA |  | 7589-7584curvacono.webp |  |  |  |  | Archivo sin asignar: El SKU 7589-7584 no está en Base. Carpeta: Curvas fotométricas
08/10/2026 10:38:04 | 61 | ADVERTENCIA |  | 7573-7574curvacono.webp |  |  |  |  | Archivo sin asignar: El SKU 7573-7574 no está en Base. Carpeta: Curvas fotométricas
08/10/2026 10:38:04 | 61 | ADVERTENCIA |  | 7591-7592curvacono.webp |  |  |  |  | Archivo sin asignar: El SKU 7591-7592 no está en Base. Carpeta: Curvas fotométricas
08/10/2026 10:38:04 | 61 | ADVERTENCIA |  | 7575-7576curvacono.webp |  |  |  |  | Archivo sin asignar: El SKU 7575-7576 no está en Base. Carpeta: Curvas fotométricas
08/10/2026 10:38:04 | 61 | ADVERTENCIA |  | 7593-7594curvacono.webp |  |  |  |  | Archivo sin asignar: El SKU 7593-7594 no está en Base. Carpeta: Curvas fotométricas
08/10/2026 10:38:04 | 61 | ADVERTENCIA |  | 7596-7570curvacono.webp |  |  |  |  | Archivo sin asignar: El SKU 7596-7570 no está en Base. Carpeta: Curvas fotométricas
08/10/2026 10:38:04 | 61 | ADVERTENCIA |  | 7587-7588curvacono.webp |  |  |  |  | Archivo sin asignar: El SKU 7587-7588 no está en Base. Carpeta: Curvas fotométricas
08/10/2026 10:38:04 | 61 | ADVERTENCIA |  | 7571-7572curvacono.webp |  |  |  |  | Archivo sin asignar: El SKU 7571-7572 no está en Base. Carpeta: Curvas fotométricas
08/10/2026 10:38:04 | 61 | ADVERTENCIA |  | 7589-7590curvacono.webp |  |  |  |  | Archivo sin asignar: El SKU 7589-7590 no está en Base. Carpeta: Curvas fotométricas
08/10/2026 10:38:04 | 61 | ADVERTENCIA |  | 7581-7582curvacono.webp |  |  |  |  | Archivo sin asignar: El SKU 7581-7582 no está en Base. Carpeta: Curvas fotométricas
08/10/2026 10:38:04 | 61 | ADVERTENCIA |  | 7599-7600curvacono.webp |  |  |  |  | Archivo sin asignar: El SKU 7599-7600 no está en Base. Carpeta: Curvas fotométricas
08/10/2026 10:38:04 | 61 | ADVERTENCIA |  | 7473-7474curvapolar.webp |  |  |  |  | Archivo sin asignar: El SKU 7473-7474 no está en Base. Carpeta: Curvas fotométricas
08/10/2026 10:38:04 | 61 | ADVERTENCIA |  | 7473-7474curvacono.webp |  |  |  |  | Archivo sin asignar: El SKU 7473-7474 no está en Base. Carpeta: Curvas fotométricas
08/10/2026 10:38:04 | 61 | ADVERTENCIA |  | 7569-7570-7587-7588dibujo.webp |  |  |  |  | Archivo sin asignar: El SKU 7569-7570-7587-7588 no está en Base. Carpeta: Dibujos técnicos
08/10/2026 10:38:04 | 61 | ADVERTENCIA |  | 7571-7572-7589-7590dibujo.webp |  |  |  |  | Archivo sin asignar: El SKU 7571-7572-7589-7590 no está en Base. Carpeta: Dibujos técnicos
08/10/2026 10:38:04 | 61 | ADVERTENCIA |  | 7501-7502dibujo.webp |  |  |  |  | Archivo sin asignar: El SKU 7501-7502 no está en Base. Carpeta: Dibujos técnicos
08/10/2026 10:38:04 | 61 | ADVERTENCIA |  | 7701-curvacono.webp |  |  |  |  | Archivo sin asignar: El SKU 7701 no está en Base. Carpeta: Curvas fotométricas
08/10/2026 10:38:04 | 61 | ADVERTENCIA |  | 7701-curvapolar.webp |  |  |  |  | Archivo sin asignar: El SKU 7701 no está en Base. Carpeta: Curvas fotométricas
08/10/2026 10:38:04 | 61 | ADVERTENCIA |  | 7496-7497-7498-7499curvapolar.webp |  |  |  |  | Archivo sin asignar: El SKU 7496-7497-7498-7499 no está en Base. Carpeta: Curvas fotométricas
08/10/2026 10:38:04 | 61 | ADVERTENCIA |  | 7496-7497-7498-7499curvacono.webp |  |  |  |  | Archivo sin asignar: El SKU 7496-7497-7498-7499 no está en Base. Carpeta: Curvas fotométricas
08/10/2026 10:38:04 | 61 | ADVERTENCIA |  | 7492-7493-7494-7495curvapolar.webp |  |  |  |  | Archivo sin asignar: El SKU 7492-7493-7494-7495 no está en Base. Carpeta: Curvas fotométricas
08/10/2026 10:38:04 | 61 | ADVERTENCIA |  | 7492-7493-7494-7495curvacono.webp |  |  |  |  | Archivo sin asignar: El SKU 7492-7493-7494-7495 no está en Base. Carpeta: Curvas fotométricas
08/10/2026 10:38:04 | 61 | ADVERTENCIA |  | 7490-7491curvapolar.webp |  |  |  |  | Archivo sin asignar: El SKU 7490-7491 no está en Base. Carpeta: Curvas fotométricas
08/10/2026 10:38:04 | 61 | ADVERTENCIA |  | 7490-7491curvacono.webp |  |  |  |  | Archivo sin asignar: El SKU 7490-7491 no está en Base. Carpeta: Curvas fotométricas
08/10/2026 10:38:04 | 61 | ADVERTENCIA |  | 7533curvapolar.webp |  |  |  |  | Archivo sin asignar: El SKU 7533 no está en Base. Carpeta: Curvas fotométricas
08/10/2026 10:38:04 | 61 | ADVERTENCIA |  | 7533curvacono.webp |  |  |  |  | Archivo sin asignar: El SKU 7533 no está en Base. Carpeta: Curvas fotométricas
08/10/2026 10:38:04 | 61 | ADVERTENCIA |  | 7532curvapolar.webp |  |  |  |  | Archivo sin asignar: El SKU 7532 no está en Base. Carpeta: Curvas fotométricas
08/10/2026 10:38:04 | 61 | ADVERTENCIA |  | 7532curvacono.webp |  |  |  |  | Archivo sin asignar: El SKU 7532 no está en Base. Carpeta: Curvas fotométricas
08/10/2026 10:38:04 | 61 | ADVERTENCIA |  | 7530-7531curvapolar.webp |  |  |  |  | Archivo sin asignar: El SKU 7530-7531 no está en Base. Carpeta: Curvas fotométricas
08/10/2026 10:38:04 | 61 | ADVERTENCIA |  | 7530-7531curvacono.webp |  |  |  |  | Archivo sin asignar: El SKU 7530-7531 no está en Base. Carpeta: Curvas fotométricas
08/10/2026 10:38:04 | 61 | ADVERTENCIA |  | 7529curvapolar.webp |  |  |  |  | Archivo sin asignar: El SKU 7529 no está en Base. Carpeta: Curvas fotométricas
08/10/2026 10:38:04 | 61 | ADVERTENCIA |  | 7529curvacono.webp |  |  |  |  | Archivo sin asignar: El SKU 7529 no está en Base. Carpeta: Curvas fotométricas
08/10/2026 10:38:04 | 61 | ADVERTENCIA |  | 7528curvapolar.webp |  |  |  |  | Archivo sin asignar: El SKU 7528 no está en Base. Carpeta: Curvas fotométricas
08/10/2026 10:38:04 | 61 | ADVERTENCIA |  | 7528curvacono.webp |  |  |  |  | Archivo sin asignar: El SKU 7528 no está en Base. Carpeta: Curvas fotométricas
08/10/2026 10:38:04 | 61 | ADVERTENCIA |  | 7526-7527curvapolar.webp |  |  |  |  | Archivo sin asignar: El SKU 7526-7527 no está en Base. Carpeta: Curvas fotométricas
08/10/2026 10:38:04 | 61 | ADVERTENCIA |  | 7526-75247curvacono.webp |  |  |  |  | Archivo sin asignar: El SKU 7526-75247 no está en Base. Carpeta: Curvas fotométricas
08/10/2026 10:38:04 | 61 | ADVERTENCIA |  | 7530-7531dibujo.webp |  |  |  |  | Archivo sin asignar: El SKU 7530-7531 no está en Base. Carpeta: Dibujos técnicos
08/10/2026 10:38:04 | 61 | ADVERTENCIA |  | 7526-7527dibujo.webp |  |  |  |  | Archivo sin asignar: El SKU 7526-7527 no está en Base. Carpeta: Dibujos técnicos
08/10/2026 10:38:04 | 61 | ADVERTENCIA |  | 7522-7524dibujo.webp |  |  |  |  | Archivo sin asignar: El SKU 7522-7524 no está en Base. Carpeta: Dibujos técnicos
08/10/2026 10:38:04 | 61 | ADVERTENCIA |  | 7519-7521dibujo.webp |  |  |  |  | Archivo sin asignar: El SKU 7519-7521 no está en Base. Carpeta: Dibujos técnicos
08/10/2026 10:38:04 | 61 | ADVERTENCIA |  | 7490-7491dibujo.webp |  |  |  |  | Archivo sin asignar: El SKU 7490-7491 no está en Base. Carpeta: Dibujos técnicos
08/10/2026 10:38:04 | 61 | ADVERTENCIA |  | 7505-7506curvapolar.webp |  |  |  |  | Archivo sin asignar: El SKU 7505-7506 no está en Base. Carpeta: Curvas fotométricas
08/10/2026 10:38:04 | 61 | ADVERTENCIA |  | 7505-7506curvacono.webp |  |  |  |  | Archivo sin asignar: El SKU 7505-7506 no está en Base. Carpeta: Curvas fotométricas
08/10/2026 10:38:04 | 61 | ADVERTENCIA |  | 7501-7502curvapolar.webp |  |  |  |  | Archivo sin asignar: El SKU 7501-7502 no está en Base. Carpeta: Curvas fotométricas
08/10/2026 10:38:04 | 61 | ADVERTENCIA |  | 7501-7502curvacono.webp |  |  |  |  | Archivo sin asignar: El SKU 7501-7502 no está en Base. Carpeta: Curvas fotométricas
08/10/2026 10:38:04 | 61 | ADVERTENCIA |  | 7503-7504dibujo.webp |  |  |  |  | Archivo sin asignar: El SKU 7503-7504 no está en Base. Carpeta: Dibujos técnicos
08/10/2026 10:38:04 | 61 | ADVERTENCIA |  | 7503-7504curvapolar.webp |  |  |  |  | Archivo sin asignar: El SKU 7503-7504 no está en Base. Carpeta: Curvas fotométricas
08/10/2026 10:38:04 | 61 | ADVERTENCIA |  | 7503-7504curvacono.webp |  |  |  |  | Archivo sin asignar: El SKU 7503-7504 no está en Base. Carpeta: Curvas fotométricas
08/10/2026 10:38:04 | 61 | ADVERTENCIA |  | 7500curvacono.webp |  |  |  |  | Archivo sin asignar: El SKU 7500 no está en Base. Carpeta: Curvas fotométricas
08/10/2026 10:38:04 | 61 | ADVERTENCIA |  | 7500curvapolar.webp |  |  |  |  | Archivo sin asignar: El SKU 7500 no está en Base. Carpeta: Curvas fotométricas
08/10/2026 10:38:04 | 61 | ADVERTENCIA |  | 7469curvapolar.webp |  |  |  |  | Archivo sin asignar: El SKU 7469 no está en Base. Carpeta: Curvas fotométricas
08/10/2026 10:38:04 | 61 | ADVERTENCIA |  | 7469curvacono.webp |  |  |  |  | Archivo sin asignar: El SKU 7469 no está en Base. Carpeta: Curvas fotométricas
08/10/2026 10:38:04 | 61 | ADVERTENCIA |  | 7467-7468curvapolar.webp |  |  |  |  | Archivo sin asignar: El SKU 7467-7468 no está en Base. Carpeta: Curvas fotométricas
08/10/2026 10:38:04 | 61 | ADVERTENCIA |  | 7467-7468curvacono.webp |  |  |  |  | Archivo sin asignar: El SKU 7467-7468 no está en Base. Carpeta: Curvas fotométricas
08/10/2026 10:38:04 | 61 | ADVERTENCIA |  | 7466curvapolar.webp |  |  |  |  | Archivo sin asignar: El SKU 7466 no está en Base. Carpeta: Curvas fotométricas
08/10/2026 10:38:04 | 61 | ADVERTENCIA |  | 7466curvacono.webp |  |  |  |  | Archivo sin asignar: El SKU 7466 no está en Base. Carpeta: Curvas fotométricas
08/10/2026 10:38:04 | 61 | ADVERTENCIA |  | 7603-7604curvacono.webp |  |  |  |  | Archivo sin asignar: El SKU 7603-7604 no está en Base. Carpeta: Curvas fotométricas
08/10/2026 10:38:04 | 61 | ADVERTENCIA |  | 7603-7604curvapolar.webp |  |  |  |  | Archivo sin asignar: El SKU 7603-7604 no está en Base. Carpeta: Curvas fotométricas
08/10/2026 10:38:04 | 61 | ADVERTENCIA |  | 7432-7433-7434-7435dibujo.webp |  |  |  |  | Archivo sin asignar: El SKU 7432-7433-7434-7435 no está en Base. Carpeta: Dibujos técnicos
08/10/2026 10:38:04 | 61 | ADVERTENCIA |  | 7428-7429-7430-7431dibujo.webp |  |  |  |  | Archivo sin asignar: El SKU 7428-7429-7430-7431 no está en Base. Carpeta: Dibujos técnicos
08/10/2026 10:38:04 | 61 | ADVERTENCIA |  | 6666FotoProducto1.png |  |  |  |  | Archivo sin asignar: El SKU 6666 no está en Base. Carpeta: Interior / Lineales / Accesorios / DYNA DISIPADOR 1MT
08/10/2026 10:38:04 | 61 | ADVERTENCIA |  | 6667FotoProducto1.png |  |  |  |  | Archivo sin asignar: El SKU 6667 no está en Base. Carpeta: Interior / Lineales / Accesorios / DYNA DIFUSOR 1MT
08/10/2026 10:38:04 | 61 | ADVERTENCIA |  | LIV 002.jpg |  |  |  |  | Archivo sin asignar: El nombre no empieza con un SKU. Carpeta: Interior / De Techo / Embutidos / LIV / Fotos / Contenido para difusión
08/10/2026 10:38:04 | 61 | ADVERTENCIA |  | KATHARO 002.jpg |  |  |  |  | Archivo sin asignar: El nombre no empieza con un SKU. Carpeta: Interior / De Pared / Apliques / KATHARO SW / Fotos / Contenido para difusión
08/10/2026 10:38:04 | 61 | ADVERTENCIA |  | KATHARO 001.jpg |  |  |  |  | Archivo sin asignar: El nombre no empieza con un SKU. Carpeta: Interior / De Pared / Apliques / KATHARO SW / Fotos / Contenido para difusión
08/10/2026 10:38:04 | 61 | ADVERTENCIA |  | POST NIAO 001.png |  |  |  |  | Archivo sin asignar: El nombre no empieza con un SKU. Carpeta: Interior / De Techo / Colgantes / NIAO / Fotos / Contenido para difusión
08/10/2026 10:38:04 | 61 | ADVERTENCIA |  | POST NIAO 006.jpg |  |  |  |  | Archivo sin asignar: El nombre no empieza con un SKU. Carpeta: Interior / De Techo / Colgantes / NIAO / Fotos / Contenido para difusión
08/10/2026 10:38:04 | 61 | ADVERTENCIA |  | POST NIAO 002.png |  |  |  |  | Archivo sin asignar: El nombre no empieza con un SKU. Carpeta: Interior / De Techo / Colgantes / NIAO / Fotos / Contenido para difusión
08/10/2026 10:38:04 | 61 | ADVERTENCIA |  | POST NIAO 004.jpg |  |  |  |  | Archivo sin asignar: El nombre no empieza con un SKU. Carpeta: Interior / De Techo / Colgantes / NIAO / Fotos / Contenido para difusión
08/10/2026 10:38:04 | 61 | ADVERTENCIA |  | POST NIAO 007.jpg |  |  |  |  | Archivo sin asignar: El nombre no empieza con un SKU. Carpeta: Interior / De Techo / Colgantes / NIAO / Fotos / Contenido para difusión
08/10/2026 10:38:04 | 61 | ADVERTENCIA |  | POST NIAO 003.png |  |  |  |  | Archivo sin asignar: El nombre no empieza con un SKU. Carpeta: Interior / De Techo / Colgantes / NIAO / Fotos / Contenido para difusión
08/10/2026 10:38:04 | 61 | ADVERTENCIA | [6 empty] | Hay 120 archivos sin asignar más que no se listan.
08/10/2026 10:38:04 | 61 | ADVERTENCIA | 6445 | BERDY I BL | 127 | Imagen destacada |  |  | Tiene fotos en Drive pero falta 6445Fotoproducto0.png.
08/10/2026 10:38:04 | 61 | ADVERTENCIA | 6451 | KAROL II BL | 134 | Imagen destacada |  |  | Tiene fotos en Drive pero falta 6451Fotoproducto0.png.
08/10/2026 10:38:04 | 61 | ADVERTENCIA | 6454 | MILA II NG | 137 | Imagen destacada |  |  | Tiene fotos en Drive pero falta 6454Fotoproducto0.png.
08/10/2026 10:38:04 | 61 | ADVERTENCIA | 6455 | MILA II BL | 138 | Imagen destacada |  |  | Tiene fotos en Drive pero falta 6455Fotoproducto0.png.
08/10/2026 10:38:04 | 61 | ADVERTENCIA | 6563 | KIT SUSPENSION RIEL | 163 | Fichas técnicas | RIELES 1EF |  | No hay en Drive un PDF de ficha técnica para RIELES 1EF (se busca Ficha Técnica - RIELES 1EF.pdf dentro de una carpeta Ficha Técnica). La celda queda como texto.
08/10/2026 10:38:04 | 61 | ADVERTENCIA | 6588 | ALIMENTACION EXTREMO POWER 3EF BL | 199 | Fichas técnicas | RIELES 3EF |  | No hay en Drive un PDF de ficha técnica para RIELES 3EF (se busca Ficha Técnica - RIELES 3EF.pdf dentro de una carpeta Ficha Técnica). La celda queda como texto.
08/10/2026 10:38:04 | 61 | BORRADO (simulado) | 6607 | RIEL 3MTS 3EF NG | 225 | Dibujo técnico | 6608-7230-6609-7229-6606-7232-6607-7231dibujo.webp |  | No se encontró en Drive.
08/10/2026 10:38:04 | 61 | CAMBIO (simulado) | 6610 | RIEL 1MT 3EF BL | 226 | Dibujo técnico | 6608-7230-6609-7229-6606-7232-6607-7231dibujo.webp | 6586-6587-6610-7242-6611-7241-6582-6583-6584-6585-dibujo.webp
08/10/2026 10:38:04 | 61 | CAMBIO (simulado) | 6611 | RIEL 1MT 3EF NG | 227 | Dibujo técnico | 6608-7230-6609-7229-6606-7232-6607-7231dibujo.webp | 6586-6587-6610-7242-6611-7241-6582-6583-6584-6585-dibujo.webp
08/10/2026 10:38:04 | 61 | CAMBIO (simulado) | 6618 | SINTRA SQ | 234 | Dibujo técnico | 6618dibujo.webp | 6618-6713dibujo.webp
08/10/2026 10:38:04 | 61 | ADVERTENCIA | 6625 | BIZ UNIVERSAL NG | 244 | Fichas técnicas | BIZ |  | No hay en Drive un PDF de ficha técnica para BIZ (se busca Ficha Técnica - BIZ.pdf dentro de una carpeta Ficha Técnica). La celda queda como texto.
08/10/2026 10:38:04 | 61 | ADVERTENCIA | 6627 | TULA | 246 | Fichas técnicas | TULA |  | No hay en Drive un PDF de ficha técnica para TULA (se busca Ficha Técnica - TULA.pdf dentro de una carpeta Ficha Técnica). La celda queda como texto.
08/10/2026 10:38:04 | 61 | ADVERTENCIA | 6639 | RUFFO | 256 | Imagen destacada |  |  | Tiene fotos en Drive pero falta 6639Fotoproducto0.png.
08/10/2026 10:38:04 | 61 | ADVERTENCIA | 6664 | DYNA PERFIL | 283 | Fichas técnicas | N/A |  | No hay en Drive un PDF de ficha técnica para N/A (se busca Ficha Técnica - N/A.pdf dentro de una carpeta Ficha Técnica). La celda queda como texto.
08/10/2026 10:38:04 | 61 | ADVERTENCIA | 6664 | DYNA PERFIL 1MT BL | 284 | Fichas técnicas | DYNA VACIO |  | No hay en Drive un PDF de ficha técnica para DYNA VACIO (se busca Ficha Técnica - DYNA VACIO.pdf dentro de una carpeta Ficha Técnica). La celda queda como texto.
08/10/2026 10:38:04 | 61 | BORRADO (simulado) | 6676 | DYNA UNION L NG | 297 | Curvas Fotométricas | 6675-6679-7020-7021-curvapolar.webp |  | No se encontró en Drive.
08/10/2026 10:38:04 | 61 | ADVERTENCIA | 6677 | OPTIC BL 2700K | 299 | Fichas técnicas | MINI SPOT OPTIC |  | No hay en Drive un PDF de ficha técnica para MINI SPOT OPTIC (se busca Ficha Técnica - MINI SPOT OPTIC.pdf dentro de una carpeta Ficha Técnica). La celda queda como texto.
08/10/2026 10:38:04 | 61 | ADVERTENCIA | 6692 | DRIVER DALI 30W | 319 | Imagen destacada |  |  | Tiene fotos en Drive pero falta 6692Fotoproducto0.png.
08/10/2026 10:38:04 | 61 | ADVERTENCIA | 6701 | FOCO AR111 BL | 332 | Fichas técnicas | FOCO AR111 |  | No hay en Drive un PDF de ficha técnica para FOCO AR111 (se busca Ficha Técnica - FOCO AR111.pdf dentro de una carpeta Ficha Técnica). La celda queda como texto.
08/10/2026 10:38:04 | 61 | BORRADO (simulado) | 6712 | SINTRA BL 2700K | 334 | Dibujo técnico | 6619-6620dibujo.webp, 7028dibujo.webp, 7029dibujo.webp |  | No se encontró en Drive.
08/10/2026 10:38:04 | 61 | ADVERTENCIA | 6712 | SINTRA BL 2700K | 334 | Fichas técnicas | SINTRA 2700 |  | No hay en Drive un PDF de ficha técnica para SINTRA 2700 (se busca Ficha Técnica - SINTRA 2700.pdf dentro de una carpeta Ficha Técnica). La celda queda como texto.
08/10/2026 10:38:04 | 61 | BORRADO (simulado) | 6714 | YORK BL 2700K | 335 | Dibujo técnico | 6615-6711-6614dibujo.webp |  | No se encontró en Drive.
08/10/2026 10:38:04 | 61 | ADVERTENCIA | 6714 | YORK BL 2700K | 335 | Fichas técnicas | YORK 2700 |  | No hay en Drive un PDF de ficha técnica para YORK 2700 (se busca Ficha Técnica - YORK 2700.pdf dentro de una carpeta Ficha Técnica). La celda queda como texto.
08/10/2026 10:38:04 | 61 | BORRADO (simulado) | 6715 | YORK NG 2700K | 336 | Dibujo técnico | 6615-6711-6614dibujo.webp |  | No se encontró en Drive.
08/10/2026 10:38:04 | 61 | ADVERTENCIA | 6726 | ADAPTADOR 2EF 2N BL | 350 | Fichas técnicas | RIELES 2EF 2NEUTROS |  | No hay en Drive un PDF de ficha técnica para RIELES 2EF 2NEUTROS (se busca Ficha Técnica - RIELES 2EF 2NEUTROS.pdf dentro de una carpeta Ficha Técnica). La celda queda como texto.
08/10/2026 10:38:04 | 61 | CAMBIO (simulado) | 6742 | CHILL | 363 | Dibujo técnico | 6742-6743-6744-6745dibujo.webp | 6742-6743-6744-6745-7303-7304dibujo.webp
08/10/2026 10:38:04 | 61 | CAMBIO (simulado) | 6742 | CHILL | 363 | Curvas Fotométricas | 6742-6743-6744-6745-curvacono.webp, 6742-6743-6744-6745-curvapolar.webp | 6742-6743-6744-6745-7303-7304-curvacono.webp,6742-6743-6744-6745-7303-7304-curvapolar.webp
08/10/2026 10:38:04 | 61 | CAMBIO (simulado) | 6742 | CHILL 5W 220V 2700K | 364 | Dibujo técnico | 6742-6743-6744-6745dibujo.webp | 6742-6743-6744-6745-7303-7304dibujo.webp
08/10/2026 10:38:04 | 61 | CAMBIO (simulado) | 6742 | CHILL 5W 220V 2700K | 364 | Curvas Fotométricas | 6742-6743-6744-6745-curvacono.webp, 6742-6743-6744-6745-curvapolar.webp | 6742-6743-6744-6745-7303-7304-curvacono.webp,6742-6743-6744-6745-7303-7304-curvapolar.webp
08/10/2026 10:38:04 | 61 | CAMBIO (simulado) | 6743 | CHILL 5W 220V 3000K | 365 | Dibujo técnico | 6742-6743-6744-6745dibujo.webp | 6742-6743-6744-6745-7303-7304dibujo.webp
08/10/2026 10:38:04 | 61 | CAMBIO (simulado) | 6743 | CHILL 5W 220V 3000K | 365 | Curvas Fotométricas | 6742-6743-6744-6745-curvacono.webp, 6742-6743-6744-6745-curvapolar.webp | 6742-6743-6744-6745-7303-7304-curvacono.webp,6742-6743-6744-6745-7303-7304-curvapolar.webp
08/10/2026 10:38:04 | 61 | CAMBIO (simulado) | 6744 | CHILL 5W 24V 2700K | 366 | Dibujo técnico | 6742-6743-6744-6745dibujo.webp | 6742-6743-6744-6745-7303-7304dibujo.webp
08/10/2026 10:38:04 | 61 | CAMBIO (simulado) | 6744 | CHILL 5W 24V 2700K | 366 | Curvas Fotométricas | 6742-6743-6744-6745-curvacono.webp, 6742-6743-6744-6745-curvapolar.webp | 6742-6743-6744-6745-7303-7304-curvacono.webp,6742-6743-6744-6745-7303-7304-curvapolar.webp
08/10/2026 10:38:04 | 61 | CAMBIO (simulado) | 6745 | CHILL 5W 24V 3000K | 367 | Dibujo técnico | 6742-6743-6744-6745dibujo.webp | 6742-6743-6744-6745-7303-7304dibujo.webp
08/10/2026 10:38:04 | 61 | CAMBIO (simulado) | 6745 | CHILL 5W 24V 3000K | 367 | Curvas Fotométricas | 6742-6743-6744-6745-curvacono.webp, 6742-6743-6744-6745-curvapolar.webp | 6742-6743-6744-6745-7303-7304-curvacono.webp,6742-6743-6744-6745-7303-7304-curvapolar.webp
08/10/2026 10:38:04 | 61 | CAMBIO (simulado) | 6746 | CHILL 10W 220V 2700K | 368 | Dibujo técnico | 6746-6747-6748-6749dibujo.webp | 6746-6747-6748-6749-7305-7306dibujo.webp
08/10/2026 10:38:04 | 61 | CAMBIO (simulado) | 6746 | CHILL 10W 220V 2700K | 368 | Curvas Fotométricas | 6746-6747-6748-6749-curvacono.webp, 6746-6747-6748-6749-curvapolar.webp | 6746-6747-6748-6749-7305-7306-curvacono.webp,6746-6747-6748-6749-7305-7306-curvapolar.webp
08/10/2026 10:38:04 | 61 | CAMBIO (simulado) | 6747 | CHILL 10W 220V 3000K | 369 | Dibujo técnico | 6746-6747-6748-6749dibujo.webp | 6746-6747-6748-6749-7305-7306dibujo.webp
08/10/2026 10:38:04 | 61 | CAMBIO (simulado) | 6747 | CHILL 10W 220V 3000K | 369 | Curvas Fotométricas | 6746-6747-6748-6749-curvacono.webp, 6746-6747-6748-6749-curvapolar.webp | 6746-6747-6748-6749-7305-7306-curvacono.webp,6746-6747-6748-6749-7305-7306-curvapolar.webp
08/10/2026 10:38:04 | 61 | CAMBIO (simulado) | 6748 | CHILL 10W 24V 2700K | 370 | Dibujo técnico | 6746-6747-6748-6749dibujo.webp | 6746-6747-6748-6749-7305-7306dibujo.webp
08/10/2026 10:38:04 | 61 | CAMBIO (simulado) | 6748 | CHILL 10W 24V 2700K | 370 | Curvas Fotométricas | 6746-6747-6748-6749-curvacono.webp, 6746-6747-6748-6749-curvapolar.webp | 6746-6747-6748-6749-7305-7306-curvacono.webp,6746-6747-6748-6749-7305-7306-curvapolar.webp
08/10/2026 10:38:04 | 61 | CAMBIO (simulado) | 6749 | CHILL 10W 24V 3000K | 371 | Dibujo técnico | 6746-6747-6748-6749dibujo.webp | 6746-6747-6748-6749-7305-7306dibujo.webp
08/10/2026 10:38:04 | 61 | CAMBIO (simulado) | 6749 | CHILL 10W 24V 3000K | 371 | Curvas Fotométricas | 6746-6747-6748-6749-curvacono.webp, 6746-6747-6748-6749-curvapolar.webp | 6746-6747-6748-6749-7305-7306-curvacono.webp,6746-6747-6748-6749-7305-7306-curvapolar.webp
08/10/2026 10:38:04 | 61 | CAMBIO (simulado) | 6750 | CHILL 20W 220V 2700K | 372 | Dibujo técnico | 6750-6813-6814-6815dibujo.webp | 6750-6813-6814-6815-7307-7308dibujo.webp
08/10/2026 10:38:04 | 61 | CAMBIO (simulado) | 6750 | CHILL 20W 220V 2700K | 372 | Curvas Fotométricas | 6750-6813-6814-6815-curvacono.webp, 6750-6813-6814-6815-curvapolar.webp | 6750-6813-6814-6815-7307-7308-curvacono.webp,6750-6813-6814-6815-7307-7308-curvapolar.webp
08/10/2026 10:38:04 | 61 | ADVERTENCIA | 6755 | PIER F | 375 | Imagen destacada |  |  | Tiene fotos en Drive pero falta 6755Fotoproducto0.png.
08/10/2026 10:38:04 | 61 | CAMBIO (simulado) | 6758 | ELON | 379 | Dibujo técnico | 6758dibujo.webp | 6758-6818dibujo.webp
08/10/2026 10:38:04 | 61 | CAMBIO (simulado) | 6759 | KIM | 381 | Dibujo técnico | 6759dibujo.webp | 6759-6819dibujo.webp
08/10/2026 10:38:04 | 61 | ADVERTENCIA | 6792 | PIETRO S BL | 426 | Fichas técnicas | PIETRO |  | No hay en Drive un PDF de ficha técnica para PIETRO (se busca Ficha Técnica - PIETRO.pdf dentro de una carpeta Ficha Técnica). La celda queda como texto.
08/10/2026 10:38:04 | 61 | ADVERTENCIA | 6802 | ARKANSAS-3 S BL | 440 | Fichas técnicas | ARKANSAS |  | No hay en Drive un PDF de ficha técnica para ARKANSAS (se busca Ficha Técnica - ARKANSAS.pdf dentro de una carpeta Ficha Técnica). La celda queda como texto.
08/10/2026 10:38:04 | 61 | CAMBIO (simulado) | 6813 | CHILL 20W 220V 3000K | 452 | Dibujo técnico | 6750-6813-6814-6815dibujo.webp | 6750-6813-6814-6815-7307-7308dibujo.webp
08/10/2026 10:38:04 | 61 | CAMBIO (simulado) | 6813 | CHILL 20W 220V 3000K | 452 | Curvas Fotométricas | 6750-6813-6814-6815-curvacono.webp, 6750-6813-6814-6815-curvapolar.webp | 6750-6813-6814-6815-7307-7308-curvacono.webp,6750-6813-6814-6815-7307-7308-curvapolar.webp
08/10/2026 10:38:04 | 61 | CAMBIO (simulado) | 6814 | CHILL 20W 24V 2700K | 453 | Dibujo técnico | 6750-6813-6814-6815dibujo.webp | 6750-6813-6814-6815-7307-7308dibujo.webp
08/10/2026 10:38:04 | 61 | CAMBIO (simulado) | 6814 | CHILL 20W 24V 2700K | 453 | Curvas Fotométricas | 6750-6813-6814-6815-curvacono.webp, 6750-6813-6814-6815-curvapolar.webp | 6750-6813-6814-6815-7307-7308-curvacono.webp,6750-6813-6814-6815-7307-7308-curvapolar.webp
08/10/2026 10:38:04 | 61 | CAMBIO (simulado) | 6815 | CHILL 20W 24V 3000K | 454 | Dibujo técnico | 6750-6813-6814-6815dibujo.webp | 6750-6813-6814-6815-7307-7308dibujo.webp
08/10/2026 10:38:04 | 61 | CAMBIO (simulado) | 6815 | CHILL 20W 24V 3000K | 454 | Curvas Fotométricas | 6750-6813-6814-6815-curvacono.webp, 6750-6813-6814-6815-curvapolar.webp | 6750-6813-6814-6815-7307-7308-curvacono.webp,6750-6813-6814-6815-7307-7308-curvapolar.webp
08/10/2026 10:38:04 | 61 | CAMBIO (simulado) | 6842 | CAPI | 485 | Curvas Fotométricas | 6856-6842-6855-curvacono.webp | 6842-6855-6856-curvacono.webp,6842-6855-6856-curvapolar.webp,6856-6842-6855-curvacono.webp
08/10/2026 10:38:04 | 61 | CAMBIO (simulado) | 6842 | CAPI DR | 486 | Curvas Fotométricas | 6856-6842-6855-curvacono.webp | 6842-6855-6856-curvacono.webp,6842-6855-6856-curvapolar.webp,6856-6842-6855-curvacono.webp
08/10/2026 10:38:04 | 61 | CAMBIO (simulado) | 6843 | MIJA R | 487 | Curvas Fotométricas | 6843-6844-curvacono.webp, 6843-6844-curvapolar.webp | 6843-6844-6845-6846curvacono.webp,6843-6844-6845-6846curvapolar.webp,6843-6844-curvacono.webp,6843-6844-curvapolar.webp
08/10/2026 10:38:04 | 61 | CAMBIO (simulado) | 6843 | MIJA R BL 12W | 488 | Curvas Fotométricas | 6843-6844-curvacono.webp, 6843-6844-curvapolar.webp | 6843-6844-6845-6846curvacono.webp,6843-6844-6845-6846curvapolar.webp,6843-6844-curvacono.webp,6843-6844-curvapolar.webp
08/10/2026 10:38:04 | 61 | CAMBIO (simulado) | 6844 | MIJA R NG 12W | 489 | Curvas Fotométricas | 6843-6844-curvacono.webp, 6843-6844-curvapolar.webp | 6843-6844-6845-6846curvacono.webp,6843-6844-6845-6846curvapolar.webp,6843-6844-curvacono.webp,6843-6844-curvapolar.webp
08/10/2026 10:38:04 | 61 | CAMBIO (simulado) | 6845 | MIJA C | 490 | Curvas Fotométricas | 6845-6846-curvacono.webp, 6845-6846-curvapolar.webp | 6843-6844-6845-6846curvacono.webp,6843-6844-6845-6846curvapolar.webp,6845-6846-curvacono.webp,6845-6846-curvapolar.webp
08/10/2026 10:38:04 | 61 | CAMBIO (simulado) | 6845 | MIJA C BL 12W | 491 | Curvas Fotométricas | 6845-6846-curvacono.webp, 6845-6846-curvapolar.webp | 6843-6844-6845-6846curvacono.webp,6843-6844-6845-6846curvapolar.webp,6845-6846-curvacono.webp,6845-6846-curvapolar.webp
08/10/2026 10:38:04 | 61 | CAMBIO (simulado) | 6846 | MIJA C NG 12W | 492 | Curvas Fotométricas | 6845-6846-curvacono.webp, 6845-6846-curvapolar.webp | 6843-6844-6845-6846curvacono.webp,6843-6844-6845-6846curvapolar.webp,6845-6846-curvacono.webp,6845-6846-curvapolar.webp
08/10/2026 10:38:04 | 61 | CAMBIO (simulado) | 6855 | CAPI NG | 502 | Curvas Fotométricas | 6856-6842-6855-curvacono.webp | 6842-6855-6856-curvacono.webp,6842-6855-6856-curvapolar.webp,6856-6842-6855-curvacono.webp
08/10/2026 10:38:04 | 61 | CAMBIO (simulado) | 6856 | CAPI BL | 503 | Curvas Fotométricas | 6856-6842-6855-curvacono.webp | 6842-6855-6856-curvacono.webp,6842-6855-6856-curvapolar.webp,6856-6842-6855-curvacono.webp
08/10/2026 10:38:04 | 61 | ADVERTENCIA | 6857 | HOKA 3 EF | 504 | Fichas técnicas | HOKA 3EF |  | No hay en Drive un PDF de ficha técnica para HOKA 3EF (se busca Ficha Técnica - HOKA 3EF.pdf dentro de una carpeta Ficha Técnica). La celda queda como texto.
08/10/2026 10:38:04 | 61 | CAMBIO (simulado) | 6868 | MIJA R NG 6W | 509 | Curvas Fotométricas | 6868-6869-curvacono.webp, 6868-6869-curvapolar.webp | 6868-6869-6870-6871curvacono.webp,6868-6869-6870-6871curvapolar.webp,6868-6869-curvacono.webp,6868-6869-curvapolar.webp
08/10/2026 10:38:04 | 61 | CAMBIO (simulado) | 6869 | MIJA R BL 6W | 510 | Curvas Fotométricas | 6868-6869-curvacono.webp, 6868-6869-curvapolar.webp | 6868-6869-6870-6871curvacono.webp,6868-6869-6870-6871curvapolar.webp,6868-6869-curvacono.webp,6868-6869-curvapolar.webp
08/10/2026 10:38:04 | 61 | CAMBIO (simulado) | 6870 | MIJA C NG 6W | 511 | Curvas Fotométricas | 6870-6871-curvacono.webp, 6870-6871-curvapolar.webp | 6868-6869-6870-6871curvacono.webp,6868-6869-6870-6871curvapolar.webp,6870-6871-curvacono.webp,6870-6871-curvapolar.webp
08/10/2026 10:38:04 | 61 | CAMBIO (simulado) | 6871 | MIJA C BL 6W | 512 | Curvas Fotométricas | 6870-6871-curvacono.webp, 6870-6871-curvapolar.webp | 6868-6869-6870-6871curvacono.webp,6868-6869-6870-6871curvapolar.webp,6870-6871-curvacono.webp,6870-6871-curvapolar.webp
08/10/2026 10:38:04 | 61 | BORRADO (simulado) | 7036 | MEX BL 10W 3CCT | 553 | Dibujo técnico | 6852-6828dibujo.webp |  | No se encontró en Drive.
08/10/2026 10:38:04 | 61 | BORRADO (simulado) | 7037 | MEX BL 18W 3CCT | 554 | Dibujo técnico | 6852-6828dibujo.webp |  | No se encontró en Drive.
08/10/2026 10:38:04 | 61 | BORRADO (simulado) | 7038 | MEX BL 25W 3CCT | 555 | Dibujo técnico | 6852-6828dibujo.webp |  | No se encontró en Drive.
08/10/2026 10:38:04 | 61 | BORRADO (simulado) | 7039 | MEX NG 10W 3CCT | 556 | Dibujo técnico | 6852-6828dibujo.webp |  | No se encontró en Drive.
08/10/2026 10:38:04 | 61 | BORRADO (simulado) | 7040 | MEX NG 18W 3CCT | 557 | Dibujo técnico | 6852-6828dibujo.webp |  | No se encontró en Drive.
08/10/2026 10:38:04 | 61 | BORRADO (simulado) | 7041 | MEX NG 25W 3CCT | 558 | Dibujo técnico | 6852-6828dibujo.webp |  | No se encontró en Drive.
08/10/2026 10:38:04 | 61 | ADVERTENCIA | 7042 | MIRACLE II S NG | 560 | Fichas técnicas | MIRACLE II |  | No hay en Drive un PDF de ficha técnica para MIRACLE II (se busca Ficha Técnica - MIRACLE II.pdf dentro de una carpeta Ficha Técnica). La celda queda como texto.
08/10/2026 10:38:04 | 61 | BORRADO (simulado) | 7065 | LAIVA | 592 | Dibujo técnico | 7065-7066dibujo.webp |  | No se encontró en Drive.
08/10/2026 10:38:04 | 61 | CAMBIO (simulado) | 7065 | LAIVA | 592 | Curvas Fotométricas | 7065-7066-7250-7251-curvacono.webp, 7065-7066-7250-7251-curvapolar.webp | 7065-7066-7250-7251-7470-7471-7472-curvacono.webp,7065-7066-7250-7251-7470-7471-7472-curvapolar.webp
08/10/2026 10:38:04 | 61 | BORRADO (simulado) | 7065 | LAIVA NG 3000K | 593 | Dibujo técnico | 7065-7066dibujo.webp |  | No se encontró en Drive.
08/10/2026 10:38:04 | 61 | CAMBIO (simulado) | 7065 | LAIVA NG 3000K | 593 | Curvas Fotométricas | 7065-7066-7250-7251-curvacono.webp, 7065-7066-7250-7251-curvapolar.webp | 7065-7066-7250-7251-7470-7471-7472-curvacono.webp,7065-7066-7250-7251-7470-7471-7472-curvapolar.webp
08/10/2026 10:38:04 | 61 | BORRADO (simulado) | 7066 | LAIVA NG 2700K | 594 | Dibujo técnico | 7065-7066dibujo.webp |  | No se encontró en Drive.
08/10/2026 10:38:04 | 61 | CAMBIO (simulado) | 7066 | LAIVA NG 2700K | 594 | Curvas Fotométricas | 7065-7066-7250-7251-curvacono.webp, 7065-7066-7250-7251-curvapolar.webp | 7065-7066-7250-7251-7470-7471-7472-curvacono.webp,7065-7066-7250-7251-7470-7471-7472-curvapolar.webp
08/10/2026 10:38:04 | 61 | ADVERTENCIA | 7082 | NIAO VR | 613 | Imagen destacada |  |  | Tiene fotos en Drive pero falta 7082Fotoproducto0.png.
08/10/2026 10:38:04 | 61 | BORRADO (simulado) | 7097 | CATEN | 634 | Dibujo técnico | 7097dibujo.webp |  | No se encontró en Drive.
08/10/2026 10:38:04 | 61 | BORRADO (simulado) | 7097 | CATEN 30 | 635 | Dibujo técnico | 7097dibujo.webp |  | No se encontró en Drive.
08/10/2026 10:38:04 | 61 | ADVERTENCIA | 7102 | WEST | 641 | Imagen destacada |  |  | Tiene fotos en Drive pero falta 7102Fotoproducto0.png.
08/10/2026 10:38:04 | 61 | ADVERTENCIA | 7103 | WEST VDNG | 643 | Imagen destacada |  |  | Tiene fotos en Drive pero falta 7103Fotoproducto0.png.
08/10/2026 10:38:04 | 61 | BORRADO (simulado) | 7116 | FORTE NG 18W | 660 | Dibujo técnico | 7117-7116dibujo.webp |  | No se encontró en Drive.
08/10/2026 10:38:04 | 61 | BORRADO (simulado) | 7117 | FORTE BL 18W | 661 | Dibujo técnico | 7117-7116dibujo.webp |  | No se encontró en Drive.
08/10/2026 10:38:04 | 61 | BORRADO (simulado) | 7180 | POCKET III | 684 | Dibujo técnico | 7177-7178-7179-7180-7181-7280-7281-7282-7283-7317dibujo.webp |  | No se encontró en Drive.
08/10/2026 10:38:04 | 61 | BORRADO (simulado) | 7179 | POCKET III BLBL 2700K | 685 | Dibujo técnico | 7177-7178-7179-7180-7181-7280-7281-7282-7283-7317dibujo.webp |  | No se encontró en Drive.
08/10/2026 10:38:04 | 61 | BORRADO (simulado) | 7180 | POCKET III BLNG 2700K | 686 | Dibujo técnico | 7177-7178-7179-7180-7181-7280-7281-7282-7283-7317dibujo.webp |  | No se encontró en Drive.
08/10/2026 10:38:04 | 61 | BORRADO (simulado) | 7181 | POCKET III BLNG 3000K | 687 | Dibujo técnico | 7177-7178-7179-7180-7181-7280-7281-7282-7283-7317dibujo.webp |  | No se encontró en Drive.
08/10/2026 10:38:04 | 61 | BORRADO (simulado) | 7281 | POCKET III BLBL 3000K | 688 | Dibujo técnico | 7177-7178-7179-7180-7181-7280-7281-7282-7283-7317dibujo.webp |  | No se encontró en Drive.
08/10/2026 10:38:04 | 61 | BORRADO (simulado) | 7282 | POCKET III NGNG 2700K | 689 | Dibujo técnico | 7177-7178-7179-7180-7181-7280-7281-7282-7283-7317dibujo.webp |  | No se encontró en Drive.
08/10/2026 10:38:04 | 61 | BORRADO (simulado) | 7283 | POCKET III NGNG 3000K | 690 | Dibujo técnico | 7177-7178-7179-7180-7181-7280-7281-7282-7283-7317dibujo.webp |  | No se encontró en Drive.
08/10/2026 10:38:04 | 61 | BORRADO (simulado) | 7177 | POCKET III TRIAC | 691 | Dibujo técnico | 7177-7178-7179-7180-7181-7280-7281-7282-7283-7317dibujo.webp |  | No se encontró en Drive.
08/10/2026 10:38:04 | 61 | BORRADO (simulado) | 7177 | POCKET III BLNG 2700K TRIAC | 692 | Dibujo técnico | 7177-7178-7179-7180-7181-7280-7281-7282-7283-7317dibujo.webp |  | No se encontró en Drive.
08/10/2026 10:38:04 | 61 | BORRADO (simulado) | 7178 | POCKET III BLNG 3000K TRIAC | 693 | Dibujo técnico | 7177-7178-7179-7180-7181-7280-7281-7282-7283-7317dibujo.webp |  | No se encontró en Drive.
08/10/2026 10:38:04 | 61 | BORRADO (simulado) | 7280 | POCKET III NGNG 3000K TRIAC | 694 | Dibujo técnico | 7177-7178-7179-7180-7181-7280-7281-7282-7283-7317dibujo.webp |  | No se encontró en Drive.
08/10/2026 10:38:04 | 61 | BORRADO (simulado) | 7317 | POCKET III NGNG 2700K TRIAC | 695 | Dibujo técnico | 7177-7178-7179-7180-7181-7280-7281-7282-7283-7317dibujo.webp |  | No se encontró en Drive.
08/10/2026 10:38:04 | 61 | BORRADO (simulado) | 7182 | POCKET IV | 696 | Dibujo técnico | 7182-7183-7184-7284-7285-7286dibujo.webp |  | No se encontró en Drive.
08/10/2026 10:38:04 | 61 | BORRADO (simulado) | 7182 | POCKET IV BLBL 2700K | 697 | Dibujo técnico | 7182-7183-7184-7284-7285-7286dibujo.webp |  | No se encontró en Drive.
08/10/2026 10:38:04 | 61 | BORRADO (simulado) | 7183 | POCKET IV BLNG 2700K | 698 | Dibujo técnico | 7182-7183-7184-7284-7285-7286dibujo.webp |  | No se encontró en Drive.
08/10/2026 10:38:04 | 61 | BORRADO (simulado) | 7184 | POCKET IV BLNG 3000K | 699 | Dibujo técnico | 7182-7183-7184-7284-7285-7286dibujo.webp |  | No se encontró en Drive.
08/10/2026 10:38:04 | 61 | BORRADO (simulado) | 7284 | POCKET IV BLBL 3000K | 700 | Dibujo técnico | 7182-7183-7184-7284-7285-7286dibujo.webp |  | No se encontró en Drive.
08/10/2026 10:38:04 | 61 | BORRADO (simulado) | 7285 | POCKET IV NGNG 2700K | 701 | Dibujo técnico | 7182-7183-7184-7284-7285-7286dibujo.webp |  | No se encontró en Drive.
08/10/2026 10:38:04 | 61 | BORRADO (simulado) | 7286 | POCKET IV NGNG 3000K | 702 | Dibujo técnico | 7182-7183-7184-7284-7285-7286dibujo.webp |  | No se encontró en Drive.
08/10/2026 10:38:04 | 61 | BORRADO (simulado) | 7187 | POCKET VI | 703 | Dibujo técnico | 7185-7186-7187-7188-7189-7287-7288-7289-7290-7291dibujo.webp |  | No se encontró en Drive.
08/10/2026 10:38:04 | 61 | BORRADO (simulado) | 7187 | POCKET VI BLBL 2700K | 704 | Dibujo técnico | 7185-7186-7187-7188-7189-7287-7288-7289-7290-7291dibujo.webp |  | No se encontró en Drive.
08/10/2026 10:38:04 | 61 | BORRADO (simulado) | 7188 | POCKET VI BLNG 2700K | 705 | Dibujo técnico | 7185-7186-7187-7188-7189-7287-7288-7289-7290-7291dibujo.webp |  | No se encontró en Drive.
08/10/2026 10:38:04 | 61 | BORRADO (simulado) | 7189 | POCKET VI BLNG 3000K | 706 | Dibujo técnico | 7185-7186-7187-7188-7189-7287-7288-7289-7290-7291dibujo.webp |  | No se encontró en Drive.
08/10/2026 10:38:04 | 61 | BORRADO (simulado) | 7289 | POCKET VI BLBL 3000K | 707 | Dibujo técnico | 7185-7186-7187-7188-7189-7287-7288-7289-7290-7291dibujo.webp |  | No se encontró en Drive.
08/10/2026 10:38:04 | 61 | BORRADO (simulado) | 7290 | POCKET VI NGNG 2700K | 708 | Dibujo técnico | 7185-7186-7187-7188-7189-7287-7288-7289-7290-7291dibujo.webp |  | No se encontró en Drive.
08/10/2026 10:38:04 | 61 | BORRADO (simulado) | 7291 | POCKET VI NGNG 3000K | 709 | Dibujo técnico | 7185-7186-7187-7188-7189-7287-7288-7289-7290-7291dibujo.webp |  | No se encontró en Drive.
08/10/2026 10:38:04 | 61 | BORRADO (simulado) | 7185 | POCKET VI TRIAC | 710 | Dibujo técnico | 7185-7186-7187-7188-7189-7287-7288-7289-7290-7291dibujo.webp |  | No se encontró en Drive.
08/10/2026 10:38:04 | 61 | CAMBIO (simulado) | 7214 | KRONE NG 84W 3CCT | 724 | Curvas Fotométricas | 7059-7211-7213-7060-7212-7214-curvacono.webp, 7059-7211-7213-7060-7212-7214-curvapolar.webp, 7213-7214-curvapolar.webp | 7059-7211-7213-7060-7212-7214-curvacono.webp,7059-7211-7213-7060-7212-7214-curvapolar.webp,7213-7214-curvacono.webp,7213-7214-curvapolar.webp
08/10/2026 10:38:04 | 61 | BORRADO (simulado) | 7246 | CATEN 30 DR | 751 | Dibujo técnico | 7097-7246-7442-7443dibujo |  | No se encontró en Drive.
08/10/2026 10:38:04 | 61 | BORRADO (simulado) | 7250 | LAIVA NGNG 3000K | 754 | Dibujo técnico | 7065-7066-7250-7251-7470-7471-7472dibujo |  | No se encontró en Drive.
08/10/2026 10:38:04 | 61 | CAMBIO (simulado) | 7250 | LAIVA NGNG 3000K | 754 | Curvas Fotométricas | 7065-7066-7250-7251-curvacono.webp, 7065-7066-7250-7251-curvapolar.webp | 7065-7066-7250-7251-7470-7471-7472-curvacono.webp,7065-7066-7250-7251-7470-7471-7472-curvapolar.webp
08/10/2026 10:38:04 | 61 | BORRADO (simulado) | 7251 | LAIVA BL 3000K | 755 | Dibujo técnico | 7065-7066-7250-7251-7470-7471-7472dibujo |  | No se encontró en Drive.
08/10/2026 10:38:04 | 61 | CAMBIO (simulado) | 7251 | LAIVA BL 3000K | 755 | Curvas Fotométricas | 7065-7066-7250-7251-curvacono.webp, 7065-7066-7250-7251-curvapolar.webp | 7065-7066-7250-7251-7470-7471-7472-curvacono.webp,7065-7066-7250-7251-7470-7471-7472-curvapolar.webp
08/10/2026 10:38:04 | 61 | BORRADO (simulado) | 7185 | POCKET VI BLNG 2700K TRIAC | 759 | Dibujo técnico | 7185-7186-7187-7188-7189-7287-7288-7289-7290-7291dibujo.webp |  | No se encontró en Drive.
08/10/2026 10:38:04 | 61 | BORRADO (simulado) | 7186 | POCKET VI BLNG 3000K TRIAC | 760 | Dibujo técnico | 7185-7186-7187-7188-7189-7287-7288-7289-7290-7291dibujo.webp |  | No se encontró en Drive.
08/10/2026 10:38:04 | 61 | BORRADO (simulado) | 7287 | POCKET VI NGNG 2700K TRIAC | 761 | Dibujo técnico | 7185-7186-7187-7188-7189-7287-7288-7289-7290-7291dibujo.webp |  | No se encontró en Drive.
08/10/2026 10:38:04 | 61 | BORRADO (simulado) | 7288 | POCKET VI NGNG 3000K TRIAC | 762 | Dibujo técnico | 7185-7186-7187-7188-7189-7287-7288-7289-7290-7291dibujo.webp |  | No se encontró en Drive.
08/10/2026 10:38:04 | 61 | BORRADO (simulado) | 7192 | POCKET XII | 763 | Dibujo técnico | 7190-7191-7192-7193-7194-7292-7293-7294-7295-7296dibujo.webp |  | No se encontró en Drive.
08/10/2026 10:38:04 | 61 | BORRADO (simulado) | 7192 | POCKET XII BLBL 2700K | 764 | Dibujo técnico | 7190-7191-7192-7193-7194-7292-7293-7294-7295-7296dibujo.webp |  | No se encontró en Drive.
08/10/2026 10:38:04 | 61 | BORRADO (simulado) | 7193 | POCKET XII BLNG 2700K | 765 | Dibujo técnico | 7190-7191-7192-7193-7194-7292-7293-7294-7295-7296dibujo.webp |  | No se encontró en Drive.
08/10/2026 10:38:04 | 61 | BORRADO (simulado) | 7194 | POCKET XII BLNG 3000K | 766 | Dibujo técnico | 7190-7191-7192-7193-7194-7292-7293-7294-7295-7296dibujo.webp |  | No se encontró en Drive.
08/10/2026 10:38:04 | 61 | BORRADO (simulado) | 7294 | POCKET XII BLBL 3000K | 767 | Dibujo técnico | 7190-7191-7192-7193-7194-7292-7293-7294-7295-7296dibujo.webp |  | No se encontró en Drive.
08/10/2026 10:38:04 | 61 | BORRADO (simulado) | 7295 | POCKET XII NGNG 2700K | 768 | Dibujo técnico | 7190-7191-7192-7193-7194-7292-7293-7294-7295-7296dibujo.webp |  | No se encontró en Drive.
08/10/2026 10:38:04 | 61 | BORRADO (simulado) | 7296 | POCKET XII NGNG 3000K | 769 | Dibujo técnico | 7190-7191-7192-7193-7194-7292-7293-7294-7295-7296dibujo.webp |  | No se encontró en Drive.
08/10/2026 10:38:04 | 61 | BORRADO (simulado) | 7190 | POCKET XII TRIAC | 770 | Dibujo técnico | 7190-7191-7192-7193-7194-7292-7293-7294-7295-7296dibujo.webp |  | No se encontró en Drive.
08/10/2026 10:38:04 | 61 | BORRADO (simulado) | 7190 | POCKET XII BLNG 2700K TRIAC | 771 | Dibujo técnico | 7190-7191-7192-7193-7194-7292-7293-7294-7295-7296dibujo.webp |  | No se encontró en Drive.
08/10/2026 10:38:04 | 61 | BORRADO (simulado) | 7191 | POCKET XII BLNG 3000K TRIAC | 772 | Dibujo técnico | 7190-7191-7192-7193-7194-7292-7293-7294-7295-7296dibujo.webp |  | No se encontró en Drive.
08/10/2026 10:38:04 | 61 | BORRADO (simulado) | 7292 | POCKET XII NGNG 2700K TRIAC | 773 | Dibujo técnico | 7190-7191-7192-7193-7194-7292-7293-7294-7295-7296dibujo.webp |  | No se encontró en Drive.
08/10/2026 10:38:04 | 61 | BORRADO (simulado) | 7293 | POCKET XII NGNG 3000K TRIAC | 774 | Dibujo técnico | 7190-7191-7192-7193-7194-7292-7293-7294-7295-7296dibujo.webp |  | No se encontró en Drive.
08/10/2026 10:38:04 | 61 | CAMBIO (simulado) | 6582 | RIEL 3MTS 1EF BL | 789 | Dibujo técnico |  | 6586-6587-6610-7242-6611-7241-6582-6583-6584-6585-dibujo.webp
08/10/2026 10:38:04 | 61 | ADVERTENCIA | 7229 | RIEL 2MTS 3EF NG | 791 | Imagen destacada |  |  | Tiene fotos en Drive pero falta 7229Fotoproducto0.png.
08/10/2026 10:38:04 | 61 | CAMBIO (simulado) | 7229 | RIEL 2MTS 3EF NG | 791 | Dibujo técnico |  | 7230-7229-7232-7231dibujo.webp
08/10/2026 10:38:04 | 61 | ADVERTENCIA | 7230 | RIEL 2MTS 3EF BL | 792 | Imagen destacada |  |  | Tiene fotos en Drive pero falta 7230Fotoproducto0.png.
08/10/2026 10:38:04 | 61 | CAMBIO (simulado) | 7230 | RIEL 2MTS 3EF BL | 792 | Dibujo técnico |  | 7230-7229-7232-7231dibujo.webp
08/10/2026 10:38:04 | 61 | ADVERTENCIA | 7231 | RIEL 3MTS 3EF NG | 793 | Imagen destacada |  |  | Tiene fotos en Drive pero falta 7231Fotoproducto0.png.
08/10/2026 10:38:04 | 61 | CAMBIO (simulado) | 7231 | RIEL 3MTS 3EF NG | 793 | Dibujo técnico |  | 7230-7229-7232-7231dibujo.webp
08/10/2026 10:38:04 | 61 | ADVERTENCIA | 7232 | RIEL 3MTS 3EF BL | 794 | Imagen destacada |  |  | Tiene fotos en Drive pero falta 7232Fotoproducto0.png.
08/10/2026 10:38:04 | 61 | CAMBIO (simulado) | 7232 | RIEL 3MTS 3EF BL | 794 | Dibujo técnico |  | 7230-7229-7232-7231dibujo.webp
08/10/2026 10:38:04 | 61 | ADVERTENCIA | 7241 | RIEL 1MT 3EF NG | 795 | Imagen destacada |  |  | Tiene fotos en Drive pero falta 7241Fotoproducto0.png.
08/10/2026 10:38:04 | 61 | CAMBIO (simulado) | 7241 | RIEL 1MT 3EF NG | 795 | Dibujo técnico |  | 6586-6587-6610-7242-6611-7241-6582-6583-6584-6585-dibujo.webp
08/10/2026 10:38:04 | 61 | ADVERTENCIA | 7242 | RIEL 1MT 3EF BL | 796 | Imagen destacada |  |  | Tiene fotos en Drive pero falta 7242Fotoproducto0.png.
08/10/2026 10:38:04 | 61 | CAMBIO (simulado) | 7242 | RIEL 1MT 3EF BL | 796 | Dibujo técnico |  | 6586-6587-6610-7242-6611-7241-6582-6583-6584-6585-dibujo.webp
08/10/2026 10:38:04 | 61 | CAMBIO (simulado) | 7240 | MUST BL | 797 | Dibujo técnico |  | 7240-7120-7121dibujo.webp
08/10/2026 10:38:04 | 61 | CAMBIO (simulado) | 7303 | CHILL 5W 220V 2200K | 798 | Dibujo técnico |  | 6742-6743-6744-6745-7303-7304dibujo.webp
08/10/2026 10:38:04 | 61 | CAMBIO (simulado) | 7303 | CHILL 5W 220V 2200K | 798 | Curvas Fotométricas |  | 6742-6743-6744-6745-7303-7304-curvacono.webp,6742-6743-6744-6745-7303-7304-curvapolar.webp
08/10/2026 10:38:04 | 61 | CAMBIO (simulado) | 7304 | CHILL 5W 24V 2200K | 799 | Dibujo técnico |  | 6742-6743-6744-6745-7303-7304dibujo.webp
08/10/2026 10:38:04 | 61 | CAMBIO (simulado) | 7304 | CHILL 5W 24V 2200K | 799 | Curvas Fotométricas |  | 6742-6743-6744-6745-7303-7304-curvacono.webp,6742-6743-6744-6745-7303-7304-curvapolar.webp
08/10/2026 10:38:04 | 61 | CAMBIO (simulado) | 7305 | CHILL 10W 220V 2200K | 800 | Dibujo técnico |  | 6746-6747-6748-6749-7305-7306dibujo.webp
08/10/2026 10:38:04 | 61 | CAMBIO (simulado) | 7305 | CHILL 10W 220V 2200K | 800 | Curvas Fotométricas |  | 6746-6747-6748-6749-7305-7306-curvacono.webp,6746-6747-6748-6749-7305-7306-curvapolar.webp
08/10/2026 10:38:04 | 61 | CAMBIO (simulado) | 7306 | CHILL 10W 24V 2200K | 801 | Dibujo técnico |  | 6746-6747-6748-6749-7305-7306dibujo.webp
08/10/2026 10:38:04 | 61 | CAMBIO (simulado) | 7306 | CHILL 10W 24V 2200K | 801 | Curvas Fotométricas |  | 6746-6747-6748-6749-7305-7306-curvacono.webp,6746-6747-6748-6749-7305-7306-curvapolar.webp
08/10/2026 10:38:04 | 61 | CAMBIO (simulado) | 7307 | CHILL 20W 220V 2200K | 802 | Dibujo técnico |  | 6750-6813-6814-6815-7307-7308dibujo.webp
08/10/2026 10:38:04 | 61 | CAMBIO (simulado) | 7307 | CHILL 20W 220V 2200K | 802 | Curvas Fotométricas |  | 6750-6813-6814-6815-7307-7308-curvacono.webp,6750-6813-6814-6815-7307-7308-curvapolar.webp
08/10/2026 10:38:04 | 61 | CAMBIO (simulado) | 7308 | CHILL 20W 24V 2200K | 803 | Dibujo técnico |  | 6750-6813-6814-6815-7307-7308dibujo.webp
08/10/2026 10:38:04 | 61 | CAMBIO (simulado) | 7308 | CHILL 20W 24V 2200K | 803 | Curvas Fotométricas |  | 6750-6813-6814-6815-7307-7308-curvacono.webp,6750-6813-6814-6815-7307-7308-curvapolar.webp
08/10/2026 10:38:04 | 61 | CAMBIO (simulado) | 7309 | LUVA NG | 804 | Dibujo técnico |  | 7309-7310dibujo.webp
08/10/2026 10:38:04 | 61 | CAMBIO (simulado) | 7309 | LUVA NG | 804 | Curvas Fotométricas |  | 7309-curvacono.webp,7309-curvapolar.webp
08/10/2026 10:38:04 | 61 | ADVERTENCIA | 7309 | LUVA NG | 804 | Fichas técnicas | LUVA |  | No hay en Drive un PDF de ficha técnica para LUVA (se busca Ficha Técnica - LUVA.pdf dentro de una carpeta Ficha Técnica). La celda queda como texto.
08/10/2026 10:38:04 | 61 | CAMBIO (simulado) | 7310 | LUVA BL | 805 | Dibujo técnico |  | 7309-7310dibujo.webp
08/10/2026 10:38:04 | 61 | CAMBIO (simulado) | 7310 | LUVA BL | 805 | Curvas Fotométricas |  | 7310-curvacono.webp,7310-curvapolar.webp
08/10/2026 10:38:04 | 61 | CAMBIO (simulado) | 7425 | EKO VR | 806 | Dibujo técnico |  | 7425dibujo.webp
08/10/2026 10:38:04 | 61 | CAMBIO (simulado) | 7425 | EKO VR | 806 | Curvas Fotométricas |  | 7425-curvacono.webp,7425-curvapolar.webp
08/10/2026 10:38:04 | 61 | ADVERTENCIA | 7425 | EKO VR | 806 | Fichas técnicas | EKO |  | No hay en Drive un PDF de ficha técnica para EKO (se busca Ficha Técnica - EKO.pdf dentro de una carpeta Ficha Técnica). La celda queda como texto.
08/10/2026 10:38:04 | 61 | CAMBIO (simulado) | 7426 | AXIS BL | 807 | Dibujo técnico |  | 7426dibujo.webp
08/10/2026 10:38:04 | 61 | CAMBIO (simulado) | 7426 | AXIS BL | 807 | Curvas Fotométricas |  | 7426-curvacono.webp,7426-curvapolar.webp
08/10/2026 10:38:04 | 61 | ADVERTENCIA | 7426 | AXIS BL | 807 | Fichas técnicas | AXIS |  | No hay en Drive un PDF de ficha técnica para AXIS (se busca Ficha Técnica - AXIS.pdf dentro de una carpeta Ficha Técnica). La celda queda como texto.
08/10/2026 10:38:04 | 61 | CAMBIO (simulado) | 7427 | AXIS II BL | 808 | Dibujo técnico |  | 7427dibujo.webp
08/10/2026 10:38:04 | 61 | CAMBIO (simulado) | 7427 | AXIS II BL | 808 | Curvas Fotométricas |  | 7427-curvacono.webp,7427-curvapolar.webp
08/10/2026 10:38:04 | 61 | ADVERTENCIA | 7608 | SONA CUBO NG | 809 | Fichas técnicas | SONA |  | No hay en Drive un PDF de ficha técnica para SONA (se busca Ficha Técnica - SONA.pdf dentro de una carpeta Ficha Técnica). La celda queda como texto.
08/10/2026 10:38:04 | 61 | INFO |  |  |  | Galería |  |  | 131 filas tienen más de 10 fotos en Drive: en Galería quedan solo las primeras 10.
08/10/2026 10:38:04 | 61 | INFO |  |  |  | Fichas técnicas |  |  | 34 fichas en PDF de Drive no corresponden a ningún nombre de Base: Ficha Técnica - SYMME I.pdf ¦ Ficha Técnica- Perfil Tula.pdf ¦ Ficha Técnica - HOKA.pdf ¦ Ficha Técnica - EXO I.pdf ¦ Ficha técnica - AMFID II.pdf ¦ Ficha Técnica - LEX II.pdf ¦ Ficha Técnica - EXO II.pdf ¦ Ficha técnica - AMFID I.pdf ¦ Ficha Técnica - SINTRA Lote 20250710.pdf ¦ Ficha Técnica - SINTRA BL 2700K Lote 20250710.pdf ¦ Ficha Técnica - YORK 2700K Lote 20250710.pdf ¦ Ficha Técnica - SINTRA SQ 2700K.pdf ¦ Ficha Técnica - YORK 2700K.pdf ¦ Ficha Técnica - YORK MD Lote 20250710.pdf ¦ Ficha Técnica - PRISMA IP 44.pdf ¦ Ficha Técnica - YETI.pdf ¦ Ficha Técnica - FRANKY.pdf ¦ Ficha Técnica - PODI.pdf ¦ Ficha Técnica - FANARI.pdf ¦ Ficha Técnica - IMIKY.pdf ¦ Ficha Técnica - WARI.pdf ¦ Ficha Técnica - Aplique Lampy.pdf ¦ Ficha Técnica - GAL.pdf ¦ Ficha Técnica - STAR.pdf ¦ Ficha Técnica - NIS.pdf ¦ Ficha Técnica - LEN .pdf ¦ Ficha Técnica - INDU.pdf ¦ Ficha Técnica - YASAS.pdf ¦ Ficha Técnica - CONDA.pdf ¦ Ficha Técnica - SINTRA S.pdf ¦ Ficha Técnica - YORK S.pdf ¦ Ficha Técnica - LINUX.pdf ¦ Ficha Técnica - DOCHEIO.pdf ¦ Ficha Técnica - KATHASY.pdf
08/10/2026 10:53:04 | 62 | RESUMEN | [6 empty] | Cambios aplicados en Base. Filas revisadas: 809 ¦ Filas con cambios: 667 ¦ Celdas con cambio de nombre: 81 ¦ Celdas donde solo se puso o corrigió el link: 906 ¦ Celdas vaciadas: 64 ¦ Galerías recortadas a 10: 131 ¦ Fichas técnicas pasadas a chip: 0 ¦ Filas con ficha sin PDF en Drive: 120 ¦ LDT sin asignar: 2 ¦ Dibujos técnicos asignados: 238 de 264 ¦ Curvas fotométricas asignadas: 324 de 439 ¦ Filas sin Fotoproducto0.png: 29 ¦ Archivos sin asignar: 223
08/10/2026 10:53:04 | 62 | ADVERTENCIA |  | AXIS BL.ldt |  | Archivos LDT |  |  | LDT sin asignar: no se encontró a qué producto de Base corresponde. Carpeta: Interior / De Techo / Colgantes / AXIS / Archivo LDT / AXIS I
08/10/2026 10:53:04 | 62 | ADVERTENCIA |  | SINTRA SQ 2700K.ldt |  | Archivos LDT |  |  | LDT sin asignar: no se encontró a qué producto de Base corresponde. Carpeta: Interior / De Techo / Apliques / SINTRA SQ 2700 / Archivo LDT
08/10/2026 10:53:04 | 62 | INFO | [6 empty] | Drive: 9324 carpetas y 35518 archivos listados; 4258 imágenes y CAD dentro de la carpeta de archivos técnicos (3809 fotos asignadas, 258 CAD asignados, 112 fotocontexto excluidas, 0 imágenes de otras columnas, 223 sin asignar), 204 fichas técnicas en PDF y 190 LDT (188 asignados, 2 sin asignar). Dibujos técnicos: 264 archivos (238 asignados). Curvas fotométricas: 439 archivos (324 asignados).
08/10/2026 10:53:04 | 62 | ADVERTENCIA |  | 7732-7733-7734-7744-7745-7746dibujo.webp |  |  |  |  | Archivo sin asignar: El SKU 7732-7733-7734-7744-7745-7746 no está en Base. Carpeta: Dibujos técnicos
08/10/2026 10:53:04 | 62 | ADVERTENCIA |  | 7729-7730-7731-7741-7742-7743dibujo.webp |  |  |  |  | Archivo sin asignar: El SKU 7729-7730-7731-7741-7742-7743 no está en Base. Carpeta: Dibujos técnicos
08/10/2026 10:53:04 | 62 | ADVERTENCIA |  | 7726-7727-7728-7738-7739-7740dibujo.webp |  |  |  |  | Archivo sin asignar: El SKU 7726-7727-7728-7738-7739-7740 no está en Base. Carpeta: Dibujos técnicos
08/10/2026 10:53:04 | 62 | ADVERTENCIA |  | 7723-7724-7725-7735-7736-7737dibujo.webp |  |  |  |  | Archivo sin asignar: El SKU 7723-7724-7725-7735-7736-7737 no está en Base. Carpeta: Dibujos técnicos
08/10/2026 10:53:04 | 62 | ADVERTENCIA |  | 7599-7600curvapolar.webp |  |  |  |  | Archivo sin asignar: El SKU 7599-7600 no está en Base. Carpeta: Curvas fotométricas
08/10/2026 10:53:04 | 62 | ADVERTENCIA |  | 7597-7598curvapolar.webp |  |  |  |  | Archivo sin asignar: El SKU 7597-7598 no está en Base. Carpeta: Curvas fotométricas
08/10/2026 10:53:04 | 62 | ADVERTENCIA |  | 7596-7570curvapolar.webp |  |  |  |  | Archivo sin asignar: El SKU 7596-7570 no está en Base. Carpeta: Curvas fotométricas
08/10/2026 10:53:04 | 62 | ADVERTENCIA |  | 7595-7596curvapolar.webp |  |  |  |  | Archivo sin asignar: El SKU 7595-7596 no está en Base. Carpeta: Curvas fotométricas
08/10/2026 10:53:04 | 62 | ADVERTENCIA |  | 7593-7594curvapolar.webp |  |  |  |  | Archivo sin asignar: El SKU 7593-7594 no está en Base. Carpeta: Curvas fotométricas
08/10/2026 10:53:04 | 62 | ADVERTENCIA |  | 7591-7592curvapolar.webp |  |  |  |  | Archivo sin asignar: El SKU 7591-7592 no está en Base. Carpeta: Curvas fotométricas
08/10/2026 10:53:04 | 62 | ADVERTENCIA |  | 7589-7590curvapolar.webp |  |  |  |  | Archivo sin asignar: El SKU 7589-7590 no está en Base. Carpeta: Curvas fotométricas
08/10/2026 10:53:04 | 62 | ADVERTENCIA |  | 7589-7584curvapolar.webp |  |  |  |  | Archivo sin asignar: El SKU 7589-7584 no está en Base. Carpeta: Curvas fotométricas
08/10/2026 10:53:04 | 62 | ADVERTENCIA |  | 7587-7588curvapolar.webp |  |  |  |  | Archivo sin asignar: El SKU 7587-7588 no está en Base. Carpeta: Curvas fotométricas
08/10/2026 10:53:04 | 62 | ADVERTENCIA |  | 7585-7586curvapolar.webp |  |  |  |  | Archivo sin asignar: El SKU 7585-7586 no está en Base. Carpeta: Curvas fotométricas
08/10/2026 10:53:04 | 62 | ADVERTENCIA |  | 7581-7582curvapolar.webp |  |  |  |  | Archivo sin asignar: El SKU 7581-7582 no está en Base. Carpeta: Curvas fotométricas
08/10/2026 10:53:04 | 62 | ADVERTENCIA |  | 7579-7580curvapolar.webp |  |  |  |  | Archivo sin asignar: El SKU 7579-7580 no está en Base. Carpeta: Curvas fotométricas
08/10/2026 10:53:04 | 62 | ADVERTENCIA |  | 7577-7578curvapolar.webp |  |  |  |  | Archivo sin asignar: El SKU 7577-7578 no está en Base. Carpeta: Curvas fotométricas
08/10/2026 10:53:04 | 62 | ADVERTENCIA |  | 7575-7576curvapolar.webp |  |  |  |  | Archivo sin asignar: El SKU 7575-7576 no está en Base. Carpeta: Curvas fotométricas
08/10/2026 10:53:04 | 62 | ADVERTENCIA |  | 7573-7574curvapolar.webp |  |  |  |  | Archivo sin asignar: El SKU 7573-7574 no está en Base. Carpeta: Curvas fotométricas
08/10/2026 10:53:04 | 62 | ADVERTENCIA |  | 7571-7572curvapolar.webp |  |  |  |  | Archivo sin asignar: El SKU 7571-7572 no está en Base. Carpeta: Curvas fotométricas
08/10/2026 10:53:04 | 62 | ADVERTENCIA |  | 7567-7568curvapolar.webp |  |  |  |  | Archivo sin asignar: El SKU 7567-7568 no está en Base. Carpeta: Curvas fotométricas
08/10/2026 10:53:04 | 62 | ADVERTENCIA |  | 7565-7566curvapolar.webp |  |  |  |  | Archivo sin asignar: El SKU 7565-7566 no está en Base. Carpeta: Curvas fotométricas
08/10/2026 10:53:04 | 62 | ADVERTENCIA |  | 7577-7578curvacono.webp |  |  |  |  | Archivo sin asignar: El SKU 7577-7578 no está en Base. Carpeta: Curvas fotométricas
08/10/2026 10:53:04 | 62 | ADVERTENCIA |  | 7595-7596curvacono.webp |  |  |  |  | Archivo sin asignar: El SKU 7595-7596 no está en Base. Carpeta: Curvas fotométricas
08/10/2026 10:53:04 | 62 | ADVERTENCIA |  | 7579-7580curvacono.webp |  |  |  |  | Archivo sin asignar: El SKU 7579-7580 no está en Base. Carpeta: Curvas fotométricas
08/10/2026 10:53:04 | 62 | ADVERTENCIA |  | 7597-7598curvacono.webp |  |  |  |  | Archivo sin asignar: El SKU 7597-7598 no está en Base. Carpeta: Curvas fotométricas
08/10/2026 10:53:04 | 62 | ADVERTENCIA |  | 7567-7568curvacono.webp |  |  |  |  | Archivo sin asignar: El SKU 7567-7568 no está en Base. Carpeta: Curvas fotométricas
08/10/2026 10:53:04 | 62 | ADVERTENCIA |  | 7585-7586curvacono.webp |  |  |  |  | Archivo sin asignar: El SKU 7585-7586 no está en Base. Carpeta: Curvas fotométricas
08/10/2026 10:53:04 | 62 | ADVERTENCIA |  | 7565-7566curvacono.webp |  |  |  |  | Archivo sin asignar: El SKU 7565-7566 no está en Base. Carpeta: Curvas fotométricas
08/10/2026 10:53:04 | 62 | ADVERTENCIA |  | 7589-7584curvacono.webp |  |  |  |  | Archivo sin asignar: El SKU 7589-7584 no está en Base. Carpeta: Curvas fotométricas
08/10/2026 10:53:04 | 62 | ADVERTENCIA |  | 7573-7574curvacono.webp |  |  |  |  | Archivo sin asignar: El SKU 7573-7574 no está en Base. Carpeta: Curvas fotométricas
08/10/2026 10:53:04 | 62 | ADVERTENCIA |  | 7591-7592curvacono.webp |  |  |  |  | Archivo sin asignar: El SKU 7591-7592 no está en Base. Carpeta: Curvas fotométricas
08/10/2026 10:53:04 | 62 | ADVERTENCIA |  | 7575-7576curvacono.webp |  |  |  |  | Archivo sin asignar: El SKU 7575-7576 no está en Base. Carpeta: Curvas fotométricas
08/10/2026 10:53:04 | 62 | ADVERTENCIA |  | 7593-7594curvacono.webp |  |  |  |  | Archivo sin asignar: El SKU 7593-7594 no está en Base. Carpeta: Curvas fotométricas
08/10/2026 10:53:04 | 62 | ADVERTENCIA |  | 7596-7570curvacono.webp |  |  |  |  | Archivo sin asignar: El SKU 7596-7570 no está en Base. Carpeta: Curvas fotométricas
08/10/2026 10:53:04 | 62 | ADVERTENCIA |  | 7587-7588curvacono.webp |  |  |  |  | Archivo sin asignar: El SKU 7587-7588 no está en Base. Carpeta: Curvas fotométricas
08/10/2026 10:53:04 | 62 | ADVERTENCIA |  | 7571-7572curvacono.webp |  |  |  |  | Archivo sin asignar: El SKU 7571-7572 no está en Base. Carpeta: Curvas fotométricas
08/10/2026 10:53:04 | 62 | ADVERTENCIA |  | 7589-7590curvacono.webp |  |  |  |  | Archivo sin asignar: El SKU 7589-7590 no está en Base. Carpeta: Curvas fotométricas
08/10/2026 10:53:04 | 62 | ADVERTENCIA |  | 7581-7582curvacono.webp |  |  |  |  | Archivo sin asignar: El SKU 7581-7582 no está en Base. Carpeta: Curvas fotométricas
08/10/2026 10:53:04 | 62 | ADVERTENCIA |  | 7599-7600curvacono.webp |  |  |  |  | Archivo sin asignar: El SKU 7599-7600 no está en Base. Carpeta: Curvas fotométricas
08/10/2026 10:53:04 | 62 | ADVERTENCIA |  | 7473-7474curvapolar.webp |  |  |  |  | Archivo sin asignar: El SKU 7473-7474 no está en Base. Carpeta: Curvas fotométricas
08/10/2026 10:53:04 | 62 | ADVERTENCIA |  | 7473-7474curvacono.webp |  |  |  |  | Archivo sin asignar: El SKU 7473-7474 no está en Base. Carpeta: Curvas fotométricas
08/10/2026 10:53:04 | 62 | ADVERTENCIA |  | 7569-7570-7587-7588dibujo.webp |  |  |  |  | Archivo sin asignar: El SKU 7569-7570-7587-7588 no está en Base. Carpeta: Dibujos técnicos
08/10/2026 10:53:04 | 62 | ADVERTENCIA |  | 7571-7572-7589-7590dibujo.webp |  |  |  |  | Archivo sin asignar: El SKU 7571-7572-7589-7590 no está en Base. Carpeta: Dibujos técnicos
08/10/2026 10:53:04 | 62 | ADVERTENCIA |  | 7501-7502dibujo.webp |  |  |  |  | Archivo sin asignar: El SKU 7501-7502 no está en Base. Carpeta: Dibujos técnicos
08/10/2026 10:53:04 | 62 | ADVERTENCIA |  | 7701-curvacono.webp |  |  |  |  | Archivo sin asignar: El SKU 7701 no está en Base. Carpeta: Curvas fotométricas
08/10/2026 10:53:04 | 62 | ADVERTENCIA |  | 7701-curvapolar.webp |  |  |  |  | Archivo sin asignar: El SKU 7701 no está en Base. Carpeta: Curvas fotométricas
08/10/2026 10:53:04 | 62 | ADVERTENCIA |  | 7496-7497-7498-7499curvapolar.webp |  |  |  |  | Archivo sin asignar: El SKU 7496-7497-7498-7499 no está en Base. Carpeta: Curvas fotométricas
08/10/2026 10:53:04 | 62 | ADVERTENCIA |  | 7496-7497-7498-7499curvacono.webp |  |  |  |  | Archivo sin asignar: El SKU 7496-7497-7498-7499 no está en Base. Carpeta: Curvas fotométricas
08/10/2026 10:53:04 | 62 | ADVERTENCIA |  | 7492-7493-7494-7495curvapolar.webp |  |  |  |  | Archivo sin asignar: El SKU 7492-7493-7494-7495 no está en Base. Carpeta: Curvas fotométricas
08/10/2026 10:53:04 | 62 | ADVERTENCIA |  | 7492-7493-7494-7495curvacono.webp |  |  |  |  | Archivo sin asignar: El SKU 7492-7493-7494-7495 no está en Base. Carpeta: Curvas fotométricas
08/10/2026 10:53:04 | 62 | ADVERTENCIA |  | 7490-7491curvapolar.webp |  |  |  |  | Archivo sin asignar: El SKU 7490-7491 no está en Base. Carpeta: Curvas fotométricas
08/10/2026 10:53:04 | 62 | ADVERTENCIA |  | 7490-7491curvacono.webp |  |  |  |  | Archivo sin asignar: El SKU 7490-7491 no está en Base. Carpeta: Curvas fotométricas
08/10/2026 10:53:04 | 62 | ADVERTENCIA |  | 7533curvapolar.webp |  |  |  |  | Archivo sin asignar: El SKU 7533 no está en Base. Carpeta: Curvas fotométricas
08/10/2026 10:53:04 | 62 | ADVERTENCIA |  | 7533curvacono.webp |  |  |  |  | Archivo sin asignar: El SKU 7533 no está en Base. Carpeta: Curvas fotométricas
08/10/2026 10:53:04 | 62 | ADVERTENCIA |  | 7532curvapolar.webp |  |  |  |  | Archivo sin asignar: El SKU 7532 no está en Base. Carpeta: Curvas fotométricas
08/10/2026 10:53:04 | 62 | ADVERTENCIA |  | 7532curvacono.webp |  |  |  |  | Archivo sin asignar: El SKU 7532 no está en Base. Carpeta: Curvas fotométricas
08/10/2026 10:53:04 | 62 | ADVERTENCIA |  | 7530-7531curvapolar.webp |  |  |  |  | Archivo sin asignar: El SKU 7530-7531 no está en Base. Carpeta: Curvas fotométricas
08/10/2026 10:53:04 | 62 | ADVERTENCIA |  | 7530-7531curvacono.webp |  |  |  |  | Archivo sin asignar: El SKU 7530-7531 no está en Base. Carpeta: Curvas fotométricas
08/10/2026 10:53:04 | 62 | ADVERTENCIA |  | 7529curvapolar.webp |  |  |  |  | Archivo sin asignar: El SKU 7529 no está en Base. Carpeta: Curvas fotométricas
08/10/2026 10:53:04 | 62 | ADVERTENCIA |  | 7529curvacono.webp |  |  |  |  | Archivo sin asignar: El SKU 7529 no está en Base. Carpeta: Curvas fotométricas
08/10/2026 10:53:04 | 62 | ADVERTENCIA |  | 7528curvapolar.webp |  |  |  |  | Archivo sin asignar: El SKU 7528 no está en Base. Carpeta: Curvas fotométricas
08/10/2026 10:53:04 | 62 | ADVERTENCIA |  | 7528curvacono.webp |  |  |  |  | Archivo sin asignar: El SKU 7528 no está en Base. Carpeta: Curvas fotométricas
08/10/2026 10:53:04 | 62 | ADVERTENCIA |  | 7526-7527curvapolar.webp |  |  |  |  | Archivo sin asignar: El SKU 7526-7527 no está en Base. Carpeta: Curvas fotométricas
08/10/2026 10:53:04 | 62 | ADVERTENCIA |  | 7526-75247curvacono.webp |  |  |  |  | Archivo sin asignar: El SKU 7526-75247 no está en Base. Carpeta: Curvas fotométricas
08/10/2026 10:53:04 | 62 | ADVERTENCIA |  | 7530-7531dibujo.webp |  |  |  |  | Archivo sin asignar: El SKU 7530-7531 no está en Base. Carpeta: Dibujos técnicos
08/10/2026 10:53:04 | 62 | ADVERTENCIA |  | 7526-7527dibujo.webp |  |  |  |  | Archivo sin asignar: El SKU 7526-7527 no está en Base. Carpeta: Dibujos técnicos
08/10/2026 10:53:04 | 62 | ADVERTENCIA |  | 7522-7524dibujo.webp |  |  |  |  | Archivo sin asignar: El SKU 7522-7524 no está en Base. Carpeta: Dibujos técnicos
08/10/2026 10:53:04 | 62 | ADVERTENCIA |  | 7519-7521dibujo.webp |  |  |  |  | Archivo sin asignar: El SKU 7519-7521 no está en Base. Carpeta: Dibujos técnicos
08/10/2026 10:53:04 | 62 | ADVERTENCIA |  | 7490-7491dibujo.webp |  |  |  |  | Archivo sin asignar: El SKU 7490-7491 no está en Base. Carpeta: Dibujos técnicos
08/10/2026 10:53:04 | 62 | ADVERTENCIA |  | 7505-7506curvapolar.webp |  |  |  |  | Archivo sin asignar: El SKU 7505-7506 no está en Base. Carpeta: Curvas fotométricas
08/10/2026 10:53:04 | 62 | ADVERTENCIA |  | 7505-7506curvacono.webp |  |  |  |  | Archivo sin asignar: El SKU 7505-7506 no está en Base. Carpeta: Curvas fotométricas
08/10/2026 10:53:04 | 62 | ADVERTENCIA |  | 7501-7502curvapolar.webp |  |  |  |  | Archivo sin asignar: El SKU 7501-7502 no está en Base. Carpeta: Curvas fotométricas
08/10/2026 10:53:04 | 62 | ADVERTENCIA |  | 7501-7502curvacono.webp |  |  |  |  | Archivo sin asignar: El SKU 7501-7502 no está en Base. Carpeta: Curvas fotométricas
08/10/2026 10:53:04 | 62 | ADVERTENCIA |  | 7503-7504dibujo.webp |  |  |  |  | Archivo sin asignar: El SKU 7503-7504 no está en Base. Carpeta: Dibujos técnicos
08/10/2026 10:53:04 | 62 | ADVERTENCIA |  | 7503-7504curvapolar.webp |  |  |  |  | Archivo sin asignar: El SKU 7503-7504 no está en Base. Carpeta: Curvas fotométricas
08/10/2026 10:53:04 | 62 | ADVERTENCIA |  | 7503-7504curvacono.webp |  |  |  |  | Archivo sin asignar: El SKU 7503-7504 no está en Base. Carpeta: Curvas fotométricas
08/10/2026 10:53:04 | 62 | ADVERTENCIA |  | 7500curvacono.webp |  |  |  |  | Archivo sin asignar: El SKU 7500 no está en Base. Carpeta: Curvas fotométricas
08/10/2026 10:53:04 | 62 | ADVERTENCIA |  | 7500curvapolar.webp |  |  |  |  | Archivo sin asignar: El SKU 7500 no está en Base. Carpeta: Curvas fotométricas
08/10/2026 10:53:04 | 62 | ADVERTENCIA |  | 7469curvapolar.webp |  |  |  |  | Archivo sin asignar: El SKU 7469 no está en Base. Carpeta: Curvas fotométricas
08/10/2026 10:53:04 | 62 | ADVERTENCIA |  | 7469curvacono.webp |  |  |  |  | Archivo sin asignar: El SKU 7469 no está en Base. Carpeta: Curvas fotométricas
08/10/2026 10:53:04 | 62 | ADVERTENCIA |  | 7467-7468curvapolar.webp |  |  |  |  | Archivo sin asignar: El SKU 7467-7468 no está en Base. Carpeta: Curvas fotométricas
08/10/2026 10:53:04 | 62 | ADVERTENCIA |  | 7467-7468curvacono.webp |  |  |  |  | Archivo sin asignar: El SKU 7467-7468 no está en Base. Carpeta: Curvas fotométricas
08/10/2026 10:53:04 | 62 | ADVERTENCIA |  | 7466curvapolar.webp |  |  |  |  | Archivo sin asignar: El SKU 7466 no está en Base. Carpeta: Curvas fotométricas
08/10/2026 10:53:04 | 62 | ADVERTENCIA |  | 7466curvacono.webp |  |  |  |  | Archivo sin asignar: El SKU 7466 no está en Base. Carpeta: Curvas fotométricas
08/10/2026 10:53:04 | 62 | ADVERTENCIA |  | 7603-7604curvacono.webp |  |  |  |  | Archivo sin asignar: El SKU 7603-7604 no está en Base. Carpeta: Curvas fotométricas
08/10/2026 10:53:04 | 62 | ADVERTENCIA |  | 7603-7604curvapolar.webp |  |  |  |  | Archivo sin asignar: El SKU 7603-7604 no está en Base. Carpeta: Curvas fotométricas
08/10/2026 10:53:04 | 62 | ADVERTENCIA |  | 7432-7433-7434-7435dibujo.webp |  |  |  |  | Archivo sin asignar: El SKU 7432-7433-7434-7435 no está en Base. Carpeta: Dibujos técnicos
08/10/2026 10:53:04 | 62 | ADVERTENCIA |  | 7428-7429-7430-7431dibujo.webp |  |  |  |  | Archivo sin asignar: El SKU 7428-7429-7430-7431 no está en Base. Carpeta: Dibujos técnicos
08/10/2026 10:53:04 | 62 | ADVERTENCIA |  | 6666FotoProducto1.png |  |  |  |  | Archivo sin asignar: El SKU 6666 no está en Base. Carpeta: Interior / Lineales / Accesorios / DYNA DISIPADOR 1MT
08/10/2026 10:53:04 | 62 | ADVERTENCIA |  | 6667FotoProducto1.png |  |  |  |  | Archivo sin asignar: El SKU 6667 no está en Base. Carpeta: Interior / Lineales / Accesorios / DYNA DIFUSOR 1MT
08/10/2026 10:53:04 | 62 | ADVERTENCIA |  | LIV 002.jpg |  |  |  |  | Archivo sin asignar: El nombre no empieza con un SKU. Carpeta: Interior / De Techo / Embutidos / LIV / Fotos / Contenido para difusión
08/10/2026 10:53:04 | 62 | ADVERTENCIA |  | KATHARO 002.jpg |  |  |  |  | Archivo sin asignar: El nombre no empieza con un SKU. Carpeta: Interior / De Pared / Apliques / KATHARO SW / Fotos / Contenido para difusión
08/10/2026 10:53:04 | 62 | ADVERTENCIA |  | KATHARO 001.jpg |  |  |  |  | Archivo sin asignar: El nombre no empieza con un SKU. Carpeta: Interior / De Pared / Apliques / KATHARO SW / Fotos / Contenido para difusión
08/10/2026 10:53:04 | 62 | ADVERTENCIA |  | POST NIAO 001.png |  |  |  |  | Archivo sin asignar: El nombre no empieza con un SKU. Carpeta: Interior / De Techo / Colgantes / NIAO / Fotos / Contenido para difusión
08/10/2026 10:53:04 | 62 | ADVERTENCIA |  | POST NIAO 006.jpg |  |  |  |  | Archivo sin asignar: El nombre no empieza con un SKU. Carpeta: Interior / De Techo / Colgantes / NIAO / Fotos / Contenido para difusión
08/10/2026 10:53:04 | 62 | ADVERTENCIA |  | POST NIAO 002.png |  |  |  |  | Archivo sin asignar: El nombre no empieza con un SKU. Carpeta: Interior / De Techo / Colgantes / NIAO / Fotos / Contenido para difusión
08/10/2026 10:53:04 | 62 | ADVERTENCIA |  | POST NIAO 004.jpg |  |  |  |  | Archivo sin asignar: El nombre no empieza con un SKU. Carpeta: Interior / De Techo / Colgantes / NIAO / Fotos / Contenido para difusión
08/10/2026 10:53:04 | 62 | ADVERTENCIA |  | POST NIAO 007.jpg |  |  |  |  | Archivo sin asignar: El nombre no empieza con un SKU. Carpeta: Interior / De Techo / Colgantes / NIAO / Fotos / Contenido para difusión
08/10/2026 10:53:04 | 62 | ADVERTENCIA |  | POST NIAO 003.png |  |  |  |  | Archivo sin asignar: El nombre no empieza con un SKU. Carpeta: Interior / De Techo / Colgantes / NIAO / Fotos / Contenido para difusión
08/10/2026 10:53:04 | 62 | ADVERTENCIA | [6 empty] | Hay 123 archivos sin asignar más que no se listan.
08/10/2026 10:53:04 | 62 | ADVERTENCIA | 6445 | BERDY I BL | 127 | Imagen destacada |  |  | Tiene fotos en Drive pero falta 6445Fotoproducto0.png.
08/10/2026 10:53:04 | 62 | ADVERTENCIA | 6451 | KAROL II BL | 134 | Imagen destacada |  |  | Tiene fotos en Drive pero falta 6451Fotoproducto0.png.
08/10/2026 10:53:04 | 62 | ADVERTENCIA | 6454 | MILA II NG | 137 | Imagen destacada |  |  | Tiene fotos en Drive pero falta 6454Fotoproducto0.png.
08/10/2026 10:53:04 | 62 | ADVERTENCIA | 6455 | MILA II BL | 138 | Imagen destacada |  |  | Tiene fotos en Drive pero falta 6455Fotoproducto0.png.
08/10/2026 10:53:04 | 62 | ADVERTENCIA | 6563 | KIT SUSPENSION RIEL | 163 | Fichas técnicas | RIELES 1EF |  | No hay en Drive un PDF de ficha técnica para RIELES 1EF (se busca Ficha Técnica - RIELES 1EF.pdf dentro de una carpeta Ficha Técnica). La celda queda como texto.
08/10/2026 10:53:04 | 62 | ADVERTENCIA | 6588 | ALIMENTACION EXTREMO POWER 3EF BL | 199 | Fichas técnicas | RIELES 3EF |  | No hay en Drive un PDF de ficha técnica para RIELES 3EF (se busca Ficha Técnica - RIELES 3EF.pdf dentro de una carpeta Ficha Técnica). La celda queda como texto.
08/10/2026 10:53:04 | 62 | BORRADO | 6607 | RIEL 3MTS 3EF NG | 225 | Dibujo técnico | 6608-7230-6609-7229-6606-7232-6607-7231dibujo.webp |  | Ningún archivo de la carpeta incluye este SKU en el nombre.
08/10/2026 10:53:04 | 62 | CAMBIO | 6610 | RIEL 1MT 3EF BL | 226 | Dibujo técnico | 6608-7230-6609-7229-6606-7232-6607-7231dibujo.webp | 6586-6587-6610-7242-6611-7241-6582-6583-6584-6585-dibujo.webp
08/10/2026 10:53:04 | 62 | CAMBIO | 6611 | RIEL 1MT 3EF NG | 227 | Dibujo técnico | 6608-7230-6609-7229-6606-7232-6607-7231dibujo.webp | 6586-6587-6610-7242-6611-7241-6582-6583-6584-6585-dibujo.webp
08/10/2026 10:53:04 | 62 | CAMBIO | 6618 | SINTRA SQ | 234 | Dibujo técnico | 6618dibujo.webp | 6618-6713dibujo.webp
08/10/2026 10:53:04 | 62 | ADVERTENCIA | 6625 | BIZ UNIVERSAL NG | 244 | Fichas técnicas | BIZ |  | No hay en Drive un PDF de ficha técnica para BIZ (se busca Ficha Técnica - BIZ.pdf dentro de una carpeta Ficha Técnica). La celda queda como texto.
08/10/2026 10:53:04 | 62 | ADVERTENCIA | 6627 | TULA | 246 | Fichas técnicas | TULA |  | No hay en Drive un PDF de ficha técnica para TULA (se busca Ficha Técnica - TULA.pdf dentro de una carpeta Ficha Técnica). La celda queda como texto.
08/10/2026 10:53:04 | 62 | ADVERTENCIA | 6639 | RUFFO | 256 | Imagen destacada |  |  | Tiene fotos en Drive pero falta 6639Fotoproducto0.png.
08/10/2026 10:53:04 | 62 | ADVERTENCIA | 6664 | DYNA PERFIL | 283 | Fichas técnicas | N/A |  | No hay en Drive un PDF de ficha técnica para N/A (se busca Ficha Técnica - N/A.pdf dentro de una carpeta Ficha Técnica). La celda queda como texto.
08/10/2026 10:53:04 | 62 | ADVERTENCIA | 6664 | DYNA PERFIL 1MT BL | 284 | Fichas técnicas | DYNA VACIO |  | No hay en Drive un PDF de ficha técnica para DYNA VACIO (se busca Ficha Técnica - DYNA VACIO.pdf dentro de una carpeta Ficha Técnica). La celda queda como texto.
08/10/2026 10:53:04 | 62 | BORRADO | 6676 | DYNA UNION L NG | 297 | Curvas Fotométricas | 6675-6679-7020-7021-curvapolar.webp |  | Ningún archivo de la carpeta incluye este SKU en el nombre.
08/10/2026 10:53:04 | 62 | ADVERTENCIA | 6677 | OPTIC BL 2700K | 299 | Fichas técnicas | MINI SPOT OPTIC |  | No hay en Drive un PDF de ficha técnica para MINI SPOT OPTIC (se busca Ficha Técnica - MINI SPOT OPTIC.pdf dentro de una carpeta Ficha Técnica). La celda queda como texto.
08/10/2026 10:53:04 | 62 | ADVERTENCIA | 6692 | DRIVER DALI 30W | 319 | Imagen destacada |  |  | Tiene fotos en Drive pero falta 6692Fotoproducto0.png.
08/10/2026 10:53:04 | 62 | ADVERTENCIA | 6701 | FOCO AR111 BL | 332 | Fichas técnicas | FOCO AR111 |  | No hay en Drive un PDF de ficha técnica para FOCO AR111 (se busca Ficha Técnica - FOCO AR111.pdf dentro de una carpeta Ficha Técnica). La celda queda como texto.
08/10/2026 10:53:04 | 62 | BORRADO | 6712 | SINTRA BL 2700K | 334 | Dibujo técnico | 6619-6620dibujo.webp, 7028dibujo.webp, 7029dibujo.webp |  | Ningún archivo de la carpeta incluye este SKU en el nombre.
08/10/2026 10:53:04 | 62 | ADVERTENCIA | 6712 | SINTRA BL 2700K | 334 | Fichas técnicas | SINTRA 2700 |  | No hay en Drive un PDF de ficha técnica para SINTRA 2700 (se busca Ficha Técnica - SINTRA 2700.pdf dentro de una carpeta Ficha Técnica). La celda queda como texto.
08/10/2026 10:53:04 | 62 | BORRADO | 6714 | YORK BL 2700K | 335 | Dibujo técnico | 6615-6711-6614dibujo.webp |  | Ningún archivo de la carpeta incluye este SKU en el nombre.
08/10/2026 10:53:04 | 62 | ADVERTENCIA | 6714 | YORK BL 2700K | 335 | Fichas técnicas | YORK 2700 |  | No hay en Drive un PDF de ficha técnica para YORK 2700 (se busca Ficha Técnica - YORK 2700.pdf dentro de una carpeta Ficha Técnica). La celda queda como texto.
08/10/2026 10:53:04 | 62 | BORRADO | 6715 | YORK NG 2700K | 336 | Dibujo técnico | 6615-6711-6614dibujo.webp |  | Ningún archivo de la carpeta incluye este SKU en el nombre.
08/10/2026 10:53:04 | 62 | ADVERTENCIA | 6726 | ADAPTADOR 2EF 2N BL | 350 | Fichas técnicas | RIELES 2EF 2NEUTROS |  | No hay en Drive un PDF de ficha técnica para RIELES 2EF 2NEUTROS (se busca Ficha Técnica - RIELES 2EF 2NEUTROS.pdf dentro de una carpeta Ficha Técnica). La celda queda como texto.
08/10/2026 10:53:04 | 62 | CAMBIO | 6742 | CHILL | 363 | Dibujo técnico | 6742-6743-6744-6745dibujo.webp | 6742-6743-6744-6745-7303-7304dibujo.webp
08/10/2026 10:53:04 | 62 | CAMBIO | 6742 | CHILL | 363 | Curvas Fotométricas | 6742-6743-6744-6745-curvacono.webp, 6742-6743-6744-6745-curvapolar.webp | 6742-6743-6744-6745-7303-7304-curvacono.webp,6742-6743-6744-6745-7303-7304-curvapolar.webp
08/10/2026 10:53:04 | 62 | CAMBIO | 6742 | CHILL 5W 220V 2700K | 364 | Dibujo técnico | 6742-6743-6744-6745dibujo.webp | 6742-6743-6744-6745-7303-7304dibujo.webp
08/10/2026 10:53:04 | 62 | CAMBIO | 6742 | CHILL 5W 220V 2700K | 364 | Curvas Fotométricas | 6742-6743-6744-6745-curvacono.webp, 6742-6743-6744-6745-curvapolar.webp | 6742-6743-6744-6745-7303-7304-curvacono.webp,6742-6743-6744-6745-7303-7304-curvapolar.webp
08/10/2026 10:53:04 | 62 | CAMBIO | 6743 | CHILL 5W 220V 3000K | 365 | Dibujo técnico | 6742-6743-6744-6745dibujo.webp | 6742-6743-6744-6745-7303-7304dibujo.webp
08/10/2026 10:53:04 | 62 | CAMBIO | 6743 | CHILL 5W 220V 3000K | 365 | Curvas Fotométricas | 6742-6743-6744-6745-curvacono.webp, 6742-6743-6744-6745-curvapolar.webp | 6742-6743-6744-6745-7303-7304-curvacono.webp,6742-6743-6744-6745-7303-7304-curvapolar.webp
08/10/2026 10:53:04 | 62 | CAMBIO | 6744 | CHILL 5W 24V 2700K | 366 | Dibujo técnico | 6742-6743-6744-6745dibujo.webp | 6742-6743-6744-6745-7303-7304dibujo.webp
08/10/2026 10:53:04 | 62 | CAMBIO | 6744 | CHILL 5W 24V 2700K | 366 | Curvas Fotométricas | 6742-6743-6744-6745-curvacono.webp, 6742-6743-6744-6745-curvapolar.webp | 6742-6743-6744-6745-7303-7304-curvacono.webp,6742-6743-6744-6745-7303-7304-curvapolar.webp
08/10/2026 10:53:04 | 62 | CAMBIO | 6745 | CHILL 5W 24V 3000K | 367 | Dibujo técnico | 6742-6743-6744-6745dibujo.webp | 6742-6743-6744-6745-7303-7304dibujo.webp
08/10/2026 10:53:04 | 62 | CAMBIO | 6745 | CHILL 5W 24V 3000K | 367 | Curvas Fotométricas | 6742-6743-6744-6745-curvacono.webp, 6742-6743-6744-6745-curvapolar.webp | 6742-6743-6744-6745-7303-7304-curvacono.webp,6742-6743-6744-6745-7303-7304-curvapolar.webp
08/10/2026 10:53:04 | 62 | CAMBIO | 6746 | CHILL 10W 220V 2700K | 368 | Dibujo técnico | 6746-6747-6748-6749dibujo.webp | 6746-6747-6748-6749-7305-7306dibujo.webp
08/10/2026 10:53:04 | 62 | CAMBIO | 6746 | CHILL 10W 220V 2700K | 368 | Curvas Fotométricas | 6746-6747-6748-6749-curvacono.webp, 6746-6747-6748-6749-curvapolar.webp | 6746-6747-6748-6749-7305-7306-curvacono.webp,6746-6747-6748-6749-7305-7306-curvapolar.webp
08/10/2026 10:53:04 | 62 | CAMBIO | 6747 | CHILL 10W 220V 3000K | 369 | Dibujo técnico | 6746-6747-6748-6749dibujo.webp | 6746-6747-6748-6749-7305-7306dibujo.webp
08/10/2026 10:53:04 | 62 | CAMBIO | 6747 | CHILL 10W 220V 3000K | 369 | Curvas Fotométricas | 6746-6747-6748-6749-curvacono.webp, 6746-6747-6748-6749-curvapolar.webp | 6746-6747-6748-6749-7305-7306-curvacono.webp,6746-6747-6748-6749-7305-7306-curvapolar.webp
08/10/2026 10:53:04 | 62 | CAMBIO | 6748 | CHILL 10W 24V 2700K | 370 | Dibujo técnico | 6746-6747-6748-6749dibujo.webp | 6746-6747-6748-6749-7305-7306dibujo.webp
08/10/2026 10:53:04 | 62 | CAMBIO | 6748 | CHILL 10W 24V 2700K | 370 | Curvas Fotométricas | 6746-6747-6748-6749-curvacono.webp, 6746-6747-6748-6749-curvapolar.webp | 6746-6747-6748-6749-7305-7306-curvacono.webp,6746-6747-6748-6749-7305-7306-curvapolar.webp
08/10/2026 10:53:04 | 62 | CAMBIO | 6749 | CHILL 10W 24V 3000K | 371 | Dibujo técnico | 6746-6747-6748-6749dibujo.webp | 6746-6747-6748-6749-7305-7306dibujo.webp
08/10/2026 10:53:04 | 62 | CAMBIO | 6749 | CHILL 10W 24V 3000K | 371 | Curvas Fotométricas | 6746-6747-6748-6749-curvacono.webp, 6746-6747-6748-6749-curvapolar.webp | 6746-6747-6748-6749-7305-7306-curvacono.webp,6746-6747-6748-6749-7305-7306-curvapolar.webp
08/10/2026 10:53:04 | 62 | CAMBIO | 6750 | CHILL 20W 220V 2700K | 372 | Dibujo técnico | 6750-6813-6814-6815dibujo.webp | 6750-6813-6814-6815-7307-7308dibujo.webp
08/10/2026 10:53:04 | 62 | CAMBIO | 6750 | CHILL 20W 220V 2700K | 372 | Curvas Fotométricas | 6750-6813-6814-6815-curvacono.webp, 6750-6813-6814-6815-curvapolar.webp | 6750-6813-6814-6815-7307-7308-curvacono.webp,6750-6813-6814-6815-7307-7308-curvapolar.webp
08/10/2026 10:53:04 | 62 | ADVERTENCIA | 6755 | PIER F | 375 | Imagen destacada |  |  | Tiene fotos en Drive pero falta 6755Fotoproducto0.png.
08/10/2026 10:53:04 | 62 | CAMBIO | 6758 | ELON | 379 | Dibujo técnico | 6758dibujo.webp | 6758-6818dibujo.webp
08/10/2026 10:53:04 | 62 | CAMBIO | 6759 | KIM | 381 | Dibujo técnico | 6759dibujo.webp | 6759-6819dibujo.webp
08/10/2026 10:53:04 | 62 | ADVERTENCIA | 6792 | PIETRO S BL | 426 | Fichas técnicas | PIETRO |  | No hay en Drive un PDF de ficha técnica para PIETRO (se busca Ficha Técnica - PIETRO.pdf dentro de una carpeta Ficha Técnica). La celda queda como texto.
08/10/2026 10:53:04 | 62 | ADVERTENCIA | 6802 | ARKANSAS-3 S BL | 440 | Fichas técnicas | ARKANSAS |  | No hay en Drive un PDF de ficha técnica para ARKANSAS (se busca Ficha Técnica - ARKANSAS.pdf dentro de una carpeta Ficha Técnica). La celda queda como texto.
08/10/2026 10:53:04 | 62 | CAMBIO | 6813 | CHILL 20W 220V 3000K | 452 | Dibujo técnico | 6750-6813-6814-6815dibujo.webp | 6750-6813-6814-6815-7307-7308dibujo.webp
08/10/2026 10:53:04 | 62 | CAMBIO | 6813 | CHILL 20W 220V 3000K | 452 | Curvas Fotométricas | 6750-6813-6814-6815-curvacono.webp, 6750-6813-6814-6815-curvapolar.webp | 6750-6813-6814-6815-7307-7308-curvacono.webp,6750-6813-6814-6815-7307-7308-curvapolar.webp
08/10/2026 10:53:04 | 62 | CAMBIO | 6814 | CHILL 20W 24V 2700K | 453 | Dibujo técnico | 6750-6813-6814-6815dibujo.webp | 6750-6813-6814-6815-7307-7308dibujo.webp
08/10/2026 10:53:04 | 62 | CAMBIO | 6814 | CHILL 20W 24V 2700K | 453 | Curvas Fotométricas | 6750-6813-6814-6815-curvacono.webp, 6750-6813-6814-6815-curvapolar.webp | 6750-6813-6814-6815-7307-7308-curvacono.webp,6750-6813-6814-6815-7307-7308-curvapolar.webp
08/10/2026 10:53:04 | 62 | CAMBIO | 6815 | CHILL 20W 24V 3000K | 454 | Dibujo técnico | 6750-6813-6814-6815dibujo.webp | 6750-6813-6814-6815-7307-7308dibujo.webp
08/10/2026 10:53:04 | 62 | CAMBIO | 6815 | CHILL 20W 24V 3000K | 454 | Curvas Fotométricas | 6750-6813-6814-6815-curvacono.webp, 6750-6813-6814-6815-curvapolar.webp | 6750-6813-6814-6815-7307-7308-curvacono.webp,6750-6813-6814-6815-7307-7308-curvapolar.webp
08/10/2026 10:53:04 | 62 | CAMBIO | 6842 | CAPI | 485 | Curvas Fotométricas | 6856-6842-6855-curvacono.webp | 6842-6855-6856-curvacono.webp,6842-6855-6856-curvapolar.webp,6856-6842-6855-curvacono.webp
08/10/2026 10:53:04 | 62 | CAMBIO | 6842 | CAPI DR | 486 | Curvas Fotométricas | 6856-6842-6855-curvacono.webp | 6842-6855-6856-curvacono.webp,6842-6855-6856-curvapolar.webp,6856-6842-6855-curvacono.webp
08/10/2026 10:53:04 | 62 | CAMBIO | 6843 | MIJA R | 487 | Curvas Fotométricas | 6843-6844-curvacono.webp, 6843-6844-curvapolar.webp | 6843-6844-6845-6846curvacono.webp,6843-6844-6845-6846curvapolar.webp,6843-6844-curvacono.webp,6843-6844-curvapolar.webp
08/10/2026 10:53:04 | 62 | CAMBIO | 6843 | MIJA R BL 12W | 488 | Curvas Fotométricas | 6843-6844-curvacono.webp, 6843-6844-curvapolar.webp | 6843-6844-6845-6846curvacono.webp,6843-6844-6845-6846curvapolar.webp,6843-6844-curvacono.webp,6843-6844-curvapolar.webp
08/10/2026 10:53:04 | 62 | CAMBIO | 6844 | MIJA R NG 12W | 489 | Curvas Fotométricas | 6843-6844-curvacono.webp, 6843-6844-curvapolar.webp | 6843-6844-6845-6846curvacono.webp,6843-6844-6845-6846curvapolar.webp,6843-6844-curvacono.webp,6843-6844-curvapolar.webp
08/10/2026 10:53:04 | 62 | CAMBIO | 6845 | MIJA C | 490 | Curvas Fotométricas | 6845-6846-curvacono.webp, 6845-6846-curvapolar.webp | 6843-6844-6845-6846curvacono.webp,6843-6844-6845-6846curvapolar.webp,6845-6846-curvacono.webp,6845-6846-curvapolar.webp
08/10/2026 10:53:04 | 62 | CAMBIO | 6845 | MIJA C BL 12W | 491 | Curvas Fotométricas | 6845-6846-curvacono.webp, 6845-6846-curvapolar.webp | 6843-6844-6845-6846curvacono.webp,6843-6844-6845-6846curvapolar.webp,6845-6846-curvacono.webp,6845-6846-curvapolar.webp
08/10/2026 10:53:04 | 62 | CAMBIO | 6846 | MIJA C NG 12W | 492 | Curvas Fotométricas | 6845-6846-curvacono.webp, 6845-6846-curvapolar.webp | 6843-6844-6845-6846curvacono.webp,6843-6844-6845-6846curvapolar.webp,6845-6846-curvacono.webp,6845-6846-curvapolar.webp
08/10/2026 10:53:04 | 62 | CAMBIO | 6855 | CAPI NG | 502 | Curvas Fotométricas | 6856-6842-6855-curvacono.webp | 6842-6855-6856-curvacono.webp,6842-6855-6856-curvapolar.webp,6856-6842-6855-curvacono.webp
08/10/2026 10:53:04 | 62 | CAMBIO | 6856 | CAPI BL | 503 | Curvas Fotométricas | 6856-6842-6855-curvacono.webp | 6842-6855-6856-curvacono.webp,6842-6855-6856-curvapolar.webp,6856-6842-6855-curvacono.webp
08/10/2026 10:53:04 | 62 | ADVERTENCIA | 6857 | HOKA 3 EF | 504 | Fichas técnicas | HOKA 3EF |  | No hay en Drive un PDF de ficha técnica para HOKA 3EF (se busca Ficha Técnica - HOKA 3EF.pdf dentro de una carpeta Ficha Técnica). La celda queda como texto.
08/10/2026 10:53:04 | 62 | CAMBIO | 6868 | MIJA R NG 6W | 509 | Curvas Fotométricas | 6868-6869-curvacono.webp, 6868-6869-curvapolar.webp | 6868-6869-6870-6871curvacono.webp,6868-6869-6870-6871curvapolar.webp,6868-6869-curvacono.webp,6868-6869-curvapolar.webp
08/10/2026 10:53:04 | 62 | CAMBIO | 6869 | MIJA R BL 6W | 510 | Curvas Fotométricas | 6868-6869-curvacono.webp, 6868-6869-curvapolar.webp | 6868-6869-6870-6871curvacono.webp,6868-6869-6870-6871curvapolar.webp,6868-6869-curvacono.webp,6868-6869-curvapolar.webp
08/10/2026 10:53:04 | 62 | CAMBIO | 6870 | MIJA C NG 6W | 511 | Curvas Fotométricas | 6870-6871-curvacono.webp, 6870-6871-curvapolar.webp | 6868-6869-6870-6871curvacono.webp,6868-6869-6870-6871curvapolar.webp,6870-6871-curvacono.webp,6870-6871-curvapolar.webp
08/10/2026 10:53:04 | 62 | CAMBIO | 6871 | MIJA C BL 6W | 512 | Curvas Fotométricas | 6870-6871-curvacono.webp, 6870-6871-curvapolar.webp | 6868-6869-6870-6871curvacono.webp,6868-6869-6870-6871curvapolar.webp,6870-6871-curvacono.webp,6870-6871-curvapolar.webp
08/10/2026 10:53:04 | 62 | BORRADO | 7036 | MEX BL 10W 3CCT | 553 | Dibujo técnico | 6852-6828dibujo.webp |  | Ningún archivo de la carpeta incluye este SKU en el nombre.
08/10/2026 10:53:04 | 62 | BORRADO | 7037 | MEX BL 18W 3CCT | 554 | Dibujo técnico | 6852-6828dibujo.webp |  | Ningún archivo de la carpeta incluye este SKU en el nombre.
08/10/2026 10:53:04 | 62 | BORRADO | 7038 | MEX BL 25W 3CCT | 555 | Dibujo técnico | 6852-6828dibujo.webp |  | Ningún archivo de la carpeta incluye este SKU en el nombre.
08/10/2026 10:53:04 | 62 | BORRADO | 7039 | MEX NG 10W 3CCT | 556 | Dibujo técnico | 6852-6828dibujo.webp |  | Ningún archivo de la carpeta incluye este SKU en el nombre.
08/10/2026 10:53:04 | 62 | BORRADO | 7040 | MEX NG 18W 3CCT | 557 | Dibujo técnico | 6852-6828dibujo.webp |  | Ningún archivo de la carpeta incluye este SKU en el nombre.
08/10/2026 10:53:04 | 62 | BORRADO | 7041 | MEX NG 25W 3CCT | 558 | Dibujo técnico | 6852-6828dibujo.webp |  | Ningún archivo de la carpeta incluye este SKU en el nombre.
08/10/2026 10:53:04 | 62 | ADVERTENCIA | 7042 | MIRACLE II S NG | 560 | Fichas técnicas | MIRACLE II |  | No hay en Drive un PDF de ficha técnica para MIRACLE II (se busca Ficha Técnica - MIRACLE II.pdf dentro de una carpeta Ficha Técnica). La celda queda como texto.
08/10/2026 10:53:04 | 62 | BORRADO | 7065 | LAIVA | 592 | Dibujo técnico | 7065-7066dibujo.webp |  | Ningún archivo de la carpeta incluye este SKU en el nombre.
08/10/2026 10:53:04 | 62 | CAMBIO | 7065 | LAIVA | 592 | Curvas Fotométricas | 7065-7066-7250-7251-curvacono.webp, 7065-7066-7250-7251-curvapolar.webp | 7065-7066-7250-7251-7470-7471-7472-curvacono.webp,7065-7066-7250-7251-7470-7471-7472-curvapolar.webp
08/10/2026 10:53:04 | 62 | BORRADO | 7065 | LAIVA NG 3000K | 593 | Dibujo técnico | 7065-7066dibujo.webp |  | Ningún archivo de la carpeta incluye este SKU en el nombre.
08/10/2026 10:53:04 | 62 | CAMBIO | 7065 | LAIVA NG 3000K | 593 | Curvas Fotométricas | 7065-7066-7250-7251-curvacono.webp, 7065-7066-7250-7251-curvapolar.webp | 7065-7066-7250-7251-7470-7471-7472-curvacono.webp,7065-7066-7250-7251-7470-7471-7472-curvapolar.webp
08/10/2026 10:53:04 | 62 | BORRADO | 7066 | LAIVA NG 2700K | 594 | Dibujo técnico | 7065-7066dibujo.webp |  | Ningún archivo de la carpeta incluye este SKU en el nombre.
08/10/2026 10:53:04 | 62 | CAMBIO | 7066 | LAIVA NG 2700K | 594 | Curvas Fotométricas | 7065-7066-7250-7251-curvacono.webp, 7065-7066-7250-7251-curvapolar.webp | 7065-7066-7250-7251-7470-7471-7472-curvacono.webp,7065-7066-7250-7251-7470-7471-7472-curvapolar.webp
08/10/2026 10:53:04 | 62 | ADVERTENCIA | 7082 | NIAO VR | 613 | Imagen destacada |  |  | Tiene fotos en Drive pero falta 7082Fotoproducto0.png.
08/10/2026 10:53:04 | 62 | BORRADO | 7097 | CATEN | 634 | Dibujo técnico | 7097dibujo.webp |  | Ningún archivo de la carpeta incluye este SKU en el nombre.
08/10/2026 10:53:04 | 62 | BORRADO | 7097 | CATEN 30 | 635 | Dibujo técnico | 7097dibujo.webp |  | Ningún archivo de la carpeta incluye este SKU en el nombre.
08/10/2026 10:53:04 | 62 | ADVERTENCIA | 7102 | WEST | 641 | Imagen destacada |  |  | Tiene fotos en Drive pero falta 7102Fotoproducto0.png.
08/10/2026 10:53:04 | 62 | ADVERTENCIA | 7103 | WEST VDNG | 643 | Imagen destacada |  |  | Tiene fotos en Drive pero falta 7103Fotoproducto0.png.
08/10/2026 10:53:04 | 62 | BORRADO | 7116 | FORTE NG 18W | 660 | Dibujo técnico | 7117-7116dibujo.webp |  | Ningún archivo de la carpeta incluye este SKU en el nombre.
08/10/2026 10:53:04 | 62 | BORRADO | 7117 | FORTE BL 18W | 661 | Dibujo técnico | 7117-7116dibujo.webp |  | Ningún archivo de la carpeta incluye este SKU en el nombre.
08/10/2026 10:53:04 | 62 | BORRADO | 7180 | POCKET III | 684 | Dibujo técnico | 7177-7178-7179-7180-7181-7280-7281-7282-7283-7317dibujo.webp |  | Ningún archivo de la carpeta incluye este SKU en el nombre.
08/10/2026 10:53:04 | 62 | BORRADO | 7179 | POCKET III BLBL 2700K | 685 | Dibujo técnico | 7177-7178-7179-7180-7181-7280-7281-7282-7283-7317dibujo.webp |  | Ningún archivo de la carpeta incluye este SKU en el nombre.
08/10/2026 10:53:04 | 62 | BORRADO | 7180 | POCKET III BLNG 2700K | 686 | Dibujo técnico | 7177-7178-7179-7180-7181-7280-7281-7282-7283-7317dibujo.webp |  | Ningún archivo de la carpeta incluye este SKU en el nombre.
08/10/2026 10:53:04 | 62 | BORRADO | 7181 | POCKET III BLNG 3000K | 687 | Dibujo técnico | 7177-7178-7179-7180-7181-7280-7281-7282-7283-7317dibujo.webp |  | Ningún archivo de la carpeta incluye este SKU en el nombre.
08/10/2026 10:53:04 | 62 | BORRADO | 7281 | POCKET III BLBL 3000K | 688 | Dibujo técnico | 7177-7178-7179-7180-7181-7280-7281-7282-7283-7317dibujo.webp |  | Ningún archivo de la carpeta incluye este SKU en el nombre.
08/10/2026 10:53:04 | 62 | BORRADO | 7282 | POCKET III NGNG 2700K | 689 | Dibujo técnico | 7177-7178-7179-7180-7181-7280-7281-7282-7283-7317dibujo.webp |  | Ningún archivo de la carpeta incluye este SKU en el nombre.
08/10/2026 10:53:04 | 62 | BORRADO | 7283 | POCKET III NGNG 3000K | 690 | Dibujo técnico | 7177-7178-7179-7180-7181-7280-7281-7282-7283-7317dibujo.webp |  | Ningún archivo de la carpeta incluye este SKU en el nombre.
08/10/2026 10:53:04 | 62 | BORRADO | 7177 | POCKET III TRIAC | 691 | Dibujo técnico | 7177-7178-7179-7180-7181-7280-7281-7282-7283-7317dibujo.webp |  | Ningún archivo de la carpeta incluye este SKU en el nombre.
08/10/2026 10:53:04 | 62 | BORRADO | 7177 | POCKET III BLNG 2700K TRIAC | 692 | Dibujo técnico | 7177-7178-7179-7180-7181-7280-7281-7282-7283-7317dibujo.webp |  | Ningún archivo de la carpeta incluye este SKU en el nombre.
08/10/2026 10:53:04 | 62 | BORRADO | 7178 | POCKET III BLNG 3000K TRIAC | 693 | Dibujo técnico | 7177-7178-7179-7180-7181-7280-7281-7282-7283-7317dibujo.webp |  | Ningún archivo de la carpeta incluye este SKU en el nombre.
08/10/2026 10:53:04 | 62 | BORRADO | 7280 | POCKET III NGNG 3000K TRIAC | 694 | Dibujo técnico | 7177-7178-7179-7180-7181-7280-7281-7282-7283-7317dibujo.webp |  | Ningún archivo de la carpeta incluye este SKU en el nombre.
08/10/2026 10:53:04 | 62 | BORRADO | 7317 | POCKET III NGNG 2700K TRIAC | 695 | Dibujo técnico | 7177-7178-7179-7180-7181-7280-7281-7282-7283-7317dibujo.webp |  | Ningún archivo de la carpeta incluye este SKU en el nombre.
08/10/2026 10:53:04 | 62 | BORRADO | 7182 | POCKET IV | 696 | Dibujo técnico | 7182-7183-7184-7284-7285-7286dibujo.webp |  | Ningún archivo de la carpeta incluye este SKU en el nombre.
08/10/2026 10:53:04 | 62 | BORRADO | 7182 | POCKET IV BLBL 2700K | 697 | Dibujo técnico | 7182-7183-7184-7284-7285-7286dibujo.webp |  | Ningún archivo de la carpeta incluye este SKU en el nombre.
08/10/2026 10:53:04 | 62 | BORRADO | 7183 | POCKET IV BLNG 2700K | 698 | Dibujo técnico | 7182-7183-7184-7284-7285-7286dibujo.webp |  | Ningún archivo de la carpeta incluye este SKU en el nombre.
08/10/2026 10:53:04 | 62 | BORRADO | 7184 | POCKET IV BLNG 3000K | 699 | Dibujo técnico | 7182-7183-7184-7284-7285-7286dibujo.webp |  | Ningún archivo de la carpeta incluye este SKU en el nombre.
08/10/2026 10:53:04 | 62 | BORRADO | 7284 | POCKET IV BLBL 3000K | 700 | Dibujo técnico | 7182-7183-7184-7284-7285-7286dibujo.webp |  | Ningún archivo de la carpeta incluye este SKU en el nombre.
08/10/2026 10:53:04 | 62 | BORRADO | 7285 | POCKET IV NGNG 2700K | 701 | Dibujo técnico | 7182-7183-7184-7284-7285-7286dibujo.webp |  | Ningún archivo de la carpeta incluye este SKU en el nombre.
08/10/2026 10:53:04 | 62 | BORRADO | 7286 | POCKET IV NGNG 3000K | 702 | Dibujo técnico | 7182-7183-7184-7284-7285-7286dibujo.webp |  | Ningún archivo de la carpeta incluye este SKU en el nombre.
08/10/2026 10:53:04 | 62 | BORRADO | 7187 | POCKET VI | 703 | Dibujo técnico | 7185-7186-7187-7188-7189-7287-7288-7289-7290-7291dibujo.webp |  | Ningún archivo de la carpeta incluye este SKU en el nombre.
08/10/2026 10:53:04 | 62 | BORRADO | 7187 | POCKET VI BLBL 2700K | 704 | Dibujo técnico | 7185-7186-7187-7188-7189-7287-7288-7289-7290-7291dibujo.webp |  | Ningún archivo de la carpeta incluye este SKU en el nombre.
08/10/2026 10:53:04 | 62 | BORRADO | 7188 | POCKET VI BLNG 2700K | 705 | Dibujo técnico | 7185-7186-7187-7188-7189-7287-7288-7289-7290-7291dibujo.webp |  | Ningún archivo de la carpeta incluye este SKU en el nombre.
08/10/2026 10:53:04 | 62 | BORRADO | 7189 | POCKET VI BLNG 3000K | 706 | Dibujo técnico | 7185-7186-7187-7188-7189-7287-7288-7289-7290-7291dibujo.webp |  | Ningún archivo de la carpeta incluye este SKU en el nombre.
08/10/2026 10:53:04 | 62 | BORRADO | 7289 | POCKET VI BLBL 3000K | 707 | Dibujo técnico | 7185-7186-7187-7188-7189-7287-7288-7289-7290-7291dibujo.webp |  | Ningún archivo de la carpeta incluye este SKU en el nombre.
08/10/2026 10:53:04 | 62 | BORRADO | 7290 | POCKET VI NGNG 2700K | 708 | Dibujo técnico | 7185-7186-7187-7188-7189-7287-7288-7289-7290-7291dibujo.webp |  | Ningún archivo de la carpeta incluye este SKU en el nombre.
08/10/2026 10:53:04 | 62 | BORRADO | 7291 | POCKET VI NGNG 3000K | 709 | Dibujo técnico | 7185-7186-7187-7188-7189-7287-7288-7289-7290-7291dibujo.webp |  | Ningún archivo de la carpeta incluye este SKU en el nombre.
08/10/2026 10:53:04 | 62 | BORRADO | 7185 | POCKET VI TRIAC | 710 | Dibujo técnico | 7185-7186-7187-7188-7189-7287-7288-7289-7290-7291dibujo.webp |  | Ningún archivo de la carpeta incluye este SKU en el nombre.
08/10/2026 10:53:04 | 62 | CAMBIO | 7214 | KRONE NG 84W 3CCT | 724 | Curvas Fotométricas | 7059-7211-7213-7060-7212-7214-curvacono.webp, 7059-7211-7213-7060-7212-7214-curvapolar.webp, 7213-7214-curvapolar.webp | 7059-7211-7213-7060-7212-7214-curvacono.webp,7059-7211-7213-7060-7212-7214-curvapolar.webp,7213-7214-curvacono.webp,7213-7214-curvapolar.webp
08/10/2026 10:53:04 | 62 | BORRADO | 7246 | CATEN 30 DR | 751 | Dibujo técnico | 7097-7246-7442-7443dibujo |  | Ningún archivo de la carpeta incluye este SKU en el nombre.
08/10/2026 10:53:04 | 62 | BORRADO | 7250 | LAIVA NGNG 3000K | 754 | Dibujo técnico | 7065-7066-7250-7251-7470-7471-7472dibujo |  | Ningún archivo de la carpeta incluye este SKU en el nombre.
08/10/2026 10:53:04 | 62 | CAMBIO | 7250 | LAIVA NGNG 3000K | 754 | Curvas Fotométricas | 7065-7066-7250-7251-curvacono.webp, 7065-7066-7250-7251-curvapolar.webp | 7065-7066-7250-7251-7470-7471-7472-curvacono.webp,7065-7066-7250-7251-7470-7471-7472-curvapolar.webp
08/10/2026 10:53:04 | 62 | BORRADO | 7251 | LAIVA BL 3000K | 755 | Dibujo técnico | 7065-7066-7250-7251-7470-7471-7472dibujo |  | Ningún archivo de la carpeta incluye este SKU en el nombre.
08/10/2026 10:53:04 | 62 | CAMBIO | 7251 | LAIVA BL 3000K | 755 | Curvas Fotométricas | 7065-7066-7250-7251-curvacono.webp, 7065-7066-7250-7251-curvapolar.webp | 7065-7066-7250-7251-7470-7471-7472-curvacono.webp,7065-7066-7250-7251-7470-7471-7472-curvapolar.webp
08/10/2026 10:53:04 | 62 | BORRADO | 7185 | POCKET VI BLNG 2700K TRIAC | 759 | Dibujo técnico | 7185-7186-7187-7188-7189-7287-7288-7289-7290-7291dibujo.webp |  | Ningún archivo de la carpeta incluye este SKU en el nombre.
08/10/2026 10:53:04 | 62 | BORRADO | 7186 | POCKET VI BLNG 3000K TRIAC | 760 | Dibujo técnico | 7185-7186-7187-7188-7189-7287-7288-7289-7290-7291dibujo.webp |  | Ningún archivo de la carpeta incluye este SKU en el nombre.
08/10/2026 10:53:04 | 62 | BORRADO | 7287 | POCKET VI NGNG 2700K TRIAC | 761 | Dibujo técnico | 7185-7186-7187-7188-7189-7287-7288-7289-7290-7291dibujo.webp |  | Ningún archivo de la carpeta incluye este SKU en el nombre.
08/10/2026 10:53:04 | 62 | BORRADO | 7288 | POCKET VI NGNG 3000K TRIAC | 762 | Dibujo técnico | 7185-7186-7187-7188-7189-7287-7288-7289-7290-7291dibujo.webp |  | Ningún archivo de la carpeta incluye este SKU en el nombre.
08/10/2026 10:53:04 | 62 | BORRADO | 7192 | POCKET XII | 763 | Dibujo técnico | 7190-7191-7192-7193-7194-7292-7293-7294-7295-7296dibujo.webp |  | Ningún archivo de la carpeta incluye este SKU en el nombre.
08/10/2026 10:53:04 | 62 | BORRADO | 7192 | POCKET XII BLBL 2700K | 764 | Dibujo técnico | 7190-7191-7192-7193-7194-7292-7293-7294-7295-7296dibujo.webp |  | Ningún archivo de la carpeta incluye este SKU en el nombre.
08/10/2026 10:53:04 | 62 | BORRADO | 7193 | POCKET XII BLNG 2700K | 765 | Dibujo técnico | 7190-7191-7192-7193-7194-7292-7293-7294-7295-7296dibujo.webp |  | Ningún archivo de la carpeta incluye este SKU en el nombre.
08/10/2026 10:53:04 | 62 | BORRADO | 7194 | POCKET XII BLNG 3000K | 766 | Dibujo técnico | 7190-7191-7192-7193-7194-7292-7293-7294-7295-7296dibujo.webp |  | Ningún archivo de la carpeta incluye este SKU en el nombre.
08/10/2026 10:53:04 | 62 | BORRADO | 7294 | POCKET XII BLBL 3000K | 767 | Dibujo técnico | 7190-7191-7192-7193-7194-7292-7293-7294-7295-7296dibujo.webp |  | Ningún archivo de la carpeta incluye este SKU en el nombre.
08/10/2026 10:53:04 | 62 | BORRADO | 7295 | POCKET XII NGNG 2700K | 768 | Dibujo técnico | 7190-7191-7192-7193-7194-7292-7293-7294-7295-7296dibujo.webp |  | Ningún archivo de la carpeta incluye este SKU en el nombre.
08/10/2026 10:53:04 | 62 | BORRADO | 7296 | POCKET XII NGNG 3000K | 769 | Dibujo técnico | 7190-7191-7192-7193-7194-7292-7293-7294-7295-7296dibujo.webp |  | Ningún archivo de la carpeta incluye este SKU en el nombre.
08/10/2026 10:53:04 | 62 | BORRADO | 7190 | POCKET XII TRIAC | 770 | Dibujo técnico | 7190-7191-7192-7193-7194-7292-7293-7294-7295-7296dibujo.webp |  | Ningún archivo de la carpeta incluye este SKU en el nombre.
08/10/2026 10:53:04 | 62 | BORRADO | 7190 | POCKET XII BLNG 2700K TRIAC | 771 | Dibujo técnico | 7190-7191-7192-7193-7194-7292-7293-7294-7295-7296dibujo.webp |  | Ningún archivo de la carpeta incluye este SKU en el nombre.
08/10/2026 10:53:04 | 62 | BORRADO | 7191 | POCKET XII BLNG 3000K TRIAC | 772 | Dibujo técnico | 7190-7191-7192-7193-7194-7292-7293-7294-7295-7296dibujo.webp |  | Ningún archivo de la carpeta incluye este SKU en el nombre.
08/10/2026 10:53:04 | 62 | BORRADO | 7292 | POCKET XII NGNG 2700K TRIAC | 773 | Dibujo técnico | 7190-7191-7192-7193-7194-7292-7293-7294-7295-7296dibujo.webp |  | Ningún archivo de la carpeta incluye este SKU en el nombre.
08/10/2026 10:53:04 | 62 | BORRADO | 7293 | POCKET XII NGNG 3000K TRIAC | 774 | Dibujo técnico | 7190-7191-7192-7193-7194-7292-7293-7294-7295-7296dibujo.webp |  | Ningún archivo de la carpeta incluye este SKU en el nombre.
08/10/2026 10:53:04 | 62 | CAMBIO | 6582 | RIEL 3MTS 1EF BL | 789 | Dibujo técnico |  | 6586-6587-6610-7242-6611-7241-6582-6583-6584-6585-dibujo.webp
08/10/2026 10:53:04 | 62 | ADVERTENCIA | 7229 | RIEL 2MTS 3EF NG | 791 | Imagen destacada |  |  | Tiene fotos en Drive pero falta 7229Fotoproducto0.png.
08/10/2026 10:53:04 | 62 | CAMBIO | 7229 | RIEL 2MTS 3EF NG | 791 | Dibujo técnico |  | 7230-7229-7232-7231dibujo.webp
08/10/2026 10:53:04 | 62 | ADVERTENCIA | 7230 | RIEL 2MTS 3EF BL | 792 | Imagen destacada |  |  | Tiene fotos en Drive pero falta 7230Fotoproducto0.png.
08/10/2026 10:53:04 | 62 | CAMBIO | 7230 | RIEL 2MTS 3EF BL | 792 | Dibujo técnico |  | 7230-7229-7232-7231dibujo.webp
08/10/2026 10:53:04 | 62 | ADVERTENCIA | 7231 | RIEL 3MTS 3EF NG | 793 | Imagen destacada |  |  | Tiene fotos en Drive pero falta 7231Fotoproducto0.png.
08/10/2026 10:53:04 | 62 | CAMBIO | 7231 | RIEL 3MTS 3EF NG | 793 | Dibujo técnico |  | 7230-7229-7232-7231dibujo.webp
08/10/2026 10:53:04 | 62 | ADVERTENCIA | 7232 | RIEL 3MTS 3EF BL | 794 | Imagen destacada |  |  | Tiene fotos en Drive pero falta 7232Fotoproducto0.png.
08/10/2026 10:53:04 | 62 | CAMBIO | 7232 | RIEL 3MTS 3EF BL | 794 | Dibujo técnico |  | 7230-7229-7232-7231dibujo.webp
08/10/2026 10:53:04 | 62 | ADVERTENCIA | 7241 | RIEL 1MT 3EF NG | 795 | Imagen destacada |  |  | Tiene fotos en Drive pero falta 7241Fotoproducto0.png.
08/10/2026 10:53:04 | 62 | CAMBIO | 7241 | RIEL 1MT 3EF NG | 795 | Dibujo técnico |  | 6586-6587-6610-7242-6611-7241-6582-6583-6584-6585-dibujo.webp
08/10/2026 10:53:04 | 62 | ADVERTENCIA | 7242 | RIEL 1MT 3EF BL | 796 | Imagen destacada |  |  | Tiene fotos en Drive pero falta 7242Fotoproducto0.png.
08/10/2026 10:53:04 | 62 | CAMBIO | 7242 | RIEL 1MT 3EF BL | 796 | Dibujo técnico |  | 6586-6587-6610-7242-6611-7241-6582-6583-6584-6585-dibujo.webp
08/10/2026 10:53:04 | 62 | CAMBIO | 7240 | MUST BL | 797 | Dibujo técnico |  | 7240-7120-7121dibujo.webp
08/10/2026 10:53:04 | 62 | CAMBIO | 7303 | CHILL 5W 220V 2200K | 798 | Dibujo técnico |  | 6742-6743-6744-6745-7303-7304dibujo.webp
08/10/2026 10:53:04 | 62 | CAMBIO | 7303 | CHILL 5W 220V 2200K | 798 | Curvas Fotométricas |  | 6742-6743-6744-6745-7303-7304-curvacono.webp,6742-6743-6744-6745-7303-7304-curvapolar.webp
08/10/2026 10:53:04 | 62 | CAMBIO | 7304 | CHILL 5W 24V 2200K | 799 | Dibujo técnico |  | 6742-6743-6744-6745-7303-7304dibujo.webp
08/10/2026 10:53:04 | 62 | CAMBIO | 7304 | CHILL 5W 24V 2200K | 799 | Curvas Fotométricas |  | 6742-6743-6744-6745-7303-7304-curvacono.webp,6742-6743-6744-6745-7303-7304-curvapolar.webp
08/10/2026 10:53:04 | 62 | CAMBIO | 7305 | CHILL 10W 220V 2200K | 800 | Dibujo técnico |  | 6746-6747-6748-6749-7305-7306dibujo.webp
08/10/2026 10:53:04 | 62 | CAMBIO | 7305 | CHILL 10W 220V 2200K | 800 | Curvas Fotométricas |  | 6746-6747-6748-6749-7305-7306-curvacono.webp,6746-6747-6748-6749-7305-7306-curvapolar.webp
08/10/2026 10:53:04 | 62 | CAMBIO | 7306 | CHILL 10W 24V 2200K | 801 | Dibujo técnico |  | 6746-6747-6748-6749-7305-7306dibujo.webp
08/10/2026 10:53:04 | 62 | CAMBIO | 7306 | CHILL 10W 24V 2200K | 801 | Curvas Fotométricas |  | 6746-6747-6748-6749-7305-7306-curvacono.webp,6746-6747-6748-6749-7305-7306-curvapolar.webp
08/10/2026 10:53:04 | 62 | CAMBIO | 7307 | CHILL 20W 220V 2200K | 802 | Dibujo técnico |  | 6750-6813-6814-6815-7307-7308dibujo.webp
08/10/2026 10:53:04 | 62 | CAMBIO | 7307 | CHILL 20W 220V 2200K | 802 | Curvas Fotométricas |  | 6750-6813-6814-6815-7307-7308-curvacono.webp,6750-6813-6814-6815-7307-7308-curvapolar.webp
08/10/2026 10:53:04 | 62 | CAMBIO | 7308 | CHILL 20W 24V 2200K | 803 | Dibujo técnico |  | 6750-6813-6814-6815-7307-7308dibujo.webp
08/10/2026 10:53:04 | 62 | CAMBIO | 7308 | CHILL 20W 24V 2200K | 803 | Curvas Fotométricas |  | 6750-6813-6814-6815-7307-7308-curvacono.webp,6750-6813-6814-6815-7307-7308-curvapolar.webp
08/10/2026 10:53:04 | 62 | CAMBIO | 7309 | LUVA NG | 804 | Dibujo técnico |  | 7309-7310dibujo.webp
08/10/2026 10:53:04 | 62 | CAMBIO | 7309 | LUVA NG | 804 | Curvas Fotométricas |  | 7309-curvacono.webp,7309-curvapolar.webp
08/10/2026 10:53:04 | 62 | ADVERTENCIA | 7309 | LUVA NG | 804 | Fichas técnicas | LUVA |  | No hay en Drive un PDF de ficha técnica para LUVA (se busca Ficha Técnica - LUVA.pdf dentro de una carpeta Ficha Técnica). La celda queda como texto.
08/10/2026 10:53:04 | 62 | CAMBIO | 7310 | LUVA BL | 805 | Dibujo técnico |  | 7309-7310dibujo.webp
08/10/2026 10:53:04 | 62 | CAMBIO | 7310 | LUVA BL | 805 | Curvas Fotométricas |  | 7310-curvacono.webp,7310-curvapolar.webp
08/10/2026 10:53:04 | 62 | CAMBIO | 7425 | EKO VR | 806 | Dibujo técnico |  | 7425dibujo.webp
08/10/2026 10:53:04 | 62 | CAMBIO | 7425 | EKO VR | 806 | Curvas Fotométricas |  | 7425-curvacono.webp,7425-curvapolar.webp
08/10/2026 10:53:04 | 62 | ADVERTENCIA | 7425 | EKO VR | 806 | Fichas técnicas | EKO |  | No hay en Drive un PDF de ficha técnica para EKO (se busca Ficha Técnica - EKO.pdf dentro de una carpeta Ficha Técnica). La celda queda como texto.
08/10/2026 10:53:04 | 62 | CAMBIO | 7426 | AXIS BL | 807 | Dibujo técnico |  | 7426dibujo.webp
08/10/2026 10:53:04 | 62 | CAMBIO | 7426 | AXIS BL | 807 | Curvas Fotométricas |  | 7426-curvacono.webp,7426-curvapolar.webp
08/10/2026 10:53:04 | 62 | ADVERTENCIA | 7426 | AXIS BL | 807 | Fichas técnicas | AXIS |  | No hay en Drive un PDF de ficha técnica para AXIS (se busca Ficha Técnica - AXIS.pdf dentro de una carpeta Ficha Técnica). La celda queda como texto.
08/10/2026 10:53:04 | 62 | CAMBIO | 7427 | AXIS II BL | 808 | Dibujo técnico |  | 7427dibujo.webp
08/10/2026 10:53:04 | 62 | CAMBIO | 7427 | AXIS II BL | 808 | Curvas Fotométricas |  | 7427-curvacono.webp,7427-curvapolar.webp
08/10/2026 10:53:04 | 62 | ADVERTENCIA | 7608 | SONA CUBO NG | 809 | Fichas técnicas | SONA |  | No hay en Drive un PDF de ficha técnica para SONA (se busca Ficha Técnica - SONA.pdf dentro de una carpeta Ficha Técnica). La celda queda como texto.
08/10/2026 10:53:04 | 62 | INFO |  |  |  | Galería |  |  | 131 filas tienen más de 10 fotos en Drive: en Galería quedan solo las primeras 10.
08/10/2026 10:53:04 | 62 | INFO |  |  |  | Fichas técnicas |  |  | 34 fichas en PDF de Drive no corresponden a ningún nombre de Base: Ficha Técnica - SYMME I.pdf ¦ Ficha Técnica- Perfil Tula.pdf ¦ Ficha Técnica - HOKA.pdf ¦ Ficha Técnica - EXO I.pdf ¦ Ficha técnica - AMFID II.pdf ¦ Ficha Técnica - LEX II.pdf ¦ Ficha Técnica - EXO II.pdf ¦ Ficha técnica - AMFID I.pdf ¦ Ficha Técnica - SINTRA Lote 20250710.pdf ¦ Ficha Técnica - SINTRA BL 2700K Lote 20250710.pdf ¦ Ficha Técnica - YORK 2700K Lote 20250710.pdf ¦ Ficha Técnica - SINTRA SQ 2700K.pdf ¦ Ficha Técnica - YORK 2700K.pdf ¦ Ficha Técnica - YORK MD Lote 20250710.pdf ¦ Ficha Técnica - PRISMA IP 44.pdf ¦ Ficha Técnica - YETI.pdf ¦ Ficha Técnica - FRANKY.pdf ¦ Ficha Técnica - PODI.pdf ¦ Ficha Técnica - FANARI.pdf ¦ Ficha Técnica - IMIKY.pdf ¦ Ficha Técnica - WARI.pdf ¦ Ficha Técnica - Aplique Lampy.pdf ¦ Ficha Técnica - GAL.pdf ¦ Ficha Técnica - STAR.pdf ¦ Ficha Técnica - NIS.pdf ¦ Ficha Técnica - LEN .pdf ¦ Ficha Técnica - INDU.pdf ¦ Ficha Técnica - YASAS.pdf ¦ Ficha Técnica - CONDA.pdf ¦ Ficha Técnica - SINTRA S.pdf ¦ Ficha Técnica - YORK S.pdf ¦ Ficha Técnica - LINUX.pdf ¦ Ficha Técnica - DOCHEIO.pdf ¦ Ficha Técnica - KATHASY.pdf
09/10/2026 07:32:04 | 65 | RESUMEN | [6 empty] | Cambios aplicados en Base. Filas revisadas: 809 ¦ Filas con cambios: 2 ¦ Celdas con cambio de nombre: 2 ¦ Celdas donde solo se puso o corrigió el link: 0 ¦ Celdas vaciadas: 0 ¦ Galerías recortadas a 10: 131 ¦ Fichas técnicas pasadas a chip: 0 ¦ Filas con ficha sin PDF en Drive: 120 ¦ LDT sin asignar: 2 ¦ Dibujos técnicos asignados: 239 de 265 ¦ Curvas fotométricas asignadas: 324 de 441 ¦ Filas sin Fotoproducto0.png: 29 ¦ Archivos sin asignar: 224
09/10/2026 07:32:04 | 65 | ADVERTENCIA |  | AXIS BL.ldt |  | Archivos LDT |  |  | LDT sin asignar: no se encontró a qué producto de Base corresponde. Carpeta: Interior / De Techo / Colgantes / AXIS / Archivo LDT / AXIS I
09/10/2026 07:32:04 | 65 | ADVERTENCIA |  | SINTRA SQ 2700K.ldt |  | Archivos LDT |  |  | LDT sin asignar: no se encontró a qué producto de Base corresponde. Carpeta: Interior / De Techo / Apliques / SINTRA SQ 2700 / Archivo LDT
09/10/2026 07:32:04 | 65 | INFO | [6 empty] | Drive: 9368 carpetas y 36605 archivos listados; 4258 imágenes y CAD dentro de la carpeta de archivos técnicos (3809 fotos asignadas, 258 CAD asignados, 112 fotocontexto excluidas, 0 imágenes de otras columnas, 224 sin asignar), 204 fichas técnicas en PDF y 190 LDT (188 asignados, 2 sin asignar). Dibujos técnicos: 265 archivos (239 asignados). Curvas fotométricas: 441 archivos (324 asignados).
09/10/2026 07:32:04 | 65 | ADVERTENCIA |  | 7423-7424-curvacono.webp |  |  |  |  | Archivo sin asignar: El SKU 7423-7424 no está en Base. Carpeta: Curvas fotométricas
09/10/2026 07:32:04 | 65 | ADVERTENCIA |  | 7423-7424-curvapolar.webp |  |  |  |  | Archivo sin asignar: El SKU 7423-7424 no está en Base. Carpeta: Curvas fotométricas
09/10/2026 07:32:04 | 65 | ADVERTENCIA |  | 7732-7733-7734-7744-7745-7746dibujo.webp |  |  |  |  | Archivo sin asignar: El SKU 7732-7733-7734-7744-7745-7746 no está en Base. Carpeta: Dibujos técnicos
09/10/2026 07:32:04 | 65 | ADVERTENCIA |  | 7729-7730-7731-7741-7742-7743dibujo.webp |  |  |  |  | Archivo sin asignar: El SKU 7729-7730-7731-7741-7742-7743 no está en Base. Carpeta: Dibujos técnicos
09/10/2026 07:32:04 | 65 | ADVERTENCIA |  | 7726-7727-7728-7738-7739-7740dibujo.webp |  |  |  |  | Archivo sin asignar: El SKU 7726-7727-7728-7738-7739-7740 no está en Base. Carpeta: Dibujos técnicos
09/10/2026 07:32:04 | 65 | ADVERTENCIA |  | 7723-7724-7725-7735-7736-7737dibujo.webp |  |  |  |  | Archivo sin asignar: El SKU 7723-7724-7725-7735-7736-7737 no está en Base. Carpeta: Dibujos técnicos
09/10/2026 07:32:04 | 65 | ADVERTENCIA |  | 7599-7600curvapolar.webp |  |  |  |  | Archivo sin asignar: El SKU 7599-7600 no está en Base. Carpeta: Curvas fotométricas
09/10/2026 07:32:04 | 65 | ADVERTENCIA |  | 7597-7598curvapolar.webp |  |  |  |  | Archivo sin asignar: El SKU 7597-7598 no está en Base. Carpeta: Curvas fotométricas
09/10/2026 07:32:04 | 65 | ADVERTENCIA |  | 7596-7570curvapolar.webp |  |  |  |  | Archivo sin asignar: El SKU 7596-7570 no está en Base. Carpeta: Curvas fotométricas
09/10/2026 07:32:04 | 65 | ADVERTENCIA |  | 7595-7596curvapolar.webp |  |  |  |  | Archivo sin asignar: El SKU 7595-7596 no está en Base. Carpeta: Curvas fotométricas
09/10/2026 07:32:04 | 65 | ADVERTENCIA |  | 7593-7594curvapolar.webp |  |  |  |  | Archivo sin asignar: El SKU 7593-7594 no está en Base. Carpeta: Curvas fotométricas
09/10/2026 07:32:04 | 65 | ADVERTENCIA |  | 7591-7592curvapolar.webp |  |  |  |  | Archivo sin asignar: El SKU 7591-7592 no está en Base. Carpeta: Curvas fotométricas
09/10/2026 07:32:04 | 65 | ADVERTENCIA |  | 7589-7590curvapolar.webp |  |  |  |  | Archivo sin asignar: El SKU 7589-7590 no está en Base. Carpeta: Curvas fotométricas
09/10/2026 07:32:04 | 65 | ADVERTENCIA |  | 7589-7584curvapolar.webp |  |  |  |  | Archivo sin asignar: El SKU 7589-7584 no está en Base. Carpeta: Curvas fotométricas
09/10/2026 07:32:04 | 65 | ADVERTENCIA |  | 7587-7588curvapolar.webp |  |  |  |  | Archivo sin asignar: El SKU 7587-7588 no está en Base. Carpeta: Curvas fotométricas
09/10/2026 07:32:04 | 65 | ADVERTENCIA |  | 7585-7586curvapolar.webp |  |  |  |  | Archivo sin asignar: El SKU 7585-7586 no está en Base. Carpeta: Curvas fotométricas
09/10/2026 07:32:04 | 65 | ADVERTENCIA |  | 7581-7582curvapolar.webp |  |  |  |  | Archivo sin asignar: El SKU 7581-7582 no está en Base. Carpeta: Curvas fotométricas
09/10/2026 07:32:04 | 65 | ADVERTENCIA |  | 7579-7580curvapolar.webp |  |  |  |  | Archivo sin asignar: El SKU 7579-7580 no está en Base. Carpeta: Curvas fotométricas
09/10/2026 07:32:04 | 65 | ADVERTENCIA |  | 7577-7578curvapolar.webp |  |  |  |  | Archivo sin asignar: El SKU 7577-7578 no está en Base. Carpeta: Curvas fotométricas
09/10/2026 07:32:04 | 65 | ADVERTENCIA |  | 7575-7576curvapolar.webp |  |  |  |  | Archivo sin asignar: El SKU 7575-7576 no está en Base. Carpeta: Curvas fotométricas
09/10/2026 07:32:04 | 65 | ADVERTENCIA |  | 7573-7574curvapolar.webp |  |  |  |  | Archivo sin asignar: El SKU 7573-7574 no está en Base. Carpeta: Curvas fotométricas
09/10/2026 07:32:04 | 65 | ADVERTENCIA |  | 7571-7572curvapolar.webp |  |  |  |  | Archivo sin asignar: El SKU 7571-7572 no está en Base. Carpeta: Curvas fotométricas
09/10/2026 07:32:04 | 65 | ADVERTENCIA |  | 7567-7568curvapolar.webp |  |  |  |  | Archivo sin asignar: El SKU 7567-7568 no está en Base. Carpeta: Curvas fotométricas
09/10/2026 07:32:04 | 65 | ADVERTENCIA |  | 7565-7566curvapolar.webp |  |  |  |  | Archivo sin asignar: El SKU 7565-7566 no está en Base. Carpeta: Curvas fotométricas
09/10/2026 07:32:04 | 65 | ADVERTENCIA |  | 7577-7578curvacono.webp |  |  |  |  | Archivo sin asignar: El SKU 7577-7578 no está en Base. Carpeta: Curvas fotométricas
09/10/2026 07:32:04 | 65 | ADVERTENCIA |  | 7595-7596curvacono.webp |  |  |  |  | Archivo sin asignar: El SKU 7595-7596 no está en Base. Carpeta: Curvas fotométricas
09/10/2026 07:32:04 | 65 | ADVERTENCIA |  | 7579-7580curvacono.webp |  |  |  |  | Archivo sin asignar: El SKU 7579-7580 no está en Base. Carpeta: Curvas fotométricas
09/10/2026 07:32:04 | 65 | ADVERTENCIA |  | 7597-7598curvacono.webp |  |  |  |  | Archivo sin asignar: El SKU 7597-7598 no está en Base. Carpeta: Curvas fotométricas
09/10/2026 07:32:04 | 65 | ADVERTENCIA |  | 7567-7568curvacono.webp |  |  |  |  | Archivo sin asignar: El SKU 7567-7568 no está en Base. Carpeta: Curvas fotométricas
09/10/2026 07:32:04 | 65 | ADVERTENCIA |  | 7585-7586curvacono.webp |  |  |  |  | Archivo sin asignar: El SKU 7585-7586 no está en Base. Carpeta: Curvas fotométricas
09/10/2026 07:32:04 | 65 | ADVERTENCIA |  | 7565-7566curvacono.webp |  |  |  |  | Archivo sin asignar: El SKU 7565-7566 no está en Base. Carpeta: Curvas fotométricas
09/10/2026 07:32:04 | 65 | ADVERTENCIA |  | 7589-7584curvacono.webp |  |  |  |  | Archivo sin asignar: El SKU 7589-7584 no está en Base. Carpeta: Curvas fotométricas
09/10/2026 07:32:04 | 65 | ADVERTENCIA |  | 7573-7574curvacono.webp |  |  |  |  | Archivo sin asignar: El SKU 7573-7574 no está en Base. Carpeta: Curvas fotométricas
09/10/2026 07:32:04 | 65 | ADVERTENCIA |  | 7591-7592curvacono.webp |  |  |  |  | Archivo sin asignar: El SKU 7591-7592 no está en Base. Carpeta: Curvas fotométricas
09/10/2026 07:32:04 | 65 | ADVERTENCIA |  | 7575-7576curvacono.webp |  |  |  |  | Archivo sin asignar: El SKU 7575-7576 no está en Base. Carpeta: Curvas fotométricas
09/10/2026 07:32:04 | 65 | ADVERTENCIA |  | 7593-7594curvacono.webp |  |  |  |  | Archivo sin asignar: El SKU 7593-7594 no está en Base. Carpeta: Curvas fotométricas
09/10/2026 07:32:04 | 65 | ADVERTENCIA |  | 7596-7570curvacono.webp |  |  |  |  | Archivo sin asignar: El SKU 7596-7570 no está en Base. Carpeta: Curvas fotométricas
09/10/2026 07:32:04 | 65 | ADVERTENCIA |  | 7587-7588curvacono.webp |  |  |  |  | Archivo sin asignar: El SKU 7587-7588 no está en Base. Carpeta: Curvas fotométricas
09/10/2026 07:32:04 | 65 | ADVERTENCIA |  | 7571-7572curvacono.webp |  |  |  |  | Archivo sin asignar: El SKU 7571-7572 no está en Base. Carpeta: Curvas fotométricas
09/10/2026 07:32:04 | 65 | ADVERTENCIA |  | 7589-7590curvacono.webp |  |  |  |  | Archivo sin asignar: El SKU 7589-7590 no está en Base. Carpeta: Curvas fotométricas
09/10/2026 07:32:04 | 65 | ADVERTENCIA |  | 7581-7582curvacono.webp |  |  |  |  | Archivo sin asignar: El SKU 7581-7582 no está en Base. Carpeta: Curvas fotométricas
09/10/2026 07:32:04 | 65 | ADVERTENCIA |  | 7599-7600curvacono.webp |  |  |  |  | Archivo sin asignar: El SKU 7599-7600 no está en Base. Carpeta: Curvas fotométricas
09/10/2026 07:32:04 | 65 | ADVERTENCIA |  | 7473-7474curvapolar.webp |  |  |  |  | Archivo sin asignar: El SKU 7473-7474 no está en Base. Carpeta: Curvas fotométricas
09/10/2026 07:32:04 | 65 | ADVERTENCIA |  | 7473-7474curvacono.webp |  |  |  |  | Archivo sin asignar: El SKU 7473-7474 no está en Base. Carpeta: Curvas fotométricas
09/10/2026 07:32:04 | 65 | ADVERTENCIA |  | 7569-7570-7587-7588dibujo.webp |  |  |  |  | Archivo sin asignar: El SKU 7569-7570-7587-7588 no está en Base. Carpeta: Dibujos técnicos
09/10/2026 07:32:04 | 65 | ADVERTENCIA |  | 7571-7572-7589-7590dibujo.webp |  |  |  |  | Archivo sin asignar: El SKU 7571-7572-7589-7590 no está en Base. Carpeta: Dibujos técnicos
09/10/2026 07:32:04 | 65 | ADVERTENCIA |  | 7501-7502dibujo.webp |  |  |  |  | Archivo sin asignar: El SKU 7501-7502 no está en Base. Carpeta: Dibujos técnicos
09/10/2026 07:32:04 | 65 | ADVERTENCIA |  | 7701-curvacono.webp |  |  |  |  | Archivo sin asignar: El SKU 7701 no está en Base. Carpeta: Curvas fotométricas
09/10/2026 07:32:04 | 65 | ADVERTENCIA |  | 7701-curvapolar.webp |  |  |  |  | Archivo sin asignar: El SKU 7701 no está en Base. Carpeta: Curvas fotométricas
09/10/2026 07:32:04 | 65 | ADVERTENCIA |  | 7496-7497-7498-7499curvapolar.webp |  |  |  |  | Archivo sin asignar: El SKU 7496-7497-7498-7499 no está en Base. Carpeta: Curvas fotométricas
09/10/2026 07:32:04 | 65 | ADVERTENCIA |  | 7496-7497-7498-7499curvacono.webp |  |  |  |  | Archivo sin asignar: El SKU 7496-7497-7498-7499 no está en Base. Carpeta: Curvas fotométricas
09/10/2026 07:32:04 | 65 | ADVERTENCIA |  | 7492-7493-7494-7495curvapolar.webp |  |  |  |  | Archivo sin asignar: El SKU 7492-7493-7494-7495 no está en Base. Carpeta: Curvas fotométricas
09/10/2026 07:32:04 | 65 | ADVERTENCIA |  | 7492-7493-7494-7495curvacono.webp |  |  |  |  | Archivo sin asignar: El SKU 7492-7493-7494-7495 no está en Base. Carpeta: Curvas fotométricas
09/10/2026 07:32:04 | 65 | ADVERTENCIA |  | 7490-7491curvapolar.webp |  |  |  |  | Archivo sin asignar: El SKU 7490-7491 no está en Base. Carpeta: Curvas fotométricas
09/10/2026 07:32:04 | 65 | ADVERTENCIA |  | 7490-7491curvacono.webp |  |  |  |  | Archivo sin asignar: El SKU 7490-7491 no está en Base. Carpeta: Curvas fotométricas
09/10/2026 07:32:04 | 65 | ADVERTENCIA |  | 7533curvapolar.webp |  |  |  |  | Archivo sin asignar: El SKU 7533 no está en Base. Carpeta: Curvas fotométricas
09/10/2026 07:32:04 | 65 | ADVERTENCIA |  | 7533curvacono.webp |  |  |  |  | Archivo sin asignar: El SKU 7533 no está en Base. Carpeta: Curvas fotométricas
09/10/2026 07:32:04 | 65 | ADVERTENCIA |  | 7532curvapolar.webp |  |  |  |  | Archivo sin asignar: El SKU 7532 no está en Base. Carpeta: Curvas fotométricas
09/10/2026 07:32:04 | 65 | ADVERTENCIA |  | 7532curvacono.webp |  |  |  |  | Archivo sin asignar: El SKU 7532 no está en Base. Carpeta: Curvas fotométricas
09/10/2026 07:32:04 | 65 | ADVERTENCIA |  | 7530-7531curvapolar.webp |  |  |  |  | Archivo sin asignar: El SKU 7530-7531 no está en Base. Carpeta: Curvas fotométricas
09/10/2026 07:32:04 | 65 | ADVERTENCIA |  | 7530-7531curvacono.webp |  |  |  |  | Archivo sin asignar: El SKU 7530-7531 no está en Base. Carpeta: Curvas fotométricas
09/10/2026 07:32:04 | 65 | ADVERTENCIA |  | 7529curvapolar.webp |  |  |  |  | Archivo sin asignar: El SKU 7529 no está en Base. Carpeta: Curvas fotométricas
09/10/2026 07:32:04 | 65 | ADVERTENCIA |  | 7529curvacono.webp |  |  |  |  | Archivo sin asignar: El SKU 7529 no está en Base. Carpeta: Curvas fotométricas
09/10/2026 07:32:04 | 65 | ADVERTENCIA |  | 7528curvapolar.webp |  |  |  |  | Archivo sin asignar: El SKU 7528 no está en Base. Carpeta: Curvas fotométricas
09/10/2026 07:32:04 | 65 | ADVERTENCIA |  | 7528curvacono.webp |  |  |  |  | Archivo sin asignar: El SKU 7528 no está en Base. Carpeta: Curvas fotométricas
09/10/2026 07:32:04 | 65 | ADVERTENCIA |  | 7526-7527curvapolar.webp |  |  |  |  | Archivo sin asignar: El SKU 7526-7527 no está en Base. Carpeta: Curvas fotométricas
09/10/2026 07:32:04 | 65 | ADVERTENCIA |  | 7526-75247curvacono.webp |  |  |  |  | Archivo sin asignar: El SKU 7526-75247 no está en Base. Carpeta: Curvas fotométricas
09/10/2026 07:32:04 | 65 | ADVERTENCIA |  | 7530-7531dibujo.webp |  |  |  |  | Archivo sin asignar: El SKU 7530-7531 no está en Base. Carpeta: Dibujos técnicos
09/10/2026 07:32:04 | 65 | ADVERTENCIA |  | 7526-7527dibujo.webp |  |  |  |  | Archivo sin asignar: El SKU 7526-7527 no está en Base. Carpeta: Dibujos técnicos
09/10/2026 07:32:04 | 65 | ADVERTENCIA |  | 7522-7524dibujo.webp |  |  |  |  | Archivo sin asignar: El SKU 7522-7524 no está en Base. Carpeta: Dibujos técnicos
09/10/2026 07:32:04 | 65 | ADVERTENCIA |  | 7519-7521dibujo.webp |  |  |  |  | Archivo sin asignar: El SKU 7519-7521 no está en Base. Carpeta: Dibujos técnicos
09/10/2026 07:32:04 | 65 | ADVERTENCIA |  | 7490-7491dibujo.webp |  |  |  |  | Archivo sin asignar: El SKU 7490-7491 no está en Base. Carpeta: Dibujos técnicos
09/10/2026 07:32:04 | 65 | ADVERTENCIA |  | 7505-7506curvapolar.webp |  |  |  |  | Archivo sin asignar: El SKU 7505-7506 no está en Base. Carpeta: Curvas fotométricas
09/10/2026 07:32:04 | 65 | ADVERTENCIA |  | 7505-7506curvacono.webp |  |  |  |  | Archivo sin asignar: El SKU 7505-7506 no está en Base. Carpeta: Curvas fotométricas
09/10/2026 07:32:04 | 65 | ADVERTENCIA |  | 7501-7502curvapolar.webp |  |  |  |  | Archivo sin asignar: El SKU 7501-7502 no está en Base. Carpeta: Curvas fotométricas
09/10/2026 07:32:04 | 65 | ADVERTENCIA |  | 7501-7502curvacono.webp |  |  |  |  | Archivo sin asignar: El SKU 7501-7502 no está en Base. Carpeta: Curvas fotométricas
09/10/2026 07:32:04 | 65 | ADVERTENCIA |  | 7503-7504dibujo.webp |  |  |  |  | Archivo sin asignar: El SKU 7503-7504 no está en Base. Carpeta: Dibujos técnicos
09/10/2026 07:32:04 | 65 | ADVERTENCIA |  | 7503-7504curvapolar.webp |  |  |  |  | Archivo sin asignar: El SKU 7503-7504 no está en Base. Carpeta: Curvas fotométricas
09/10/2026 07:32:04 | 65 | ADVERTENCIA |  | 7503-7504curvacono.webp |  |  |  |  | Archivo sin asignar: El SKU 7503-7504 no está en Base. Carpeta: Curvas fotométricas
09/10/2026 07:32:04 | 65 | ADVERTENCIA |  | 7500curvacono.webp |  |  |  |  | Archivo sin asignar: El SKU 7500 no está en Base. Carpeta: Curvas fotométricas
09/10/2026 07:32:04 | 65 | ADVERTENCIA |  | 7500curvapolar.webp |  |  |  |  | Archivo sin asignar: El SKU 7500 no está en Base. Carpeta: Curvas fotométricas
09/10/2026 07:32:04 | 65 | ADVERTENCIA |  | 7469curvapolar.webp |  |  |  |  | Archivo sin asignar: El SKU 7469 no está en Base. Carpeta: Curvas fotométricas
09/10/2026 07:32:04 | 65 | ADVERTENCIA |  | 7469curvacono.webp |  |  |  |  | Archivo sin asignar: El SKU 7469 no está en Base. Carpeta: Curvas fotométricas
09/10/2026 07:32:04 | 65 | ADVERTENCIA |  | 7467-7468curvapolar.webp |  |  |  |  | Archivo sin asignar: El SKU 7467-7468 no está en Base. Carpeta: Curvas fotométricas
09/10/2026 07:32:04 | 65 | ADVERTENCIA |  | 7467-7468curvacono.webp |  |  |  |  | Archivo sin asignar: El SKU 7467-7468 no está en Base. Carpeta: Curvas fotométricas
09/10/2026 07:32:04 | 65 | ADVERTENCIA |  | 7466curvapolar.webp |  |  |  |  | Archivo sin asignar: El SKU 7466 no está en Base. Carpeta: Curvas fotométricas
09/10/2026 07:32:04 | 65 | ADVERTENCIA |  | 7466curvacono.webp |  |  |  |  | Archivo sin asignar: El SKU 7466 no está en Base. Carpeta: Curvas fotométricas
09/10/2026 07:32:04 | 65 | ADVERTENCIA |  | 7603-7604curvacono.webp |  |  |  |  | Archivo sin asignar: El SKU 7603-7604 no está en Base. Carpeta: Curvas fotométricas
09/10/2026 07:32:04 | 65 | ADVERTENCIA |  | 7603-7604curvapolar.webp |  |  |  |  | Archivo sin asignar: El SKU 7603-7604 no está en Base. Carpeta: Curvas fotométricas
09/10/2026 07:32:04 | 65 | ADVERTENCIA |  | 7432-7433-7434-7435dibujo.webp |  |  |  |  | Archivo sin asignar: El SKU 7432-7433-7434-7435 no está en Base. Carpeta: Dibujos técnicos
09/10/2026 07:32:04 | 65 | ADVERTENCIA |  | 7428-7429-7430-7431dibujo.webp |  |  |  |  | Archivo sin asignar: El SKU 7428-7429-7430-7431 no está en Base. Carpeta: Dibujos técnicos
09/10/2026 07:32:04 | 65 | ADVERTENCIA |  | 6666FotoProducto1.png |  |  |  |  | Archivo sin asignar: El SKU 6666 no está en Base. Carpeta: Interior / Lineales / Accesorios / DYNA DISIPADOR 1MT
09/10/2026 07:32:04 | 65 | ADVERTENCIA |  | 6667FotoProducto1.png |  |  |  |  | Archivo sin asignar: El SKU 6667 no está en Base. Carpeta: Interior / Lineales / Accesorios / DYNA DIFUSOR 1MT
09/10/2026 07:32:04 | 65 | ADVERTENCIA |  | LIV 002.jpg |  |  |  |  | Archivo sin asignar: El nombre no empieza con un SKU. Carpeta: Interior / De Techo / Embutidos / LIV / Fotos / Contenido para difusión
09/10/2026 07:32:04 | 65 | ADVERTENCIA |  | KATHARO 002.jpg |  |  |  |  | Archivo sin asignar: El nombre no empieza con un SKU. Carpeta: Interior / De Pared / Apliques / KATHARO SW / Fotos / Contenido para difusión
09/10/2026 07:32:04 | 65 | ADVERTENCIA |  | KATHARO 001.jpg |  |  |  |  | Archivo sin asignar: El nombre no empieza con un SKU. Carpeta: Interior / De Pared / Apliques / KATHARO SW / Fotos / Contenido para difusión
09/10/2026 07:32:04 | 65 | ADVERTENCIA |  | POST NIAO 001.png |  |  |  |  | Archivo sin asignar: El nombre no empieza con un SKU. Carpeta: Interior / De Techo / Colgantes / NIAO / Fotos / Contenido para difusión
09/10/2026 07:32:04 | 65 | ADVERTENCIA |  | POST NIAO 006.jpg |  |  |  |  | Archivo sin asignar: El nombre no empieza con un SKU. Carpeta: Interior / De Techo / Colgantes / NIAO / Fotos / Contenido para difusión
09/10/2026 07:32:04 | 65 | ADVERTENCIA |  | POST NIAO 002.png |  |  |  |  | Archivo sin asignar: El nombre no empieza con un SKU. Carpeta: Interior / De Techo / Colgantes / NIAO / Fotos / Contenido para difusión
09/10/2026 07:32:04 | 65 | ADVERTENCIA |  | POST NIAO 004.jpg |  |  |  |  | Archivo sin asignar: El nombre no empieza con un SKU. Carpeta: Interior / De Techo / Colgantes / NIAO / Fotos / Contenido para difusión
09/10/2026 07:32:04 | 65 | ADVERTENCIA | [6 empty] | Hay 124 archivos sin asignar más que no se listan.
09/10/2026 07:32:04 | 65 | ADVERTENCIA | 6445 | BERDY I BL | 127 | Imagen destacada |  |  | Tiene fotos en Drive pero falta 6445Fotoproducto0.png.
09/10/2026 07:32:04 | 65 | ADVERTENCIA | 6451 | KAROL II BL | 134 | Imagen destacada |  |  | Tiene fotos en Drive pero falta 6451Fotoproducto0.png.
09/10/2026 07:32:04 | 65 | ADVERTENCIA | 6454 | MILA II NG | 137 | Imagen destacada |  |  | Tiene fotos en Drive pero falta 6454Fotoproducto0.png.
09/10/2026 07:32:04 | 65 | ADVERTENCIA | 6455 | MILA II BL | 138 | Imagen destacada |  |  | Tiene fotos en Drive pero falta 6455Fotoproducto0.png.
09/10/2026 07:32:04 | 65 | ADVERTENCIA | 6563 | KIT SUSPENSION RIEL | 163 | Fichas técnicas | RIELES 1EF |  | No hay en Drive un PDF de ficha técnica para RIELES 1EF (se busca Ficha Técnica - RIELES 1EF.pdf dentro de una carpeta Ficha Técnica). La celda queda como texto.
09/10/2026 07:32:04 | 65 | ADVERTENCIA | 6588 | ALIMENTACION EXTREMO POWER 3EF BL | 199 | Fichas técnicas | RIELES 3EF |  | No hay en Drive un PDF de ficha técnica para RIELES 3EF (se busca Ficha Técnica - RIELES 3EF.pdf dentro de una carpeta Ficha Técnica). La celda queda como texto.
09/10/2026 07:32:04 | 65 | ADVERTENCIA | 6625 | BIZ UNIVERSAL NG | 244 | Fichas técnicas | BIZ |  | No hay en Drive un PDF de ficha técnica para BIZ (se busca Ficha Técnica - BIZ.pdf dentro de una carpeta Ficha Técnica). La celda queda como texto.
09/10/2026 07:32:04 | 65 | ADVERTENCIA | 6627 | TULA | 246 | Fichas técnicas | TULA |  | No hay en Drive un PDF de ficha técnica para TULA (se busca Ficha Técnica - TULA.pdf dentro de una carpeta Ficha Técnica). La celda queda como texto.
09/10/2026 07:32:04 | 65 | ADVERTENCIA | 6639 | RUFFO | 256 | Imagen destacada |  |  | Tiene fotos en Drive pero falta 6639Fotoproducto0.png.
09/10/2026 07:32:04 | 65 | ADVERTENCIA | 6664 | DYNA PERFIL | 283 | Fichas técnicas | N/A |  | No hay en Drive un PDF de ficha técnica para N/A (se busca Ficha Técnica - N/A.pdf dentro de una carpeta Ficha Técnica). La celda queda como texto.
09/10/2026 07:32:04 | 65 | ADVERTENCIA | 6664 | DYNA PERFIL 1MT BL | 284 | Fichas técnicas | DYNA VACIO |  | No hay en Drive un PDF de ficha técnica para DYNA VACIO (se busca Ficha Técnica - DYNA VACIO.pdf dentro de una carpeta Ficha Técnica). La celda queda como texto.
09/10/2026 07:32:04 | 65 | ADVERTENCIA | 6677 | OPTIC BL 2700K | 299 | Fichas técnicas | MINI SPOT OPTIC |  | No hay en Drive un PDF de ficha técnica para MINI SPOT OPTIC (se busca Ficha Técnica - MINI SPOT OPTIC.pdf dentro de una carpeta Ficha Técnica). La celda queda como texto.
09/10/2026 07:32:04 | 65 | ADVERTENCIA | 6692 | DRIVER DALI 30W | 319 | Imagen destacada |  |  | Tiene fotos en Drive pero falta 6692Fotoproducto0.png.
09/10/2026 07:32:04 | 65 | ADVERTENCIA | 6701 | FOCO AR111 BL | 332 | Fichas técnicas | FOCO AR111 |  | No hay en Drive un PDF de ficha técnica para FOCO AR111 (se busca Ficha Técnica - FOCO AR111.pdf dentro de una carpeta Ficha Técnica). La celda queda como texto.
09/10/2026 07:32:04 | 65 | ADVERTENCIA | 6712 | SINTRA BL 2700K | 334 | Fichas técnicas | SINTRA 2700 |  | No hay en Drive un PDF de ficha técnica para SINTRA 2700 (se busca Ficha Técnica - SINTRA 2700.pdf dentro de una carpeta Ficha Técnica). La celda queda como texto.
09/10/2026 07:32:04 | 65 | ADVERTENCIA | 6714 | YORK BL 2700K | 335 | Fichas técnicas | YORK 2700 |  | No hay en Drive un PDF de ficha técnica para YORK 2700 (se busca Ficha Técnica - YORK 2700.pdf dentro de una carpeta Ficha Técnica). La celda queda como texto.
09/10/2026 07:32:04 | 65 | ADVERTENCIA | 6726 | ADAPTADOR 2EF 2N BL | 350 | Fichas técnicas | RIELES 2EF 2NEUTROS |  | No hay en Drive un PDF de ficha técnica para RIELES 2EF 2NEUTROS (se busca Ficha Técnica - RIELES 2EF 2NEUTROS.pdf dentro de una carpeta Ficha Técnica). La celda queda como texto.
09/10/2026 07:32:04 | 65 | ADVERTENCIA | 6755 | PIER F | 375 | Imagen destacada |  |  | Tiene fotos en Drive pero falta 6755Fotoproducto0.png.
09/10/2026 07:32:04 | 65 | ADVERTENCIA | 6792 | PIETRO S BL | 426 | Fichas técnicas | PIETRO |  | No hay en Drive un PDF de ficha técnica para PIETRO (se busca Ficha Técnica - PIETRO.pdf dentro de una carpeta Ficha Técnica). La celda queda como texto.
09/10/2026 07:32:04 | 65 | ADVERTENCIA | 6802 | ARKANSAS-3 S BL | 440 | Fichas técnicas | ARKANSAS |  | No hay en Drive un PDF de ficha técnica para ARKANSAS (se busca Ficha Técnica - ARKANSAS.pdf dentro de una carpeta Ficha Técnica). La celda queda como texto.
09/10/2026 07:32:04 | 65 | ADVERTENCIA | 6857 | HOKA 3 EF | 504 | Fichas técnicas | HOKA 3EF |  | No hay en Drive un PDF de ficha técnica para HOKA 3EF (se busca Ficha Técnica - HOKA 3EF.pdf dentro de una carpeta Ficha Técnica). La celda queda como texto.
09/10/2026 07:32:04 | 65 | ADVERTENCIA | 7042 | MIRACLE II S NG | 560 | Fichas técnicas | MIRACLE II |  | No hay en Drive un PDF de ficha técnica para MIRACLE II (se busca Ficha Técnica - MIRACLE II.pdf dentro de una carpeta Ficha Técnica). La celda queda como texto.
09/10/2026 07:32:04 | 65 | ADVERTENCIA | 7082 | NIAO VR | 613 | Imagen destacada |  |  | Tiene fotos en Drive pero falta 7082Fotoproducto0.png.
09/10/2026 07:32:04 | 65 | ADVERTENCIA | 7102 | WEST | 641 | Imagen destacada |  |  | Tiene fotos en Drive pero falta 7102Fotoproducto0.png.
09/10/2026 07:32:04 | 65 | ADVERTENCIA | 7103 | WEST VDNG | 643 | Imagen destacada |  |  | Tiene fotos en Drive pero falta 7103Fotoproducto0.png.
09/10/2026 07:32:04 | 65 | CAMBIO | 7116 | FORTE NG 18W | 660 | Dibujo técnico |  | 7117-7116dibujo.webp
09/10/2026 07:32:04 | 65 | CAMBIO | 7117 | FORTE BL 18W | 661 | Dibujo técnico |  | 7117-7116dibujo.webp
09/10/2026 07:32:04 | 65 | ADVERTENCIA | 7229 | RIEL 2MTS 3EF NG | 791 | Imagen destacada |  |  | Tiene fotos en Drive pero falta 7229Fotoproducto0.png.
09/10/2026 07:32:04 | 65 | ADVERTENCIA | 7230 | RIEL 2MTS 3EF BL | 792 | Imagen destacada |  |  | Tiene fotos en Drive pero falta 7230Fotoproducto0.png.
09/10/2026 07:32:04 | 65 | ADVERTENCIA | 7231 | RIEL 3MTS 3EF NG | 793 | Imagen destacada |  |  | Tiene fotos en Drive pero falta 7231Fotoproducto0.png.
09/10/2026 07:32:04 | 65 | ADVERTENCIA | 7232 | RIEL 3MTS 3EF BL | 794 | Imagen destacada |  |  | Tiene fotos en Drive pero falta 7232Fotoproducto0.png.
09/10/2026 07:32:04 | 65 | ADVERTENCIA | 7241 | RIEL 1MT 3EF NG | 795 | Imagen destacada |  |  | Tiene fotos en Drive pero falta 7241Fotoproducto0.png.
09/10/2026 07:32:04 | 65 | ADVERTENCIA | 7242 | RIEL 1MT 3EF BL | 796 | Imagen destacada |  |  | Tiene fotos en Drive pero falta 7242Fotoproducto0.png.
09/10/2026 07:32:04 | 65 | ADVERTENCIA | 7309 | LUVA NG | 804 | Fichas técnicas | LUVA |  | No hay en Drive un PDF de ficha técnica para LUVA (se busca Ficha Técnica - LUVA.pdf dentro de una carpeta Ficha Técnica). La celda queda como texto.
09/10/2026 07:32:04 | 65 | ADVERTENCIA | 7425 | EKO VR | 806 | Fichas técnicas | EKO |  | No hay en Drive un PDF de ficha técnica para EKO (se busca Ficha Técnica - EKO.pdf dentro de una carpeta Ficha Técnica). La celda queda como texto.
09/10/2026 07:32:04 | 65 | ADVERTENCIA | 7426 | AXIS BL | 807 | Fichas técnicas | AXIS |  | No hay en Drive un PDF de ficha técnica para AXIS (se busca Ficha Técnica - AXIS.pdf dentro de una carpeta Ficha Técnica). La celda queda como texto.
09/10/2026 07:32:04 | 65 | ADVERTENCIA | 7608 | SONA CUBO NG | 809 | Fichas técnicas | SONA |  | No hay en Drive un PDF de ficha técnica para SONA (se busca Ficha Técnica - SONA.pdf dentro de una carpeta Ficha Técnica). La celda queda como texto.
09/10/2026 07:32:04 | 65 | INFO |  |  |  | Galería |  |  | 131 filas tienen más de 10 fotos en Drive: en Galería quedan solo las primeras 10.
09/10/2026 07:32:04 | 65 | INFO |  |  |  | Fichas técnicas |  |  | 34 fichas en PDF de Drive no corresponden a ningún nombre de Base: Ficha Técnica - SYMME I.pdf ¦ Ficha Técnica- Perfil Tula.pdf ¦ Ficha Técnica - HOKA.pdf ¦ Ficha Técnica - EXO I.pdf ¦ Ficha técnica - AMFID II.pdf ¦ Ficha Técnica - LEX II.pdf ¦ Ficha Técnica - EXO II.pdf ¦ Ficha técnica - AMFID I.pdf ¦ Ficha Técnica - SINTRA Lote 20250710.pdf ¦ Ficha Técnica - SINTRA BL 2700K Lote 20250710.pdf ¦ Ficha Técnica - YORK 2700K Lote 20250710.pdf ¦ Ficha Técnica - SINTRA SQ 2700K.pdf ¦ Ficha Técnica - YORK 2700K.pdf ¦ Ficha Técnica - YORK MD Lote 20250710.pdf ¦ Ficha Técnica - PRISMA IP 44.pdf ¦ Ficha Técnica - YETI.pdf ¦ Ficha Técnica - FRANKY.pdf ¦ Ficha Técnica - PODI.pdf ¦ Ficha Técnica - FANARI.pdf ¦ Ficha Técnica - IMIKY.pdf ¦ Ficha Técnica - WARI.pdf ¦ Ficha Técnica - Aplique Lampy.pdf ¦ Ficha Técnica - GAL.pdf ¦ Ficha Técnica - STAR.pdf ¦ Ficha Técnica - NIS.pdf ¦ Ficha Técnica - LEN .pdf ¦ Ficha Técnica - INDU.pdf ¦ Ficha Técnica - YASAS.pdf ¦ Ficha Técnica - CONDA.pdf ¦ Ficha Técnica - SINTRA S.pdf ¦ Ficha Técnica - YORK S.pdf ¦ Ficha Técnica - LINUX.pdf ¦ Ficha Técnica - DOCHEIO.pdf ¦ Ficha Técnica - KATHASY.pdf
12/10/2026 07:32:19 | 68 | RESUMEN | [6 empty] | Sin cambios. Filas revisadas: 809 ¦ Filas con cambios: 0 ¦ Celdas con cambio de nombre: 0 ¦ Celdas donde solo se puso o corrigió el link: 0 ¦ Celdas vaciadas: 0 ¦ Galerías recortadas a 10: 131 ¦ Fichas técnicas pasadas a chip: 0 ¦ Filas con ficha sin PDF en Drive: 120 ¦ LDT sin asignar: 2 ¦ Dibujos técnicos asignados: 239 de 265 ¦ Curvas fotométricas asignadas: 324 de 441 ¦ Filas sin Fotoproducto0.png: 29 ¦ Archivos sin asignar: 224
12/10/2026 07:32:19 | 68 | ADVERTENCIA |  | AXIS BL.ldt |  | Archivos LDT |  |  | LDT sin asignar: no se encontró a qué producto de Base corresponde. Carpeta: Interior / De Techo / Colgantes / AXIS / Archivo LDT / AXIS I
12/10/2026 07:32:19 | 68 | ADVERTENCIA |  | SINTRA SQ 2700K.ldt |  | Archivos LDT |  |  | LDT sin asignar: no se encontró a qué producto de Base corresponde. Carpeta: Interior / De Techo / Apliques / SINTRA SQ 2700 / Archivo LDT
12/10/2026 07:32:19 | 68 | INFO | [6 empty] | Drive: 9369 carpetas y 36609 archivos listados; 4258 imágenes y CAD dentro de la carpeta de archivos técnicos (3809 fotos asignadas, 258 CAD asignados, 112 fotocontexto excluidas, 0 imágenes de otras columnas, 224 sin asignar), 204 fichas técnicas en PDF y 190 LDT (188 asignados, 2 sin asignar). Dibujos técnicos: 265 archivos (239 asignados). Curvas fotométricas: 441 archivos (324 asignados).
12/10/2026 07:32:19 | 68 | ADVERTENCIA |  | 7423-7424-curvacono.webp |  |  |  |  | Archivo sin asignar: El SKU 7423-7424 no está en Base. Carpeta: Curvas fotométricas
12/10/2026 07:32:19 | 68 | ADVERTENCIA |  | 7423-7424-curvapolar.webp |  |  |  |  | Archivo sin asignar: El SKU 7423-7424 no está en Base. Carpeta: Curvas fotométricas
12/10/2026 07:32:19 | 68 | ADVERTENCIA |  | 7732-7733-7734-7744-7745-7746dibujo.webp |  |  |  |  | Archivo sin asignar: El SKU 7732-7733-7734-7744-7745-7746 no está en Base. Carpeta: Dibujos técnicos
12/10/2026 07:32:19 | 68 | ADVERTENCIA |  | 7729-7730-7731-7741-7742-7743dibujo.webp |  |  |  |  | Archivo sin asignar: El SKU 7729-7730-7731-7741-7742-7743 no está en Base. Carpeta: Dibujos técnicos
12/10/2026 07:32:19 | 68 | ADVERTENCIA |  | 7726-7727-7728-7738-7739-7740dibujo.webp |  |  |  |  | Archivo sin asignar: El SKU 7726-7727-7728-7738-7739-7740 no está en Base. Carpeta: Dibujos técnicos
12/10/2026 07:32:19 | 68 | ADVERTENCIA |  | 7723-7724-7725-7735-7736-7737dibujo.webp |  |  |  |  | Archivo sin asignar: El SKU 7723-7724-7725-7735-7736-7737 no está en Base. Carpeta: Dibujos técnicos
12/10/2026 07:32:19 | 68 | ADVERTENCIA |  | 7599-7600curvapolar.webp |  |  |  |  | Archivo sin asignar: El SKU 7599-7600 no está en Base. Carpeta: Curvas fotométricas
12/10/2026 07:32:19 | 68 | ADVERTENCIA |  | 7597-7598curvapolar.webp |  |  |  |  | Archivo sin asignar: El SKU 7597-7598 no está en Base. Carpeta: Curvas fotométricas
12/10/2026 07:32:19 | 68 | ADVERTENCIA |  | 7596-7570curvapolar.webp |  |  |  |  | Archivo sin asignar: El SKU 7596-7570 no está en Base. Carpeta: Curvas fotométricas
12/10/2026 07:32:19 | 68 | ADVERTENCIA |  | 7595-7596curvapolar.webp |  |  |  |  | Archivo sin asignar: El SKU 7595-7596 no está en Base. Carpeta: Curvas fotométricas
12/10/2026 07:32:19 | 68 | ADVERTENCIA |  | 7593-7594curvapolar.webp |  |  |  |  | Archivo sin asignar: El SKU 7593-7594 no está en Base. Carpeta: Curvas fotométricas
12/10/2026 07:32:19 | 68 | ADVERTENCIA |  | 7591-7592curvapolar.webp |  |  |  |  | Archivo sin asignar: El SKU 7591-7592 no está en Base. Carpeta: Curvas fotométricas
12/10/2026 07:32:19 | 68 | ADVERTENCIA |  | 7589-7590curvapolar.webp |  |  |  |  | Archivo sin asignar: El SKU 7589-7590 no está en Base. Carpeta: Curvas fotométricas
12/10/2026 07:32:19 | 68 | ADVERTENCIA |  | 7589-7584curvapolar.webp |  |  |  |  | Archivo sin asignar: El SKU 7589-7584 no está en Base. Carpeta: Curvas fotométricas
12/10/2026 07:32:19 | 68 | ADVERTENCIA |  | 7587-7588curvapolar.webp |  |  |  |  | Archivo sin asignar: El SKU 7587-7588 no está en Base. Carpeta: Curvas fotométricas
12/10/2026 07:32:19 | 68 | ADVERTENCIA |  | 7585-7586curvapolar.webp |  |  |  |  | Archivo sin asignar: El SKU 7585-7586 no está en Base. Carpeta: Curvas fotométricas
12/10/2026 07:32:19 | 68 | ADVERTENCIA |  | 7581-7582curvapolar.webp |  |  |  |  | Archivo sin asignar: El SKU 7581-7582 no está en Base. Carpeta: Curvas fotométricas
12/10/2026 07:32:19 | 68 | ADVERTENCIA |  | 7579-7580curvapolar.webp |  |  |  |  | Archivo sin asignar: El SKU 7579-7580 no está en Base. Carpeta: Curvas fotométricas
12/10/2026 07:32:19 | 68 | ADVERTENCIA |  | 7577-7578curvapolar.webp |  |  |  |  | Archivo sin asignar: El SKU 7577-7578 no está en Base. Carpeta: Curvas fotométricas
12/10/2026 07:32:19 | 68 | ADVERTENCIA |  | 7575-7576curvapolar.webp |  |  |  |  | Archivo sin asignar: El SKU 7575-7576 no está en Base. Carpeta: Curvas fotométricas
12/10/2026 07:32:19 | 68 | ADVERTENCIA |  | 7573-7574curvapolar.webp |  |  |  |  | Archivo sin asignar: El SKU 7573-7574 no está en Base. Carpeta: Curvas fotométricas
12/10/2026 07:32:19 | 68 | ADVERTENCIA |  | 7571-7572curvapolar.webp |  |  |  |  | Archivo sin asignar: El SKU 7571-7572 no está en Base. Carpeta: Curvas fotométricas
12/10/2026 07:32:19 | 68 | ADVERTENCIA |  | 7567-7568curvapolar.webp |  |  |  |  | Archivo sin asignar: El SKU 7567-7568 no está en Base. Carpeta: Curvas fotométricas
12/10/2026 07:32:19 | 68 | ADVERTENCIA |  | 7565-7566curvapolar.webp |  |  |  |  | Archivo sin asignar: El SKU 7565-7566 no está en Base. Carpeta: Curvas fotométricas
12/10/2026 07:32:19 | 68 | ADVERTENCIA |  | 7577-7578curvacono.webp |  |  |  |  | Archivo sin asignar: El SKU 7577-7578 no está en Base. Carpeta: Curvas fotométricas
12/10/2026 07:32:19 | 68 | ADVERTENCIA |  | 7595-7596curvacono.webp |  |  |  |  | Archivo sin asignar: El SKU 7595-7596 no está en Base. Carpeta: Curvas fotométricas
12/10/2026 07:32:19 | 68 | ADVERTENCIA |  | 7579-7580curvacono.webp |  |  |  |  | Archivo sin asignar: El SKU 7579-7580 no está en Base. Carpeta: Curvas fotométricas
12/10/2026 07:32:19 | 68 | ADVERTENCIA |  | 7597-7598curvacono.webp |  |  |  |  | Archivo sin asignar: El SKU 7597-7598 no está en Base. Carpeta: Curvas fotométricas
12/10/2026 07:32:19 | 68 | ADVERTENCIA |  | 7567-7568curvacono.webp |  |  |  |  | Archivo sin asignar: El SKU 7567-7568 no está en Base. Carpeta: Curvas fotométricas
12/10/2026 07:32:19 | 68 | ADVERTENCIA |  | 7585-7586curvacono.webp |  |  |  |  | Archivo sin asignar: El SKU 7585-7586 no está en Base. Carpeta: Curvas fotométricas
12/10/2026 07:32:19 | 68 | ADVERTENCIA |  | 7565-7566curvacono.webp |  |  |  |  | Archivo sin asignar: El SKU 7565-7566 no está en Base. Carpeta: Curvas fotométricas
12/10/2026 07:32:19 | 68 | ADVERTENCIA |  | 7589-7584curvacono.webp |  |  |  |  | Archivo sin asignar: El SKU 7589-7584 no está en Base. Carpeta: Curvas fotométricas
12/10/2026 07:32:19 | 68 | ADVERTENCIA |  | 7573-7574curvacono.webp |  |  |  |  | Archivo sin asignar: El SKU 7573-7574 no está en Base. Carpeta: Curvas fotométricas
12/10/2026 07:32:19 | 68 | ADVERTENCIA |  | 7591-7592curvacono.webp |  |  |  |  | Archivo sin asignar: El SKU 7591-7592 no está en Base. Carpeta: Curvas fotométricas
12/10/2026 07:32:19 | 68 | ADVERTENCIA |  | 7575-7576curvacono.webp |  |  |  |  | Archivo sin asignar: El SKU 7575-7576 no está en Base. Carpeta: Curvas fotométricas
12/10/2026 07:32:19 | 68 | ADVERTENCIA |  | 7593-7594curvacono.webp |  |  |  |  | Archivo sin asignar: El SKU 7593-7594 no está en Base. Carpeta: Curvas fotométricas
12/10/2026 07:32:19 | 68 | ADVERTENCIA |  | 7596-7570curvacono.webp |  |  |  |  | Archivo sin asignar: El SKU 7596-7570 no está en Base. Carpeta: Curvas fotométricas
12/10/2026 07:32:19 | 68 | ADVERTENCIA |  | 7587-7588curvacono.webp |  |  |  |  | Archivo sin asignar: El SKU 7587-7588 no está en Base. Carpeta: Curvas fotométricas
12/10/2026 07:32:19 | 68 | ADVERTENCIA |  | 7571-7572curvacono.webp |  |  |  |  | Archivo sin asignar: El SKU 7571-7572 no está en Base. Carpeta: Curvas fotométricas
12/10/2026 07:32:19 | 68 | ADVERTENCIA |  | 7589-7590curvacono.webp |  |  |  |  | Archivo sin asignar: El SKU 7589-7590 no está en Base. Carpeta: Curvas fotométricas
12/10/2026 07:32:19 | 68 | ADVERTENCIA |  | 7581-7582curvacono.webp |  |  |  |  | Archivo sin asignar: El SKU 7581-7582 no está en Base. Carpeta: Curvas fotométricas
12/10/2026 07:32:19 | 68 | ADVERTENCIA |  | 7599-7600curvacono.webp |  |  |  |  | Archivo sin asignar: El SKU 7599-7600 no está en Base. Carpeta: Curvas fotométricas
12/10/2026 07:32:19 | 68 | ADVERTENCIA |  | 7473-7474curvapolar.webp |  |  |  |  | Archivo sin asignar: El SKU 7473-7474 no está en Base. Carpeta: Curvas fotométricas
12/10/2026 07:32:19 | 68 | ADVERTENCIA |  | 7473-7474curvacono.webp |  |  |  |  | Archivo sin asignar: El SKU 7473-7474 no está en Base. Carpeta: Curvas fotométricas
12/10/2026 07:32:19 | 68 | ADVERTENCIA |  | 7569-7570-7587-7588dibujo.webp |  |  |  |  | Archivo sin asignar: El SKU 7569-7570-7587-7588 no está en Base. Carpeta: Dibujos técnicos
12/10/2026 07:32:19 | 68 | ADVERTENCIA |  | 7571-7572-7589-7590dibujo.webp |  |  |  |  | Archivo sin asignar: El SKU 7571-7572-7589-7590 no está en Base. Carpeta: Dibujos técnicos
12/10/2026 07:32:19 | 68 | ADVERTENCIA |  | 7501-7502dibujo.webp |  |  |  |  | Archivo sin asignar: El SKU 7501-7502 no está en Base. Carpeta: Dibujos técnicos
12/10/2026 07:32:19 | 68 | ADVERTENCIA |  | 7701-curvacono.webp |  |  |  |  | Archivo sin asignar: El SKU 7701 no está en Base. Carpeta: Curvas fotométricas
12/10/2026 07:32:19 | 68 | ADVERTENCIA |  | 7701-curvapolar.webp |  |  |  |  | Archivo sin asignar: El SKU 7701 no está en Base. Carpeta: Curvas fotométricas
12/10/2026 07:32:19 | 68 | ADVERTENCIA |  | 7496-7497-7498-7499curvapolar.webp |  |  |  |  | Archivo sin asignar: El SKU 7496-7497-7498-7499 no está en Base. Carpeta: Curvas fotométricas
12/10/2026 07:32:19 | 68 | ADVERTENCIA |  | 7496-7497-7498-7499curvacono.webp |  |  |  |  | Archivo sin asignar: El SKU 7496-7497-7498-7499 no está en Base. Carpeta: Curvas fotométricas
12/10/2026 07:32:19 | 68 | ADVERTENCIA |  | 7492-7493-7494-7495curvapolar.webp |  |  |  |  | Archivo sin asignar: El SKU 7492-7493-7494-7495 no está en Base. Carpeta: Curvas fotométricas
12/10/2026 07:32:19 | 68 | ADVERTENCIA |  | 7492-7493-7494-7495curvacono.webp |  |  |  |  | Archivo sin asignar: El SKU 7492-7493-7494-7495 no está en Base. Carpeta: Curvas fotométricas
12/10/2026 07:32:19 | 68 | ADVERTENCIA |  | 7490-7491curvapolar.webp |  |  |  |  | Archivo sin asignar: El SKU 7490-7491 no está en Base. Carpeta: Curvas fotométricas
12/10/2026 07:32:19 | 68 | ADVERTENCIA |  | 7490-7491curvacono.webp |  |  |  |  | Archivo sin asignar: El SKU 7490-7491 no está en Base. Carpeta: Curvas fotométricas
12/10/2026 07:32:19 | 68 | ADVERTENCIA |  | 7533curvapolar.webp |  |  |  |  | Archivo sin asignar: El SKU 7533 no está en Base. Carpeta: Curvas fotométricas
12/10/2026 07:32:19 | 68 | ADVERTENCIA |  | 7533curvacono.webp |  |  |  |  | Archivo sin asignar: El SKU 7533 no está en Base. Carpeta: Curvas fotométricas
12/10/2026 07:32:19 | 68 | ADVERTENCIA |  | 7532curvapolar.webp |  |  |  |  | Archivo sin asignar: El SKU 7532 no está en Base. Carpeta: Curvas fotométricas
12/10/2026 07:32:19 | 68 | ADVERTENCIA |  | 7532curvacono.webp |  |  |  |  | Archivo sin asignar: El SKU 7532 no está en Base. Carpeta: Curvas fotométricas
12/10/2026 07:32:19 | 68 | ADVERTENCIA |  | 7530-7531curvapolar.webp |  |  |  |  | Archivo sin asignar: El SKU 7530-7531 no está en Base. Carpeta: Curvas fotométricas
12/10/2026 07:32:19 | 68 | ADVERTENCIA |  | 7530-7531curvacono.webp |  |  |  |  | Archivo sin asignar: El SKU 7530-7531 no está en Base. Carpeta: Curvas fotométricas
12/10/2026 07:32:19 | 68 | ADVERTENCIA |  | 7529curvapolar.webp |  |  |  |  | Archivo sin asignar: El SKU 7529 no está en Base. Carpeta: Curvas fotométricas
12/10/2026 07:32:19 | 68 | ADVERTENCIA |  | 7529curvacono.webp |  |  |  |  | Archivo sin asignar: El SKU 7529 no está en Base. Carpeta: Curvas fotométricas
12/10/2026 07:32:19 | 68 | ADVERTENCIA |  | 7528curvapolar.webp |  |  |  |  | Archivo sin asignar: El SKU 7528 no está en Base. Carpeta: Curvas fotométricas
12/10/2026 07:32:19 | 68 | ADVERTENCIA |  | 7528curvacono.webp |  |  |  |  | Archivo sin asignar: El SKU 7528 no está en Base. Carpeta: Curvas fotométricas
12/10/2026 07:32:19 | 68 | ADVERTENCIA |  | 7526-7527curvapolar.webp |  |  |  |  | Archivo sin asignar: El SKU 7526-7527 no está en Base. Carpeta: Curvas fotométricas
12/10/2026 07:32:19 | 68 | ADVERTENCIA |  | 7526-75247curvacono.webp |  |  |  |  | Archivo sin asignar: El SKU 7526-75247 no está en Base. Carpeta: Curvas fotométricas
12/10/2026 07:32:19 | 68 | ADVERTENCIA |  | 7530-7531dibujo.webp |  |  |  |  | Archivo sin asignar: El SKU 7530-7531 no está en Base. Carpeta: Dibujos técnicos
12/10/2026 07:32:19 | 68 | ADVERTENCIA |  | 7526-7527dibujo.webp |  |  |  |  | Archivo sin asignar: El SKU 7526-7527 no está en Base. Carpeta: Dibujos técnicos
12/10/2026 07:32:19 | 68 | ADVERTENCIA |  | 7522-7524dibujo.webp |  |  |  |  | Archivo sin asignar: El SKU 7522-7524 no está en Base. Carpeta: Dibujos técnicos
12/10/2026 07:32:19 | 68 | ADVERTENCIA |  | 7519-7521dibujo.webp |  |  |  |  | Archivo sin asignar: El SKU 7519-7521 no está en Base. Carpeta: Dibujos técnicos
12/10/2026 07:32:19 | 68 | ADVERTENCIA |  | 7490-7491dibujo.webp |  |  |  |  | Archivo sin asignar: El SKU 7490-7491 no está en Base. Carpeta: Dibujos técnicos
12/10/2026 07:32:19 | 68 | ADVERTENCIA |  | 7505-7506curvapolar.webp |  |  |  |  | Archivo sin asignar: El SKU 7505-7506 no está en Base. Carpeta: Curvas fotométricas
12/10/2026 07:32:19 | 68 | ADVERTENCIA |  | 7505-7506curvacono.webp |  |  |  |  | Archivo sin asignar: El SKU 7505-7506 no está en Base. Carpeta: Curvas fotométricas
12/10/2026 07:32:19 | 68 | ADVERTENCIA |  | 7501-7502curvapolar.webp |  |  |  |  | Archivo sin asignar: El SKU 7501-7502 no está en Base. Carpeta: Curvas fotométricas
12/10/2026 07:32:19 | 68 | ADVERTENCIA |  | 7501-7502curvacono.webp |  |  |  |  | Archivo sin asignar: El SKU 7501-7502 no está en Base. Carpeta: Curvas fotométricas
12/10/2026 07:32:19 | 68 | ADVERTENCIA |  | 7503-7504dibujo.webp |  |  |  |  | Archivo sin asignar: El SKU 7503-7504 no está en Base. Carpeta: Dibujos técnicos
12/10/2026 07:32:19 | 68 | ADVERTENCIA |  | 7503-7504curvapolar.webp |  |  |  |  | Archivo sin asignar: El SKU 7503-7504 no está en Base. Carpeta: Curvas fotométricas
12/10/2026 07:32:19 | 68 | ADVERTENCIA |  | 7503-7504curvacono.webp |  |  |  |  | Archivo sin asignar: El SKU 7503-7504 no está en Base. Carpeta: Curvas fotométricas
12/10/2026 07:32:19 | 68 | ADVERTENCIA |  | 7500curvacono.webp |  |  |  |  | Archivo sin asignar: El SKU 7500 no está en Base. Carpeta: Curvas fotométricas
12/10/2026 07:32:19 | 68 | ADVERTENCIA |  | 7500curvapolar.webp |  |  |  |  | Archivo sin asignar: El SKU 7500 no está en Base. Carpeta: Curvas fotométricas
12/10/2026 07:32:19 | 68 | ADVERTENCIA |  | 7469curvapolar.webp |  |  |  |  | Archivo sin asignar: El SKU 7469 no está en Base. Carpeta: Curvas fotométricas
12/10/2026 07:32:19 | 68 | ADVERTENCIA |  | 7469curvacono.webp |  |  |  |  | Archivo sin asignar: El SKU 7469 no está en Base. Carpeta: Curvas fotométricas
12/10/2026 07:32:19 | 68 | ADVERTENCIA |  | 7467-7468curvapolar.webp |  |  |  |  | Archivo sin asignar: El SKU 7467-7468 no está en Base. Carpeta: Curvas fotométricas
12/10/2026 07:32:19 | 68 | ADVERTENCIA |  | 7467-7468curvacono.webp |  |  |  |  | Archivo sin asignar: El SKU 7467-7468 no está en Base. Carpeta: Curvas fotométricas
12/10/2026 07:32:19 | 68 | ADVERTENCIA |  | 7466curvapolar.webp |  |  |  |  | Archivo sin asignar: El SKU 7466 no está en Base. Carpeta: Curvas fotométricas
12/10/2026 07:32:19 | 68 | ADVERTENCIA |  | 7466curvacono.webp |  |  |  |  | Archivo sin asignar: El SKU 7466 no está en Base. Carpeta: Curvas fotométricas
12/10/2026 07:32:19 | 68 | ADVERTENCIA |  | 7603-7604curvacono.webp |  |  |  |  | Archivo sin asignar: El SKU 7603-7604 no está en Base. Carpeta: Curvas fotométricas
12/10/2026 07:32:19 | 68 | ADVERTENCIA |  | 7603-7604curvapolar.webp |  |  |  |  | Archivo sin asignar: El SKU 7603-7604 no está en Base. Carpeta: Curvas fotométricas
12/10/2026 07:32:19 | 68 | ADVERTENCIA |  | 7432-7433-7434-7435dibujo.webp |  |  |  |  | Archivo sin asignar: El SKU 7432-7433-7434-7435 no está en Base. Carpeta: Dibujos técnicos
12/10/2026 07:32:19 | 68 | ADVERTENCIA |  | 7428-7429-7430-7431dibujo.webp |  |  |  |  | Archivo sin asignar: El SKU 7428-7429-7430-7431 no está en Base. Carpeta: Dibujos técnicos
12/10/2026 07:32:19 | 68 | ADVERTENCIA |  | 6666FotoProducto1.png |  |  |  |  | Archivo sin asignar: El SKU 6666 no está en Base. Carpeta: Interior / Lineales / Accesorios / DYNA DISIPADOR 1MT
12/10/2026 07:32:19 | 68 | ADVERTENCIA |  | 6667FotoProducto1.png |  |  |  |  | Archivo sin asignar: El SKU 6667 no está en Base. Carpeta: Interior / Lineales / Accesorios / DYNA DIFUSOR 1MT
12/10/2026 07:32:19 | 68 | ADVERTENCIA |  | LIV 002.jpg |  |  |  |  | Archivo sin asignar: El nombre no empieza con un SKU. Carpeta: Interior / De Techo / Embutidos / LIV / Fotos / Contenido para difusión
12/10/2026 07:32:19 | 68 | ADVERTENCIA |  | KATHARO 002.jpg |  |  |  |  | Archivo sin asignar: El nombre no empieza con un SKU. Carpeta: Interior / De Pared / Apliques / KATHARO SW / Fotos / Contenido para difusión
12/10/2026 07:32:19 | 68 | ADVERTENCIA |  | KATHARO 001.jpg |  |  |  |  | Archivo sin asignar: El nombre no empieza con un SKU. Carpeta: Interior / De Pared / Apliques / KATHARO SW / Fotos / Contenido para difusión
12/10/2026 07:32:19 | 68 | ADVERTENCIA |  | POST NIAO 001.png |  |  |  |  | Archivo sin asignar: El nombre no empieza con un SKU. Carpeta: Interior / De Techo / Colgantes / NIAO / Fotos / Contenido para difusión
12/10/2026 07:32:19 | 68 | ADVERTENCIA |  | POST NIAO 006.jpg |  |  |  |  | Archivo sin asignar: El nombre no empieza con un SKU. Carpeta: Interior / De Techo / Colgantes / NIAO / Fotos / Contenido para difusión
12/10/2026 07:32:19 | 68 | ADVERTENCIA |  | POST NIAO 002.png |  |  |  |  | Archivo sin asignar: El nombre no empieza con un SKU. Carpeta: Interior / De Techo / Colgantes / NIAO / Fotos / Contenido para difusión
12/10/2026 07:32:19 | 68 | ADVERTENCIA |  | POST NIAO 004.jpg |  |  |  |  | Archivo sin asignar: El nombre no empieza con un SKU. Carpeta: Interior / De Techo / Colgantes / NIAO / Fotos / Contenido para difusión
12/10/2026 07:32:19 | 68 | ADVERTENCIA | [6 empty] | Hay 124 archivos sin asignar más que no se listan.
12/10/2026 07:32:19 | 68 | ADVERTENCIA | 6445 | BERDY I BL | 127 | Imagen destacada |  |  | Tiene fotos en Drive pero falta 6445Fotoproducto0.png.
12/10/2026 07:32:19 | 68 | ADVERTENCIA | 6451 | KAROL II BL | 134 | Imagen destacada |  |  | Tiene fotos en Drive pero falta 6451Fotoproducto0.png.
12/10/2026 07:32:19 | 68 | ADVERTENCIA | 6454 | MILA II NG | 137 | Imagen destacada |  |  | Tiene fotos en Drive pero falta 6454Fotoproducto0.png.
12/10/2026 07:32:19 | 68 | ADVERTENCIA | 6455 | MILA II BL | 138 | Imagen destacada |  |  | Tiene fotos en Drive pero falta 6455Fotoproducto0.png.
12/10/2026 07:32:19 | 68 | ADVERTENCIA | 6563 | KIT SUSPENSION RIEL | 163 | Fichas técnicas | RIELES 1EF |  | No hay en Drive un PDF de ficha técnica para RIELES 1EF (se busca Ficha Técnica - RIELES 1EF.pdf dentro de una carpeta Ficha Técnica). La celda queda como texto.
12/10/2026 07:32:19 | 68 | ADVERTENCIA | 6588 | ALIMENTACION EXTREMO POWER 3EF BL | 199 | Fichas técnicas | RIELES 3EF |  | No hay en Drive un PDF de ficha técnica para RIELES 3EF (se busca Ficha Técnica - RIELES 3EF.pdf dentro de una carpeta Ficha Técnica). La celda queda como texto.
12/10/2026 07:32:19 | 68 | ADVERTENCIA | 6625 | BIZ UNIVERSAL NG | 244 | Fichas técnicas | BIZ |  | No hay en Drive un PDF de ficha técnica para BIZ (se busca Ficha Técnica - BIZ.pdf dentro de una carpeta Ficha Técnica). La celda queda como texto.
12/10/2026 07:32:19 | 68 | ADVERTENCIA | 6627 | TULA | 246 | Fichas técnicas | TULA |  | No hay en Drive un PDF de ficha técnica para TULA (se busca Ficha Técnica - TULA.pdf dentro de una carpeta Ficha Técnica). La celda queda como texto.
12/10/2026 07:32:19 | 68 | ADVERTENCIA | 6639 | RUFFO | 256 | Imagen destacada |  |  | Tiene fotos en Drive pero falta 6639Fotoproducto0.png.
12/10/2026 07:32:19 | 68 | ADVERTENCIA | 6664 | DYNA PERFIL | 283 | Fichas técnicas | N/A |  | No hay en Drive un PDF de ficha técnica para N/A (se busca Ficha Técnica - N/A.pdf dentro de una carpeta Ficha Técnica). La celda queda como texto.
12/10/2026 07:32:19 | 68 | ADVERTENCIA | 6664 | DYNA PERFIL 1MT BL | 284 | Fichas técnicas | DYNA VACIO |  | No hay en Drive un PDF de ficha técnica para DYNA VACIO (se busca Ficha Técnica - DYNA VACIO.pdf dentro de una carpeta Ficha Técnica). La celda queda como texto.
12/10/2026 07:32:19 | 68 | ADVERTENCIA | 6677 | OPTIC BL 2700K | 299 | Fichas técnicas | MINI SPOT OPTIC |  | No hay en Drive un PDF de ficha técnica para MINI SPOT OPTIC (se busca Ficha Técnica - MINI SPOT OPTIC.pdf dentro de una carpeta Ficha Técnica). La celda queda como texto.
12/10/2026 07:32:19 | 68 | ADVERTENCIA | 6692 | DRIVER DALI 30W | 319 | Imagen destacada |  |  | Tiene fotos en Drive pero falta 6692Fotoproducto0.png.
12/10/2026 07:32:19 | 68 | ADVERTENCIA | 6701 | FOCO AR111 BL | 332 | Fichas técnicas | FOCO AR111 |  | No hay en Drive un PDF de ficha técnica para FOCO AR111 (se busca Ficha Técnica - FOCO AR111.pdf dentro de una carpeta Ficha Técnica). La celda queda como texto.
12/10/2026 07:32:19 | 68 | ADVERTENCIA | 6712 | SINTRA BL 2700K | 334 | Fichas técnicas | SINTRA 2700 |  | No hay en Drive un PDF de ficha técnica para SINTRA 2700 (se busca Ficha Técnica - SINTRA 2700.pdf dentro de una carpeta Ficha Técnica). La celda queda como texto.
12/10/2026 07:32:19 | 68 | ADVERTENCIA | 6714 | YORK BL 2700K | 335 | Fichas técnicas | YORK 2700 |  | No hay en Drive un PDF de ficha técnica para YORK 2700 (se busca Ficha Técnica - YORK 2700.pdf dentro de una carpeta Ficha Técnica). La celda queda como texto.
12/10/2026 07:32:19 | 68 | ADVERTENCIA | 6726 | ADAPTADOR 2EF 2N BL | 350 | Fichas técnicas | RIELES 2EF 2NEUTROS |  | No hay en Drive un PDF de ficha técnica para RIELES 2EF 2NEUTROS (se busca Ficha Técnica - RIELES 2EF 2NEUTROS.pdf dentro de una carpeta Ficha Técnica). La celda queda como texto.
12/10/2026 07:32:19 | 68 | ADVERTENCIA | 6755 | PIER F | 375 | Imagen destacada |  |  | Tiene fotos en Drive pero falta 6755Fotoproducto0.png.
12/10/2026 07:32:19 | 68 | ADVERTENCIA | 6792 | PIETRO S BL | 426 | Fichas técnicas | PIETRO |  | No hay en Drive un PDF de ficha técnica para PIETRO (se busca Ficha Técnica - PIETRO.pdf dentro de una carpeta Ficha Técnica). La celda queda como texto.
12/10/2026 07:32:19 | 68 | ADVERTENCIA | 6802 | ARKANSAS-3 S BL | 440 | Fichas técnicas | ARKANSAS |  | No hay en Drive un PDF de ficha técnica para ARKANSAS (se busca Ficha Técnica - ARKANSAS.pdf dentro de una carpeta Ficha Técnica). La celda queda como texto.
12/10/2026 07:32:19 | 68 | ADVERTENCIA | 6857 | HOKA 3 EF | 504 | Fichas técnicas | HOKA 3EF |  | No hay en Drive un PDF de ficha técnica para HOKA 3EF (se busca Ficha Técnica - HOKA 3EF.pdf dentro de una carpeta Ficha Técnica). La celda queda como texto.
12/10/2026 07:32:19 | 68 | ADVERTENCIA | 7042 | MIRACLE II S NG | 560 | Fichas técnicas | MIRACLE II |  | No hay en Drive un PDF de ficha técnica para MIRACLE II (se busca Ficha Técnica - MIRACLE II.pdf dentro de una carpeta Ficha Técnica). La celda queda como texto.
12/10/2026 07:32:19 | 68 | ADVERTENCIA | 7082 | NIAO VR | 613 | Imagen destacada |  |  | Tiene fotos en Drive pero falta 7082Fotoproducto0.png.
12/10/2026 07:32:19 | 68 | ADVERTENCIA | 7102 | WEST | 641 | Imagen destacada |  |  | Tiene fotos en Drive pero falta 7102Fotoproducto0.png.
12/10/2026 07:32:19 | 68 | ADVERTENCIA | 7103 | WEST VDNG | 643 | Imagen destacada |  |  | Tiene fotos en Drive pero falta 7103Fotoproducto0.png.
12/10/2026 07:32:19 | 68 | ADVERTENCIA | 7229 | RIEL 2MTS 3EF NG | 791 | Imagen destacada |  |  | Tiene fotos en Drive pero falta 7229Fotoproducto0.png.
12/10/2026 07:32:19 | 68 | ADVERTENCIA | 7230 | RIEL 2MTS 3EF BL | 792 | Imagen destacada |  |  | Tiene fotos en Drive pero falta 7230Fotoproducto0.png.
12/10/2026 07:32:19 | 68 | ADVERTENCIA | 7231 | RIEL 3MTS 3EF NG | 793 | Imagen destacada |  |  | Tiene fotos en Drive pero falta 7231Fotoproducto0.png.
12/10/2026 07:32:19 | 68 | ADVERTENCIA | 7232 | RIEL 3MTS 3EF BL | 794 | Imagen destacada |  |  | Tiene fotos en Drive pero falta 7232Fotoproducto0.png.
12/10/2026 07:32:19 | 68 | ADVERTENCIA | 7241 | RIEL 1MT 3EF NG | 795 | Imagen destacada |  |  | Tiene fotos en Drive pero falta 7241Fotoproducto0.png.
12/10/2026 07:32:19 | 68 | ADVERTENCIA | 7242 | RIEL 1MT 3EF BL | 796 | Imagen destacada |  |  | Tiene fotos en Drive pero falta 7242Fotoproducto0.png.
12/10/2026 07:32:19 | 68 | ADVERTENCIA | 7309 | LUVA NG | 804 | Fichas técnicas | LUVA |  | No hay en Drive un PDF de ficha técnica para LUVA (se busca Ficha Técnica - LUVA.pdf dentro de una carpeta Ficha Técnica). La celda queda como texto.
12/10/2026 07:32:19 | 68 | ADVERTENCIA | 7425 | EKO VR | 806 | Fichas técnicas | EKO |  | No hay en Drive un PDF de ficha técnica para EKO (se busca Ficha Técnica - EKO.pdf dentro de una carpeta Ficha Técnica). La celda queda como texto.
12/10/2026 07:32:19 | 68 | ADVERTENCIA | 7426 | AXIS BL | 807 | Fichas técnicas | AXIS |  | No hay en Drive un PDF de ficha técnica para AXIS (se busca Ficha Técnica - AXIS.pdf dentro de una carpeta Ficha Técnica). La celda queda como texto.
12/10/2026 07:32:19 | 68 | ADVERTENCIA | 7608 | SONA CUBO NG | 809 | Fichas técnicas | SONA |  | No hay en Drive un PDF de ficha técnica para SONA (se busca Ficha Técnica - SONA.pdf dentro de una carpeta Ficha Técnica). La celda queda como texto.
12/10/2026 07:32:19 | 68 | INFO |  |  |  | Galería |  |  | 131 filas tienen más de 10 fotos en Drive: en Galería quedan solo las primeras 10.
12/10/2026 07:32:19 | 68 | INFO |  |  |  | Fichas técnicas |  |  | 34 fichas en PDF de Drive no corresponden a ningún nombre de Base: Ficha Técnica - SYMME I.pdf ¦ Ficha Técnica- Perfil Tula.pdf ¦ Ficha Técnica - HOKA.pdf ¦ Ficha Técnica - EXO I.pdf ¦ Ficha técnica - AMFID II.pdf ¦ Ficha Técnica - LEX II.pdf ¦ Ficha Técnica - EXO II.pdf ¦ Ficha técnica - AMFID I.pdf ¦ Ficha Técnica - SINTRA Lote 20250710.pdf ¦ Ficha Técnica - SINTRA BL 2700K Lote 20250710.pdf ¦ Ficha Técnica - YORK 2700K Lote 20250710.pdf ¦ Ficha Técnica - SINTRA SQ 2700K.pdf ¦ Ficha Técnica - YORK 2700K.pdf ¦ Ficha Técnica - YORK MD Lote 20250710.pdf ¦ Ficha Técnica - PRISMA IP 44.pdf ¦ Ficha Técnica - YETI.pdf ¦ Ficha Técnica - FRANKY.pdf ¦ Ficha Técnica - PODI.pdf ¦ Ficha Técnica - FANARI.pdf ¦ Ficha Técnica - IMIKY.pdf ¦ Ficha Técnica - WARI.pdf ¦ Ficha Técnica - Aplique Lampy.pdf ¦ Ficha Técnica - GAL.pdf ¦ Ficha Técnica - STAR.pdf ¦ Ficha Técnica - NIS.pdf ¦ Ficha Técnica - LEN .pdf ¦ Ficha Técnica - INDU.pdf ¦ Ficha Técnica - YASAS.pdf ¦ Ficha Técnica - CONDA.pdf ¦ Ficha Técnica - SINTRA S.pdf ¦ Ficha Técnica - YORK S.pdf ¦ Ficha Técnica - LINUX.pdf ¦ Ficha Técnica - DOCHEIO.pdf ¦ Ficha Técnica - KATHASY.pdf
14/10/2026 07:32:10 | 74 | RESUMEN | [6 empty] | Sin cambios. Filas revisadas: 809 ¦ Filas con cambios: 0 ¦ Celdas con cambio de nombre: 0 ¦ Celdas donde solo se puso o corrigió el link: 0 ¦ Celdas vaciadas: 0 ¦ Galerías recortadas a 10: 131 ¦ Fichas técnicas pasadas a chip: 0 ¦ Filas con ficha sin PDF en Drive: 120 ¦ LDT sin asignar: 2 ¦ Dibujos técnicos asignados: 239 de 265 ¦ Curvas fotométricas asignadas: 324 de 441 ¦ Filas sin Fotoproducto0.png: 27 ¦ Archivos sin asignar: 224
14/10/2026 07:32:10 | 74 | ADVERTENCIA |  | AXIS BL.ldt |  | Archivos LDT |  |  | LDT sin asignar: no se encontró a qué producto de Base corresponde. Carpeta: Interior / De Techo / Colgantes / AXIS / Archivo LDT / AXIS I
14/10/2026 07:32:10 | 74 | ADVERTENCIA |  | SINTRA SQ 2700K.ldt |  | Archivos LDT |  |  | LDT sin asignar: no se encontró a qué producto de Base corresponde. Carpeta: Interior / De Techo / Apliques / SINTRA SQ 2700 / Archivo LDT
14/10/2026 07:32:10 | 74 | INFO | [6 empty] | Drive: 9369 carpetas y 36610 archivos listados; 4258 imágenes y CAD dentro de la carpeta de archivos técnicos (3809 fotos asignadas, 258 CAD asignados, 112 fotocontexto excluidas, 0 imágenes de otras columnas, 224 sin asignar), 204 fichas técnicas en PDF y 190 LDT (188 asignados, 2 sin asignar). Dibujos técnicos: 265 archivos (239 asignados). Curvas fotométricas: 441 archivos (324 asignados).
14/10/2026 07:32:10 | 74 | ADVERTENCIA |  | 7423-7424-curvacono.webp |  |  |  |  | Archivo sin asignar: El SKU 7423-7424 no está en Base. Carpeta: Curvas fotométricas
14/10/2026 07:32:10 | 74 | ADVERTENCIA |  | 7423-7424-curvapolar.webp |  |  |  |  | Archivo sin asignar: El SKU 7423-7424 no está en Base. Carpeta: Curvas fotométricas
14/10/2026 07:32:10 | 74 | ADVERTENCIA |  | 7732-7733-7734-7744-7745-7746dibujo.webp |  |  |  |  | Archivo sin asignar: El SKU 7732-7733-7734-7744-7745-7746 no está en Base. Carpeta: Dibujos técnicos
14/10/2026 07:32:10 | 74 | ADVERTENCIA |  | 7729-7730-7731-7741-7742-7743dibujo.webp |  |  |  |  | Archivo sin asignar: El SKU 7729-7730-7731-7741-7742-7743 no está en Base. Carpeta: Dibujos técnicos
14/10/2026 07:32:10 | 74 | ADVERTENCIA |  | 7726-7727-7728-7738-7739-7740dibujo.webp |  |  |  |  | Archivo sin asignar: El SKU 7726-7727-7728-7738-7739-7740 no está en Base. Carpeta: Dibujos técnicos
14/10/2026 07:32:10 | 74 | ADVERTENCIA |  | 7723-7724-7725-7735-7736-7737dibujo.webp |  |  |  |  | Archivo sin asignar: El SKU 7723-7724-7725-7735-7736-7737 no está en Base. Carpeta: Dibujos técnicos
14/10/2026 07:32:10 | 74 | ADVERTENCIA |  | 7599-7600curvapolar.webp |  |  |  |  | Archivo sin asignar: El SKU 7599-7600 no está en Base. Carpeta: Curvas fotométricas
14/10/2026 07:32:10 | 74 | ADVERTENCIA |  | 7597-7598curvapolar.webp |  |  |  |  | Archivo sin asignar: El SKU 7597-7598 no está en Base. Carpeta: Curvas fotométricas
14/10/2026 07:32:10 | 74 | ADVERTENCIA |  | 7596-7570curvapolar.webp |  |  |  |  | Archivo sin asignar: El SKU 7596-7570 no está en Base. Carpeta: Curvas fotométricas
14/10/2026 07:32:10 | 74 | ADVERTENCIA |  | 7595-7596curvapolar.webp |  |  |  |  | Archivo sin asignar: El SKU 7595-7596 no está en Base. Carpeta: Curvas fotométricas
14/10/2026 07:32:10 | 74 | ADVERTENCIA |  | 7593-7594curvapolar.webp |  |  |  |  | Archivo sin asignar: El SKU 7593-7594 no está en Base. Carpeta: Curvas fotométricas
14/10/2026 07:32:10 | 74 | ADVERTENCIA |  | 7591-7592curvapolar.webp |  |  |  |  | Archivo sin asignar: El SKU 7591-7592 no está en Base. Carpeta: Curvas fotométricas
14/10/2026 07:32:10 | 74 | ADVERTENCIA |  | 7589-7590curvapolar.webp |  |  |  |  | Archivo sin asignar: El SKU 7589-7590 no está en Base. Carpeta: Curvas fotométricas
14/10/2026 07:32:10 | 74 | ADVERTENCIA |  | 7589-7584curvapolar.webp |  |  |  |  | Archivo sin asignar: El SKU 7589-7584 no está en Base. Carpeta: Curvas fotométricas
14/10/2026 07:32:10 | 74 | ADVERTENCIA |  | 7587-7588curvapolar.webp |  |  |  |  | Archivo sin asignar: El SKU 7587-7588 no está en Base. Carpeta: Curvas fotométricas
14/10/2026 07:32:10 | 74 | ADVERTENCIA |  | 7585-7586curvapolar.webp |  |  |  |  | Archivo sin asignar: El SKU 7585-7586 no está en Base. Carpeta: Curvas fotométricas
14/10/2026 07:32:10 | 74 | ADVERTENCIA |  | 7581-7582curvapolar.webp |  |  |  |  | Archivo sin asignar: El SKU 7581-7582 no está en Base. Carpeta: Curvas fotométricas
14/10/2026 07:32:10 | 74 | ADVERTENCIA |  | 7579-7580curvapolar.webp |  |  |  |  | Archivo sin asignar: El SKU 7579-7580 no está en Base. Carpeta: Curvas fotométricas
14/10/2026 07:32:10 | 74 | ADVERTENCIA |  | 7577-7578curvapolar.webp |  |  |  |  | Archivo sin asignar: El SKU 7577-7578 no está en Base. Carpeta: Curvas fotométricas
14/10/2026 07:32:10 | 74 | ADVERTENCIA |  | 7575-7576curvapolar.webp |  |  |  |  | Archivo sin asignar: El SKU 7575-7576 no está en Base. Carpeta: Curvas fotométricas
14/10/2026 07:32:10 | 74 | ADVERTENCIA |  | 7573-7574curvapolar.webp |  |  |  |  | Archivo sin asignar: El SKU 7573-7574 no está en Base. Carpeta: Curvas fotométricas
14/10/2026 07:32:10 | 74 | ADVERTENCIA |  | 7571-7572curvapolar.webp |  |  |  |  | Archivo sin asignar: El SKU 7571-7572 no está en Base. Carpeta: Curvas fotométricas
14/10/2026 07:32:10 | 74 | ADVERTENCIA |  | 7567-7568curvapolar.webp |  |  |  |  | Archivo sin asignar: El SKU 7567-7568 no está en Base. Carpeta: Curvas fotométricas
14/10/2026 07:32:10 | 74 | ADVERTENCIA |  | 7565-7566curvapolar.webp |  |  |  |  | Archivo sin asignar: El SKU 7565-7566 no está en Base. Carpeta: Curvas fotométricas
14/10/2026 07:32:10 | 74 | ADVERTENCIA |  | 7577-7578curvacono.webp |  |  |  |  | Archivo sin asignar: El SKU 7577-7578 no está en Base. Carpeta: Curvas fotométricas
14/10/2026 07:32:10 | 74 | ADVERTENCIA |  | 7595-7596curvacono.webp |  |  |  |  | Archivo sin asignar: El SKU 7595-7596 no está en Base. Carpeta: Curvas fotométricas
14/10/2026 07:32:10 | 74 | ADVERTENCIA |  | 7579-7580curvacono.webp |  |  |  |  | Archivo sin asignar: El SKU 7579-7580 no está en Base. Carpeta: Curvas fotométricas
14/10/2026 07:32:10 | 74 | ADVERTENCIA |  | 7597-7598curvacono.webp |  |  |  |  | Archivo sin asignar: El SKU 7597-7598 no está en Base. Carpeta: Curvas fotométricas
14/10/2026 07:32:10 | 74 | ADVERTENCIA |  | 7567-7568curvacono.webp |  |  |  |  | Archivo sin asignar: El SKU 7567-7568 no está en Base. Carpeta: Curvas fotométricas
14/10/2026 07:32:10 | 74 | ADVERTENCIA |  | 7585-7586curvacono.webp |  |  |  |  | Archivo sin asignar: El SKU 7585-7586 no está en Base. Carpeta: Curvas fotométricas
14/10/2026 07:32:10 | 74 | ADVERTENCIA |  | 7565-7566curvacono.webp |  |  |  |  | Archivo sin asignar: El SKU 7565-7566 no está en Base. Carpeta: Curvas fotométricas
14/10/2026 07:32:10 | 74 | ADVERTENCIA |  | 7589-7584curvacono.webp |  |  |  |  | Archivo sin asignar: El SKU 7589-7584 no está en Base. Carpeta: Curvas fotométricas
14/10/2026 07:32:10 | 74 | ADVERTENCIA |  | 7573-7574curvacono.webp |  |  |  |  | Archivo sin asignar: El SKU 7573-7574 no está en Base. Carpeta: Curvas fotométricas
14/10/2026 07:32:10 | 74 | ADVERTENCIA |  | 7591-7592curvacono.webp |  |  |  |  | Archivo sin asignar: El SKU 7591-7592 no está en Base. Carpeta: Curvas fotométricas
14/10/2026 07:32:10 | 74 | ADVERTENCIA |  | 7575-7576curvacono.webp |  |  |  |  | Archivo sin asignar: El SKU 7575-7576 no está en Base. Carpeta: Curvas fotométricas
14/10/2026 07:32:10 | 74 | ADVERTENCIA |  | 7593-7594curvacono.webp |  |  |  |  | Archivo sin asignar: El SKU 7593-7594 no está en Base. Carpeta: Curvas fotométricas
14/10/2026 07:32:10 | 74 | ADVERTENCIA |  | 7596-7570curvacono.webp |  |  |  |  | Archivo sin asignar: El SKU 7596-7570 no está en Base. Carpeta: Curvas fotométricas
14/10/2026 07:32:10 | 74 | ADVERTENCIA |  | 7587-7588curvacono.webp |  |  |  |  | Archivo sin asignar: El SKU 7587-7588 no está en Base. Carpeta: Curvas fotométricas
14/10/2026 07:32:10 | 74 | ADVERTENCIA |  | 7571-7572curvacono.webp |  |  |  |  | Archivo sin asignar: El SKU 7571-7572 no está en Base. Carpeta: Curvas fotométricas
14/10/2026 07:32:10 | 74 | ADVERTENCIA |  | 7589-7590curvacono.webp |  |  |  |  | Archivo sin asignar: El SKU 7589-7590 no está en Base. Carpeta: Curvas fotométricas
14/10/2026 07:32:10 | 74 | ADVERTENCIA |  | 7581-7582curvacono.webp |  |  |  |  | Archivo sin asignar: El SKU 7581-7582 no está en Base. Carpeta: Curvas fotométricas
14/10/2026 07:32:10 | 74 | ADVERTENCIA |  | 7599-7600curvacono.webp |  |  |  |  | Archivo sin asignar: El SKU 7599-7600 no está en Base. Carpeta: Curvas fotométricas
14/10/2026 07:32:10 | 74 | ADVERTENCIA |  | 7473-7474curvapolar.webp |  |  |  |  | Archivo sin asignar: El SKU 7473-7474 no está en Base. Carpeta: Curvas fotométricas
14/10/2026 07:32:10 | 74 | ADVERTENCIA |  | 7473-7474curvacono.webp |  |  |  |  | Archivo sin asignar: El SKU 7473-7474 no está en Base. Carpeta: Curvas fotométricas
14/10/2026 07:32:10 | 74 | ADVERTENCIA |  | 7569-7570-7587-7588dibujo.webp |  |  |  |  | Archivo sin asignar: El SKU 7569-7570-7587-7588 no está en Base. Carpeta: Dibujos técnicos
14/10/2026 07:32:10 | 74 | ADVERTENCIA |  | 7571-7572-7589-7590dibujo.webp |  |  |  |  | Archivo sin asignar: El SKU 7571-7572-7589-7590 no está en Base. Carpeta: Dibujos técnicos
14/10/2026 07:32:10 | 74 | ADVERTENCIA |  | 7501-7502dibujo.webp |  |  |  |  | Archivo sin asignar: El SKU 7501-7502 no está en Base. Carpeta: Dibujos técnicos
14/10/2026 07:32:10 | 74 | ADVERTENCIA |  | 7701-curvacono.webp |  |  |  |  | Archivo sin asignar: El SKU 7701 no está en Base. Carpeta: Curvas fotométricas
14/10/2026 07:32:10 | 74 | ADVERTENCIA |  | 7701-curvapolar.webp |  |  |  |  | Archivo sin asignar: El SKU 7701 no está en Base. Carpeta: Curvas fotométricas
14/10/2026 07:32:10 | 74 | ADVERTENCIA |  | 7496-7497-7498-7499curvapolar.webp |  |  |  |  | Archivo sin asignar: El SKU 7496-7497-7498-7499 no está en Base. Carpeta: Curvas fotométricas
14/10/2026 07:32:10 | 74 | ADVERTENCIA |  | 7496-7497-7498-7499curvacono.webp |  |  |  |  | Archivo sin asignar: El SKU 7496-7497-7498-7499 no está en Base. Carpeta: Curvas fotométricas
14/10/2026 07:32:10 | 74 | ADVERTENCIA |  | 7492-7493-7494-7495curvapolar.webp |  |  |  |  | Archivo sin asignar: El SKU 7492-7493-7494-7495 no está en Base. Carpeta: Curvas fotométricas
14/10/2026 07:32:10 | 74 | ADVERTENCIA |  | 7492-7493-7494-7495curvacono.webp |  |  |  |  | Archivo sin asignar: El SKU 7492-7493-7494-7495 no está en Base. Carpeta: Curvas fotométricas
14/10/2026 07:32:10 | 74 | ADVERTENCIA |  | 7490-7491curvapolar.webp |  |  |  |  | Archivo sin asignar: El SKU 7490-7491 no está en Base. Carpeta: Curvas fotométricas
14/10/2026 07:32:10 | 74 | ADVERTENCIA |  | 7490-7491curvacono.webp |  |  |  |  | Archivo sin asignar: El SKU 7490-7491 no está en Base. Carpeta: Curvas fotométricas
14/10/2026 07:32:10 | 74 | ADVERTENCIA |  | 7533curvapolar.webp |  |  |  |  | Archivo sin asignar: El SKU 7533 no está en Base. Carpeta: Curvas fotométricas
14/10/2026 07:32:10 | 74 | ADVERTENCIA |  | 7533curvacono.webp |  |  |  |  | Archivo sin asignar: El SKU 7533 no está en Base. Carpeta: Curvas fotométricas
14/10/2026 07:32:10 | 74 | ADVERTENCIA |  | 7532curvapolar.webp |  |  |  |  | Archivo sin asignar: El SKU 7532 no está en Base. Carpeta: Curvas fotométricas
14/10/2026 07:32:10 | 74 | ADVERTENCIA |  | 7532curvacono.webp |  |  |  |  | Archivo sin asignar: El SKU 7532 no está en Base. Carpeta: Curvas fotométricas
14/10/2026 07:32:10 | 74 | ADVERTENCIA |  | 7530-7531curvapolar.webp |  |  |  |  | Archivo sin asignar: El SKU 7530-7531 no está en Base. Carpeta: Curvas fotométricas
14/10/2026 07:32:10 | 74 | ADVERTENCIA |  | 7530-7531curvacono.webp |  |  |  |  | Archivo sin asignar: El SKU 7530-7531 no está en Base. Carpeta: Curvas fotométricas
14/10/2026 07:32:10 | 74 | ADVERTENCIA |  | 7529curvapolar.webp |  |  |  |  | Archivo sin asignar: El SKU 7529 no está en Base. Carpeta: Curvas fotométricas
14/10/2026 07:32:10 | 74 | ADVERTENCIA |  | 7529curvacono.webp |  |  |  |  | Archivo sin asignar: El SKU 7529 no está en Base. Carpeta: Curvas fotométricas
14/10/2026 07:32:10 | 74 | ADVERTENCIA |  | 7528curvapolar.webp |  |  |  |  | Archivo sin asignar: El SKU 7528 no está en Base. Carpeta: Curvas fotométricas
14/10/2026 07:32:10 | 74 | ADVERTENCIA |  | 7528curvacono.webp |  |  |  |  | Archivo sin asignar: El SKU 7528 no está en Base. Carpeta: Curvas fotométricas
14/10/2026 07:32:10 | 74 | ADVERTENCIA |  | 7526-7527curvapolar.webp |  |  |  |  | Archivo sin asignar: El SKU 7526-7527 no está en Base. Carpeta: Curvas fotométricas
14/10/2026 07:32:10 | 74 | ADVERTENCIA |  | 7526-75247curvacono.webp |  |  |  |  | Archivo sin asignar: El SKU 7526-75247 no está en Base. Carpeta: Curvas fotométricas
14/10/2026 07:32:10 | 74 | ADVERTENCIA |  | 7530-7531dibujo.webp |  |  |  |  | Archivo sin asignar: El SKU 7530-7531 no está en Base. Carpeta: Dibujos técnicos
14/10/2026 07:32:10 | 74 | ADVERTENCIA |  | 7526-7527dibujo.webp |  |  |  |  | Archivo sin asignar: El SKU 7526-7527 no está en Base. Carpeta: Dibujos técnicos
14/10/2026 07:32:10 | 74 | ADVERTENCIA |  | 7522-7524dibujo.webp |  |  |  |  | Archivo sin asignar: El SKU 7522-7524 no está en Base. Carpeta: Dibujos técnicos
14/10/2026 07:32:10 | 74 | ADVERTENCIA |  | 7519-7521dibujo.webp |  |  |  |  | Archivo sin asignar: El SKU 7519-7521 no está en Base. Carpeta: Dibujos técnicos
14/10/2026 07:32:10 | 74 | ADVERTENCIA |  | 7490-7491dibujo.webp |  |  |  |  | Archivo sin asignar: El SKU 7490-7491 no está en Base. Carpeta: Dibujos técnicos
14/10/2026 07:32:10 | 74 | ADVERTENCIA |  | 7505-7506curvapolar.webp |  |  |  |  | Archivo sin asignar: El SKU 7505-7506 no está en Base. Carpeta: Curvas fotométricas
14/10/2026 07:32:10 | 74 | ADVERTENCIA |  | 7505-7506curvacono.webp |  |  |  |  | Archivo sin asignar: El SKU 7505-7506 no está en Base. Carpeta: Curvas fotométricas
14/10/2026 07:32:10 | 74 | ADVERTENCIA |  | 7501-7502curvapolar.webp |  |  |  |  | Archivo sin asignar: El SKU 7501-7502 no está en Base. Carpeta: Curvas fotométricas
14/10/2026 07:32:10 | 74 | ADVERTENCIA |  | 7501-7502curvacono.webp |  |  |  |  | Archivo sin asignar: El SKU 7501-7502 no está en Base. Carpeta: Curvas fotométricas
14/10/2026 07:32:10 | 74 | ADVERTENCIA |  | 7503-7504dibujo.webp |  |  |  |  | Archivo sin asignar: El SKU 7503-7504 no está en Base. Carpeta: Dibujos técnicos
14/10/2026 07:32:10 | 74 | ADVERTENCIA |  | 7503-7504curvapolar.webp |  |  |  |  | Archivo sin asignar: El SKU 7503-7504 no está en Base. Carpeta: Curvas fotométricas
14/10/2026 07:32:10 | 74 | ADVERTENCIA |  | 7503-7504curvacono.webp |  |  |  |  | Archivo sin asignar: El SKU 7503-7504 no está en Base. Carpeta: Curvas fotométricas
14/10/2026 07:32:10 | 74 | ADVERTENCIA |  | 7500curvacono.webp |  |  |  |  | Archivo sin asignar: El SKU 7500 no está en Base. Carpeta: Curvas fotométricas
14/10/2026 07:32:10 | 74 | ADVERTENCIA |  | 7500curvapolar.webp |  |  |  |  | Archivo sin asignar: El SKU 7500 no está en Base. Carpeta: Curvas fotométricas
14/10/2026 07:32:10 | 74 | ADVERTENCIA |  | 7469curvapolar.webp |  |  |  |  | Archivo sin asignar: El SKU 7469 no está en Base. Carpeta: Curvas fotométricas
14/10/2026 07:32:10 | 74 | ADVERTENCIA |  | 7469curvacono.webp |  |  |  |  | Archivo sin asignar: El SKU 7469 no está en Base. Carpeta: Curvas fotométricas
14/10/2026 07:32:10 | 74 | ADVERTENCIA |  | 7467-7468curvapolar.webp |  |  |  |  | Archivo sin asignar: El SKU 7467-7468 no está en Base. Carpeta: Curvas fotométricas
14/10/2026 07:32:10 | 74 | ADVERTENCIA |  | 7467-7468curvacono.webp |  |  |  |  | Archivo sin asignar: El SKU 7467-7468 no está en Base. Carpeta: Curvas fotométricas
14/10/2026 07:32:10 | 74 | ADVERTENCIA |  | 7466curvapolar.webp |  |  |  |  | Archivo sin asignar: El SKU 7466 no está en Base. Carpeta: Curvas fotométricas
14/10/2026 07:32:10 | 74 | ADVERTENCIA |  | 7466curvacono.webp |  |  |  |  | Archivo sin asignar: El SKU 7466 no está en Base. Carpeta: Curvas fotométricas
14/10/2026 07:32:10 | 74 | ADVERTENCIA |  | 7603-7604curvacono.webp |  |  |  |  | Archivo sin asignar: El SKU 7603-7604 no está en Base. Carpeta: Curvas fotométricas
14/10/2026 07:32:10 | 74 | ADVERTENCIA |  | 7603-7604curvapolar.webp |  |  |  |  | Archivo sin asignar: El SKU 7603-7604 no está en Base. Carpeta: Curvas fotométricas
14/10/2026 07:32:10 | 74 | ADVERTENCIA |  | 7432-7433-7434-7435dibujo.webp |  |  |  |  | Archivo sin asignar: El SKU 7432-7433-7434-7435 no está en Base. Carpeta: Dibujos técnicos
14/10/2026 07:32:10 | 74 | ADVERTENCIA |  | 7428-7429-7430-7431dibujo.webp |  |  |  |  | Archivo sin asignar: El SKU 7428-7429-7430-7431 no está en Base. Carpeta: Dibujos técnicos
14/10/2026 07:32:10 | 74 | ADVERTENCIA |  | 6666FotoProducto1.png |  |  |  |  | Archivo sin asignar: El SKU 6666 no está en Base. Carpeta: Interior / Lineales / Accesorios / DYNA DISIPADOR 1MT
14/10/2026 07:32:10 | 74 | ADVERTENCIA |  | 6667FotoProducto1.png |  |  |  |  | Archivo sin asignar: El SKU 6667 no está en Base. Carpeta: Interior / Lineales / Accesorios / DYNA DIFUSOR 1MT
14/10/2026 07:32:10 | 74 | ADVERTENCIA |  | LIV 002.jpg |  |  |  |  | Archivo sin asignar: El nombre no empieza con un SKU. Carpeta: Interior / De Techo / Embutidos / LIV / Fotos / Contenido para difusión
14/10/2026 07:32:10 | 74 | ADVERTENCIA |  | KATHARO 002.jpg |  |  |  |  | Archivo sin asignar: El nombre no empieza con un SKU. Carpeta: Interior / De Pared / Apliques / KATHARO SW / Fotos / Contenido para difusión
14/10/2026 07:32:10 | 74 | ADVERTENCIA |  | KATHARO 001.jpg |  |  |  |  | Archivo sin asignar: El nombre no empieza con un SKU. Carpeta: Interior / De Pared / Apliques / KATHARO SW / Fotos / Contenido para difusión
14/10/2026 07:32:10 | 74 | ADVERTENCIA |  | POST NIAO 001.png |  |  |  |  | Archivo sin asignar: El nombre no empieza con un SKU. Carpeta: Interior / De Techo / Colgantes / NIAO / Fotos / Contenido para difusión
14/10/2026 07:32:10 | 74 | ADVERTENCIA |  | POST NIAO 006.jpg |  |  |  |  | Archivo sin asignar: El nombre no empieza con un SKU. Carpeta: Interior / De Techo / Colgantes / NIAO / Fotos / Contenido para difusión
14/10/2026 07:32:10 | 74 | ADVERTENCIA |  | POST NIAO 002.png |  |  |  |  | Archivo sin asignar: El nombre no empieza con un SKU. Carpeta: Interior / De Techo / Colgantes / NIAO / Fotos / Contenido para difusión
14/10/2026 07:32:10 | 74 | ADVERTENCIA |  | POST NIAO 004.jpg |  |  |  |  | Archivo sin asignar: El nombre no empieza con un SKU. Carpeta: Interior / De Techo / Colgantes / NIAO / Fotos / Contenido para difusión
14/10/2026 07:32:10 | 74 | ADVERTENCIA | [6 empty] | Hay 124 archivos sin asignar más que no se listan.
14/10/2026 07:32:10 | 74 | ADVERTENCIA | 6445 | BERDY I BL | 127 | Imagen destacada |  |  | Tiene fotos en Drive pero falta 6445Fotoproducto0.png.
14/10/2026 07:32:10 | 74 | ADVERTENCIA | 6451 | KAROL II BL | 134 | Imagen destacada |  |  | Tiene fotos en Drive pero falta 6451Fotoproducto0.png.
14/10/2026 07:32:10 | 74 | ADVERTENCIA | 6454 | MILA II NG | 137 | Imagen destacada |  |  | Tiene fotos en Drive pero falta 6454Fotoproducto0.png.
14/10/2026 07:32:10 | 74 | ADVERTENCIA | 6455 | MILA II BL | 138 | Imagen destacada |  |  | Tiene fotos en Drive pero falta 6455Fotoproducto0.png.
14/10/2026 07:32:10 | 74 | ADVERTENCIA | 6563 | KIT SUSPENSION RIEL | 163 | Fichas técnicas | RIELES 1EF |  | No hay en Drive un PDF de ficha técnica para RIELES 1EF (se busca Ficha Técnica - RIELES 1EF.pdf dentro de una carpeta Ficha Técnica). La celda queda como texto.
14/10/2026 07:32:10 | 74 | ADVERTENCIA | 6588 | ALIMENTACION EXTREMO POWER 3EF BL | 199 | Fichas técnicas | RIELES 3EF |  | No hay en Drive un PDF de ficha técnica para RIELES 3EF (se busca Ficha Técnica - RIELES 3EF.pdf dentro de una carpeta Ficha Técnica). La celda queda como texto.
14/10/2026 07:32:10 | 74 | ADVERTENCIA | 6625 | BIZ UNIVERSAL NG | 244 | Fichas técnicas | BIZ |  | No hay en Drive un PDF de ficha técnica para BIZ (se busca Ficha Técnica - BIZ.pdf dentro de una carpeta Ficha Técnica). La celda queda como texto.
14/10/2026 07:32:10 | 74 | ADVERTENCIA | 6627 | TULA | 246 | Fichas técnicas | TULA |  | No hay en Drive un PDF de ficha técnica para TULA (se busca Ficha Técnica - TULA.pdf dentro de una carpeta Ficha Técnica). La celda queda como texto.
14/10/2026 07:32:10 | 74 | ADVERTENCIA | 6639 | RUFFO | 256 | Imagen destacada |  |  | Tiene fotos en Drive pero falta 6639Fotoproducto0.png.
14/10/2026 07:32:10 | 74 | ADVERTENCIA | 6664 | DYNA PERFIL | 283 | Fichas técnicas | N/A |  | No hay en Drive un PDF de ficha técnica para N/A (se busca Ficha Técnica - N/A.pdf dentro de una carpeta Ficha Técnica). La celda queda como texto.
14/10/2026 07:32:10 | 74 | ADVERTENCIA | 6664 | DYNA PERFIL 1MT BL | 284 | Fichas técnicas | DYNA VACIO |  | No hay en Drive un PDF de ficha técnica para DYNA VACIO (se busca Ficha Técnica - DYNA VACIO.pdf dentro de una carpeta Ficha Técnica). La celda queda como texto.
14/10/2026 07:32:10 | 74 | ADVERTENCIA | 6677 | OPTIC BL 2700K | 299 | Fichas técnicas | MINI SPOT OPTIC |  | No hay en Drive un PDF de ficha técnica para MINI SPOT OPTIC (se busca Ficha Técnica - MINI SPOT OPTIC.pdf dentro de una carpeta Ficha Técnica). La celda queda como texto.
14/10/2026 07:32:10 | 74 | ADVERTENCIA | 6692 | DRIVER DALI 30W | 319 | Imagen destacada |  |  | Tiene fotos en Drive pero falta 6692Fotoproducto0.png.
14/10/2026 07:32:10 | 74 | ADVERTENCIA | 6701 | FOCO AR111 BL | 332 | Fichas técnicas | FOCO AR111 |  | No hay en Drive un PDF de ficha técnica para FOCO AR111 (se busca Ficha Técnica - FOCO AR111.pdf dentro de una carpeta Ficha Técnica). La celda queda como texto.
14/10/2026 07:32:10 | 74 | ADVERTENCIA | 6712 | SINTRA BL 2700K | 334 | Fichas técnicas | SINTRA 2700 |  | No hay en Drive un PDF de ficha técnica para SINTRA 2700 (se busca Ficha Técnica - SINTRA 2700.pdf dentro de una carpeta Ficha Técnica). La celda queda como texto.
14/10/2026 07:32:10 | 74 | ADVERTENCIA | 6714 | YORK BL 2700K | 335 | Fichas técnicas | YORK 2700 |  | No hay en Drive un PDF de ficha técnica para YORK 2700 (se busca Ficha Técnica - YORK 2700.pdf dentro de una carpeta Ficha Técnica). La celda queda como texto.
14/10/2026 07:32:10 | 74 | ADVERTENCIA | 6726 | ADAPTADOR 2EF 2N BL | 350 | Fichas técnicas | RIELES 2EF 2NEUTROS |  | No hay en Drive un PDF de ficha técnica para RIELES 2EF 2NEUTROS (se busca Ficha Técnica - RIELES 2EF 2NEUTROS.pdf dentro de una carpeta Ficha Técnica). La celda queda como texto.
14/10/2026 07:32:10 | 74 | ADVERTENCIA | 6755 | PIER F | 375 | Imagen destacada |  |  | Tiene fotos en Drive pero falta 6755Fotoproducto0.png.
14/10/2026 07:32:10 | 74 | ADVERTENCIA | 6792 | PIETRO S BL | 426 | Fichas técnicas | PIETRO |  | No hay en Drive un PDF de ficha técnica para PIETRO (se busca Ficha Técnica - PIETRO.pdf dentro de una carpeta Ficha Técnica). La celda queda como texto.
14/10/2026 07:32:10 | 74 | ADVERTENCIA | 6802 | ARKANSAS-3 S BL | 440 | Fichas técnicas | ARKANSAS |  | No hay en Drive un PDF de ficha técnica para ARKANSAS (se busca Ficha Técnica - ARKANSAS.pdf dentro de una carpeta Ficha Técnica). La celda queda como texto.
14/10/2026 07:32:10 | 74 | ADVERTENCIA | 6857 | HOKA 3 EF | 504 | Fichas técnicas | HOKA 3EF |  | No hay en Drive un PDF de ficha técnica para HOKA 3EF (se busca Ficha Técnica - HOKA 3EF.pdf dentro de una carpeta Ficha Técnica). La celda queda como texto.
14/10/2026 07:32:10 | 74 | ADVERTENCIA | 7042 | MIRACLE II S NG | 560 | Fichas técnicas | MIRACLE II |  | No hay en Drive un PDF de ficha técnica para MIRACLE II (se busca Ficha Técnica - MIRACLE II.pdf dentro de una carpeta Ficha Técnica). La celda queda como texto.
14/10/2026 07:32:10 | 74 | ADVERTENCIA | 7082 | NIAO VR | 613 | Imagen destacada |  |  | Tiene fotos en Drive pero falta 7082Fotoproducto0.png.
14/10/2026 07:32:10 | 74 | ADVERTENCIA | 7102 | WEST | 641 | Imagen destacada |  |  | Tiene fotos en Drive pero falta 7102Fotoproducto0.png.
14/10/2026 07:32:10 | 74 | ADVERTENCIA | 7103 | WEST VDNG | 643 | Imagen destacada |  |  | Tiene fotos en Drive pero falta 7103Fotoproducto0.png.
14/10/2026 07:32:10 | 74 | ADVERTENCIA | 7229 | RIEL 2MTS 3EF NG | 792 | Imagen destacada |  |  | Tiene fotos en Drive pero falta 7229Fotoproducto0.png.
14/10/2026 07:32:10 | 74 | ADVERTENCIA | 7230 | RIEL 2MTS 3EF BL | 793 | Imagen destacada |  |  | Tiene fotos en Drive pero falta 7230Fotoproducto0.png.
14/10/2026 07:32:10 | 74 | ADVERTENCIA | 7231 | RIEL 3MTS 3EF NG | 794 | Imagen destacada |  |  | Tiene fotos en Drive pero falta 7231Fotoproducto0.png.
14/10/2026 07:32:10 | 74 | ADVERTENCIA | 7232 | RIEL 3MTS 3EF BL | 795 | Imagen destacada |  |  | Tiene fotos en Drive pero falta 7232Fotoproducto0.png.
14/10/2026 07:32:10 | 74 | ADVERTENCIA | 7241 | RIEL 1MT 3EF NG | 796 | Imagen destacada |  |  | Tiene fotos en Drive pero falta 7241Fotoproducto0.png.
14/10/2026 07:32:10 | 74 | ADVERTENCIA | 7242 | RIEL 1MT 3EF BL | 797 | Imagen destacada |  |  | Tiene fotos en Drive pero falta 7242Fotoproducto0.png.
14/10/2026 07:32:10 | 74 | ADVERTENCIA | 7309 | LUVA NG | 805 | Fichas técnicas | LUVA |  | No hay en Drive un PDF de ficha técnica para LUVA (se busca Ficha Técnica - LUVA.pdf dentro de una carpeta Ficha Técnica). La celda queda como texto.
14/10/2026 07:32:10 | 74 | ADVERTENCIA | 7425 | EKO VR | 808 | Fichas técnicas | EKO |  | No hay en Drive un PDF de ficha técnica para EKO (se busca Ficha Técnica - EKO.pdf dentro de una carpeta Ficha Técnica). La celda queda como texto.
14/10/2026 07:32:10 | 74 | ADVERTENCIA | 7426 | AXIS BL | 809 | Fichas técnicas | AXIS |  | No hay en Drive un PDF de ficha técnica para AXIS (se busca Ficha Técnica - AXIS.pdf dentro de una carpeta Ficha Técnica). La celda queda como texto.
14/10/2026 07:32:10 | 74 | INFO |  |  |  | Galería |  |  | 131 filas tienen más de 10 fotos en Drive: en Galería quedan solo las primeras 10.
14/10/2026 07:32:10 | 74 | INFO |  |  |  | Fichas técnicas |  |  | 34 fichas en PDF de Drive no corresponden a ningún nombre de Base: Ficha Técnica - SYMME I.pdf ¦ Ficha Técnica- Perfil Tula.pdf ¦ Ficha Técnica - HOKA.pdf ¦ Ficha Técnica - EXO I.pdf ¦ Ficha técnica - AMFID II.pdf ¦ Ficha Técnica - LEX II.pdf ¦ Ficha Técnica - EXO II.pdf ¦ Ficha técnica - AMFID I.pdf ¦ Ficha Técnica - SINTRA Lote 20250710.pdf ¦ Ficha Técnica - SINTRA BL 2700K Lote 20250710.pdf ¦ Ficha Técnica - YORK 2700K Lote 20250710.pdf ¦ Ficha Técnica - SINTRA SQ 2700K.pdf ¦ Ficha Técnica - YORK 2700K.pdf ¦ Ficha Técnica - YORK MD Lote 20250710.pdf ¦ Ficha Técnica - PRISMA IP 44.pdf ¦ Ficha Técnica - YETI.pdf ¦ Ficha Técnica - FRANKY.pdf ¦ Ficha Técnica - PODI.pdf ¦ Ficha Técnica - FANARI.pdf ¦ Ficha Técnica - IMIKY.pdf ¦ Ficha Técnica - WARI.pdf ¦ Ficha Técnica - Aplique Lampy.pdf ¦ Ficha Técnica - GAL.pdf ¦ Ficha Técnica - STAR.pdf ¦ Ficha Técnica - NIS.pdf ¦ Ficha Técnica - LEN .pdf ¦ Ficha Técnica - INDU.pdf ¦ Ficha Técnica - YASAS.pdf ¦ Ficha Técnica - CONDA.pdf ¦ Ficha Técnica - SINTRA S.pdf ¦ Ficha Técnica - YORK S.pdf ¦ Ficha Técnica - LINUX.pdf ¦ Ficha Técnica - DOCHEIO.pdf ¦ Ficha Técnica - KATHASY.pdf
14/10/2026 13:47:07 | 75 | RESUMEN | [6 empty] | Modo prueba: no se escribió en Base. Filas revisadas: 809 ¦ Filas con cambios: 681 ¦ Celdas con cambio de nombre: 161 (CAD 74, LDT 86) ¦ Celdas donde solo se puso o corrigió el link: 860 ¦ Celdas vaciadas: 74 (CAD 6, LDT 67) ¦ Galerías recortadas a 10: 131 ¦ Fichas técnicas pasadas a chip: 0 ¦ Filas con ficha sin PDF en Drive: 120 ¦ CAD asignados: 264 de 288 ¦ LDT en Base: 161 de 250 (89 sin asignar) ¦ Dibujos técnicos asignados: 239 de 265 ¦ Curvas fotométricas asignadas: 324 de 441 ¦ Filas sin Fotoproducto0.png: 28 ¦ Archivos sin asignar: 244
14/10/2026 13:47:07 | 75 | ADVERTENCIA |  | POLAR MEX 15W 3CCT.ldt |  | Archivos LDT |  |  | LDT sin asignar: ninguna fila de Base tiene un Nombre que contenga todas las palabras del archivo (ni un SKU de Base en el nombre).
14/10/2026 13:47:07 | 75 | ADVERTENCIA |  | POLAR MEX 15W 3000K.ldt |  | Archivos LDT |  |  | LDT sin asignar: ninguna fila de Base tiene un Nombre que contenga todas las palabras del archivo (ni un SKU de Base en el nombre).
14/10/2026 13:47:07 | 75 | ADVERTENCIA |  | POLAR MEX 7W 3000K.ldt |  | Archivos LDT |  |  | LDT sin asignar: ninguna fila de Base tiene un Nombre que contenga todas las palabras del archivo (ni un SKU de Base en el nombre).
14/10/2026 13:47:07 | 75 | ADVERTENCIA |  | POLAR MEX 7W 3CCT.ldt |  | Archivos LDT |  |  | LDT sin asignar: ninguna fila de Base tiene un Nombre que contenga todas las palabras del archivo (ni un SKU de Base en el nombre).
14/10/2026 13:47:07 | 75 | ADVERTENCIA |  | POLAR LINE 20W 3000K.ldt |  | Archivos LDT |  |  | LDT sin asignar: ninguna fila de Base tiene un Nombre que contenga todas las palabras del archivo (ni un SKU de Base en el nombre).
14/10/2026 13:47:07 | 75 | ADVERTENCIA |  | POLAR LINE 20W 3CCT.ldt |  | Archivos LDT |  |  | LDT sin asignar: ninguna fila de Base tiene un Nombre que contenga todas las palabras del archivo (ni un SKU de Base en el nombre).
14/10/2026 13:47:07 | 75 | ADVERTENCIA |  | POLAR LINE 10W 3000K.ldt |  | Archivos LDT |  |  | LDT sin asignar: ninguna fila de Base tiene un Nombre que contenga todas las palabras del archivo (ni un SKU de Base en el nombre).
14/10/2026 13:47:07 | 75 | ADVERTENCIA |  | POLAR LINE 10W 3CCT.ldt |  | Archivos LDT |  |  | LDT sin asignar: ninguna fila de Base tiene un Nombre que contenga todas las palabras del archivo (ni un SKU de Base en el nombre).
14/10/2026 13:47:07 | 75 | ADVERTENCIA |  | POLAR GRID MOVIL 12W 3000K.ldt |  | Archivos LDT |  |  | LDT sin asignar: ninguna fila de Base tiene un Nombre que contenga todas las palabras del archivo (ni un SKU de Base en el nombre).
14/10/2026 13:47:07 | 75 | ADVERTENCIA |  | POLAR GRID MOVIL 12W 3CCT.ldt |  | Archivos LDT |  |  | LDT sin asignar: ninguna fila de Base tiene un Nombre que contenga todas las palabras del archivo (ni un SKU de Base en el nombre).
14/10/2026 13:47:07 | 75 | ADVERTENCIA |  | POLAR GRID MOVIL 6W 3000K.ldt |  | Archivos LDT |  |  | LDT sin asignar: ninguna fila de Base tiene un Nombre que contenga todas las palabras del archivo (ni un SKU de Base en el nombre).
14/10/2026 13:47:07 | 75 | ADVERTENCIA |  | POLAR GRID MOVIL 6W 3CCT.ldt |  | Archivos LDT |  |  | LDT sin asignar: ninguna fila de Base tiene un Nombre que contenga todas las palabras del archivo (ni un SKU de Base en el nombre).
14/10/2026 13:47:07 | 75 | ADVERTENCIA |  | POLAR GRID 12W 3000K.ldt |  | Archivos LDT |  |  | LDT sin asignar: ninguna fila de Base tiene un Nombre que contenga todas las palabras del archivo (ni un SKU de Base en el nombre).
14/10/2026 13:47:07 | 75 | ADVERTENCIA |  | POLAR GRID 12W 3CCT.ldt |  | Archivos LDT |  |  | LDT sin asignar: ninguna fila de Base tiene un Nombre que contenga todas las palabras del archivo (ni un SKU de Base en el nombre).
14/10/2026 13:47:07 | 75 | ADVERTENCIA |  | POLAR GRID 6W 3000K.ldt |  | Archivos LDT |  |  | LDT sin asignar: ninguna fila de Base tiene un Nombre que contenga todas las palabras del archivo (ni un SKU de Base en el nombre).
14/10/2026 13:47:07 | 75 | ADVERTENCIA |  | POLAR GRID 6W 3CCT.ldt |  | Archivos LDT |  |  | LDT sin asignar: ninguna fila de Base tiene un Nombre que contenga todas las palabras del archivo (ni un SKU de Base en el nombre).
14/10/2026 13:47:07 | 75 | ADVERTENCIA |  | POLAR BEAM 10W 3000K.ldt |  | Archivos LDT |  |  | LDT sin asignar: ninguna fila de Base tiene un Nombre que contenga todas las palabras del archivo (ni un SKU de Base en el nombre).
14/10/2026 13:47:07 | 75 | ADVERTENCIA |  | POLAR BEAM 10W 3CCT.ldt |  | Archivos LDT |  |  | LDT sin asignar: ninguna fila de Base tiene un Nombre que contenga todas las palabras del archivo (ni un SKU de Base en el nombre).
14/10/2026 13:47:07 | 75 | ADVERTENCIA |  | PETRA LINE.ldt |  | Archivos LDT |  |  | LDT sin asignar: ninguna fila de Base tiene un Nombre que contenga todas las palabras del archivo (ni un SKU de Base en el nombre).
14/10/2026 13:47:07 | 75 | ADVERTENCIA |  | TRAZO.ldt |  | Archivos LDT |  |  | LDT sin asignar: ninguna fila de Base tiene un Nombre que contenga todas las palabras del archivo (ni un SKU de Base en el nombre).
14/10/2026 13:47:07 | 75 | ADVERTENCIA |  | RISE.ldt |  | Archivos LDT |  |  | LDT sin asignar: ninguna fila de Base tiene un Nombre que contenga todas las palabras del archivo (ni un SKU de Base en el nombre).
14/10/2026 13:47:07 | 75 | ADVERTENCIA |  | CABEZAL SPY EM.ldt |  | Archivos LDT |  |  | LDT sin asignar: ninguna fila de Base tiene un Nombre que contenga todas las palabras del archivo (ni un SKU de Base en el nombre).
14/10/2026 13:47:07 | 75 | ADVERTENCIA |  | CABEZAL SPY AP.ldt |  | Archivos LDT |  |  | LDT sin asignar: ninguna fila de Base tiene un Nombre que contenga todas las palabras del archivo (ni un SKU de Base en el nombre).
14/10/2026 13:47:07 | 75 | ADVERTENCIA |  | MINI SPY.ldt |  | Archivos LDT |  |  | LDT sin asignar: ninguna fila de Base tiene un Nombre que contenga todas las palabras del archivo (ni un SKU de Base en el nombre).
14/10/2026 13:47:07 | 75 | ADVERTENCIA |  | MINI POCKET XII.ldt |  | Archivos LDT |  |  | LDT sin asignar: ninguna fila de Base tiene un Nombre que contenga todas las palabras del archivo (ni un SKU de Base en el nombre).
14/10/2026 13:47:07 | 75 | ADVERTENCIA |  | MINI POCKET VI.ldt |  | Archivos LDT |  |  | LDT sin asignar: ninguna fila de Base tiene un Nombre que contenga todas las palabras del archivo (ni un SKU de Base en el nombre).
14/10/2026 13:47:07 | 75 | ADVERTENCIA |  | NUMA POINT.ldt |  | Archivos LDT |  |  | LDT sin asignar: ninguna fila de Base tiene un Nombre que contenga todas las palabras del archivo (ni un SKU de Base en el nombre).
14/10/2026 13:47:07 | 75 | ADVERTENCIA |  | NUMA MODULO 8W 36°.ldt |  | Archivos LDT |  |  | LDT sin asignar: ninguna fila de Base tiene un Nombre que contenga todas las palabras del archivo (ni un SKU de Base en el nombre).
14/10/2026 13:47:07 | 75 | ADVERTENCIA |  | NUMA LENTE 8W 24°.ldt |  | Archivos LDT |  |  | LDT sin asignar: ninguna fila de Base tiene un Nombre que contenga todas las palabras del archivo (ni un SKU de Base en el nombre).
14/10/2026 13:47:07 | 75 | ADVERTENCIA |  | NUMA LENTE 8W 15°.ldt |  | Archivos LDT |  |  | LDT sin asignar: ninguna fila de Base tiene un Nombre que contenga todas las palabras del archivo (ni un SKU de Base en el nombre).
14/10/2026 13:47:07 | 75 | ADVERTENCIA |  | ORBIS.ldt |  | Archivos LDT |  |  | LDT sin asignar: ninguna fila de Base tiene un Nombre que contenga todas las palabras del archivo (ni un SKU de Base en el nombre).
14/10/2026 13:47:07 | 75 | ADVERTENCIA |  | DOT.ldt |  | Archivos LDT |  |  | LDT sin asignar: ninguna fila de Base tiene un Nombre que contenga todas las palabras del archivo (ni un SKU de Base en el nombre).
14/10/2026 13:47:07 | 75 | ADVERTENCIA |  | PIN NG - 7500.ldt |  | Archivos LDT |  |  | LDT sin asignar: ninguna fila de Base tiene un Nombre que contenga todas las palabras del archivo (ni un SKU de Base en el nombre).
14/10/2026 13:47:07 | 75 | ADVERTENCIA |  | LAIVA AP MD.ldt |  | Archivos LDT |  |  | LDT sin asignar: ninguna fila de Base tiene un Nombre que contenga todas las palabras del archivo (ni un SKU de Base en el nombre).
14/10/2026 13:47:07 | 75 | ADVERTENCIA |  | SUNSET.ldt |  | Archivos LDT |  |  | LDT sin asignar: ninguna fila de Base tiene un Nombre que contenga todas las palabras del archivo (ni un SKU de Base en el nombre).
14/10/2026 13:47:07 | 75 | ADVERTENCIA |  | GALIA GR.ldt |  | Archivos LDT |  |  | LDT sin asignar: ninguna fila de Base tiene un Nombre que contenga todas las palabras del archivo (ni un SKU de Base en el nombre).
14/10/2026 13:47:07 | 75 | ADVERTENCIA |  | POLAR FOCUS 10W.ldt |  | Archivos LDT |  |  | LDT sin asignar: ninguna fila de Base tiene un Nombre que contenga todas las palabras del archivo (ni un SKU de Base en el nombre).
14/10/2026 13:47:07 | 75 | ADVERTENCIA |  | 7475-7476-7477-7478ldt.ldt |  | Archivos LDT |  |  | LDT sin asignar: ninguna fila de Base tiene un Nombre que contenga todas las palabras del archivo (ni un SKU de Base en el nombre).
14/10/2026 13:47:07 | 75 | ADVERTENCIA |  | 7483-7484-7485-7486ldt.ldt |  | Archivos LDT |  |  | LDT sin asignar: ninguna fila de Base tiene un Nombre que contenga todas las palabras del archivo (ni un SKU de Base en el nombre).
14/10/2026 13:47:07 | 75 | ADVERTENCIA |  | 7479-7480-7481-7482ldt.ldt |  | Archivos LDT |  |  | LDT sin asignar: ninguna fila de Base tiene un Nombre que contenga todas las palabras del archivo (ni un SKU de Base en el nombre).
14/10/2026 13:47:07 | 75 | ADVERTENCIA |  | CHILL 10W 36°.ldt |  | Archivos LDT |  |  | LDT sin asignar: ninguna fila de Base tiene un Nombre que contenga todas las palabras del archivo (ni un SKU de Base en el nombre).
14/10/2026 13:47:07 | 75 | ADVERTENCIA |  | CHILL 10W 24°.ldt |  | Archivos LDT |  |  | LDT sin asignar: ninguna fila de Base tiene un Nombre que contenga todas las palabras del archivo (ni un SKU de Base en el nombre).
14/10/2026 13:47:07 | 75 | ADVERTENCIA |  | CHILL 5W 15°.ldt |  | Archivos LDT |  |  | LDT sin asignar: ninguna fila de Base tiene un Nombre que contenga todas las palabras del archivo (ni un SKU de Base en el nombre).
14/10/2026 13:47:07 | 75 | ADVERTENCIA |  | CHILL 20W 15°.ldt |  | Archivos LDT |  |  | LDT sin asignar: ninguna fila de Base tiene un Nombre que contenga todas las palabras del archivo (ni un SKU de Base en el nombre).
14/10/2026 13:47:07 | 75 | ADVERTENCIA |  | CHILL 5W 36°.ldt |  | Archivos LDT |  |  | LDT sin asignar: ninguna fila de Base tiene un Nombre que contenga todas las palabras del archivo (ni un SKU de Base en el nombre).
14/10/2026 13:47:07 | 75 | ADVERTENCIA |  | CHILL 5W 24°.ldt |  | Archivos LDT |  |  | LDT sin asignar: ninguna fila de Base tiene un Nombre que contenga todas las palabras del archivo (ni un SKU de Base en el nombre).
14/10/2026 13:47:07 | 75 | ADVERTENCIA |  | CHILL 10W 15°.ldt |  | Archivos LDT |  |  | LDT sin asignar: ninguna fila de Base tiene un Nombre que contenga todas las palabras del archivo (ni un SKU de Base en el nombre).
14/10/2026 13:47:07 | 75 | ADVERTENCIA |  | CHILL 20W 36°.ldt |  | Archivos LDT |  |  | LDT sin asignar: ninguna fila de Base tiene un Nombre que contenga todas las palabras del archivo (ni un SKU de Base en el nombre).
14/10/2026 13:47:07 | 75 | ADVERTENCIA |  | CHILL 20W 24°.ldt |  | Archivos LDT |  |  | LDT sin asignar: ninguna fila de Base tiene un Nombre que contenga todas las palabras del archivo (ni un SKU de Base en el nombre).
14/10/2026 13:47:07 | 75 | ADVERTENCIA |  | CATEN 60 3CCT IP44.ldt |  | Archivos LDT |  |  | LDT sin asignar: ninguna fila de Base tiene un Nombre que contenga todas las palabras del archivo (ni un SKU de Base en el nombre).
14/10/2026 13:47:07 | 75 | ADVERTENCIA |  | SLIM CATEN 30 3CCT IP44.ldt |  | Archivos LDT |  |  | LDT sin asignar: ninguna fila de Base tiene un Nombre que contenga todas las palabras del archivo (ni un SKU de Base en el nombre).
14/10/2026 13:47:07 | 75 | ADVERTENCIA |  | CATEN 30 3CCT IP44.ldt |  | Archivos LDT |  |  | LDT sin asignar: ninguna fila de Base tiene un Nombre que contenga todas las palabras del archivo (ni un SKU de Base en el nombre).
14/10/2026 13:47:07 | 75 | ADVERTENCIA |  | LOOP EM - 7432-7433-7434-7435.ldt |  | Archivos LDT |  |  | LDT sin asignar: ninguna fila de Base tiene un Nombre que contenga todas las palabras del archivo (ni un SKU de Base en el nombre).
14/10/2026 13:47:07 | 75 | ADVERTENCIA |  | LOOP - 7428-7429-7430-7431.ldt |  | Archivos LDT |  |  | LDT sin asignar: ninguna fila de Base tiene un Nombre que contenga todas las palabras del archivo (ni un SKU de Base en el nombre).
14/10/2026 13:47:07 | 75 | ADVERTENCIA |  | NANO CHILL.ldt |  | Archivos LDT |  |  | LDT sin asignar: ninguna fila de Base tiene un Nombre que contenga todas las palabras del archivo (ni un SKU de Base en el nombre).
14/10/2026 13:47:07 | 75 | ADVERTENCIA |  | TERRA POINT.ldt |  | Archivos LDT |  |  | LDT sin asignar: ninguna fila de Base tiene un Nombre que contenga todas las palabras del archivo (ni un SKU de Base en el nombre).
14/10/2026 13:47:07 | 75 | ADVERTENCIA |  | TERRA CHILL.ldt |  | Archivos LDT |  |  | LDT sin asignar: ninguna fila de Base tiene un Nombre que contenga todas las palabras del archivo (ni un SKU de Base en el nombre).
14/10/2026 13:47:07 | 75 | ADVERTENCIA |  | WINSOR.ldt |  | Archivos LDT |  |  | LDT sin asignar: ninguna fila de Base tiene un Nombre que contenga todas las palabras del archivo (ni un SKU de Base en el nombre).
14/10/2026 13:47:07 | 75 | ADVERTENCIA |  | DROP.ldt |  | Archivos LDT |  |  | LDT sin asignar: ninguna fila de Base tiene un Nombre que contenga todas las palabras del archivo (ni un SKU de Base en el nombre).
14/10/2026 13:47:07 | 75 | ADVERTENCIA |  | AURA.ldt |  | Archivos LDT |  |  | LDT sin asignar: ninguna fila de Base tiene un Nombre que contenga todas las palabras del archivo (ni un SKU de Base en el nombre).
14/10/2026 13:47:07 | 75 | ADVERTENCIA |  | MIJA R Y C 12W .ldt |  | Archivos LDT |  |  | LDT sin asignar: ninguna fila de Base tiene un Nombre que contenga todas las palabras del archivo (ni un SKU de Base en el nombre).
14/10/2026 13:47:07 | 75 | ADVERTENCIA |  | UNION L DYNA EM.ldt |  | Archivos LDT |  |  | LDT sin asignar: ninguna fila de Base tiene un Nombre que contenga todas las palabras del archivo (ni un SKU de Base en el nombre).
14/10/2026 13:47:07 | 75 | ADVERTENCIA |  | UNION TECHO PARED DYNA.ldt |  | Archivos LDT |  |  | LDT sin asignar: ninguna fila de Base tiene un Nombre que contenga todas las palabras del archivo (ni un SKU de Base en el nombre).
14/10/2026 13:47:07 | 75 | ADVERTENCIA |  | UNION Y DYNA.ldt |  | Archivos LDT |  |  | LDT sin asignar: ninguna fila de Base tiene un Nombre que contenga todas las palabras del archivo (ni un SKU de Base en el nombre).
14/10/2026 13:47:07 | 75 | ADVERTENCIA |  | UNION ANG120 DYNA.ldt |  | Archivos LDT |  |  | LDT sin asignar: ninguna fila de Base tiene un Nombre que contenga todas las palabras del archivo (ni un SKU de Base en el nombre).
14/10/2026 13:47:07 | 75 | ADVERTENCIA |  | UNION X DYNA.ldt |  | Archivos LDT |  |  | LDT sin asignar: ninguna fila de Base tiene un Nombre que contenga todas las palabras del archivo (ni un SKU de Base en el nombre).
14/10/2026 13:47:07 | 75 | ADVERTENCIA |  | UNION T DYNA.ldt |  | Archivos LDT |  |  | LDT sin asignar: ninguna fila de Base tiene un Nombre que contenga todas las palabras del archivo (ni un SKU de Base en el nombre).
14/10/2026 13:47:07 | 75 | ADVERTENCIA |  | UNION L DYNA.ldt |  | Archivos LDT |  |  | LDT sin asignar: ninguna fila de Base tiene un Nombre que contenga todas las palabras del archivo (ni un SKU de Base en el nombre).
14/10/2026 13:47:07 | 75 | ADVERTENCIA |  | LOOP.ldt |  | Archivos LDT |  |  | LDT sin asignar: ninguna fila de Base tiene un Nombre que contenga todas las palabras del archivo (ni un SKU de Base en el nombre).
14/10/2026 13:47:07 | 75 | ADVERTENCIA |  | UNION 30 DYNA.ldt |  | Archivos LDT |  |  | LDT sin asignar: ninguna fila de Base tiene un Nombre que contenga todas las palabras del archivo (ni un SKU de Base en el nombre).
14/10/2026 13:47:07 | 75 | ADVERTENCIA |  | MEX 25W 36°.ldt |  | Archivos LDT |  |  | LDT sin asignar: ninguna fila de Base tiene un Nombre que contenga todas las palabras del archivo (ni un SKU de Base en el nombre).
14/10/2026 13:47:07 | 75 | ADVERTENCIA |  | MEX 25W 24°.ldt |  | Archivos LDT |  |  | LDT sin asignar: ninguna fila de Base tiene un Nombre que contenga todas las palabras del archivo (ni un SKU de Base en el nombre).
14/10/2026 13:47:07 | 75 | ADVERTENCIA |  | MEX 25W 15°.ldt |  | Archivos LDT |  |  | LDT sin asignar: ninguna fila de Base tiene un Nombre que contenga todas las palabras del archivo (ni un SKU de Base en el nombre).
14/10/2026 13:47:07 | 75 | ADVERTENCIA |  | MEX 18W 36°.ldt |  | Archivos LDT |  |  | LDT sin asignar: ninguna fila de Base tiene un Nombre que contenga todas las palabras del archivo (ni un SKU de Base en el nombre).
14/10/2026 13:47:07 | 75 | ADVERTENCIA |  | MEX 18W 24°.ldt |  | Archivos LDT |  |  | LDT sin asignar: ninguna fila de Base tiene un Nombre que contenga todas las palabras del archivo (ni un SKU de Base en el nombre).
14/10/2026 13:47:07 | 75 | ADVERTENCIA |  | MEX 18W 15°.ldt |  | Archivos LDT |  |  | LDT sin asignar: ninguna fila de Base tiene un Nombre que contenga todas las palabras del archivo (ni un SKU de Base en el nombre).
14/10/2026 13:47:07 | 75 | ADVERTENCIA |  | MEX 10W 24°.ldt |  | Archivos LDT |  |  | LDT sin asignar: ninguna fila de Base tiene un Nombre que contenga todas las palabras del archivo (ni un SKU de Base en el nombre).
14/10/2026 13:47:07 | 75 | ADVERTENCIA |  | MEX 10W 15°.ldt |  | Archivos LDT |  |  | LDT sin asignar: ninguna fila de Base tiene un Nombre que contenga todas las palabras del archivo (ni un SKU de Base en el nombre).
14/10/2026 13:47:07 | 75 | ADVERTENCIA |  | MEX 10W 36°.ldt |  | Archivos LDT |  |  | LDT sin asignar: ninguna fila de Base tiene un Nombre que contenga todas las palabras del archivo (ni un SKU de Base en el nombre).
14/10/2026 13:47:07 | 75 | ADVERTENCIA |  | SINTRA SQ 2700K.ldt |  | Archivos LDT |  |  | LDT sin asignar: ninguna fila de Base tiene un Nombre que contenga todas las palabras del archivo (ni un SKU de Base en el nombre).
14/10/2026 13:47:07 | 75 | ADVERTENCIA |  | MEX 25W 3CCT 36°.ldt |  | Archivos LDT |  |  | LDT sin asignar: ninguna fila de Base tiene un Nombre que contenga todas las palabras del archivo (ni un SKU de Base en el nombre).
14/10/2026 13:47:07 | 75 | ADVERTENCIA |  | MEX 25W 3CCT 24°.ldt |  | Archivos LDT |  |  | LDT sin asignar: ninguna fila de Base tiene un Nombre que contenga todas las palabras del archivo (ni un SKU de Base en el nombre).
14/10/2026 13:47:07 | 75 | ADVERTENCIA |  | MEX 25W 3CCT 15°.ldt |  | Archivos LDT |  |  | LDT sin asignar: ninguna fila de Base tiene un Nombre que contenga todas las palabras del archivo (ni un SKU de Base en el nombre).
14/10/2026 13:47:07 | 75 | ADVERTENCIA |  | MEX 18W 3CCT 36°.ldt |  | Archivos LDT |  |  | LDT sin asignar: ninguna fila de Base tiene un Nombre que contenga todas las palabras del archivo (ni un SKU de Base en el nombre).
14/10/2026 13:47:07 | 75 | ADVERTENCIA |  | MEX 18W 3CCT 24°.ldt |  | Archivos LDT |  |  | LDT sin asignar: ninguna fila de Base tiene un Nombre que contenga todas las palabras del archivo (ni un SKU de Base en el nombre).
14/10/2026 13:47:07 | 75 | ADVERTENCIA |  | MEX 18W 3CCT 15°.ldt |  | Archivos LDT |  |  | LDT sin asignar: ninguna fila de Base tiene un Nombre que contenga todas las palabras del archivo (ni un SKU de Base en el nombre).
14/10/2026 13:47:07 | 75 | ADVERTENCIA |  | MEX 10W 3CCT 36°.ldt |  | Archivos LDT |  |  | LDT sin asignar: ninguna fila de Base tiene un Nombre que contenga todas las palabras del archivo (ni un SKU de Base en el nombre).
14/10/2026 13:47:07 | 75 | ADVERTENCIA |  | MEX 10W 3CCT 24°.ldt |  | Archivos LDT |  |  | LDT sin asignar: ninguna fila de Base tiene un Nombre que contenga todas las palabras del archivo (ni un SKU de Base en el nombre).
14/10/2026 13:47:07 | 75 | ADVERTENCIA |  | MEX 10W 3CCT 15°.ldt |  | Archivos LDT |  |  | LDT sin asignar: ninguna fila de Base tiene un Nombre que contenga todas las palabras del archivo (ni un SKU de Base en el nombre).
14/10/2026 13:47:07 | 75 | INFO | [6 empty] | Drive: 9374 carpetas y 36663 archivos listados. Carpeta de archivos técnicos: 3993 imágenes (3806 fotos asignadas, 112 fotocontexto excluidas, 0 imágenes de otras columnas) y 204 fichas técnicas en PDF. Carpeta CAD: 288 archivos (264 asignados). Carpeta LDT: 250 archivos (161 en Base, 89 sin asignar). Dibujos técnicos: 265 archivos (239 asignados). Curvas fotométricas: 441 archivos (324 asignados). Archivos sin asignar: 244.
14/10/2026 13:47:07 | 75 | ADVERTENCIA |  | 7423-7424-curvacono.webp |  |  |  |  | Archivo sin asignar: El SKU 7423-7424 no está en Base. Carpeta: Curvas fotométricas
14/10/2026 13:47:07 | 75 | ADVERTENCIA |  | 7423-7424-curvapolar.webp |  |  |  |  | Archivo sin asignar: El SKU 7423-7424 no está en Base. Carpeta: Curvas fotométricas
14/10/2026 13:47:07 | 75 | ADVERTENCIA |  | 7726-7727-7728-7738-7739-7740-cad.dwg |  |  |  |  | Archivo sin asignar: CAD sin un SKU de Base en el nombre. Carpeta: Archivo CAD
14/10/2026 13:47:07 | 75 | ADVERTENCIA |  | 7732-7733-7734-7744-7745-7746-cad.dwg |  |  |  |  | Archivo sin asignar: CAD sin un SKU de Base en el nombre. Carpeta: Archivo CAD
14/10/2026 13:47:07 | 75 | ADVERTENCIA |  | 7732-7733-7734-7744-7745-7746dibujo.webp |  |  |  |  | Archivo sin asignar: El SKU 7732-7733-7734-7744-7745-7746 no está en Base. Carpeta: Dibujos técnicos
14/10/2026 13:47:07 | 75 | ADVERTENCIA |  | 7729-7730-7731-7741-7742-7743-cad.dwg |  |  |  |  | Archivo sin asignar: CAD sin un SKU de Base en el nombre. Carpeta: Archivo CAD
14/10/2026 13:47:07 | 75 | ADVERTENCIA |  | 7729-7730-7731-7741-7742-7743dibujo.webp |  |  |  |  | Archivo sin asignar: El SKU 7729-7730-7731-7741-7742-7743 no está en Base. Carpeta: Dibujos técnicos
14/10/2026 13:47:07 | 75 | ADVERTENCIA |  | 7726-7727-7728-7738-7739-7740dibujo.webp |  |  |  |  | Archivo sin asignar: El SKU 7726-7727-7728-7738-7739-7740 no está en Base. Carpeta: Dibujos técnicos
14/10/2026 13:47:07 | 75 | ADVERTENCIA |  | 7723-7724-7725-7735-7736-7737-cad.dwg |  |  |  |  | Archivo sin asignar: CAD sin un SKU de Base en el nombre. Carpeta: Archivo CAD
14/10/2026 13:47:07 | 75 | ADVERTENCIA |  | 7723-7724-7725-7735-7736-7737dibujo.webp |  |  |  |  | Archivo sin asignar: El SKU 7723-7724-7725-7735-7736-7737 no está en Base. Carpeta: Dibujos técnicos
14/10/2026 13:47:07 | 75 | ADVERTENCIA |  | 7599-7600curvapolar.webp |  |  |  |  | Archivo sin asignar: El SKU 7599-7600 no está en Base. Carpeta: Curvas fotométricas
14/10/2026 13:47:07 | 75 | ADVERTENCIA |  | 7597-7598curvapolar.webp |  |  |  |  | Archivo sin asignar: El SKU 7597-7598 no está en Base. Carpeta: Curvas fotométricas
14/10/2026 13:47:07 | 75 | ADVERTENCIA |  | 7596-7570curvapolar.webp |  |  |  |  | Archivo sin asignar: El SKU 7596-7570 no está en Base. Carpeta: Curvas fotométricas
14/10/2026 13:47:07 | 75 | ADVERTENCIA |  | 7595-7596curvapolar.webp |  |  |  |  | Archivo sin asignar: El SKU 7595-7596 no está en Base. Carpeta: Curvas fotométricas
14/10/2026 13:47:07 | 75 | ADVERTENCIA |  | 7593-7594curvapolar.webp |  |  |  |  | Archivo sin asignar: El SKU 7593-7594 no está en Base. Carpeta: Curvas fotométricas
14/10/2026 13:47:07 | 75 | ADVERTENCIA |  | 7591-7592curvapolar.webp |  |  |  |  | Archivo sin asignar: El SKU 7591-7592 no está en Base. Carpeta: Curvas fotométricas
14/10/2026 13:47:07 | 75 | ADVERTENCIA |  | 7589-7590curvapolar.webp |  |  |  |  | Archivo sin asignar: El SKU 7589-7590 no está en Base. Carpeta: Curvas fotométricas
14/10/2026 13:47:07 | 75 | ADVERTENCIA |  | 7589-7584curvapolar.webp |  |  |  |  | Archivo sin asignar: El SKU 7589-7584 no está en Base. Carpeta: Curvas fotométricas
14/10/2026 13:47:07 | 75 | ADVERTENCIA |  | 7587-7588curvapolar.webp |  |  |  |  | Archivo sin asignar: El SKU 7587-7588 no está en Base. Carpeta: Curvas fotométricas
14/10/2026 13:47:07 | 75 | ADVERTENCIA |  | 7585-7586curvapolar.webp |  |  |  |  | Archivo sin asignar: El SKU 7585-7586 no está en Base. Carpeta: Curvas fotométricas
14/10/2026 13:47:07 | 75 | ADVERTENCIA |  | 7581-7582curvapolar.webp |  |  |  |  | Archivo sin asignar: El SKU 7581-7582 no está en Base. Carpeta: Curvas fotométricas
14/10/2026 13:47:07 | 75 | ADVERTENCIA |  | 7579-7580curvapolar.webp |  |  |  |  | Archivo sin asignar: El SKU 7579-7580 no está en Base. Carpeta: Curvas fotométricas
14/10/2026 13:47:07 | 75 | ADVERTENCIA |  | 7577-7578curvapolar.webp |  |  |  |  | Archivo sin asignar: El SKU 7577-7578 no está en Base. Carpeta: Curvas fotométricas
14/10/2026 13:47:07 | 75 | ADVERTENCIA |  | 7575-7576curvapolar.webp |  |  |  |  | Archivo sin asignar: El SKU 7575-7576 no está en Base. Carpeta: Curvas fotométricas
14/10/2026 13:47:07 | 75 | ADVERTENCIA |  | 7573-7574curvapolar.webp |  |  |  |  | Archivo sin asignar: El SKU 7573-7574 no está en Base. Carpeta: Curvas fotométricas
14/10/2026 13:47:07 | 75 | ADVERTENCIA |  | 7571-7572curvapolar.webp |  |  |  |  | Archivo sin asignar: El SKU 7571-7572 no está en Base. Carpeta: Curvas fotométricas
14/10/2026 13:47:07 | 75 | ADVERTENCIA |  | 7567-7568curvapolar.webp |  |  |  |  | Archivo sin asignar: El SKU 7567-7568 no está en Base. Carpeta: Curvas fotométricas
14/10/2026 13:47:07 | 75 | ADVERTENCIA |  | 7565-7566curvapolar.webp |  |  |  |  | Archivo sin asignar: El SKU 7565-7566 no está en Base. Carpeta: Curvas fotométricas
14/10/2026 13:47:07 | 75 | ADVERTENCIA |  | 7577-7578curvacono.webp |  |  |  |  | Archivo sin asignar: El SKU 7577-7578 no está en Base. Carpeta: Curvas fotométricas
14/10/2026 13:47:07 | 75 | ADVERTENCIA |  | 7595-7596curvacono.webp |  |  |  |  | Archivo sin asignar: El SKU 7595-7596 no está en Base. Carpeta: Curvas fotométricas
14/10/2026 13:47:07 | 75 | ADVERTENCIA |  | 7579-7580curvacono.webp |  |  |  |  | Archivo sin asignar: El SKU 7579-7580 no está en Base. Carpeta: Curvas fotométricas
14/10/2026 13:47:07 | 75 | ADVERTENCIA |  | 7597-7598curvacono.webp |  |  |  |  | Archivo sin asignar: El SKU 7597-7598 no está en Base. Carpeta: Curvas fotométricas
14/10/2026 13:47:07 | 75 | ADVERTENCIA |  | 7567-7568curvacono.webp |  |  |  |  | Archivo sin asignar: El SKU 7567-7568 no está en Base. Carpeta: Curvas fotométricas
14/10/2026 13:47:07 | 75 | ADVERTENCIA |  | 7585-7586curvacono.webp |  |  |  |  | Archivo sin asignar: El SKU 7585-7586 no está en Base. Carpeta: Curvas fotométricas
14/10/2026 13:47:07 | 75 | ADVERTENCIA |  | 7565-7566curvacono.webp |  |  |  |  | Archivo sin asignar: El SKU 7565-7566 no está en Base. Carpeta: Curvas fotométricas
14/10/2026 13:47:07 | 75 | ADVERTENCIA |  | 7589-7584curvacono.webp |  |  |  |  | Archivo sin asignar: El SKU 7589-7584 no está en Base. Carpeta: Curvas fotométricas
14/10/2026 13:47:07 | 75 | ADVERTENCIA |  | 7573-7574curvacono.webp |  |  |  |  | Archivo sin asignar: El SKU 7573-7574 no está en Base. Carpeta: Curvas fotométricas
14/10/2026 13:47:07 | 75 | ADVERTENCIA |  | 7591-7592curvacono.webp |  |  |  |  | Archivo sin asignar: El SKU 7591-7592 no está en Base. Carpeta: Curvas fotométricas
14/10/2026 13:47:07 | 75 | ADVERTENCIA |  | 7575-7576curvacono.webp |  |  |  |  | Archivo sin asignar: El SKU 7575-7576 no está en Base. Carpeta: Curvas fotométricas
14/10/2026 13:47:07 | 75 | ADVERTENCIA |  | 7593-7594curvacono.webp |  |  |  |  | Archivo sin asignar: El SKU 7593-7594 no está en Base. Carpeta: Curvas fotométricas
14/10/2026 13:47:07 | 75 | ADVERTENCIA |  | 7596-7570curvacono.webp |  |  |  |  | Archivo sin asignar: El SKU 7596-7570 no está en Base. Carpeta: Curvas fotométricas
14/10/2026 13:47:07 | 75 | ADVERTENCIA |  | 7587-7588curvacono.webp |  |  |  |  | Archivo sin asignar: El SKU 7587-7588 no está en Base. Carpeta: Curvas fotométricas
14/10/2026 13:47:07 | 75 | ADVERTENCIA |  | 7571-7572curvacono.webp |  |  |  |  | Archivo sin asignar: El SKU 7571-7572 no está en Base. Carpeta: Curvas fotométricas
14/10/2026 13:47:07 | 75 | ADVERTENCIA |  | 7589-7590curvacono.webp |  |  |  |  | Archivo sin asignar: El SKU 7589-7590 no está en Base. Carpeta: Curvas fotométricas
14/10/2026 13:47:07 | 75 | ADVERTENCIA |  | 7581-7582curvacono.webp |  |  |  |  | Archivo sin asignar: El SKU 7581-7582 no está en Base. Carpeta: Curvas fotométricas
14/10/2026 13:47:07 | 75 | ADVERTENCIA |  | 7599-7600curvacono.webp |  |  |  |  | Archivo sin asignar: El SKU 7599-7600 no está en Base. Carpeta: Curvas fotométricas
14/10/2026 13:47:07 | 75 | ADVERTENCIA |  | 7473-7474curvapolar.webp |  |  |  |  | Archivo sin asignar: El SKU 7473-7474 no está en Base. Carpeta: Curvas fotométricas
14/10/2026 13:47:07 | 75 | ADVERTENCIA |  | 7473-7474curvacono.webp |  |  |  |  | Archivo sin asignar: El SKU 7473-7474 no está en Base. Carpeta: Curvas fotométricas
14/10/2026 13:47:07 | 75 | ADVERTENCIA |  | 7569-7570-7587-7588dibujo.webp |  |  |  |  | Archivo sin asignar: El SKU 7569-7570-7587-7588 no está en Base. Carpeta: Dibujos técnicos
14/10/2026 13:47:07 | 75 | ADVERTENCIA |  | 7571-7572-7589-7590dibujo.webp |  |  |  |  | Archivo sin asignar: El SKU 7571-7572-7589-7590 no está en Base. Carpeta: Dibujos técnicos
14/10/2026 13:47:07 | 75 | ADVERTENCIA |  | 7501-7502dibujo.webp |  |  |  |  | Archivo sin asignar: El SKU 7501-7502 no está en Base. Carpeta: Dibujos técnicos
14/10/2026 13:47:07 | 75 | ADVERTENCIA |  | 7701-cad.dwg |  |  |  |  | Archivo sin asignar: CAD sin un SKU de Base en el nombre. Carpeta: Archivo CAD
14/10/2026 13:47:07 | 75 | ADVERTENCIA |  | 7701-curvacono.webp |  |  |  |  | Archivo sin asignar: El SKU 7701 no está en Base. Carpeta: Curvas fotométricas
14/10/2026 13:47:07 | 75 | ADVERTENCIA |  | 7701-curvapolar.webp |  |  |  |  | Archivo sin asignar: El SKU 7701 no está en Base. Carpeta: Curvas fotométricas
14/10/2026 13:47:07 | 75 | ADVERTENCIA |  | 7496-7497-7498-7499curvapolar.webp |  |  |  |  | Archivo sin asignar: El SKU 7496-7497-7498-7499 no está en Base. Carpeta: Curvas fotométricas
14/10/2026 13:47:07 | 75 | ADVERTENCIA |  | 7496-7497-7498-7499curvacono.webp |  |  |  |  | Archivo sin asignar: El SKU 7496-7497-7498-7499 no está en Base. Carpeta: Curvas fotométricas
14/10/2026 13:47:07 | 75 | ADVERTENCIA |  | 7492-7493-7494-7495curvapolar.webp |  |  |  |  | Archivo sin asignar: El SKU 7492-7493-7494-7495 no está en Base. Carpeta: Curvas fotométricas
14/10/2026 13:47:07 | 75 | ADVERTENCIA |  | 7492-7493-7494-7495curvacono.webp |  |  |  |  | Archivo sin asignar: El SKU 7492-7493-7494-7495 no está en Base. Carpeta: Curvas fotométricas
14/10/2026 13:47:07 | 75 | ADVERTENCIA |  | 7490-7491curvapolar.webp |  |  |  |  | Archivo sin asignar: El SKU 7490-7491 no está en Base. Carpeta: Curvas fotométricas
14/10/2026 13:47:07 | 75 | ADVERTENCIA |  | 7490-7491curvacono.webp |  |  |  |  | Archivo sin asignar: El SKU 7490-7491 no está en Base. Carpeta: Curvas fotométricas
14/10/2026 13:47:07 | 75 | ADVERTENCIA |  | 7533curvapolar.webp |  |  |  |  | Archivo sin asignar: El SKU 7533 no está en Base. Carpeta: Curvas fotométricas
14/10/2026 13:47:07 | 75 | ADVERTENCIA |  | 7533curvacono.webp |  |  |  |  | Archivo sin asignar: El SKU 7533 no está en Base. Carpeta: Curvas fotométricas
14/10/2026 13:47:07 | 75 | ADVERTENCIA |  | 7532curvapolar.webp |  |  |  |  | Archivo sin asignar: El SKU 7532 no está en Base. Carpeta: Curvas fotométricas
14/10/2026 13:47:07 | 75 | ADVERTENCIA |  | 7532curvacono.webp |  |  |  |  | Archivo sin asignar: El SKU 7532 no está en Base. Carpeta: Curvas fotométricas
14/10/2026 13:47:07 | 75 | ADVERTENCIA |  | 7530-7531curvapolar.webp |  |  |  |  | Archivo sin asignar: El SKU 7530-7531 no está en Base. Carpeta: Curvas fotométricas
14/10/2026 13:47:07 | 75 | ADVERTENCIA |  | 7530-7531curvacono.webp |  |  |  |  | Archivo sin asignar: El SKU 7530-7531 no está en Base. Carpeta: Curvas fotométricas
14/10/2026 13:47:07 | 75 | ADVERTENCIA |  | 7529curvapolar.webp |  |  |  |  | Archivo sin asignar: El SKU 7529 no está en Base. Carpeta: Curvas fotométricas
14/10/2026 13:47:07 | 75 | ADVERTENCIA |  | 7529curvacono.webp |  |  |  |  | Archivo sin asignar: El SKU 7529 no está en Base. Carpeta: Curvas fotométricas
14/10/2026 13:47:07 | 75 | ADVERTENCIA |  | 7528curvapolar.webp |  |  |  |  | Archivo sin asignar: El SKU 7528 no está en Base. Carpeta: Curvas fotométricas
14/10/2026 13:47:07 | 75 | ADVERTENCIA |  | 7528curvacono.webp |  |  |  |  | Archivo sin asignar: El SKU 7528 no está en Base. Carpeta: Curvas fotométricas
14/10/2026 13:47:07 | 75 | ADVERTENCIA |  | 7526-7527curvapolar.webp |  |  |  |  | Archivo sin asignar: El SKU 7526-7527 no está en Base. Carpeta: Curvas fotométricas
14/10/2026 13:47:07 | 75 | ADVERTENCIA |  | 7526-75247curvacono.webp |  |  |  |  | Archivo sin asignar: El SKU 7526-75247 no está en Base. Carpeta: Curvas fotométricas
14/10/2026 13:47:07 | 75 | ADVERTENCIA |  | 7490-7491-cad.dwg |  |  |  |  | Archivo sin asignar: CAD sin un SKU de Base en el nombre. Carpeta: Archivo CAD
14/10/2026 13:47:07 | 75 | ADVERTENCIA |  | 7530-7531-cad.dwg |  |  |  |  | Archivo sin asignar: CAD sin un SKU de Base en el nombre. Carpeta: Archivo CAD
14/10/2026 13:47:07 | 75 | ADVERTENCIA |  | 7526-7527-cad.dwg |  |  |  |  | Archivo sin asignar: CAD sin un SKU de Base en el nombre. Carpeta: Archivo CAD
14/10/2026 13:47:07 | 75 | ADVERTENCIA |  | 7522-7524-cad.dwg |  |  |  |  | Archivo sin asignar: CAD sin un SKU de Base en el nombre. Carpeta: Archivo CAD
14/10/2026 13:47:07 | 75 | ADVERTENCIA |  | 7519-7521-cad.dwg |  |  |  |  | Archivo sin asignar: CAD sin un SKU de Base en el nombre. Carpeta: Archivo CAD
14/10/2026 13:47:07 | 75 | ADVERTENCIA |  | 7530-7531dibujo.webp |  |  |  |  | Archivo sin asignar: El SKU 7530-7531 no está en Base. Carpeta: Dibujos técnicos
14/10/2026 13:47:07 | 75 | ADVERTENCIA |  | 7526-7527dibujo.webp |  |  |  |  | Archivo sin asignar: El SKU 7526-7527 no está en Base. Carpeta: Dibujos técnicos
14/10/2026 13:47:07 | 75 | ADVERTENCIA |  | 7522-7524dibujo.webp |  |  |  |  | Archivo sin asignar: El SKU 7522-7524 no está en Base. Carpeta: Dibujos técnicos
14/10/2026 13:47:07 | 75 | ADVERTENCIA |  | 7519-7521dibujo.webp |  |  |  |  | Archivo sin asignar: El SKU 7519-7521 no está en Base. Carpeta: Dibujos técnicos
14/10/2026 13:47:07 | 75 | ADVERTENCIA |  | 7490-7491dibujo.webp |  |  |  |  | Archivo sin asignar: El SKU 7490-7491 no está en Base. Carpeta: Dibujos técnicos
14/10/2026 13:47:07 | 75 | ADVERTENCIA |  | 7505-7506-cad.dwg |  |  |  |  | Archivo sin asignar: CAD sin un SKU de Base en el nombre. Carpeta: Archivo CAD
14/10/2026 13:47:07 | 75 | ADVERTENCIA |  | 7505-7506curvapolar.webp |  |  |  |  | Archivo sin asignar: El SKU 7505-7506 no está en Base. Carpeta: Curvas fotométricas
14/10/2026 13:47:07 | 75 | ADVERTENCIA |  | 7505-7506curvacono.webp |  |  |  |  | Archivo sin asignar: El SKU 7505-7506 no está en Base. Carpeta: Curvas fotométricas
14/10/2026 13:47:07 | 75 | ADVERTENCIA |  | 7501-7502curvapolar.webp |  |  |  |  | Archivo sin asignar: El SKU 7501-7502 no está en Base. Carpeta: Curvas fotométricas
14/10/2026 13:47:07 | 75 | ADVERTENCIA |  | 7501-7502curvacono.webp |  |  |  |  | Archivo sin asignar: El SKU 7501-7502 no está en Base. Carpeta: Curvas fotométricas
14/10/2026 13:47:07 | 75 | ADVERTENCIA |  | 7500-cad.dwg |  |  |  |  | Archivo sin asignar: CAD sin un SKU de Base en el nombre. Carpeta: Archivo CAD
14/10/2026 13:47:07 | 75 | ADVERTENCIA |  | 7503-7504-cad.dwg |  |  |  |  | Archivo sin asignar: CAD sin un SKU de Base en el nombre. Carpeta: Archivo CAD
14/10/2026 13:47:07 | 75 | ADVERTENCIA |  | 7503-7504dibujo.webp |  |  |  |  | Archivo sin asignar: El SKU 7503-7504 no está en Base. Carpeta: Dibujos técnicos
14/10/2026 13:47:07 | 75 | ADVERTENCIA |  | 7503-7504curvapolar.webp |  |  |  |  | Archivo sin asignar: El SKU 7503-7504 no está en Base. Carpeta: Curvas fotométricas
14/10/2026 13:47:07 | 75 | ADVERTENCIA |  | 7503-7504curvacono.webp |  |  |  |  | Archivo sin asignar: El SKU 7503-7504 no está en Base. Carpeta: Curvas fotométricas
14/10/2026 13:47:07 | 75 | ADVERTENCIA |  | 7500curvacono.webp |  |  |  |  | Archivo sin asignar: El SKU 7500 no está en Base. Carpeta: Curvas fotométricas
14/10/2026 13:47:07 | 75 | ADVERTENCIA |  | 7500curvapolar.webp |  |  |  |  | Archivo sin asignar: El SKU 7500 no está en Base. Carpeta: Curvas fotométricas
14/10/2026 13:47:07 | 75 | ADVERTENCIA |  | 7469curvapolar.webp |  |  |  |  | Archivo sin asignar: El SKU 7469 no está en Base. Carpeta: Curvas fotométricas
14/10/2026 13:47:07 | 75 | ADVERTENCIA |  | 7469curvacono.webp |  |  |  |  | Archivo sin asignar: El SKU 7469 no está en Base. Carpeta: Curvas fotométricas
14/10/2026 13:47:07 | 75 | ADVERTENCIA |  | 7467-7468curvapolar.webp |  |  |  |  | Archivo sin asignar: El SKU 7467-7468 no está en Base. Carpeta: Curvas fotométricas
14/10/2026 13:47:07 | 75 | ADVERTENCIA |  | 7467-7468curvacono.webp |  |  |  |  | Archivo sin asignar: El SKU 7467-7468 no está en Base. Carpeta: Curvas fotométricas
14/10/2026 13:47:07 | 75 | ADVERTENCIA |  | 7466curvapolar.webp |  |  |  |  | Archivo sin asignar: El SKU 7466 no está en Base. Carpeta: Curvas fotométricas
14/10/2026 13:47:07 | 75 | ADVERTENCIA |  | 7466curvacono.webp |  |  |  |  | Archivo sin asignar: El SKU 7466 no está en Base. Carpeta: Curvas fotométricas
14/10/2026 13:47:07 | 75 | ADVERTENCIA | [6 empty] | Hay 144 archivos sin asignar más que no se listan.
14/10/2026 13:47:07 | 75 | ADVERTENCIA | 6445 | BERDY I BL | 127 | Imagen destacada |  |  | Tiene fotos en Drive pero falta 6445Fotoproducto0.png.
14/10/2026 13:47:07 | 75 | ADVERTENCIA | 6451 | KAROL II BL | 134 | Imagen destacada |  |  | Tiene fotos en Drive pero falta 6451Fotoproducto0.png.
14/10/2026 13:47:07 | 75 | ADVERTENCIA | 6454 | MILA II NG | 137 | Imagen destacada |  |  | Tiene fotos en Drive pero falta 6454Fotoproducto0.png.
14/10/2026 13:47:07 | 75 | ADVERTENCIA | 6455 | MILA II BL | 138 | Imagen destacada |  |  | Tiene fotos en Drive pero falta 6455Fotoproducto0.png.
14/10/2026 13:47:07 | 75 | ADVERTENCIA | 6563 | KIT SUSPENSION RIEL | 163 | Fichas técnicas | RIELES 1EF |  | No hay en Drive un PDF de ficha técnica para RIELES 1EF (se busca Ficha Técnica - RIELES 1EF.pdf dentro de una carpeta Ficha Técnica). La celda queda como texto.
14/10/2026 13:47:07 | 75 | ADVERTENCIA | 6588 | ALIMENTACION EXTREMO POWER 3EF BL | 199 | Fichas técnicas | RIELES 3EF |  | No hay en Drive un PDF de ficha técnica para RIELES 3EF (se busca Ficha Técnica - RIELES 3EF.pdf dentro de una carpeta Ficha Técnica). La celda queda como texto.
14/10/2026 13:47:07 | 75 | BORRADO (simulado) | 6607 | RIEL 3MTS 3EF NG | 225 | Archivo CAD | 6606-6607-cad.dwg |  | Ningún CAD de la carpeta de CAD incluye este SKU en el nombre.
14/10/2026 13:47:07 | 75 | BORRADO (simulado) | 6610 | RIEL 1MT 3EF BL | 226 | Archivo CAD | 6610-6611-cad.dwg |  | Ningún CAD de la carpeta de CAD incluye este SKU en el nombre.
14/10/2026 13:47:07 | 75 | BORRADO (simulado) | 6611 | RIEL 1MT 3EF NG | 227 | Archivo CAD | 6610-6611-cad.dwg |  | Ningún CAD de la carpeta de CAD incluye este SKU en el nombre.
14/10/2026 13:47:07 | 75 | ADVERTENCIA | 6625 | BIZ UNIVERSAL NG | 244 | Fichas técnicas | BIZ |  | No hay en Drive un PDF de ficha técnica para BIZ (se busca Ficha Técnica - BIZ.pdf dentro de una carpeta Ficha Técnica). La celda queda como texto.
14/10/2026 13:47:07 | 75 | ADVERTENCIA | 6627 | TULA | 246 | Fichas técnicas | TULA |  | No hay en Drive un PDF de ficha técnica para TULA (se busca Ficha Técnica - TULA.pdf dentro de una carpeta Ficha Técnica). La celda queda como texto.
14/10/2026 13:47:07 | 75 | ADVERTENCIA | 6639 | RUFFO | 256 | Imagen destacada |  |  | Tiene fotos en Drive pero falta 6639Fotoproducto0.png.
14/10/2026 13:47:07 | 75 | ADVERTENCIA | 6664 | DYNA PERFIL | 283 | Fichas técnicas | N/A |  | No hay en Drive un PDF de ficha técnica para N/A (se busca Ficha Técnica - N/A.pdf dentro de una carpeta Ficha Técnica). La celda queda como texto.
14/10/2026 13:47:07 | 75 | ADVERTENCIA | 6664 | DYNA PERFIL 1MT BL | 284 | Fichas técnicas | DYNA VACIO |  | No hay en Drive un PDF de ficha técnica para DYNA VACIO (se busca Ficha Técnica - DYNA VACIO.pdf dentro de una carpeta Ficha Técnica). La celda queda como texto.
14/10/2026 13:47:07 | 75 | BORRADO (simulado) | 6671 | DYNA UNION T | 289 | Archivos LDT | UNION T DYNA.ldt |  | Ningún LDT de la carpeta de LDT corresponde a esta fila (ni por SKU ni por nombre).
14/10/2026 13:47:07 | 75 | BORRADO (simulado) | 6671 | DYNA UNION T BL | 290 | Archivos LDT | UNION T DYNA.ldt |  | Ningún LDT de la carpeta de LDT corresponde a esta fila (ni por SKU ni por nombre).
14/10/2026 13:47:07 | 75 | BORRADO (simulado) | 6672 | DYNA UNION T NG | 291 | Archivos LDT | UNION T DYNA.ldt |  | Ningún LDT de la carpeta de LDT corresponde a esta fila (ni por SKU ni por nombre).
14/10/2026 13:47:07 | 75 | BORRADO (simulado) | 6673 | DYNA UNION X | 292 | Archivos LDT | UNION X DYNA.ldt |  | Ningún LDT de la carpeta de LDT corresponde a esta fila (ni por SKU ni por nombre).
14/10/2026 13:47:07 | 75 | BORRADO (simulado) | 6673 | DYNA UNION X BL | 293 | Archivos LDT | UNION X DYNA.ldt |  | Ningún LDT de la carpeta de LDT corresponde a esta fila (ni por SKU ni por nombre).
14/10/2026 13:47:07 | 75 | BORRADO (simulado) | 6674 | DYNA UNION X NG | 294 | Archivos LDT | UNION X DYNA.ldt |  | Ningún LDT de la carpeta de LDT corresponde a esta fila (ni por SKU ni por nombre).
14/10/2026 13:47:07 | 75 | BORRADO (simulado) | 6675 | DYNA UNION L | 295 | Archivos LDT | UNION L DYNA.ldt |  | Ningún LDT de la carpeta de LDT corresponde a esta fila (ni por SKU ni por nombre).
14/10/2026 13:47:07 | 75 | BORRADO (simulado) | 6675 | DYNA UNION L BL | 296 | Archivos LDT | UNION L DYNA.ldt |  | Ningún LDT de la carpeta de LDT corresponde a esta fila (ni por SKU ni por nombre).
14/10/2026 13:47:07 | 75 | BORRADO (simulado) | 6676 | DYNA UNION L NG | 297 | Archivos LDT | UNION L DYNA.ldt |  | Ningún LDT de la carpeta de LDT corresponde a esta fila (ni por SKU ni por nombre).
14/10/2026 13:47:07 | 75 | ADVERTENCIA | 6677 | OPTIC BL 2700K | 299 | Fichas técnicas | MINI SPOT OPTIC |  | No hay en Drive un PDF de ficha técnica para MINI SPOT OPTIC (se busca Ficha Técnica - MINI SPOT OPTIC.pdf dentro de una carpeta Ficha Técnica). La celda queda como texto.
14/10/2026 13:47:07 | 75 | ADVERTENCIA | 6692 | DRIVER DALI 30W | 319 | Imagen destacada |  |  | Tiene fotos en Drive pero falta 6692Fotoproducto0.png.
14/10/2026 13:47:07 | 75 | CAMBIO (simulado) | 6694 | RUFFO GU10 | 321 | Archivos LDT |  | RUFFO.ldt
14/10/2026 13:47:07 | 75 | BORRADO (simulado) | 6699 | DYNA UNION TECHO PARED | 328 | Archivos LDT | UNION TECHO PARED DYNA.ldt |  | Ningún LDT de la carpeta de LDT corresponde a esta fila (ni por SKU ni por nombre).
14/10/2026 13:47:07 | 75 | BORRADO (simulado) | 6699 | DYNA UNION TECHO PARED NG | 329 | Archivos LDT | UNION TECHO PARED DYNA.ldt |  | Ningún LDT de la carpeta de LDT corresponde a esta fila (ni por SKU ni por nombre).
14/10/2026 13:47:07 | 75 | BORRADO (simulado) | 6700 | DYNA UNION TECHO PARED BL | 330 | Archivos LDT | UNION TECHO PARED DYNA.ldt |  | Ningún LDT de la carpeta de LDT corresponde a esta fila (ni por SKU ni por nombre).
14/10/2026 13:47:07 | 75 | ADVERTENCIA | 6701 | FOCO AR111 BL | 332 | Fichas técnicas | FOCO AR111 |  | No hay en Drive un PDF de ficha técnica para FOCO AR111 (se busca Ficha Técnica - FOCO AR111.pdf dentro de una carpeta Ficha Técnica). La celda queda como texto.
14/10/2026 13:47:07 | 75 | ADVERTENCIA | 6712 | SINTRA BL 2700K | 334 | Fichas técnicas | SINTRA 2700 |  | No hay en Drive un PDF de ficha técnica para SINTRA 2700 (se busca Ficha Técnica - SINTRA 2700.pdf dentro de una carpeta Ficha Técnica). La celda queda como texto.
14/10/2026 13:47:07 | 75 | ADVERTENCIA | 6714 | YORK BL 2700K | 335 | Fichas técnicas | YORK 2700 |  | No hay en Drive un PDF de ficha técnica para YORK 2700 (se busca Ficha Técnica - YORK 2700.pdf dentro de una carpeta Ficha Técnica). La celda queda como texto.
14/10/2026 13:47:07 | 75 | BORRADO (simulado) | 6716 | KIT SUSPENSIÓN SINTRA/YORK | 337 | Archivos LDT | YORK.ldt |  | Ningún LDT de la carpeta de LDT corresponde a esta fila (ni por SKU ni por nombre).
14/10/2026 13:47:07 | 75 | BORRADO (simulado) | 6716 | KIT SUSPENSIÓN SINTRA/YORK BL | 338 | Archivos LDT | YORK.ldt |  | Ningún LDT de la carpeta de LDT corresponde a esta fila (ni por SKU ni por nombre).
14/10/2026 13:47:07 | 75 | ADVERTENCIA | 6726 | ADAPTADOR 2EF 2N BL | 350 | Fichas técnicas | RIELES 2EF 2NEUTROS |  | No hay en Drive un PDF de ficha técnica para RIELES 2EF 2NEUTROS (se busca Ficha Técnica - RIELES 2EF 2NEUTROS.pdf dentro de una carpeta Ficha Técnica). La celda queda como texto.
14/10/2026 13:47:07 | 75 | CAMBIO (simulado) | 6736 | PRISMA | 355 | Archivos LDT | PRISMA12W.ldt | PRISMA.ldt
14/10/2026 13:47:07 | 75 | CAMBIO (simulado) | 6736 | PRISMA NG | 356 | Archivos LDT | PRISMA12W.ldt | PRISMA.ldt
14/10/2026 13:47:07 | 75 | CAMBIO (simulado) | 6737 | PRISMA BL | 357 | Archivos LDT | PRISMA12W.ldt | PRISMA.ldt
14/10/2026 13:47:07 | 75 | CAMBIO (simulado) | 6742 | CHILL | 363 | Archivo CAD | 6742-6743-cad.dwg | 6742-6743-7303-cad.dwg
14/10/2026 13:47:07 | 75 | BORRADO (simulado) | 6742 | CHILL | 363 | Archivos LDT | CHILL 5W 15°.ldt,CHILL 5W 24°.ldt,CHILL 5W 36°.ldt |  | Ningún LDT de la carpeta de LDT corresponde a esta fila (ni por SKU ni por nombre).
14/10/2026 13:47:07 | 75 | CAMBIO (simulado) | 6742 | CHILL 5W 220V 2700K | 364 | Archivo CAD | 6742-6743-cad.dwg | 6742-6743-7303-cad.dwg
14/10/2026 13:47:07 | 75 | BORRADO (simulado) | 6742 | CHILL 5W 220V 2700K | 364 | Archivos LDT | CHILL 5W 15°.ldt,CHILL 5W 24°.ldt,CHILL 5W 36°.ldt |  | Ningún LDT de la carpeta de LDT corresponde a esta fila (ni por SKU ni por nombre).
14/10/2026 13:47:07 | 75 | CAMBIO (simulado) | 6743 | CHILL 5W 220V 3000K | 365 | Archivo CAD | 6742-6743-cad.dwg | 6742-6743-7303-cad.dwg
14/10/2026 13:47:07 | 75 | BORRADO (simulado) | 6743 | CHILL 5W 220V 3000K | 365 | Archivos LDT | CHILL 5W 15°.ldt,CHILL 5W 24°.ldt,CHILL 5W 36°.ldt |  | Ningún LDT de la carpeta de LDT corresponde a esta fila (ni por SKU ni por nombre).
14/10/2026 13:47:07 | 75 | CAMBIO (simulado) | 6744 | CHILL 5W 24V 2700K | 366 | Archivo CAD | 6744-6745-cad.dwg | 6744-6745-7304-cad.dwg
14/10/2026 13:47:07 | 75 | BORRADO (simulado) | 6744 | CHILL 5W 24V 2700K | 366 | Archivos LDT | CHILL 5W 15°.ldt,CHILL 5W 24°.ldt,CHILL 5W 36°.ldt |  | Ningún LDT de la carpeta de LDT corresponde a esta fila (ni por SKU ni por nombre).
14/10/2026 13:47:07 | 75 | CAMBIO (simulado) | 6745 | CHILL 5W 24V 3000K | 367 | Archivo CAD | 6744-6745-cad.dwg | 6744-6745-7304-cad.dwg
14/10/2026 13:47:07 | 75 | BORRADO (simulado) | 6745 | CHILL 5W 24V 3000K | 367 | Archivos LDT | CHILL 5W 15°.ldt,CHILL 5W 24°.ldt,CHILL 5W 36°.ldt |  | Ningún LDT de la carpeta de LDT corresponde a esta fila (ni por SKU ni por nombre).
14/10/2026 13:47:07 | 75 | CAMBIO (simulado) | 6746 | CHILL 10W 220V 2700K | 368 | Archivo CAD | 6746-6747-cad.dwg | 6746-6747-7305-cad.dwg
14/10/2026 13:47:07 | 75 | BORRADO (simulado) | 6746 | CHILL 10W 220V 2700K | 368 | Archivos LDT | CHILL 10W 15°.ldt,CHILL 10W 24°.ldt,CHILL 10W 36°.ldt |  | Ningún LDT de la carpeta de LDT corresponde a esta fila (ni por SKU ni por nombre).
14/10/2026 13:47:07 | 75 | CAMBIO (simulado) | 6747 | CHILL 10W 220V 3000K | 369 | Archivo CAD | 6746-6747-cad.dwg | 6746-6747-7305-cad.dwg
14/10/2026 13:47:07 | 75 | BORRADO (simulado) | 6747 | CHILL 10W 220V 3000K | 369 | Archivos LDT | CHILL 10W 15°.ldt,CHILL 10W 24°.ldt,CHILL 10W 36°.ldt |  | Ningún LDT de la carpeta de LDT corresponde a esta fila (ni por SKU ni por nombre).
14/10/2026 13:47:07 | 75 | CAMBIO (simulado) | 6748 | CHILL 10W 24V 2700K | 370 | Archivo CAD | 6748-6749-cad.dwg | 6748-6749-7306-cad.dwg
14/10/2026 13:47:07 | 75 | BORRADO (simulado) | 6748 | CHILL 10W 24V 2700K | 370 | Archivos LDT | CHILL 10W 15°.ldt,CHILL 10W 24°.ldt,CHILL 10W 36°.ldt |  | Ningún LDT de la carpeta de LDT corresponde a esta fila (ni por SKU ni por nombre).
14/10/2026 13:47:07 | 75 | CAMBIO (simulado) | 6749 | CHILL 10W 24V 3000K | 371 | Archivo CAD | 6748-6749-cad.dwg | 6748-6749-7306-cad.dwg
14/10/2026 13:47:07 | 75 | BORRADO (simulado) | 6749 | CHILL 10W 24V 3000K | 371 | Archivos LDT | CHILL 10W 15°.ldt,CHILL 10W 24°.ldt,CHILL 10W 36°.ldt |  | Ningún LDT de la carpeta de LDT corresponde a esta fila (ni por SKU ni por nombre).
14/10/2026 13:47:07 | 75 | CAMBIO (simulado) | 6750 | CHILL 20W 220V 2700K | 372 | Archivo CAD | 6750-6813-cad.dwg | 6750-6813-7307-cad.dwg
14/10/2026 13:47:07 | 75 | BORRADO (simulado) | 6750 | CHILL 20W 220V 2700K | 372 | Archivos LDT | CHILL 20W 15°.ldt,CHILL 20W 24°.ldt,CHILL 20W 36°.ldt |  | Ningún LDT de la carpeta de LDT corresponde a esta fila (ni por SKU ni por nombre).
14/10/2026 13:47:07 | 75 | ADVERTENCIA | 6755 | PIER F | 375 | Imagen destacada |  |  | Tiene fotos en Drive pero falta 6755Fotoproducto0.png.
14/10/2026 13:47:07 | 75 | CAMBIO (simulado) | 6761 | LOUTA | 385 | Archivos LDT | LOUTA 35.ldt,LOUTA 60.ldt | LOUTA 35.ldt
14/10/2026 13:47:07 | 75 | CAMBIO (simulado) | 6761 | LOUTA 35 | 386 | Archivos LDT | LOUTA 35.ldt,LOUTA 60.ldt | LOUTA 35.ldt
14/10/2026 13:47:07 | 75 | CAMBIO (simulado) | 6762 | LOUTA 60 | 387 | Archivos LDT | LOUTA 35.ldt,LOUTA 60.ldt | LOUTA 60.ldt
14/10/2026 13:47:07 | 75 | ADVERTENCIA | 6792 | PIETRO S BL | 426 | Fichas técnicas | PIETRO |  | No hay en Drive un PDF de ficha técnica para PIETRO (se busca Ficha Técnica - PIETRO.pdf dentro de una carpeta Ficha Técnica). La celda queda como texto.
14/10/2026 13:47:07 | 75 | ADVERTENCIA | 6802 | ARKANSAS-3 S BL | 440 | Fichas técnicas | ARKANSAS |  | No hay en Drive un PDF de ficha técnica para ARKANSAS (se busca Ficha Técnica - ARKANSAS.pdf dentro de una carpeta Ficha Técnica). La celda queda como texto.
14/10/2026 13:47:07 | 75 | CAMBIO (simulado) | 6813 | CHILL 20W 220V 3000K | 452 | Archivo CAD | 6750-6813-cad.dwg | 6750-6813-7307-cad.dwg
14/10/2026 13:47:07 | 75 | BORRADO (simulado) | 6813 | CHILL 20W 220V 3000K | 452 | Archivos LDT | CHILL 20W 15°.ldt,CHILL 20W 24°.ldt,CHILL 20W 36°.ldt |  | Ningún LDT de la carpeta de LDT corresponde a esta fila (ni por SKU ni por nombre).
14/10/2026 13:47:07 | 75 | CAMBIO (simulado) | 6814 | CHILL 20W 24V 2700K | 453 | Archivo CAD | 6814-6815-cad.dwg | 6814-6815-7308-cad.dwg
14/10/2026 13:47:07 | 75 | BORRADO (simulado) | 6814 | CHILL 20W 24V 2700K | 453 | Archivos LDT | CHILL 20W 15°.ldt,CHILL 20W 24°.ldt,CHILL 20W 36°.ldt |  | Ningún LDT de la carpeta de LDT corresponde a esta fila (ni por SKU ni por nombre).
14/10/2026 13:47:07 | 75 | CAMBIO (simulado) | 6815 | CHILL 20W 24V 3000K | 454 | Archivo CAD | 6814-6815-cad.dwg | 6814-6815-7308-cad.dwg
14/10/2026 13:47:07 | 75 | BORRADO (simulado) | 6815 | CHILL 20W 24V 3000K | 454 | Archivos LDT | CHILL 20W 15°.ldt,CHILL 20W 24°.ldt,CHILL 20W 36°.ldt |  | Ningún LDT de la carpeta de LDT corresponde a esta fila (ni por SKU ni por nombre).
14/10/2026 13:47:07 | 75 | BORRADO (simulado) | 6826 | MEX | 465 | Archivos LDT | MEX 10W 15°.ldt,MEX 10W 24°.ldt,MEX 10W 36°.ldt |  | Ningún LDT de la carpeta de LDT corresponde a esta fila (ni por SKU ni por nombre).
14/10/2026 13:47:07 | 75 | BORRADO (simulado) | 6826 | MEX NG 10W | 466 | Archivos LDT | MEX 10W 15°.ldt,MEX 10W 24°.ldt,MEX 10W 36°.ldt |  | Ningún LDT de la carpeta de LDT corresponde a esta fila (ni por SKU ni por nombre).
14/10/2026 13:47:07 | 75 | BORRADO (simulado) | 6827 | MEX NG 18W | 467 | Archivos LDT | MEX 18W 15°.ldt,MEX 18W 24°.ldt,MEX 18W 36°.ldt |  | Ningún LDT de la carpeta de LDT corresponde a esta fila (ni por SKU ni por nombre).
14/10/2026 13:47:07 | 75 | BORRADO (simulado) | 6828 | MEX NG 25W | 468 | Archivos LDT | MEX 25W 15°.ldt,MEX 25W 24°.ldt,MEX 25W 36°.ldt |  | Ningún LDT de la carpeta de LDT corresponde a esta fila (ni por SKU ni por nombre).
14/10/2026 13:47:07 | 75 | CAMBIO (simulado) | 6838 | SIRENA | 479 | Archivo CAD | 6838-683-cad.dwg | 6838-6839-cad.dwg
14/10/2026 13:47:07 | 75 | CAMBIO (simulado) | 6838 | SIRENA BL 10W | 480 | Archivo CAD | 6838-683-cad.dwg | 6838-6839-cad.dwg
14/10/2026 13:47:07 | 75 | CAMBIO (simulado) | 6839 | SIRENA NG 10W | 481 | Archivo CAD |  | 6838-6839-cad.dwg
14/10/2026 13:47:07 | 75 | BORRADO (simulado) | 6843 | MIJA R | 487 | Archivos LDT | MIJA R 12W.ldt |  | Ningún LDT de la carpeta de LDT corresponde a esta fila (ni por SKU ni por nombre).
14/10/2026 13:47:07 | 75 | BORRADO (simulado) | 6843 | MIJA R BL 12W | 488 | Archivos LDT | MIJA R 12W.ldt |  | Ningún LDT de la carpeta de LDT corresponde a esta fila (ni por SKU ni por nombre).
14/10/2026 13:47:07 | 75 | BORRADO (simulado) | 6844 | MIJA R NG 12W | 489 | Archivos LDT | MIJA R 12W.ldt |  | Ningún LDT de la carpeta de LDT corresponde a esta fila (ni por SKU ni por nombre).
14/10/2026 13:47:07 | 75 | BORRADO (simulado) | 6845 | MIJA C | 490 | Archivos LDT | MIJA R 12W.ldt |  | Ningún LDT de la carpeta de LDT corresponde a esta fila (ni por SKU ni por nombre).
14/10/2026 13:47:07 | 75 | BORRADO (simulado) | 6845 | MIJA C BL 12W | 491 | Archivos LDT | MIJA R 12W.ldt |  | Ningún LDT de la carpeta de LDT corresponde a esta fila (ni por SKU ni por nombre).
14/10/2026 13:47:07 | 75 | BORRADO (simulado) | 6846 | MIJA C NG 12W | 492 | Archivos LDT | MIJA R 12W.ldt |  | Ningún LDT de la carpeta de LDT corresponde a esta fila (ni por SKU ni por nombre).
14/10/2026 13:47:07 | 75 | BORRADO (simulado) | 6850 | MEX BL 10W | 496 | Archivos LDT | MEX 10W 15°.ldt,MEX 10W 24°.ldt,MEX 10W 36°.ldt |  | Ningún LDT de la carpeta de LDT corresponde a esta fila (ni por SKU ni por nombre).
14/10/2026 13:47:07 | 75 | BORRADO (simulado) | 6851 | MEX BL 18W | 497 | Archivos LDT | MEX 18W 15°.ldt,MEX 18W 24°.ldt,MEX 18W 36°.ldt |  | Ningún LDT de la carpeta de LDT corresponde a esta fila (ni por SKU ni por nombre).
14/10/2026 13:47:07 | 75 | BORRADO (simulado) | 6852 | MEX BL 25W | 498 | Archivos LDT | MEX 25W 15°.ldt,MEX 25W 24°.ldt,MEX 25W 36°.ldt |  | Ningún LDT de la carpeta de LDT corresponde a esta fila (ni por SKU ni por nombre).
14/10/2026 13:47:07 | 75 | BORRADO (simulado) | 6853 | DYNA UNION 30 | 499 | Archivos LDT | UNION 30 DYNA.ldt |  | Ningún LDT de la carpeta de LDT corresponde a esta fila (ni por SKU ni por nombre).
14/10/2026 13:47:07 | 75 | BORRADO (simulado) | 6853 | DYNA UNION 30 BL | 500 | Archivos LDT | UNION 30 DYNA.ldt |  | Ningún LDT de la carpeta de LDT corresponde a esta fila (ni por SKU ni por nombre).
14/10/2026 13:47:07 | 75 | BORRADO (simulado) | 6854 | DYNA UNION 30 NG | 501 | Archivos LDT | UNION 30 DYNA.ldt |  | Ningún LDT de la carpeta de LDT corresponde a esta fila (ni por SKU ni por nombre).
14/10/2026 13:47:07 | 75 | CAMBIO (simulado) | 6857 | HOKA 3 EF | 504 | Archivos LDT | HOKA 60.ldt,HOKA 120.ldt | HOKA 60.ldt
14/10/2026 13:47:07 | 75 | ADVERTENCIA | 6857 | HOKA 3 EF | 504 | Fichas técnicas | HOKA 3EF |  | No hay en Drive un PDF de ficha técnica para HOKA 3EF (se busca Ficha Técnica - HOKA 3EF.pdf dentro de una carpeta Ficha Técnica). La celda queda como texto.
14/10/2026 13:47:07 | 75 | CAMBIO (simulado) | 6857 | HOKA 60 BL 3 EF | 505 | Archivos LDT | HOKA 60.ldt,HOKA 120.ldt | HOKA 60.ldt
14/10/2026 13:47:07 | 75 | CAMBIO (simulado) | 6858 | HOKA 60 NG 3 EF | 506 | Archivos LDT | HOKA 60.ldt,HOKA 120.ldt | HOKA 60.ldt
14/10/2026 13:47:07 | 75 | CAMBIO (simulado) | 6859 | HOKA 120 BL 3 EF | 507 | Archivos LDT | HOKA 60.ldt,HOKA 120.ldt | HOKA 120.ldt
14/10/2026 13:47:07 | 75 | CAMBIO (simulado) | 6860 | HOKA 120 NG 3 EF | 508 | Archivos LDT | HOKA 60.ldt,HOKA 120.ldt | HOKA 120.ldt
14/10/2026 13:47:07 | 75 | BORRADO (simulado) | 6868 | MIJA R NG 6W | 509 | Archivos LDT | MIJA R 12W.ldt |  | Ningún LDT de la carpeta de LDT corresponde a esta fila (ni por SKU ni por nombre).
14/10/2026 13:47:07 | 75 | BORRADO (simulado) | 6869 | MIJA R BL 6W | 510 | Archivos LDT | MIJA R 12W.ldt |  | Ningún LDT de la carpeta de LDT corresponde a esta fila (ni por SKU ni por nombre).
14/10/2026 13:47:07 | 75 | BORRADO (simulado) | 6870 | MIJA C NG 6W | 511 | Archivos LDT | MIJA R 12W.ldt |  | Ningún LDT de la carpeta de LDT corresponde a esta fila (ni por SKU ni por nombre).
14/10/2026 13:47:07 | 75 | BORRADO (simulado) | 6871 | MIJA C BL 6W | 512 | Archivos LDT | MIJA R 12W.ldt |  | Ningún LDT de la carpeta de LDT corresponde a esta fila (ni por SKU ni por nombre).
14/10/2026 13:47:07 | 75 | BORRADO (simulado) | 7018 | DYNA EM UNION | 528 | Archivos LDT | UNION L DYNA EM.ldt |  | Ningún LDT de la carpeta de LDT corresponde a esta fila (ni por SKU ni por nombre).
14/10/2026 13:47:07 | 75 | BORRADO (simulado) | 7018 | DYNA EM UNION L BL | 529 | Archivos LDT | UNION L DYNA EM.ldt |  | Ningún LDT de la carpeta de LDT corresponde a esta fila (ni por SKU ni por nombre).
14/10/2026 13:47:07 | 75 | BORRADO (simulado) | 7019 | DYNA EM UNION L NG | 530 | Archivos LDT | UNION L DYNA EM.ldt |  | Ningún LDT de la carpeta de LDT corresponde a esta fila (ni por SKU ni por nombre).
14/10/2026 13:47:07 | 75 | BORRADO (simulado) | 7020 | DYNA UNION ANG120 | 531 | Archivos LDT | UNION ANG120 DYNA.ldt |  | Ningún LDT de la carpeta de LDT corresponde a esta fila (ni por SKU ni por nombre).
14/10/2026 13:47:07 | 75 | BORRADO (simulado) | 7020 | DYNA UNION ANG120 BL | 532 | Archivos LDT | UNION ANG120 DYNA.ldt |  | Ningún LDT de la carpeta de LDT corresponde a esta fila (ni por SKU ni por nombre).
14/10/2026 13:47:07 | 75 | BORRADO (simulado) | 7021 | DYNA UNION ANG120 NG | 533 | Archivos LDT | UNION ANG120 DYNA.ldt |  | Ningún LDT de la carpeta de LDT corresponde a esta fila (ni por SKU ni por nombre).
14/10/2026 13:47:07 | 75 | BORRADO (simulado) | 7022 | DYNA UNION Y | 534 | Archivos LDT | UNION Y DYNA.ldt |  | Ningún LDT de la carpeta de LDT corresponde a esta fila (ni por SKU ni por nombre).
14/10/2026 13:47:07 | 75 | BORRADO (simulado) | 7022 | DYNA UNION Y BL | 535 | Archivos LDT | UNION Y DYNA.ldt |  | Ningún LDT de la carpeta de LDT corresponde a esta fila (ni por SKU ni por nombre).
14/10/2026 13:47:07 | 75 | BORRADO (simulado) | 7023 | DYNA UNION Y NG | 536 | Archivos LDT | UNION Y DYNA.ldt |  | Ningún LDT de la carpeta de LDT corresponde a esta fila (ni por SKU ni por nombre).
14/10/2026 13:47:07 | 75 | BORRADO (simulado) | 7036 | MEX BL 10W 3CCT | 553 | Archivos LDT | MEX 10W 3CCT 15°.ldt,MEX 10W 3CCT 24°.ldt,MEX 10W 3CCT 36°.ldt |  | Ningún LDT de la carpeta de LDT corresponde a esta fila (ni por SKU ni por nombre).
14/10/2026 13:47:07 | 75 | BORRADO (simulado) | 7037 | MEX BL 18W 3CCT | 554 | Archivos LDT | MEX 18W 3CCT 15°.ldt,MEX 18W 3CCT 24°.ldt,MEX 18W 3CCT 36°.ldt |  | Ningún LDT de la carpeta de LDT corresponde a esta fila (ni por SKU ni por nombre).
14/10/2026 13:47:07 | 75 | BORRADO (simulado) | 7038 | MEX BL 25W 3CCT | 555 | Archivos LDT | MEX 25W 3CCT 15°.ldt,MEX 25W 3CCT 24°.ldt,MEX 25W 3CCT 36°.ldt |  | Ningún LDT de la carpeta de LDT corresponde a esta fila (ni por SKU ni por nombre).
14/10/2026 13:47:07 | 75 | BORRADO (simulado) | 7039 | MEX NG 10W 3CCT | 556 | Archivos LDT | MEX 10W 3CCT 15°.ldt,MEX 10W 3CCT 24°.ldt,MEX 10W 3CCT 36°.ldt |  | Ningún LDT de la carpeta de LDT corresponde a esta fila (ni por SKU ni por nombre).
14/10/2026 13:47:07 | 75 | BORRADO (simulado) | 7040 | MEX NG 18W 3CCT | 557 | Archivos LDT | MEX 18W 3CCT 15°.ldt,MEX 18W 3CCT 24°.ldt,MEX 18W 3CCT 36°.ldt |  | Ningún LDT de la carpeta de LDT corresponde a esta fila (ni por SKU ni por nombre).
14/10/2026 13:47:07 | 75 | BORRADO (simulado) | 7041 | MEX NG 25W 3CCT | 558 | Archivos LDT | MEX 25W 3CCT 15°.ldt,MEX 25W 3CCT 24°.ldt,MEX 25W 3CCT 36°.ldt |  | Ningún LDT de la carpeta de LDT corresponde a esta fila (ni por SKU ni por nombre).
14/10/2026 13:47:07 | 75 | ADVERTENCIA | 7042 | MIRACLE II S NG | 560 | Fichas técnicas | MIRACLE II |  | No hay en Drive un PDF de ficha técnica para MIRACLE II (se busca Ficha Técnica - MIRACLE II.pdf dentro de una carpeta Ficha Técnica). La celda queda como texto.
14/10/2026 13:47:07 | 75 | CAMBIO (simulado) | 7057 | TRAKKE | 580 | Archivo CAD | 7057-cad.dwg | 7057-7058-cad.dwg
14/10/2026 13:47:07 | 75 | CAMBIO (simulado) | 7057 | TRAKKE BL | 581 | Archivo CAD | 7057-cad.dwg | 7057-7058-cad.dwg
14/10/2026 13:47:07 | 75 | CAMBIO (simulado) | 7058 | TRAKKE NG | 582 | Archivo CAD |  | 7057-7058-cad.dwg
14/10/2026 13:47:07 | 75 | CAMBIO (simulado) | 7061 | DRABE | 586 | Archivo CAD | 7061-cad.dwg | 7061-7062-cad.dwg
14/10/2026 13:47:07 | 75 | CAMBIO (simulado) | 7061 | DRABE BL | 587 | Archivo CAD | 7061-cad.dwg | 7061-7062-cad.dwg
14/10/2026 13:47:07 | 75 | CAMBIO (simulado) | 7062 | DRABE NG | 588 | Archivo CAD |  | 7061-7062-cad.dwg
14/10/2026 13:47:07 | 75 | BORRADO (simulado) | 7065 | LAIVA | 592 | Archivo CAD | 7066-7065-cad.dwg |  | Ningún CAD de la carpeta de CAD incluye este SKU en el nombre.
14/10/2026 13:47:07 | 75 | BORRADO (simulado) | 7065 | LAIVA NG 3000K | 593 | Archivo CAD | 7066-7065-cad.dwg |  | Ningún CAD de la carpeta de CAD incluye este SKU en el nombre.
14/10/2026 13:47:07 | 75 | BORRADO (simulado) | 7066 | LAIVA NG 2700K | 594 | Archivo CAD | 7066-7065-cad.dwg |  | Ningún CAD de la carpeta de CAD incluye este SKU en el nombre.
14/10/2026 13:47:07 | 75 | CAMBIO (simulado) | 7067 | ULÁN NG | 595 | Archivos LDT | ULÁN.ldt | ULÁN.ldt
14/10/2026 13:47:07 | 75 | CAMBIO (simulado) | 7074 | MARDAI | 602 | Archivo CAD | 7074-cad.dwg | 7074-7075-cad.dwg
14/10/2026 13:47:07 | 75 | CAMBIO (simulado) | 7074 | MARDAI CB | 603 | Archivo CAD | 7074-cad.dwg | 7074-7075-cad.dwg
14/10/2026 13:47:07 | 75 | CAMBIO (simulado) | 7075 | MARDAI NG | 604 | Archivo CAD |  | 7074-7075-cad.dwg
14/10/2026 13:47:07 | 75 | CAMBIO (simulado) | 7075 | MARDAI NG | 604 | Archivos LDT |  | MARDAI.ldt
14/10/2026 13:47:07 | 75 | ADVERTENCIA | 7082 | NIAO VR | 613 | Imagen destacada |  |  | Tiene fotos en Drive pero falta 7082Fotoproducto0.png.
14/10/2026 13:47:07 | 75 | CAMBIO (simulado) | 7097 | CATEN | 634 | Archivo CAD | 7097-cad.dwg | 7097-7246-7442-7443-cad.dwg
14/10/2026 13:47:07 | 75 | CAMBIO (simulado) | 7097 | CATEN | 634 | Archivos LDT | CATEN 30.ldt,CATEN 60.ldt | CATEN 30.ldt
14/10/2026 13:47:07 | 75 | CAMBIO (simulado) | 7097 | CATEN 30 | 635 | Archivo CAD | 7097-cad.dwg | 7097-7246-7442-7443-cad.dwg
14/10/2026 13:47:07 | 75 | CAMBIO (simulado) | 7097 | CATEN 30 | 635 | Archivos LDT | CATEN 30.ldt,CATEN 60.ldt | CATEN 30.ldt
14/10/2026 13:47:07 | 75 | CAMBIO (simulado) | 7098 | CATEN 60 | 636 | Archivo CAD | 7098-cad.dwg | 7098-7444-cad.dwg
14/10/2026 13:47:07 | 75 | CAMBIO (simulado) | 7098 | CATEN 60 | 636 | Archivos LDT | CATEN 30.ldt,CATEN 60.ldt | CATEN 60.ldt
14/10/2026 13:47:07 | 75 | ADVERTENCIA | 7102 | WEST | 641 | Imagen destacada |  |  | Tiene fotos en Drive pero falta 7102Fotoproducto0.png.
14/10/2026 13:47:07 | 75 | ADVERTENCIA | 7103 | WEST VDNG | 643 | Imagen destacada |  |  | Tiene fotos en Drive pero falta 7103Fotoproducto0.png.
14/10/2026 13:47:07 | 75 | CAMBIO (simulado) | 7114 | FORTE | 657 | Archivo CAD | 7114-7115-cad.dwg | 7115-7114-cad.dwg
14/10/2026 13:47:07 | 75 | CAMBIO (simulado) | 7114 | FORTE NG 12W | 658 | Archivo CAD | 7114-7115-cad.dwg | 7115-7114-cad.dwg
14/10/2026 13:47:07 | 75 | CAMBIO (simulado) | 7115 | FORTE BL 12W | 659 | Archivo CAD | 7114-7115-cad.dwg | 7115-7114-cad.dwg
14/10/2026 13:47:07 | 75 | CAMBIO (simulado) | 7120 | MUST | 665 | Archivo CAD | 7120-7121-cad.dwg | 7120-7121-7240cad.dwg
14/10/2026 13:47:07 | 75 | CAMBIO (simulado) | 7120 | MUST BLNG | 666 | Archivo CAD | 7120-7121-cad.dwg | 7120-7121-7240cad.dwg
14/10/2026 13:47:07 | 75 | CAMBIO (simulado) | 7121 | MUST NG | 667 | Archivo CAD | 7120-7121-cad.dwg | 7120-7121-7240cad.dwg
14/10/2026 13:47:07 | 75 | CAMBIO (simulado) | 7180 | POCKET III | 684 | Archivos LDT |  | POCKET III.ldt
14/10/2026 13:47:07 | 75 | CAMBIO (simulado) | 7179 | POCKET III BLBL 2700K | 685 | Archivos LDT |  | POCKET III.ldt
14/10/2026 13:47:07 | 75 | CAMBIO (simulado) | 7180 | POCKET III BLNG 2700K | 686 | Archivos LDT |  | POCKET III.ldt
14/10/2026 13:47:07 | 75 | CAMBIO (simulado) | 7181 | POCKET III BLNG 3000K | 687 | Archivos LDT |  | POCKET III.ldt
14/10/2026 13:47:07 | 75 | CAMBIO (simulado) | 7281 | POCKET III BLBL 3000K | 688 | Archivos LDT |  | POCKET III.ldt
14/10/2026 13:47:07 | 75 | CAMBIO (simulado) | 7282 | POCKET III NGNG 2700K | 689 | Archivos LDT |  | POCKET III.ldt
14/10/2026 13:47:07 | 75 | CAMBIO (simulado) | 7283 | POCKET III NGNG 3000K | 690 | Archivos LDT |  | POCKET III.ldt
14/10/2026 13:47:07 | 75 | CAMBIO (simulado) | 7177 | POCKET III TRIAC | 691 | Archivos LDT |  | POCKET III.ldt
14/10/2026 13:47:07 | 75 | CAMBIO (simulado) | 7177 | POCKET III BLNG 2700K TRIAC | 692 | Archivos LDT |  | POCKET III.ldt
14/10/2026 13:47:07 | 75 | CAMBIO (simulado) | 7178 | POCKET III BLNG 3000K TRIAC | 693 | Archivos LDT |  | POCKET III.ldt
14/10/2026 13:47:07 | 75 | CAMBIO (simulado) | 7280 | POCKET III NGNG 3000K TRIAC | 694 | Archivos LDT |  | POCKET III.ldt
14/10/2026 13:47:07 | 75 | CAMBIO (simulado) | 7317 | POCKET III NGNG 2700K TRIAC | 695 | Archivos LDT |  | POCKET III.ldt
14/10/2026 13:47:07 | 75 | CAMBIO (simulado) | 7182 | POCKET IV | 696 | Archivos LDT |  | POCKET IV.ldt
14/10/2026 13:47:07 | 75 | CAMBIO (simulado) | 7182 | POCKET IV BLBL 2700K | 697 | Archivos LDT |  | POCKET IV.ldt
14/10/2026 13:47:07 | 75 | CAMBIO (simulado) | 7183 | POCKET IV BLNG 2700K | 698 | Archivos LDT |  | POCKET IV.ldt
14/10/2026 13:47:07 | 75 | CAMBIO (simulado) | 7184 | POCKET IV BLNG 3000K | 699 | Archivos LDT |  | POCKET IV.ldt
14/10/2026 13:47:07 | 75 | CAMBIO (simulado) | 7284 | POCKET IV BLBL 3000K | 700 | Archivos LDT |  | POCKET IV.ldt
14/10/2026 13:47:07 | 75 | CAMBIO (simulado) | 7285 | POCKET IV NGNG 2700K | 701 | Archivos LDT |  | POCKET IV.ldt
14/10/2026 13:47:07 | 75 | CAMBIO (simulado) | 7286 | POCKET IV NGNG 3000K | 702 | Archivos LDT |  | POCKET IV.ldt
14/10/2026 13:47:07 | 75 | CAMBIO (simulado) | 7187 | POCKET VI | 703 | Archivos LDT |  | POCKET VI.ldt
14/10/2026 13:47:07 | 75 | CAMBIO (simulado) | 7187 | POCKET VI BLBL 2700K | 704 | Archivos LDT |  | POCKET VI.ldt
14/10/2026 13:47:07 | 75 | CAMBIO (simulado) | 7188 | POCKET VI BLNG 2700K | 705 | Archivos LDT |  | POCKET VI.ldt
14/10/2026 13:47:07 | 75 | CAMBIO (simulado) | 7189 | POCKET VI BLNG 3000K | 706 | Archivos LDT |  | POCKET VI.ldt
14/10/2026 13:47:07 | 75 | CAMBIO (simulado) | 7289 | POCKET VI BLBL 3000K | 707 | Archivos LDT |  | POCKET VI.ldt
14/10/2026 13:47:07 | 75 | CAMBIO (simulado) | 7290 | POCKET VI NGNG 2700K | 708 | Archivos LDT |  | POCKET VI.ldt
14/10/2026 13:47:07 | 75 | CAMBIO (simulado) | 7291 | POCKET VI NGNG 3000K | 709 | Archivos LDT |  | POCKET VI.ldt
14/10/2026 13:47:07 | 75 | CAMBIO (simulado) | 7185 | POCKET VI TRIAC | 710 | Archivos LDT |  | POCKET VI.ldt
14/10/2026 13:47:07 | 75 | CAMBIO (simulado) | 7201 | LIV S | 711 | Archivo CAD |  | 7201-7202-cad.dwg
14/10/2026 13:47:07 | 75 | CAMBIO (simulado) | 7201 | LIV S | 711 | Archivos LDT |  | LIV S 7W.ldt
14/10/2026 13:47:07 | 75 | CAMBIO (simulado) | 7201 | LIV S 7W 4000K | 712 | Archivo CAD |  | 7201-7202-cad.dwg
14/10/2026 13:47:07 | 75 | CAMBIO (simulado) | 7202 | LIV S 7W 3000K | 713 | Archivo CAD |  | 7201-7202-cad.dwg
14/10/2026 13:47:07 | 75 | CAMBIO (simulado) | 7203 | LIV M | 714 | Archivo CAD |  | 7203-7204-cad.dwg
14/10/2026 13:47:07 | 75 | CAMBIO (simulado) | 7203 | LIV M | 714 | Archivos LDT |  | LIV M 12W.ldt
14/10/2026 13:47:07 | 75 | CAMBIO (simulado) | 7203 | LIV M 12W 4000K | 715 | Archivo CAD |  | 7203-7204-cad.dwg
14/10/2026 13:47:07 | 75 | CAMBIO (simulado) | 7204 | LIV M 12W 3000K | 716 | Archivo CAD |  | 7203-7204-cad.dwg
14/10/2026 13:47:07 | 75 | CAMBIO (simulado) | 7205 | LIV | 717 | Archivo CAD |  | 7205-7206-cad.dwg
14/10/2026 13:47:07 | 75 | CAMBIO (simulado) | 7205 | LIV | 717 | Archivos LDT |  | LIV L 20W.ldt
14/10/2026 13:47:07 | 75 | CAMBIO (simulado) | 7205 | LIV L 20W 4000K | 718 | Archivo CAD |  | 7205-7206-cad.dwg
14/10/2026 13:47:07 | 75 | CAMBIO (simulado) | 7206 | LIV L 20W 3000K | 719 | Archivo CAD |  | 7205-7206-cad.dwg
14/10/2026 13:47:07 | 75 | CAMBIO (simulado) | 7246 | CATEN 30 DR | 751 | Archivo CAD |  | 7097-7246-7442-7443-cad.dwg
14/10/2026 13:47:07 | 75 | CAMBIO (simulado) | 7246 | CATEN 30 DR | 751 | Archivos LDT | CATEN 30.ldt,CATEN 60.ldt | CATEN 30.ldt
14/10/2026 13:47:07 | 75 | CAMBIO (simulado) | 7248 | PRISMA GR 12W IP44 | 752 | Archivos LDT |  | PRISMA 12W IP44.ldt
14/10/2026 13:47:07 | 75 | CAMBIO (simulado) | 7249 | PRISMA GR 20W IP44 | 753 | Archivos LDT |  | PRISMA 20W IP44.ldt
14/10/2026 13:47:07 | 75 | CAMBIO (simulado) | 7252 | LAIVA II | 756 | Archivo CAD |  | 7252-7253-cad.dwg
14/10/2026 13:47:07 | 75 | CAMBIO (simulado) | 7252 | LAIVA II | 756 | Archivos LDT | LAIVA.ldt | LAIVA II.ldt
14/10/2026 13:47:07 | 75 | CAMBIO (simulado) | 7252 | LAIVA II NGNG 3000K | 757 | Archivo CAD |  | 7252-7253-cad.dwg
14/10/2026 13:47:07 | 75 | CAMBIO (simulado) | 7252 | LAIVA II NGNG 3000K | 757 | Archivos LDT | LAIVA.ldt | LAIVA II.ldt
14/10/2026 13:47:07 | 75 | CAMBIO (simulado) | 7253 | LAIVA II NG 3000K | 758 | Archivo CAD |  | 7252-7253-cad.dwg
14/10/2026 13:47:07 | 75 | CAMBIO (simulado) | 7253 | LAIVA II NG 3000K | 758 | Archivos LDT | LAIVA.ldt | LAIVA II.ldt
14/10/2026 13:47:07 | 75 | CAMBIO (simulado) | 7185 | POCKET VI BLNG 2700K TRIAC | 759 | Archivos LDT |  | POCKET VI.ldt
14/10/2026 13:47:07 | 75 | CAMBIO (simulado) | 7186 | POCKET VI BLNG 3000K TRIAC | 760 | Archivos LDT |  | POCKET VI.ldt
14/10/2026 13:47:07 | 75 | CAMBIO (simulado) | 7287 | POCKET VI NGNG 2700K TRIAC | 761 | Archivos LDT |  | POCKET VI.ldt
14/10/2026 13:47:07 | 75 | CAMBIO (simulado) | 7288 | POCKET VI NGNG 3000K TRIAC | 762 | Archivos LDT |  | POCKET VI.ldt
14/10/2026 13:47:07 | 75 | CAMBIO (simulado) | 7192 | POCKET XII | 763 | Archivos LDT |  | POCKET XII.ldt
14/10/2026 13:47:07 | 75 | CAMBIO (simulado) | 7192 | POCKET XII BLBL 2700K | 764 | Archivos LDT |  | POCKET XII.ldt
14/10/2026 13:47:07 | 75 | CAMBIO (simulado) | 7193 | POCKET XII BLNG 2700K | 765 | Archivos LDT |  | POCKET XII.ldt
14/10/2026 13:47:07 | 75 | CAMBIO (simulado) | 7194 | POCKET XII BLNG 3000K | 766 | Archivos LDT |  | POCKET XII.ldt
14/10/2026 13:47:07 | 75 | CAMBIO (simulado) | 7294 | POCKET XII BLBL 3000K | 767 | Archivos LDT |  | POCKET XII.ldt
14/10/2026 13:47:07 | 75 | CAMBIO (simulado) | 7295 | POCKET XII NGNG 2700K | 768 | Archivos LDT |  | POCKET XII.ldt
14/10/2026 13:47:07 | 75 | CAMBIO (simulado) | 7296 | POCKET XII NGNG 3000K | 769 | Archivos LDT |  | POCKET XII.ldt
14/10/2026 13:47:07 | 75 | CAMBIO (simulado) | 7190 | POCKET XII TRIAC | 770 | Archivos LDT |  | POCKET XII.ldt
14/10/2026 13:47:07 | 75 | CAMBIO (simulado) | 7190 | POCKET XII BLNG 2700K TRIAC | 771 | Archivos LDT |  | POCKET XII.ldt
14/10/2026 13:47:07 | 75 | CAMBIO (simulado) | 7191 | POCKET XII BLNG 3000K TRIAC | 772 | Archivos LDT |  | POCKET XII.ldt
14/10/2026 13:47:07 | 75 | CAMBIO (simulado) | 7292 | POCKET XII NGNG 2700K TRIAC | 773 | Archivos LDT |  | POCKET XII.ldt
14/10/2026 13:47:07 | 75 | CAMBIO (simulado) | 7293 | POCKET XII NGNG 3000K TRIAC | 774 | Archivos LDT |  | POCKET XII.ldt
14/10/2026 13:47:07 | 75 | CAMBIO (simulado) | 7195 | POCKET VI AP | 775 | Archivo CAD |  | 7195-7196-7197-7297-7298-7299-cad.dwg
14/10/2026 13:47:07 | 75 | CAMBIO (simulado) | 7195 | POCKET VI AP | 775 | Archivos LDT |  | POCKET VI AP.ldt
14/10/2026 13:47:07 | 75 | CAMBIO (simulado) | 7195 | POCKET VI AP BLBL 2700K | 776 | Archivo CAD |  | 7195-7196-7197-7297-7298-7299-cad.dwg
14/10/2026 13:47:07 | 75 | CAMBIO (simulado) | 7195 | POCKET VI AP BLBL 2700K | 776 | Archivos LDT |  | POCKET VI AP.ldt
14/10/2026 13:47:07 | 75 | CAMBIO (simulado) | 7196 | POCKET VI AP BLNG 2700K | 777 | Archivo CAD |  | 7195-7196-7197-7297-7298-7299-cad.dwg
14/10/2026 13:47:07 | 75 | CAMBIO (simulado) | 7196 | POCKET VI AP BLNG 2700K | 777 | Archivos LDT |  | POCKET VI AP.ldt
14/10/2026 13:47:07 | 75 | CAMBIO (simulado) | 7197 | POCKET VI AP BLNG 3000K | 778 | Archivo CAD |  | 7195-7196-7197-7297-7298-7299-cad.dwg
14/10/2026 13:47:07 | 75 | CAMBIO (simulado) | 7197 | POCKET VI AP BLNG 3000K | 778 | Archivos LDT |  | POCKET VI AP.ldt
14/10/2026 13:47:07 | 75 | CAMBIO (simulado) | 7297 | POCKET VI AP BLBL 3000K | 779 | Archivo CAD |  | 7195-7196-7197-7297-7298-7299-cad.dwg
14/10/2026 13:47:07 | 75 | CAMBIO (simulado) | 7297 | POCKET VI AP BLBL 3000K | 779 | Archivos LDT |  | POCKET VI AP.ldt
14/10/2026 13:47:07 | 75 | CAMBIO (simulado) | 7298 | POCKET VI AP NGNG 2700K | 780 | Archivo CAD |  | 7195-7196-7197-7297-7298-7299-cad.dwg
14/10/2026 13:47:07 | 75 | CAMBIO (simulado) | 7298 | POCKET VI AP NGNG 2700K | 780 | Archivos LDT |  | POCKET VI AP.ldt
14/10/2026 13:47:07 | 75 | CAMBIO (simulado) | 7299 | POCKET VI AP NGNG 3000K | 781 | Archivo CAD |  | 7195-7196-7197-7297-7298-7299-cad.dwg
14/10/2026 13:47:07 | 75 | CAMBIO (simulado) | 7299 | POCKET VI AP NGNG 3000K | 781 | Archivos LDT |  | POCKET VI AP.ldt
14/10/2026 13:47:07 | 75 | CAMBIO (simulado) | 7198 | POCKET XII AP | 782 | Archivo CAD |  | 7198-7199-7200-7300-7301-7302-cad.dwg
14/10/2026 13:47:07 | 75 | CAMBIO (simulado) | 7198 | POCKET XII AP | 782 | Archivos LDT |  | POCKET XII AP.ldt
14/10/2026 13:47:07 | 75 | CAMBIO (simulado) | 7198 | POCKET XII AP BLBL 2700K | 783 | Archivo CAD |  | 7198-7199-7200-7300-7301-7302-cad.dwg
14/10/2026 13:47:07 | 75 | CAMBIO (simulado) | 7198 | POCKET XII AP BLBL 2700K | 783 | Archivos LDT |  | POCKET XII AP.ldt
14/10/2026 13:47:07 | 75 | CAMBIO (simulado) | 7199 | POCKET XII AP BLNG 2700K | 784 | Archivo CAD |  | 7198-7199-7200-7300-7301-7302-cad.dwg
14/10/2026 13:47:07 | 75 | CAMBIO (simulado) | 7199 | POCKET XII AP BLNG 2700K | 784 | Archivos LDT |  | POCKET XII AP.ldt
14/10/2026 13:47:07 | 75 | CAMBIO (simulado) | 7200 | POCKET XII AP BLNG 3000K | 785 | Archivo CAD |  | 7198-7199-7200-7300-7301-7302-cad.dwg
14/10/2026 13:47:07 | 75 | CAMBIO (simulado) | 7200 | POCKET XII AP BLNG 3000K | 785 | Archivos LDT |  | POCKET XII AP.ldt
14/10/2026 13:47:07 | 75 | CAMBIO (simulado) | 7300 | POCKET XII AP BLBL 3000K | 786 | Archivo CAD |  | 7198-7199-7200-7300-7301-7302-cad.dwg
14/10/2026 13:47:07 | 75 | CAMBIO (simulado) | 7300 | POCKET XII AP BLBL 3000K | 786 | Archivos LDT |  | POCKET XII AP.ldt
14/10/2026 13:47:07 | 75 | CAMBIO (simulado) | 7301 | POCKET XII AP NGNG 2700K | 787 | Archivo CAD |  | 7198-7199-7200-7300-7301-7302-cad.dwg
14/10/2026 13:47:07 | 75 | CAMBIO (simulado) | 7301 | POCKET XII AP NGNG 2700K | 787 | Archivos LDT |  | POCKET XII AP.ldt
14/10/2026 13:47:07 | 75 | CAMBIO (simulado) | 7302 | POCKET XII AP NGNG 3000K | 788 | Archivo CAD |  | 7198-7199-7200-7300-7301-7302-cad.dwg
14/10/2026 13:47:07 | 75 | CAMBIO (simulado) | 7302 | POCKET XII AP NGNG 3000K | 788 | Archivos LDT |  | POCKET XII AP.ldt
14/10/2026 13:47:07 | 75 | ADVERTENCIA | 7229 | RIEL 2MTS 3EF NG | 792 | Imagen destacada |  |  | Tiene fotos en Drive pero falta 7229Fotoproducto0.png.
14/10/2026 13:47:07 | 75 | CAMBIO (simulado) | 7229 | RIEL 2MTS 3EF NG | 792 | Archivo CAD |  | 7229-7230-cad.dwg
14/10/2026 13:47:07 | 75 | ADVERTENCIA | 7230 | RIEL 2MTS 3EF BL | 793 | Imagen destacada |  |  | Tiene fotos en Drive pero falta 7230Fotoproducto0.png.
14/10/2026 13:47:07 | 75 | CAMBIO (simulado) | 7230 | RIEL 2MTS 3EF BL | 793 | Archivo CAD |  | 7229-7230-cad.dwg
14/10/2026 13:47:07 | 75 | ADVERTENCIA | 7231 | RIEL 3MTS 3EF NG | 794 | Imagen destacada |  |  | Tiene fotos en Drive pero falta 7231Fotoproducto0.png.
14/10/2026 13:47:07 | 75 | CAMBIO (simulado) | 7231 | RIEL 3MTS 3EF NG | 794 | Archivo CAD |  | 7232-7231-cad.dwg
14/10/2026 13:47:07 | 75 | ADVERTENCIA | 7232 | RIEL 3MTS 3EF BL | 795 | Imagen destacada |  |  | Tiene fotos en Drive pero falta 7232Fotoproducto0.png.
14/10/2026 13:47:07 | 75 | CAMBIO (simulado) | 7232 | RIEL 3MTS 3EF BL | 795 | Archivo CAD |  | 7232-7231-cad.dwg
14/10/2026 13:47:07 | 75 | ADVERTENCIA | 7241 | RIEL 1MT 3EF NG | 796 | Imagen destacada |  |  | Tiene fotos en Drive pero falta 7241Fotoproducto0.png.
14/10/2026 13:47:07 | 75 | CAMBIO (simulado) | 7241 | RIEL 1MT 3EF NG | 796 | Archivo CAD |  | 7242-7241-cad.dwg
14/10/2026 13:47:07 | 75 | ADVERTENCIA | 7242 | RIEL 1MT 3EF BL | 797 | Imagen destacada |  |  | Tiene fotos en Drive pero falta 7242Fotoproducto0.png.
14/10/2026 13:47:07 | 75 | CAMBIO (simulado) | 7242 | RIEL 1MT 3EF BL | 797 | Archivo CAD |  | 7242-7241-cad.dwg
14/10/2026 13:47:07 | 75 | CAMBIO (simulado) | 7240 | MUST BL | 798 | Archivo CAD |  | 7120-7121-7240cad.dwg
14/10/2026 13:47:07 | 75 | CAMBIO (simulado) | 7303 | CHILL 5W 220V 2200K | 799 | Archivo CAD |  | 6742-6743-7303-cad.dwg
14/10/2026 13:47:07 | 75 | BORRADO (simulado) | 7303 | CHILL 5W 220V 2200K | 799 | Archivos LDT | CHILL 5W 15°.ldt,CHILL 5W 24°.ldt,CHILL 5W 36°.ldt |  | Ningún LDT de la carpeta de LDT corresponde a esta fila (ni por SKU ni por nombre).
14/10/2026 13:47:07 | 75 | CAMBIO (simulado) | 7304 | CHILL 5W 24V 2200K | 800 | Archivo CAD |  | 6744-6745-7304-cad.dwg
14/10/2026 13:47:07 | 75 | BORRADO (simulado) | 7304 | CHILL 5W 24V 2200K | 800 | Archivos LDT | CHILL 5W 15°.ldt,CHILL 5W 24°.ldt,CHILL 5W 36°.ldt,CHILL 20W 15°.ldt,CHILL 20W 24°.ldt,CHILL 20W 36°.ldt |  | Ningún LDT de la carpeta de LDT corresponde a esta fila (ni por SKU ni por nombre).
14/10/2026 13:47:07 | 75 | CAMBIO (simulado) | 7305 | CHILL 10W 220V 2200K | 801 | Archivo CAD |  | 6746-6747-7305-cad.dwg
14/10/2026 13:47:07 | 75 | BORRADO (simulado) | 7305 | CHILL 10W 220V 2200K | 801 | Archivos LDT | CHILL 10W 15°.ldt,CHILL 10W 24°.ldt,CHILL 10W 36°.ldt |  | Ningún LDT de la carpeta de LDT corresponde a esta fila (ni por SKU ni por nombre).
14/10/2026 13:47:07 | 75 | CAMBIO (simulado) | 7306 | CHILL 10W 24V 2200K | 802 | Archivo CAD |  | 6748-6749-7306-cad.dwg
14/10/2026 13:47:07 | 75 | BORRADO (simulado) | 7306 | CHILL 10W 24V 2200K | 802 | Archivos LDT | CHILL 10W 15°.ldt,CHILL 10W 24°.ldt,CHILL 10W 36°.ldt |  | Ningún LDT de la carpeta de LDT corresponde a esta fila (ni por SKU ni por nombre).
14/10/2026 13:47:07 | 75 | CAMBIO (simulado) | 7307 | CHILL 20W 220V 2200K | 803 | Archivo CAD |  | 6750-6813-7307-cad.dwg
14/10/2026 13:47:07 | 75 | CAMBIO (simulado) | 7308 | CHILL 20W 24V 2200K | 804 | Archivo CAD |  | 6814-6815-7308-cad.dwg
14/10/2026 13:47:07 | 75 | BORRADO (simulado) | 7308 | CHILL 20W 24V 2200K | 804 | Archivos LDT | CHILL 20W 15°.ldt,CHILL 20W 24°.ldt,CHILL 20W 36°.ldt |  | Ningún LDT de la carpeta de LDT corresponde a esta fila (ni por SKU ni por nombre).
14/10/2026 13:47:07 | 75 | ADVERTENCIA | 7309 | LUVA NG | 805 | Fichas técnicas | LUVA |  | No hay en Drive un PDF de ficha técnica para LUVA (se busca Ficha Técnica - LUVA.pdf dentro de una carpeta Ficha Técnica). La celda queda como texto.
14/10/2026 13:47:07 | 75 | CAMBIO (simulado) | 7310 | LUVA BL | 807 | Archivos LDT | LUVA NG.ldt | LUVA BL.ldt
14/10/2026 13:47:07 | 75 | ADVERTENCIA | 7425 | EKO VR | 808 | Imagen destacada |  |  | Tiene fotos en Drive pero falta 7425Fotoproducto0.png.
14/10/2026 13:47:07 | 75 | BORRADO (simulado) | 7425 | EKO VR | 808 | Imagen destacada | 7425Fotoproducto0.png |  | No se encontró en Drive.
14/10/2026 13:47:07 | 75 | CAMBIO (simulado) | 7425 | EKO VR | 808 | Galería | 7425FotoDetalle0.png,7425FotoDetalle1.png,7425FotoDetalle2.png,7425FotoDetalle3.png,7425FotoDetalle4.jpg,7425FotoDetalle5.jpg,7425Fotoproducto1.jpg,7425Fotoproducto2.png,7425Fotoproducto3.png | 7425FotoDetalle2.png,7425FotoDetalle3.png,7425FotoDetalle4.jpg,7425FotoDetalle5.jpg,7425Fotoproducto1.jpg,7425Fotoproducto2.png,7425Fotoproducto3.png
14/10/2026 13:47:07 | 75 | ADVERTENCIA | 7425 | EKO VR | 808 | Fichas técnicas | EKO |  | No hay en Drive un PDF de ficha técnica para EKO (se busca Ficha Técnica - EKO.pdf dentro de una carpeta Ficha Técnica). La celda queda como texto.
14/10/2026 13:47:07 | 75 | CAMBIO (simulado) | 7426 | AXIS BL | 809 | Archivos LDT |  | AXIS BL.ldt
14/10/2026 13:47:07 | 75 | ADVERTENCIA | 7426 | AXIS BL | 809 | Fichas técnicas | AXIS |  | No hay en Drive un PDF de ficha técnica para AXIS (se busca Ficha Técnica - AXIS.pdf dentro de una carpeta Ficha Técnica). La celda queda como texto.
14/10/2026 13:47:07 | 75 | CAMBIO (simulado) | 7426 | AXIS BL | 810 | Archivos LDT |  | AXIS BL.ldt
14/10/2026 13:47:07 | 75 | INFO |  |  |  | Galería |  |  | 131 filas tienen más de 10 fotos en Drive: en Galería quedan solo las primeras 10.
14/10/2026 13:47:07 | 75 | INFO |  |  |  | Fichas técnicas |  |  | 34 fichas en PDF de Drive no corresponden a ningún nombre de Base: Ficha Técnica - SYMME I.pdf ¦ Ficha Técnica- Perfil Tula.pdf ¦ Ficha Técnica - HOKA.pdf ¦ Ficha Técnica - EXO I.pdf ¦ Ficha técnica - AMFID II.pdf ¦ Ficha Técnica - LEX II.pdf ¦ Ficha Técnica - EXO II.pdf ¦ Ficha técnica - AMFID I.pdf ¦ Ficha Técnica - SINTRA Lote 20250710.pdf ¦ Ficha Técnica - SINTRA BL 2700K Lote 20250710.pdf ¦ Ficha Técnica - YORK 2700K Lote 20250710.pdf ¦ Ficha Técnica - SINTRA SQ 2700K.pdf ¦ Ficha Técnica - YORK 2700K.pdf ¦ Ficha Técnica - YORK MD Lote 20250710.pdf ¦ Ficha Técnica - PRISMA IP 44.pdf ¦ Ficha Técnica - YETI.pdf ¦ Ficha Técnica - FRANKY.pdf ¦ Ficha Técnica - PODI.pdf ¦ Ficha Técnica - FANARI.pdf ¦ Ficha Técnica - IMIKY.pdf ¦ Ficha Técnica - WARI.pdf ¦ Ficha Técnica - Aplique Lampy.pdf ¦ Ficha Técnica - GAL.pdf ¦ Ficha Técnica - STAR.pdf ¦ Ficha Técnica - NIS.pdf ¦ Ficha Técnica - LEN .pdf ¦ Ficha Técnica - INDU.pdf ¦ Ficha Técnica - YASAS.pdf ¦ Ficha Técnica - CONDA.pdf ¦ Ficha Técnica - SINTRA S.pdf ¦ Ficha Técnica - YORK S.pdf ¦ Ficha Técnica - LINUX.pdf ¦ Ficha Técnica - DOCHEIO.pdf ¦ Ficha Técnica - KATHASY.pdf
14/10/2026 13:52:34 | 76 | RESUMEN | [6 empty] | Modo prueba: no se escribió en Base. Filas revisadas: 809 ¦ Filas con cambios: 681 ¦ Celdas con cambio de nombre: 165 (CAD 74, LDT 90) ¦ Celdas donde solo se puso o corrigió el link: 914 ¦ Celdas vaciadas: 17 (CAD 6, LDT 10) ¦ Galerías recortadas a 10: 131 ¦ Fichas técnicas pasadas a chip: 0 ¦ Filas con ficha sin PDF en Drive: 120 ¦ CAD asignados: 264 de 288 ¦ LDT en Base: 196 de 250 (54 sin asignar) ¦ Dibujos técnicos asignados: 239 de 267 ¦ Curvas fotométricas asignadas: 324 de 441 ¦ Filas sin Fotoproducto0.png: 28 ¦ Archivos sin asignar: 246
14/10/2026 13:52:34 | 76 | ADVERTENCIA |  | POLAR MEX 15W 3CCT.ldt |  | Archivos LDT |  |  | LDT sin asignar: ninguna fila de Base tiene un Nombre que contenga todas las palabras del archivo (ni un SKU de Base en el nombre).
14/10/2026 13:52:34 | 76 | ADVERTENCIA |  | POLAR MEX 15W 3000K.ldt |  | Archivos LDT |  |  | LDT sin asignar: ninguna fila de Base tiene un Nombre que contenga todas las palabras del archivo (ni un SKU de Base en el nombre).
14/10/2026 13:52:34 | 76 | ADVERTENCIA |  | POLAR MEX 7W 3000K.ldt |  | Archivos LDT |  |  | LDT sin asignar: ninguna fila de Base tiene un Nombre que contenga todas las palabras del archivo (ni un SKU de Base en el nombre).
14/10/2026 13:52:34 | 76 | ADVERTENCIA |  | POLAR MEX 7W 3CCT.ldt |  | Archivos LDT |  |  | LDT sin asignar: ninguna fila de Base tiene un Nombre que contenga todas las palabras del archivo (ni un SKU de Base en el nombre).
14/10/2026 13:52:34 | 76 | ADVERTENCIA |  | POLAR LINE 20W 3000K.ldt |  | Archivos LDT |  |  | LDT sin asignar: ninguna fila de Base tiene un Nombre que contenga todas las palabras del archivo (ni un SKU de Base en el nombre).
14/10/2026 13:52:34 | 76 | ADVERTENCIA |  | POLAR LINE 20W 3CCT.ldt |  | Archivos LDT |  |  | LDT sin asignar: ninguna fila de Base tiene un Nombre que contenga todas las palabras del archivo (ni un SKU de Base en el nombre).
14/10/2026 13:52:34 | 76 | ADVERTENCIA |  | POLAR LINE 10W 3000K.ldt |  | Archivos LDT |  |  | LDT sin asignar: ninguna fila de Base tiene un Nombre que contenga todas las palabras del archivo (ni un SKU de Base en el nombre).
14/10/2026 13:52:34 | 76 | ADVERTENCIA |  | POLAR LINE 10W 3CCT.ldt |  | Archivos LDT |  |  | LDT sin asignar: ninguna fila de Base tiene un Nombre que contenga todas las palabras del archivo (ni un SKU de Base en el nombre).
14/10/2026 13:52:34 | 76 | ADVERTENCIA |  | POLAR GRID MOVIL 12W 3000K.ldt |  | Archivos LDT |  |  | LDT sin asignar: ninguna fila de Base tiene un Nombre que contenga todas las palabras del archivo (ni un SKU de Base en el nombre).
14/10/2026 13:52:34 | 76 | ADVERTENCIA |  | POLAR GRID MOVIL 12W 3CCT.ldt |  | Archivos LDT |  |  | LDT sin asignar: ninguna fila de Base tiene un Nombre que contenga todas las palabras del archivo (ni un SKU de Base en el nombre).
14/10/2026 13:52:34 | 76 | ADVERTENCIA |  | POLAR GRID MOVIL 6W 3000K.ldt |  | Archivos LDT |  |  | LDT sin asignar: ninguna fila de Base tiene un Nombre que contenga todas las palabras del archivo (ni un SKU de Base en el nombre).
14/10/2026 13:52:34 | 76 | ADVERTENCIA |  | POLAR GRID MOVIL 6W 3CCT.ldt |  | Archivos LDT |  |  | LDT sin asignar: ninguna fila de Base tiene un Nombre que contenga todas las palabras del archivo (ni un SKU de Base en el nombre).
14/10/2026 13:52:34 | 76 | ADVERTENCIA |  | POLAR GRID 12W 3000K.ldt |  | Archivos LDT |  |  | LDT sin asignar: ninguna fila de Base tiene un Nombre que contenga todas las palabras del archivo (ni un SKU de Base en el nombre).
14/10/2026 13:52:34 | 76 | ADVERTENCIA |  | POLAR GRID 12W 3CCT.ldt |  | Archivos LDT |  |  | LDT sin asignar: ninguna fila de Base tiene un Nombre que contenga todas las palabras del archivo (ni un SKU de Base en el nombre).
14/10/2026 13:52:34 | 76 | ADVERTENCIA |  | POLAR GRID 6W 3000K.ldt |  | Archivos LDT |  |  | LDT sin asignar: ninguna fila de Base tiene un Nombre que contenga todas las palabras del archivo (ni un SKU de Base en el nombre).
14/10/2026 13:52:34 | 76 | ADVERTENCIA |  | POLAR GRID 6W 3CCT.ldt |  | Archivos LDT |  |  | LDT sin asignar: ninguna fila de Base tiene un Nombre que contenga todas las palabras del archivo (ni un SKU de Base en el nombre).
14/10/2026 13:52:34 | 76 | ADVERTENCIA |  | POLAR BEAM 10W 3000K.ldt |  | Archivos LDT |  |  | LDT sin asignar: ninguna fila de Base tiene un Nombre que contenga todas las palabras del archivo (ni un SKU de Base en el nombre).
14/10/2026 13:52:34 | 76 | ADVERTENCIA |  | POLAR BEAM 10W 3CCT.ldt |  | Archivos LDT |  |  | LDT sin asignar: ninguna fila de Base tiene un Nombre que contenga todas las palabras del archivo (ni un SKU de Base en el nombre).
14/10/2026 13:52:34 | 76 | ADVERTENCIA |  | PETRA LINE.ldt |  | Archivos LDT |  |  | LDT sin asignar: ninguna fila de Base tiene un Nombre que contenga todas las palabras del archivo (ni un SKU de Base en el nombre).
14/10/2026 13:52:34 | 76 | ADVERTENCIA |  | TRAZO.ldt |  | Archivos LDT |  |  | LDT sin asignar: ninguna fila de Base tiene un Nombre que contenga todas las palabras del archivo (ni un SKU de Base en el nombre).
14/10/2026 13:52:34 | 76 | ADVERTENCIA |  | RISE.ldt |  | Archivos LDT |  |  | LDT sin asignar: ninguna fila de Base tiene un Nombre que contenga todas las palabras del archivo (ni un SKU de Base en el nombre).
14/10/2026 13:52:34 | 76 | ADVERTENCIA |  | CABEZAL SPY EM.ldt |  | Archivos LDT |  |  | LDT sin asignar: ninguna fila de Base tiene un Nombre que contenga todas las palabras del archivo (ni un SKU de Base en el nombre).
14/10/2026 13:52:34 | 76 | ADVERTENCIA |  | CABEZAL SPY AP.ldt |  | Archivos LDT |  |  | LDT sin asignar: ninguna fila de Base tiene un Nombre que contenga todas las palabras del archivo (ni un SKU de Base en el nombre).
14/10/2026 13:52:34 | 76 | ADVERTENCIA |  | MINI SPY.ldt |  | Archivos LDT |  |  | LDT sin asignar: ninguna fila de Base tiene un Nombre que contenga todas las palabras del archivo (ni un SKU de Base en el nombre).
14/10/2026 13:52:34 | 76 | ADVERTENCIA |  | MINI POCKET XII.ldt |  | Archivos LDT |  |  | LDT sin asignar: ninguna fila de Base tiene un Nombre que contenga todas las palabras del archivo (ni un SKU de Base en el nombre).
14/10/2026 13:52:34 | 76 | ADVERTENCIA |  | MINI POCKET VI.ldt |  | Archivos LDT |  |  | LDT sin asignar: ninguna fila de Base tiene un Nombre que contenga todas las palabras del archivo (ni un SKU de Base en el nombre).
14/10/2026 13:52:34 | 76 | ADVERTENCIA |  | NUMA POINT.ldt |  | Archivos LDT |  |  | LDT sin asignar: ninguna fila de Base tiene un Nombre que contenga todas las palabras del archivo (ni un SKU de Base en el nombre).
14/10/2026 13:52:34 | 76 | ADVERTENCIA |  | NUMA MODULO 8W 36°.ldt |  | Archivos LDT |  |  | LDT sin asignar: ninguna fila de Base tiene un Nombre que contenga todas las palabras del archivo (ni un SKU de Base en el nombre).
14/10/2026 13:52:34 | 76 | ADVERTENCIA |  | NUMA LENTE 8W 24°.ldt |  | Archivos LDT |  |  | LDT sin asignar: ninguna fila de Base tiene un Nombre que contenga todas las palabras del archivo (ni un SKU de Base en el nombre).
14/10/2026 13:52:34 | 76 | ADVERTENCIA |  | NUMA LENTE 8W 15°.ldt |  | Archivos LDT |  |  | LDT sin asignar: ninguna fila de Base tiene un Nombre que contenga todas las palabras del archivo (ni un SKU de Base en el nombre).
14/10/2026 13:52:34 | 76 | ADVERTENCIA |  | ORBIS.ldt |  | Archivos LDT |  |  | LDT sin asignar: ninguna fila de Base tiene un Nombre que contenga todas las palabras del archivo (ni un SKU de Base en el nombre).
14/10/2026 13:52:34 | 76 | ADVERTENCIA |  | DOT.ldt |  | Archivos LDT |  |  | LDT sin asignar: ninguna fila de Base tiene un Nombre que contenga todas las palabras del archivo (ni un SKU de Base en el nombre).
14/10/2026 13:52:34 | 76 | ADVERTENCIA |  | PIN NG - 7500.ldt |  | Archivos LDT |  |  | LDT sin asignar: ninguna fila de Base tiene un Nombre que contenga todas las palabras del archivo (ni un SKU de Base en el nombre).
14/10/2026 13:52:34 | 76 | ADVERTENCIA |  | LAIVA AP MD.ldt |  | Archivos LDT |  |  | LDT sin asignar: ninguna fila de Base tiene un Nombre que contenga todas las palabras del archivo (ni un SKU de Base en el nombre).
14/10/2026 13:52:34 | 76 | ADVERTENCIA |  | SUNSET.ldt |  | Archivos LDT |  |  | LDT sin asignar: ninguna fila de Base tiene un Nombre que contenga todas las palabras del archivo (ni un SKU de Base en el nombre).
14/10/2026 13:52:34 | 76 | ADVERTENCIA |  | GALIA GR.ldt |  | Archivos LDT |  |  | LDT sin asignar: ninguna fila de Base tiene un Nombre que contenga todas las palabras del archivo (ni un SKU de Base en el nombre).
14/10/2026 13:52:34 | 76 | ADVERTENCIA |  | POLAR FOCUS 10W.ldt |  | Archivos LDT |  |  | LDT sin asignar: ninguna fila de Base tiene un Nombre que contenga todas las palabras del archivo (ni un SKU de Base en el nombre).
14/10/2026 13:52:34 | 76 | ADVERTENCIA |  | 7475-7476-7477-7478ldt.ldt |  | Archivos LDT |  |  | LDT sin asignar: ninguna fila de Base tiene un Nombre que contenga todas las palabras del archivo (ni un SKU de Base en el nombre).
14/10/2026 13:52:34 | 76 | ADVERTENCIA |  | 7483-7484-7485-7486ldt.ldt |  | Archivos LDT |  |  | LDT sin asignar: ninguna fila de Base tiene un Nombre que contenga todas las palabras del archivo (ni un SKU de Base en el nombre).
14/10/2026 13:52:34 | 76 | ADVERTENCIA |  | 7479-7480-7481-7482ldt.ldt |  | Archivos LDT |  |  | LDT sin asignar: ninguna fila de Base tiene un Nombre que contenga todas las palabras del archivo (ni un SKU de Base en el nombre).
14/10/2026 13:52:34 | 76 | ADVERTENCIA |  | CATEN 60 3CCT IP44.ldt |  | Archivos LDT |  |  | LDT sin asignar: ninguna fila de Base tiene un Nombre que contenga todas las palabras del archivo (ni un SKU de Base en el nombre).
14/10/2026 13:52:34 | 76 | ADVERTENCIA |  | SLIM CATEN 30 3CCT IP44.ldt |  | Archivos LDT |  |  | LDT sin asignar: ninguna fila de Base tiene un Nombre que contenga todas las palabras del archivo (ni un SKU de Base en el nombre).
14/10/2026 13:52:34 | 76 | ADVERTENCIA |  | CATEN 30 3CCT IP44.ldt |  | Archivos LDT |  |  | LDT sin asignar: ninguna fila de Base tiene un Nombre que contenga todas las palabras del archivo (ni un SKU de Base en el nombre).
14/10/2026 13:52:34 | 76 | ADVERTENCIA |  | LOOP EM - 7432-7433-7434-7435.ldt |  | Archivos LDT |  |  | LDT sin asignar: ninguna fila de Base tiene un Nombre que contenga todas las palabras del archivo (ni un SKU de Base en el nombre).
14/10/2026 13:52:34 | 76 | ADVERTENCIA |  | LOOP - 7428-7429-7430-7431.ldt |  | Archivos LDT |  |  | LDT sin asignar: ninguna fila de Base tiene un Nombre que contenga todas las palabras del archivo (ni un SKU de Base en el nombre).
14/10/2026 13:52:34 | 76 | ADVERTENCIA |  | NANO CHILL.ldt |  | Archivos LDT |  |  | LDT sin asignar: ninguna fila de Base tiene un Nombre que contenga todas las palabras del archivo (ni un SKU de Base en el nombre).
14/10/2026 13:52:34 | 76 | ADVERTENCIA |  | TERRA POINT.ldt |  | Archivos LDT |  |  | LDT sin asignar: ninguna fila de Base tiene un Nombre que contenga todas las palabras del archivo (ni un SKU de Base en el nombre).
14/10/2026 13:52:34 | 76 | ADVERTENCIA |  | TERRA CHILL.ldt |  | Archivos LDT |  |  | LDT sin asignar: ninguna fila de Base tiene un Nombre que contenga todas las palabras del archivo (ni un SKU de Base en el nombre).
14/10/2026 13:52:34 | 76 | ADVERTENCIA |  | WINSOR.ldt |  | Archivos LDT |  |  | LDT sin asignar: ninguna fila de Base tiene un Nombre que contenga todas las palabras del archivo (ni un SKU de Base en el nombre).
14/10/2026 13:52:34 | 76 | ADVERTENCIA |  | DROP.ldt |  | Archivos LDT |  |  | LDT sin asignar: ninguna fila de Base tiene un Nombre que contenga todas las palabras del archivo (ni un SKU de Base en el nombre).
14/10/2026 13:52:34 | 76 | ADVERTENCIA |  | AURA.ldt |  | Archivos LDT |  |  | LDT sin asignar: ninguna fila de Base tiene un Nombre que contenga todas las palabras del archivo (ni un SKU de Base en el nombre).
14/10/2026 13:52:34 | 76 | ADVERTENCIA |  | MIJA R Y C 12W .ldt |  | Archivos LDT |  |  | LDT sin asignar: ninguna fila de Base tiene un Nombre que contenga todas las palabras del archivo (ni un SKU de Base en el nombre).
14/10/2026 13:52:34 | 76 | ADVERTENCIA |  | LOOP.ldt |  | Archivos LDT |  |  | LDT sin asignar: ninguna fila de Base tiene un Nombre que contenga todas las palabras del archivo (ni un SKU de Base en el nombre).
14/10/2026 13:52:34 | 76 | ADVERTENCIA |  | SINTRA SQ 2700K.ldt |  | Archivos LDT |  |  | LDT sin asignar: ninguna fila de Base tiene un Nombre que contenga todas las palabras del archivo (ni un SKU de Base en el nombre).
14/10/2026 13:52:34 | 76 | INFO | [6 empty] | Drive: 9374 carpetas y 36667 archivos listados. Carpeta de archivos técnicos: 3993 imágenes (3806 fotos asignadas, 112 fotocontexto excluidas, 0 imágenes de otras columnas) y 204 fichas técnicas en PDF. Carpeta CAD: 288 archivos (264 asignados). Carpeta LDT: 250 archivos (196 en Base, 54 sin asignar). Dibujos técnicos: 267 archivos (239 asignados). Curvas fotométricas: 441 archivos (324 asignados). Archivos sin asignar: 246.
14/10/2026 13:52:34 | 76 | ADVERTENCIA |  | 7496-7497-7498-7499dibujo.webp |  |  |  |  | Archivo sin asignar: El SKU 7496-7497-7498-7499 no está en Base. Carpeta: Dibujos técnicos
14/10/2026 13:52:34 | 76 | ADVERTENCIA |  | 7492-7493-7494-7495dibujo.webp |  |  |  |  | Archivo sin asignar: El SKU 7492-7493-7494-7495 no está en Base. Carpeta: Dibujos técnicos
14/10/2026 13:52:34 | 76 | ADVERTENCIA |  | 7423-7424-curvacono.webp |  |  |  |  | Archivo sin asignar: El SKU 7423-7424 no está en Base. Carpeta: Curvas fotométricas
14/10/2026 13:52:34 | 76 | ADVERTENCIA |  | 7423-7424-curvapolar.webp |  |  |  |  | Archivo sin asignar: El SKU 7423-7424 no está en Base. Carpeta: Curvas fotométricas
14/10/2026 13:52:34 | 76 | ADVERTENCIA |  | 7726-7727-7728-7738-7739-7740-cad.dwg |  |  |  |  | Archivo sin asignar: CAD sin un SKU de Base en el nombre. Carpeta: Archivo CAD
14/10/2026 13:52:34 | 76 | ADVERTENCIA |  | 7732-7733-7734-7744-7745-7746-cad.dwg |  |  |  |  | Archivo sin asignar: CAD sin un SKU de Base en el nombre. Carpeta: Archivo CAD
14/10/2026 13:52:34 | 76 | ADVERTENCIA |  | 7732-7733-7734-7744-7745-7746dibujo.webp |  |  |  |  | Archivo sin asignar: El SKU 7732-7733-7734-7744-7745-7746 no está en Base. Carpeta: Dibujos técnicos
14/10/2026 13:52:34 | 76 | ADVERTENCIA |  | 7729-7730-7731-7741-7742-7743-cad.dwg |  |  |  |  | Archivo sin asignar: CAD sin un SKU de Base en el nombre. Carpeta: Archivo CAD
14/10/2026 13:52:34 | 76 | ADVERTENCIA |  | 7729-7730-7731-7741-7742-7743dibujo.webp |  |  |  |  | Archivo sin asignar: El SKU 7729-7730-7731-7741-7742-7743 no está en Base. Carpeta: Dibujos técnicos
14/10/2026 13:52:34 | 76 | ADVERTENCIA |  | 7726-7727-7728-7738-7739-7740dibujo.webp |  |  |  |  | Archivo sin asignar: El SKU 7726-7727-7728-7738-7739-7740 no está en Base. Carpeta: Dibujos técnicos
14/10/2026 13:52:34 | 76 | ADVERTENCIA |  | 7723-7724-7725-7735-7736-7737-cad.dwg |  |  |  |  | Archivo sin asignar: CAD sin un SKU de Base en el nombre. Carpeta: Archivo CAD
14/10/2026 13:52:34 | 76 | ADVERTENCIA |  | 7723-7724-7725-7735-7736-7737dibujo.webp |  |  |  |  | Archivo sin asignar: El SKU 7723-7724-7725-7735-7736-7737 no está en Base. Carpeta: Dibujos técnicos
14/10/2026 13:52:34 | 76 | ADVERTENCIA |  | 7599-7600curvapolar.webp |  |  |  |  | Archivo sin asignar: El SKU 7599-7600 no está en Base. Carpeta: Curvas fotométricas
14/10/2026 13:52:34 | 76 | ADVERTENCIA |  | 7597-7598curvapolar.webp |  |  |  |  | Archivo sin asignar: El SKU 7597-7598 no está en Base. Carpeta: Curvas fotométricas
14/10/2026 13:52:34 | 76 | ADVERTENCIA |  | 7596-7570curvapolar.webp |  |  |  |  | Archivo sin asignar: El SKU 7596-7570 no está en Base. Carpeta: Curvas fotométricas
14/10/2026 13:52:34 | 76 | ADVERTENCIA |  | 7595-7596curvapolar.webp |  |  |  |  | Archivo sin asignar: El SKU 7595-7596 no está en Base. Carpeta: Curvas fotométricas
14/10/2026 13:52:34 | 76 | ADVERTENCIA |  | 7593-7594curvapolar.webp |  |  |  |  | Archivo sin asignar: El SKU 7593-7594 no está en Base. Carpeta: Curvas fotométricas
14/10/2026 13:52:34 | 76 | ADVERTENCIA |  | 7591-7592curvapolar.webp |  |  |  |  | Archivo sin asignar: El SKU 7591-7592 no está en Base. Carpeta: Curvas fotométricas
14/10/2026 13:52:34 | 76 | ADVERTENCIA |  | 7589-7590curvapolar.webp |  |  |  |  | Archivo sin asignar: El SKU 7589-7590 no está en Base. Carpeta: Curvas fotométricas
14/10/2026 13:52:34 | 76 | ADVERTENCIA |  | 7589-7584curvapolar.webp |  |  |  |  | Archivo sin asignar: El SKU 7589-7584 no está en Base. Carpeta: Curvas fotométricas
14/10/2026 13:52:34 | 76 | ADVERTENCIA |  | 7587-7588curvapolar.webp |  |  |  |  | Archivo sin asignar: El SKU 7587-7588 no está en Base. Carpeta: Curvas fotométricas
14/10/2026 13:52:34 | 76 | ADVERTENCIA |  | 7585-7586curvapolar.webp |  |  |  |  | Archivo sin asignar: El SKU 7585-7586 no está en Base. Carpeta: Curvas fotométricas
14/10/2026 13:52:34 | 76 | ADVERTENCIA |  | 7581-7582curvapolar.webp |  |  |  |  | Archivo sin asignar: El SKU 7581-7582 no está en Base. Carpeta: Curvas fotométricas
14/10/2026 13:52:34 | 76 | ADVERTENCIA |  | 7579-7580curvapolar.webp |  |  |  |  | Archivo sin asignar: El SKU 7579-7580 no está en Base. Carpeta: Curvas fotométricas
14/10/2026 13:52:34 | 76 | ADVERTENCIA |  | 7577-7578curvapolar.webp |  |  |  |  | Archivo sin asignar: El SKU 7577-7578 no está en Base. Carpeta: Curvas fotométricas
14/10/2026 13:52:34 | 76 | ADVERTENCIA |  | 7575-7576curvapolar.webp |  |  |  |  | Archivo sin asignar: El SKU 7575-7576 no está en Base. Carpeta: Curvas fotométricas
14/10/2026 13:52:34 | 76 | ADVERTENCIA |  | 7573-7574curvapolar.webp |  |  |  |  | Archivo sin asignar: El SKU 7573-7574 no está en Base. Carpeta: Curvas fotométricas
14/10/2026 13:52:34 | 76 | ADVERTENCIA |  | 7571-7572curvapolar.webp |  |  |  |  | Archivo sin asignar: El SKU 7571-7572 no está en Base. Carpeta: Curvas fotométricas
14/10/2026 13:52:34 | 76 | ADVERTENCIA |  | 7567-7568curvapolar.webp |  |  |  |  | Archivo sin asignar: El SKU 7567-7568 no está en Base. Carpeta: Curvas fotométricas
14/10/2026 13:52:34 | 76 | ADVERTENCIA |  | 7565-7566curvapolar.webp |  |  |  |  | Archivo sin asignar: El SKU 7565-7566 no está en Base. Carpeta: Curvas fotométricas
14/10/2026 13:52:34 | 76 | ADVERTENCIA |  | 7577-7578curvacono.webp |  |  |  |  | Archivo sin asignar: El SKU 7577-7578 no está en Base. Carpeta: Curvas fotométricas
14/10/2026 13:52:34 | 76 | ADVERTENCIA |  | 7595-7596curvacono.webp |  |  |  |  | Archivo sin asignar: El SKU 7595-7596 no está en Base. Carpeta: Curvas fotométricas
14/10/2026 13:52:34 | 76 | ADVERTENCIA |  | 7579-7580curvacono.webp |  |  |  |  | Archivo sin asignar: El SKU 7579-7580 no está en Base. Carpeta: Curvas fotométricas
14/10/2026 13:52:34 | 76 | ADVERTENCIA |  | 7597-7598curvacono.webp |  |  |  |  | Archivo sin asignar: El SKU 7597-7598 no está en Base. Carpeta: Curvas fotométricas
14/10/2026 13:52:34 | 76 | ADVERTENCIA |  | 7567-7568curvacono.webp |  |  |  |  | Archivo sin asignar: El SKU 7567-7568 no está en Base. Carpeta: Curvas fotométricas
14/10/2026 13:52:34 | 76 | ADVERTENCIA |  | 7585-7586curvacono.webp |  |  |  |  | Archivo sin asignar: El SKU 7585-7586 no está en Base. Carpeta: Curvas fotométricas
14/10/2026 13:52:34 | 76 | ADVERTENCIA |  | 7565-7566curvacono.webp |  |  |  |  | Archivo sin asignar: El SKU 7565-7566 no está en Base. Carpeta: Curvas fotométricas
14/10/2026 13:52:34 | 76 | ADVERTENCIA |  | 7589-7584curvacono.webp |  |  |  |  | Archivo sin asignar: El SKU 7589-7584 no está en Base. Carpeta: Curvas fotométricas
14/10/2026 13:52:34 | 76 | ADVERTENCIA |  | 7573-7574curvacono.webp |  |  |  |  | Archivo sin asignar: El SKU 7573-7574 no está en Base. Carpeta: Curvas fotométricas
14/10/2026 13:52:34 | 76 | ADVERTENCIA |  | 7591-7592curvacono.webp |  |  |  |  | Archivo sin asignar: El SKU 7591-7592 no está en Base. Carpeta: Curvas fotométricas
14/10/2026 13:52:34 | 76 | ADVERTENCIA |  | 7575-7576curvacono.webp |  |  |  |  | Archivo sin asignar: El SKU 7575-7576 no está en Base. Carpeta: Curvas fotométricas
14/10/2026 13:52:34 | 76 | ADVERTENCIA |  | 7593-7594curvacono.webp |  |  |  |  | Archivo sin asignar: El SKU 7593-7594 no está en Base. Carpeta: Curvas fotométricas
14/10/2026 13:52:34 | 76 | ADVERTENCIA |  | 7596-7570curvacono.webp |  |  |  |  | Archivo sin asignar: El SKU 7596-7570 no está en Base. Carpeta: Curvas fotométricas
14/10/2026 13:52:34 | 76 | ADVERTENCIA |  | 7587-7588curvacono.webp |  |  |  |  | Archivo sin asignar: El SKU 7587-7588 no está en Base. Carpeta: Curvas fotométricas
14/10/2026 13:52:34 | 76 | ADVERTENCIA |  | 7571-7572curvacono.webp |  |  |  |  | Archivo sin asignar: El SKU 7571-7572 no está en Base. Carpeta: Curvas fotométricas
14/10/2026 13:52:34 | 76 | ADVERTENCIA |  | 7589-7590curvacono.webp |  |  |  |  | Archivo sin asignar: El SKU 7589-7590 no está en Base. Carpeta: Curvas fotométricas
14/10/2026 13:52:34 | 76 | ADVERTENCIA |  | 7581-7582curvacono.webp |  |  |  |  | Archivo sin asignar: El SKU 7581-7582 no está en Base. Carpeta: Curvas fotométricas
14/10/2026 13:52:34 | 76 | ADVERTENCIA |  | 7599-7600curvacono.webp |  |  |  |  | Archivo sin asignar: El SKU 7599-7600 no está en Base. Carpeta: Curvas fotométricas
14/10/2026 13:52:34 | 76 | ADVERTENCIA |  | 7473-7474curvapolar.webp |  |  |  |  | Archivo sin asignar: El SKU 7473-7474 no está en Base. Carpeta: Curvas fotométricas
14/10/2026 13:52:34 | 76 | ADVERTENCIA |  | 7473-7474curvacono.webp |  |  |  |  | Archivo sin asignar: El SKU 7473-7474 no está en Base. Carpeta: Curvas fotométricas
14/10/2026 13:52:34 | 76 | ADVERTENCIA |  | 7569-7570-7587-7588dibujo.webp |  |  |  |  | Archivo sin asignar: El SKU 7569-7570-7587-7588 no está en Base. Carpeta: Dibujos técnicos
14/10/2026 13:52:34 | 76 | ADVERTENCIA |  | 7571-7572-7589-7590dibujo.webp |  |  |  |  | Archivo sin asignar: El SKU 7571-7572-7589-7590 no está en Base. Carpeta: Dibujos técnicos
14/10/2026 13:52:34 | 76 | ADVERTENCIA |  | 7501-7502dibujo.webp |  |  |  |  | Archivo sin asignar: El SKU 7501-7502 no está en Base. Carpeta: Dibujos técnicos
14/10/2026 13:52:34 | 76 | ADVERTENCIA |  | 7701-cad.dwg |  |  |  |  | Archivo sin asignar: CAD sin un SKU de Base en el nombre. Carpeta: Archivo CAD
14/10/2026 13:52:34 | 76 | ADVERTENCIA |  | 7701-curvacono.webp |  |  |  |  | Archivo sin asignar: El SKU 7701 no está en Base. Carpeta: Curvas fotométricas
14/10/2026 13:52:34 | 76 | ADVERTENCIA |  | 7701-curvapolar.webp |  |  |  |  | Archivo sin asignar: El SKU 7701 no está en Base. Carpeta: Curvas fotométricas
14/10/2026 13:52:34 | 76 | ADVERTENCIA |  | 7496-7497-7498-7499curvapolar.webp |  |  |  |  | Archivo sin asignar: El SKU 7496-7497-7498-7499 no está en Base. Carpeta: Curvas fotométricas
14/10/2026 13:52:34 | 76 | ADVERTENCIA |  | 7496-7497-7498-7499curvacono.webp |  |  |  |  | Archivo sin asignar: El SKU 7496-7497-7498-7499 no está en Base. Carpeta: Curvas fotométricas
14/10/2026 13:52:34 | 76 | ADVERTENCIA |  | 7492-7493-7494-7495curvapolar.webp |  |  |  |  | Archivo sin asignar: El SKU 7492-7493-7494-7495 no está en Base. Carpeta: Curvas fotométricas
14/10/2026 13:52:34 | 76 | ADVERTENCIA |  | 7492-7493-7494-7495curvacono.webp |  |  |  |  | Archivo sin asignar: El SKU 7492-7493-7494-7495 no está en Base. Carpeta: Curvas fotométricas
14/10/2026 13:52:34 | 76 | ADVERTENCIA |  | 7490-7491curvapolar.webp |  |  |  |  | Archivo sin asignar: El SKU 7490-7491 no está en Base. Carpeta: Curvas fotométricas
14/10/2026 13:52:34 | 76 | ADVERTENCIA |  | 7490-7491curvacono.webp |  |  |  |  | Archivo sin asignar: El SKU 7490-7491 no está en Base. Carpeta: Curvas fotométricas
14/10/2026 13:52:34 | 76 | ADVERTENCIA |  | 7533curvapolar.webp |  |  |  |  | Archivo sin asignar: El SKU 7533 no está en Base. Carpeta: Curvas fotométricas
14/10/2026 13:52:34 | 76 | ADVERTENCIA |  | 7533curvacono.webp |  |  |  |  | Archivo sin asignar: El SKU 7533 no está en Base. Carpeta: Curvas fotométricas
14/10/2026 13:52:34 | 76 | ADVERTENCIA |  | 7532curvapolar.webp |  |  |  |  | Archivo sin asignar: El SKU 7532 no está en Base. Carpeta: Curvas fotométricas
14/10/2026 13:52:34 | 76 | ADVERTENCIA |  | 7532curvacono.webp |  |  |  |  | Archivo sin asignar: El SKU 7532 no está en Base. Carpeta: Curvas fotométricas
14/10/2026 13:52:34 | 76 | ADVERTENCIA |  | 7530-7531curvapolar.webp |  |  |  |  | Archivo sin asignar: El SKU 7530-7531 no está en Base. Carpeta: Curvas fotométricas
14/10/2026 13:52:34 | 76 | ADVERTENCIA |  | 7530-7531curvacono.webp |  |  |  |  | Archivo sin asignar: El SKU 7530-7531 no está en Base. Carpeta: Curvas fotométricas
14/10/2026 13:52:34 | 76 | ADVERTENCIA |  | 7529curvapolar.webp |  |  |  |  | Archivo sin asignar: El SKU 7529 no está en Base. Carpeta: Curvas fotométricas
14/10/2026 13:52:34 | 76 | ADVERTENCIA |  | 7529curvacono.webp |  |  |  |  | Archivo sin asignar: El SKU 7529 no está en Base. Carpeta: Curvas fotométricas
14/10/2026 13:52:34 | 76 | ADVERTENCIA |  | 7528curvapolar.webp |  |  |  |  | Archivo sin asignar: El SKU 7528 no está en Base. Carpeta: Curvas fotométricas
14/10/2026 13:52:34 | 76 | ADVERTENCIA |  | 7528curvacono.webp |  |  |  |  | Archivo sin asignar: El SKU 7528 no está en Base. Carpeta: Curvas fotométricas
14/10/2026 13:52:34 | 76 | ADVERTENCIA |  | 7526-7527curvapolar.webp |  |  |  |  | Archivo sin asignar: El SKU 7526-7527 no está en Base. Carpeta: Curvas fotométricas
14/10/2026 13:52:34 | 76 | ADVERTENCIA |  | 7526-75247curvacono.webp |  |  |  |  | Archivo sin asignar: El SKU 7526-75247 no está en Base. Carpeta: Curvas fotométricas
14/10/2026 13:52:34 | 76 | ADVERTENCIA |  | 7490-7491-cad.dwg |  |  |  |  | Archivo sin asignar: CAD sin un SKU de Base en el nombre. Carpeta: Archivo CAD
14/10/2026 13:52:34 | 76 | ADVERTENCIA |  | 7530-7531-cad.dwg |  |  |  |  | Archivo sin asignar: CAD sin un SKU de Base en el nombre. Carpeta: Archivo CAD
14/10/2026 13:52:34 | 76 | ADVERTENCIA |  | 7526-7527-cad.dwg |  |  |  |  | Archivo sin asignar: CAD sin un SKU de Base en el nombre. Carpeta: Archivo CAD
14/10/2026 13:52:34 | 76 | ADVERTENCIA |  | 7522-7524-cad.dwg |  |  |  |  | Archivo sin asignar: CAD sin un SKU de Base en el nombre. Carpeta: Archivo CAD
14/10/2026 13:52:34 | 76 | ADVERTENCIA |  | 7519-7521-cad.dwg |  |  |  |  | Archivo sin asignar: CAD sin un SKU de Base en el nombre. Carpeta: Archivo CAD
14/10/2026 13:52:34 | 76 | ADVERTENCIA |  | 7530-7531dibujo.webp |  |  |  |  | Archivo sin asignar: El SKU 7530-7531 no está en Base. Carpeta: Dibujos técnicos
14/10/2026 13:52:34 | 76 | ADVERTENCIA |  | 7526-7527dibujo.webp |  |  |  |  | Archivo sin asignar: El SKU 7526-7527 no está en Base. Carpeta: Dibujos técnicos
14/10/2026 13:52:34 | 76 | ADVERTENCIA |  | 7522-7524dibujo.webp |  |  |  |  | Archivo sin asignar: El SKU 7522-7524 no está en Base. Carpeta: Dibujos técnicos
14/10/2026 13:52:34 | 76 | ADVERTENCIA |  | 7519-7521dibujo.webp |  |  |  |  | Archivo sin asignar: El SKU 7519-7521 no está en Base. Carpeta: Dibujos técnicos
14/10/2026 13:52:34 | 76 | ADVERTENCIA |  | 7490-7491dibujo.webp |  |  |  |  | Archivo sin asignar: El SKU 7490-7491 no está en Base. Carpeta: Dibujos técnicos
14/10/2026 13:52:34 | 76 | ADVERTENCIA |  | 7505-7506-cad.dwg |  |  |  |  | Archivo sin asignar: CAD sin un SKU de Base en el nombre. Carpeta: Archivo CAD
14/10/2026 13:52:34 | 76 | ADVERTENCIA |  | 7505-7506curvapolar.webp |  |  |  |  | Archivo sin asignar: El SKU 7505-7506 no está en Base. Carpeta: Curvas fotométricas
14/10/2026 13:52:34 | 76 | ADVERTENCIA |  | 7505-7506curvacono.webp |  |  |  |  | Archivo sin asignar: El SKU 7505-7506 no está en Base. Carpeta: Curvas fotométricas
14/10/2026 13:52:34 | 76 | ADVERTENCIA |  | 7501-7502curvapolar.webp |  |  |  |  | Archivo sin asignar: El SKU 7501-7502 no está en Base. Carpeta: Curvas fotométricas
14/10/2026 13:52:34 | 76 | ADVERTENCIA |  | 7501-7502curvacono.webp |  |  |  |  | Archivo sin asignar: El SKU 7501-7502 no está en Base. Carpeta: Curvas fotométricas
14/10/2026 13:52:34 | 76 | ADVERTENCIA |  | 7500-cad.dwg |  |  |  |  | Archivo sin asignar: CAD sin un SKU de Base en el nombre. Carpeta: Archivo CAD
14/10/2026 13:52:34 | 76 | ADVERTENCIA |  | 7503-7504-cad.dwg |  |  |  |  | Archivo sin asignar: CAD sin un SKU de Base en el nombre. Carpeta: Archivo CAD
14/10/2026 13:52:34 | 76 | ADVERTENCIA |  | 7503-7504dibujo.webp |  |  |  |  | Archivo sin asignar: El SKU 7503-7504 no está en Base. Carpeta: Dibujos técnicos
14/10/2026 13:52:34 | 76 | ADVERTENCIA |  | 7503-7504curvapolar.webp |  |  |  |  | Archivo sin asignar: El SKU 7503-7504 no está en Base. Carpeta: Curvas fotométricas
14/10/2026 13:52:34 | 76 | ADVERTENCIA |  | 7503-7504curvacono.webp |  |  |  |  | Archivo sin asignar: El SKU 7503-7504 no está en Base. Carpeta: Curvas fotométricas
14/10/2026 13:52:34 | 76 | ADVERTENCIA |  | 7500curvacono.webp |  |  |  |  | Archivo sin asignar: El SKU 7500 no está en Base. Carpeta: Curvas fotométricas
14/10/2026 13:52:34 | 76 | ADVERTENCIA |  | 7500curvapolar.webp |  |  |  |  | Archivo sin asignar: El SKU 7500 no está en Base. Carpeta: Curvas fotométricas
14/10/2026 13:52:34 | 76 | ADVERTENCIA |  | 7469curvapolar.webp |  |  |  |  | Archivo sin asignar: El SKU 7469 no está en Base. Carpeta: Curvas fotométricas
14/10/2026 13:52:34 | 76 | ADVERTENCIA |  | 7469curvacono.webp |  |  |  |  | Archivo sin asignar: El SKU 7469 no está en Base. Carpeta: Curvas fotométricas
14/10/2026 13:52:34 | 76 | ADVERTENCIA |  | 7467-7468curvapolar.webp |  |  |  |  | Archivo sin asignar: El SKU 7467-7468 no está en Base. Carpeta: Curvas fotométricas
14/10/2026 13:52:34 | 76 | ADVERTENCIA |  | 7467-7468curvacono.webp |  |  |  |  | Archivo sin asignar: El SKU 7467-7468 no está en Base. Carpeta: Curvas fotométricas
14/10/2026 13:52:34 | 76 | ADVERTENCIA | [6 empty] | Hay 146 archivos sin asignar más que no se listan.
14/10/2026 13:52:34 | 76 | ADVERTENCIA | 6445 | BERDY I BL | 127 | Imagen destacada |  |  | Tiene fotos en Drive pero falta 6445Fotoproducto0.png.
14/10/2026 13:52:34 | 76 | ADVERTENCIA | 6451 | KAROL II BL | 134 | Imagen destacada |  |  | Tiene fotos en Drive pero falta 6451Fotoproducto0.png.
14/10/2026 13:52:34 | 76 | ADVERTENCIA | 6454 | MILA II NG | 137 | Imagen destacada |  |  | Tiene fotos en Drive pero falta 6454Fotoproducto0.png.
14/10/2026 13:52:34 | 76 | ADVERTENCIA | 6455 | MILA II BL | 138 | Imagen destacada |  |  | Tiene fotos en Drive pero falta 6455Fotoproducto0.png.
14/10/2026 13:52:34 | 76 | ADVERTENCIA | 6563 | KIT SUSPENSION RIEL | 163 | Fichas técnicas | RIELES 1EF |  | No hay en Drive un PDF de ficha técnica para RIELES 1EF (se busca Ficha Técnica - RIELES 1EF.pdf dentro de una carpeta Ficha Técnica). La celda queda como texto.
14/10/2026 13:52:34 | 76 | ADVERTENCIA | 6588 | ALIMENTACION EXTREMO POWER 3EF BL | 199 | Fichas técnicas | RIELES 3EF |  | No hay en Drive un PDF de ficha técnica para RIELES 3EF (se busca Ficha Técnica - RIELES 3EF.pdf dentro de una carpeta Ficha Técnica). La celda queda como texto.
14/10/2026 13:52:34 | 76 | BORRADO (simulado) | 6607 | RIEL 3MTS 3EF NG | 225 | Archivo CAD | 6606-6607-cad.dwg |  | Ningún CAD de la carpeta de CAD incluye este SKU en el nombre.
14/10/2026 13:52:34 | 76 | BORRADO (simulado) | 6610 | RIEL 1MT 3EF BL | 226 | Archivo CAD | 6610-6611-cad.dwg |  | Ningún CAD de la carpeta de CAD incluye este SKU en el nombre.
14/10/2026 13:52:34 | 76 | BORRADO (simulado) | 6611 | RIEL 1MT 3EF NG | 227 | Archivo CAD | 6610-6611-cad.dwg |  | Ningún CAD de la carpeta de CAD incluye este SKU en el nombre.
14/10/2026 13:52:34 | 76 | ADVERTENCIA | 6625 | BIZ UNIVERSAL NG | 244 | Fichas técnicas | BIZ |  | No hay en Drive un PDF de ficha técnica para BIZ (se busca Ficha Técnica - BIZ.pdf dentro de una carpeta Ficha Técnica). La celda queda como texto.
14/10/2026 13:52:34 | 76 | ADVERTENCIA | 6627 | TULA | 246 | Fichas técnicas | TULA |  | No hay en Drive un PDF de ficha técnica para TULA (se busca Ficha Técnica - TULA.pdf dentro de una carpeta Ficha Técnica). La celda queda como texto.
14/10/2026 13:52:34 | 76 | ADVERTENCIA | 6639 | RUFFO | 256 | Imagen destacada |  |  | Tiene fotos en Drive pero falta 6639Fotoproducto0.png.
14/10/2026 13:52:34 | 76 | ADVERTENCIA | 6664 | DYNA PERFIL | 283 | Fichas técnicas | N/A |  | No hay en Drive un PDF de ficha técnica para N/A (se busca Ficha Técnica - N/A.pdf dentro de una carpeta Ficha Técnica). La celda queda como texto.
14/10/2026 13:52:34 | 76 | ADVERTENCIA | 6664 | DYNA PERFIL 1MT BL | 284 | Fichas técnicas | DYNA VACIO |  | No hay en Drive un PDF de ficha técnica para DYNA VACIO (se busca Ficha Técnica - DYNA VACIO.pdf dentro de una carpeta Ficha Técnica). La celda queda como texto.
14/10/2026 13:52:34 | 76 | ADVERTENCIA | 6677 | OPTIC BL 2700K | 299 | Fichas técnicas | MINI SPOT OPTIC |  | No hay en Drive un PDF de ficha técnica para MINI SPOT OPTIC (se busca Ficha Técnica - MINI SPOT OPTIC.pdf dentro de una carpeta Ficha Técnica). La celda queda como texto.
14/10/2026 13:52:34 | 76 | ADVERTENCIA | 6692 | DRIVER DALI 30W | 319 | Imagen destacada |  |  | Tiene fotos en Drive pero falta 6692Fotoproducto0.png.
14/10/2026 13:52:34 | 76 | CAMBIO (simulado) | 6694 | RUFFO GU10 | 321 | Archivos LDT |  | RUFFO.ldt
14/10/2026 13:52:34 | 76 | ADVERTENCIA | 6701 | FOCO AR111 BL | 332 | Fichas técnicas | FOCO AR111 |  | No hay en Drive un PDF de ficha técnica para FOCO AR111 (se busca Ficha Técnica - FOCO AR111.pdf dentro de una carpeta Ficha Técnica). La celda queda como texto.
14/10/2026 13:52:34 | 76 | ADVERTENCIA | 6712 | SINTRA BL 2700K | 334 | Fichas técnicas | SINTRA 2700 |  | No hay en Drive un PDF de ficha técnica para SINTRA 2700 (se busca Ficha Técnica - SINTRA 2700.pdf dentro de una carpeta Ficha Técnica). La celda queda como texto.
14/10/2026 13:52:34 | 76 | ADVERTENCIA | 6714 | YORK BL 2700K | 335 | Fichas técnicas | YORK 2700 |  | No hay en Drive un PDF de ficha técnica para YORK 2700 (se busca Ficha Técnica - YORK 2700.pdf dentro de una carpeta Ficha Técnica). La celda queda como texto.
14/10/2026 13:52:34 | 76 | CAMBIO (simulado) | 6716 | KIT SUSPENSIÓN SINTRA/YORK | 337 | Archivos LDT | YORK.ldt | SINTRA.ldt,YORK.ldt
14/10/2026 13:52:34 | 76 | CAMBIO (simulado) | 6716 | KIT SUSPENSIÓN SINTRA/YORK BL | 338 | Archivos LDT | YORK.ldt | SINTRA.ldt,YORK.ldt
14/10/2026 13:52:34 | 76 | ADVERTENCIA | 6726 | ADAPTADOR 2EF 2N BL | 350 | Fichas técnicas | RIELES 2EF 2NEUTROS |  | No hay en Drive un PDF de ficha técnica para RIELES 2EF 2NEUTROS (se busca Ficha Técnica - RIELES 2EF 2NEUTROS.pdf dentro de una carpeta Ficha Técnica). La celda queda como texto.
14/10/2026 13:52:34 | 76 | CAMBIO (simulado) | 6736 | PRISMA | 355 | Archivos LDT | PRISMA12W.ldt | PRISMA.ldt
14/10/2026 13:52:34 | 76 | CAMBIO (simulado) | 6736 | PRISMA NG | 356 | Archivos LDT | PRISMA12W.ldt | PRISMA.ldt
14/10/2026 13:52:34 | 76 | CAMBIO (simulado) | 6737 | PRISMA BL | 357 | Archivos LDT | PRISMA12W.ldt | PRISMA.ldt
14/10/2026 13:52:34 | 76 | CAMBIO (simulado) | 6742 | CHILL | 363 | Archivo CAD | 6742-6743-cad.dwg | 6742-6743-7303-cad.dwg
14/10/2026 13:52:34 | 76 | CAMBIO (simulado) | 6742 | CHILL 5W 220V 2700K | 364 | Archivo CAD | 6742-6743-cad.dwg | 6742-6743-7303-cad.dwg
14/10/2026 13:52:34 | 76 | CAMBIO (simulado) | 6743 | CHILL 5W 220V 3000K | 365 | Archivo CAD | 6742-6743-cad.dwg | 6742-6743-7303-cad.dwg
14/10/2026 13:52:34 | 76 | CAMBIO (simulado) | 6744 | CHILL 5W 24V 2700K | 366 | Archivo CAD | 6744-6745-cad.dwg | 6744-6745-7304-cad.dwg
14/10/2026 13:52:34 | 76 | CAMBIO (simulado) | 6745 | CHILL 5W 24V 3000K | 367 | Archivo CAD | 6744-6745-cad.dwg | 6744-6745-7304-cad.dwg
14/10/2026 13:52:34 | 76 | CAMBIO (simulado) | 6746 | CHILL 10W 220V 2700K | 368 | Archivo CAD | 6746-6747-cad.dwg | 6746-6747-7305-cad.dwg
14/10/2026 13:52:34 | 76 | CAMBIO (simulado) | 6747 | CHILL 10W 220V 3000K | 369 | Archivo CAD | 6746-6747-cad.dwg | 6746-6747-7305-cad.dwg
14/10/2026 13:52:34 | 76 | CAMBIO (simulado) | 6748 | CHILL 10W 24V 2700K | 370 | Archivo CAD | 6748-6749-cad.dwg | 6748-6749-7306-cad.dwg
14/10/2026 13:52:34 | 76 | CAMBIO (simulado) | 6749 | CHILL 10W 24V 3000K | 371 | Archivo CAD | 6748-6749-cad.dwg | 6748-6749-7306-cad.dwg
14/10/2026 13:52:34 | 76 | CAMBIO (simulado) | 6750 | CHILL 20W 220V 2700K | 372 | Archivo CAD | 6750-6813-cad.dwg | 6750-6813-7307-cad.dwg
14/10/2026 13:52:34 | 76 | ADVERTENCIA | 6755 | PIER F | 375 | Imagen destacada |  |  | Tiene fotos en Drive pero falta 6755Fotoproducto0.png.
14/10/2026 13:52:34 | 76 | CAMBIO (simulado) | 6761 | LOUTA | 385 | Archivos LDT | LOUTA 35.ldt,LOUTA 60.ldt | LOUTA 35.ldt
14/10/2026 13:52:34 | 76 | CAMBIO (simulado) | 6761 | LOUTA 35 | 386 | Archivos LDT | LOUTA 35.ldt,LOUTA 60.ldt | LOUTA 35.ldt
14/10/2026 13:52:34 | 76 | CAMBIO (simulado) | 6762 | LOUTA 60 | 387 | Archivos LDT | LOUTA 35.ldt,LOUTA 60.ldt | LOUTA 60.ldt
14/10/2026 13:52:34 | 76 | ADVERTENCIA | 6792 | PIETRO S BL | 426 | Fichas técnicas | PIETRO |  | No hay en Drive un PDF de ficha técnica para PIETRO (se busca Ficha Técnica - PIETRO.pdf dentro de una carpeta Ficha Técnica). La celda queda como texto.
14/10/2026 13:52:34 | 76 | ADVERTENCIA | 6802 | ARKANSAS-3 S BL | 440 | Fichas técnicas | ARKANSAS |  | No hay en Drive un PDF de ficha técnica para ARKANSAS (se busca Ficha Técnica - ARKANSAS.pdf dentro de una carpeta Ficha Técnica). La celda queda como texto.
14/10/2026 13:52:34 | 76 | CAMBIO (simulado) | 6813 | CHILL 20W 220V 3000K | 452 | Archivo CAD | 6750-6813-cad.dwg | 6750-6813-7307-cad.dwg
14/10/2026 13:52:34 | 76 | CAMBIO (simulado) | 6814 | CHILL 20W 24V 2700K | 453 | Archivo CAD | 6814-6815-cad.dwg | 6814-6815-7308-cad.dwg
14/10/2026 13:52:34 | 76 | CAMBIO (simulado) | 6815 | CHILL 20W 24V 3000K | 454 | Archivo CAD | 6814-6815-cad.dwg | 6814-6815-7308-cad.dwg
14/10/2026 13:52:34 | 76 | CAMBIO (simulado) | 6838 | SIRENA | 479 | Archivo CAD | 6838-683-cad.dwg | 6838-6839-cad.dwg
14/10/2026 13:52:34 | 76 | CAMBIO (simulado) | 6838 | SIRENA BL 10W | 480 | Archivo CAD | 6838-683-cad.dwg | 6838-6839-cad.dwg
14/10/2026 13:52:34 | 76 | CAMBIO (simulado) | 6839 | SIRENA NG 10W | 481 | Archivo CAD |  | 6838-6839-cad.dwg
14/10/2026 13:52:34 | 76 | BORRADO (simulado) | 6843 | MIJA R | 487 | Archivos LDT | MIJA R 12W.ldt |  | Ningún LDT de la carpeta de LDT corresponde a esta fila (ni por SKU ni por nombre).
14/10/2026 13:52:34 | 76 | BORRADO (simulado) | 6843 | MIJA R BL 12W | 488 | Archivos LDT | MIJA R 12W.ldt |  | Ningún LDT de la carpeta de LDT corresponde a esta fila (ni por SKU ni por nombre).
14/10/2026 13:52:34 | 76 | BORRADO (simulado) | 6844 | MIJA R NG 12W | 489 | Archivos LDT | MIJA R 12W.ldt |  | Ningún LDT de la carpeta de LDT corresponde a esta fila (ni por SKU ni por nombre).
14/10/2026 13:52:34 | 76 | BORRADO (simulado) | 6845 | MIJA C | 490 | Archivos LDT | MIJA R 12W.ldt |  | Ningún LDT de la carpeta de LDT corresponde a esta fila (ni por SKU ni por nombre).
14/10/2026 13:52:34 | 76 | BORRADO (simulado) | 6845 | MIJA C BL 12W | 491 | Archivos LDT | MIJA R 12W.ldt |  | Ningún LDT de la carpeta de LDT corresponde a esta fila (ni por SKU ni por nombre).
14/10/2026 13:52:34 | 76 | BORRADO (simulado) | 6846 | MIJA C NG 12W | 492 | Archivos LDT | MIJA R 12W.ldt |  | Ningún LDT de la carpeta de LDT corresponde a esta fila (ni por SKU ni por nombre).
14/10/2026 13:52:34 | 76 | CAMBIO (simulado) | 6857 | HOKA 3 EF | 504 | Archivos LDT | HOKA 60.ldt,HOKA 120.ldt | HOKA 60.ldt
14/10/2026 13:52:34 | 76 | ADVERTENCIA | 6857 | HOKA 3 EF | 504 | Fichas técnicas | HOKA 3EF |  | No hay en Drive un PDF de ficha técnica para HOKA 3EF (se busca Ficha Técnica - HOKA 3EF.pdf dentro de una carpeta Ficha Técnica). La celda queda como texto.
14/10/2026 13:52:34 | 76 | CAMBIO (simulado) | 6857 | HOKA 60 BL 3 EF | 505 | Archivos LDT | HOKA 60.ldt,HOKA 120.ldt | HOKA 60.ldt
14/10/2026 13:52:34 | 76 | CAMBIO (simulado) | 6858 | HOKA 60 NG 3 EF | 506 | Archivos LDT | HOKA 60.ldt,HOKA 120.ldt | HOKA 60.ldt
14/10/2026 13:52:34 | 76 | CAMBIO (simulado) | 6859 | HOKA 120 BL 3 EF | 507 | Archivos LDT | HOKA 60.ldt,HOKA 120.ldt | HOKA 120.ldt
14/10/2026 13:52:34 | 76 | CAMBIO (simulado) | 6860 | HOKA 120 NG 3 EF | 508 | Archivos LDT | HOKA 60.ldt,HOKA 120.ldt | HOKA 120.ldt
14/10/2026 13:52:34 | 76 | BORRADO (simulado) | 6868 | MIJA R NG 6W | 509 | Archivos LDT | MIJA R 12W.ldt |  | Ningún LDT de la carpeta de LDT corresponde a esta fila (ni por SKU ni por nombre).
14/10/2026 13:52:34 | 76 | BORRADO (simulado) | 6869 | MIJA R BL 6W | 510 | Archivos LDT | MIJA R 12W.ldt |  | Ningún LDT de la carpeta de LDT corresponde a esta fila (ni por SKU ni por nombre).
14/10/2026 13:52:34 | 76 | BORRADO (simulado) | 6870 | MIJA C NG 6W | 511 | Archivos LDT | MIJA R 12W.ldt |  | Ningún LDT de la carpeta de LDT corresponde a esta fila (ni por SKU ni por nombre).
14/10/2026 13:52:34 | 76 | BORRADO (simulado) | 6871 | MIJA C BL 6W | 512 | Archivos LDT | MIJA R 12W.ldt |  | Ningún LDT de la carpeta de LDT corresponde a esta fila (ni por SKU ni por nombre).
14/10/2026 13:52:34 | 76 | ADVERTENCIA | 7042 | MIRACLE II S NG | 560 | Fichas técnicas | MIRACLE II |  | No hay en Drive un PDF de ficha técnica para MIRACLE II (se busca Ficha Técnica - MIRACLE II.pdf dentro de una carpeta Ficha Técnica). La celda queda como texto.
14/10/2026 13:52:34 | 76 | CAMBIO (simulado) | 7057 | TRAKKE | 580 | Archivo CAD | 7057-cad.dwg | 7057-7058-cad.dwg
14/10/2026 13:52:34 | 76 | CAMBIO (simulado) | 7057 | TRAKKE BL | 581 | Archivo CAD | 7057-cad.dwg | 7057-7058-cad.dwg
14/10/2026 13:52:34 | 76 | CAMBIO (simulado) | 7058 | TRAKKE NG | 582 | Archivo CAD |  | 7057-7058-cad.dwg
14/10/2026 13:52:34 | 76 | CAMBIO (simulado) | 7061 | DRABE | 586 | Archivo CAD | 7061-cad.dwg | 7061-7062-cad.dwg
14/10/2026 13:52:34 | 76 | CAMBIO (simulado) | 7061 | DRABE BL | 587 | Archivo CAD | 7061-cad.dwg | 7061-7062-cad.dwg
14/10/2026 13:52:34 | 76 | CAMBIO (simulado) | 7062 | DRABE NG | 588 | Archivo CAD |  | 7061-7062-cad.dwg
14/10/2026 13:52:34 | 76 | BORRADO (simulado) | 7065 | LAIVA | 592 | Archivo CAD | 7066-7065-cad.dwg |  | Ningún CAD de la carpeta de CAD incluye este SKU en el nombre.
14/10/2026 13:52:34 | 76 | BORRADO (simulado) | 7065 | LAIVA NG 3000K | 593 | Archivo CAD | 7066-7065-cad.dwg |  | Ningún CAD de la carpeta de CAD incluye este SKU en el nombre.
14/10/2026 13:52:34 | 76 | BORRADO (simulado) | 7066 | LAIVA NG 2700K | 594 | Archivo CAD | 7066-7065-cad.dwg |  | Ningún CAD de la carpeta de CAD incluye este SKU en el nombre.
14/10/2026 13:52:34 | 76 | CAMBIO (simulado) | 7067 | ULÁN NG | 595 | Archivos LDT | ULÁN.ldt | ULÁN.ldt
14/10/2026 13:52:34 | 76 | CAMBIO (simulado) | 7074 | MARDAI | 602 | Archivo CAD | 7074-cad.dwg | 7074-7075-cad.dwg
14/10/2026 13:52:34 | 76 | CAMBIO (simulado) | 7074 | MARDAI CB | 603 | Archivo CAD | 7074-cad.dwg | 7074-7075-cad.dwg
14/10/2026 13:52:34 | 76 | CAMBIO (simulado) | 7075 | MARDAI NG | 604 | Archivo CAD |  | 7074-7075-cad.dwg
14/10/2026 13:52:34 | 76 | CAMBIO (simulado) | 7075 | MARDAI NG | 604 | Archivos LDT |  | MARDAI.ldt
14/10/2026 13:52:34 | 76 | ADVERTENCIA | 7082 | NIAO VR | 613 | Imagen destacada |  |  | Tiene fotos en Drive pero falta 7082Fotoproducto0.png.
14/10/2026 13:52:34 | 76 | CAMBIO (simulado) | 7097 | CATEN | 634 | Archivo CAD | 7097-cad.dwg | 7097-7246-7442-7443-cad.dwg
14/10/2026 13:52:34 | 76 | CAMBIO (simulado) | 7097 | CATEN | 634 | Archivos LDT | CATEN 30.ldt,CATEN 60.ldt | CATEN 30.ldt
14/10/2026 13:52:34 | 76 | CAMBIO (simulado) | 7097 | CATEN 30 | 635 | Archivo CAD | 7097-cad.dwg | 7097-7246-7442-7443-cad.dwg
14/10/2026 13:52:34 | 76 | CAMBIO (simulado) | 7097 | CATEN 30 | 635 | Archivos LDT | CATEN 30.ldt,CATEN 60.ldt | CATEN 30.ldt
14/10/2026 13:52:34 | 76 | CAMBIO (simulado) | 7098 | CATEN 60 | 636 | Archivo CAD | 7098-cad.dwg | 7098-7444-cad.dwg
14/10/2026 13:52:34 | 76 | CAMBIO (simulado) | 7098 | CATEN 60 | 636 | Archivos LDT | CATEN 30.ldt,CATEN 60.ldt | CATEN 60.ldt
14/10/2026 13:52:34 | 76 | ADVERTENCIA | 7102 | WEST | 641 | Imagen destacada |  |  | Tiene fotos en Drive pero falta 7102Fotoproducto0.png.
14/10/2026 13:52:34 | 76 | ADVERTENCIA | 7103 | WEST VDNG | 643 | Imagen destacada |  |  | Tiene fotos en Drive pero falta 7103Fotoproducto0.png.
14/10/2026 13:52:34 | 76 | CAMBIO (simulado) | 7114 | FORTE | 657 | Archivo CAD | 7114-7115-cad.dwg | 7115-7114-cad.dwg
14/10/2026 13:52:34 | 76 | CAMBIO (simulado) | 7114 | FORTE NG 12W | 658 | Archivo CAD | 7114-7115-cad.dwg | 7115-7114-cad.dwg
14/10/2026 13:52:34 | 76 | CAMBIO (simulado) | 7115 | FORTE BL 12W | 659 | Archivo CAD | 7114-7115-cad.dwg | 7115-7114-cad.dwg
14/10/2026 13:52:34 | 76 | CAMBIO (simulado) | 7120 | MUST | 665 | Archivo CAD | 7120-7121-cad.dwg | 7120-7121-7240cad.dwg
14/10/2026 13:52:34 | 76 | CAMBIO (simulado) | 7120 | MUST BLNG | 666 | Archivo CAD | 7120-7121-cad.dwg | 7120-7121-7240cad.dwg
14/10/2026 13:52:34 | 76 | CAMBIO (simulado) | 7121 | MUST NG | 667 | Archivo CAD | 7120-7121-cad.dwg | 7120-7121-7240cad.dwg
14/10/2026 13:52:34 | 76 | CAMBIO (simulado) | 7180 | POCKET III | 684 | Archivos LDT |  | POCKET III.ldt
14/10/2026 13:52:34 | 76 | CAMBIO (simulado) | 7179 | POCKET III BLBL 2700K | 685 | Archivos LDT |  | POCKET III.ldt
14/10/2026 13:52:34 | 76 | CAMBIO (simulado) | 7180 | POCKET III BLNG 2700K | 686 | Archivos LDT |  | POCKET III.ldt
14/10/2026 13:52:34 | 76 | CAMBIO (simulado) | 7181 | POCKET III BLNG 3000K | 687 | Archivos LDT |  | POCKET III.ldt
14/10/2026 13:52:34 | 76 | CAMBIO (simulado) | 7281 | POCKET III BLBL 3000K | 688 | Archivos LDT |  | POCKET III.ldt
14/10/2026 13:52:34 | 76 | CAMBIO (simulado) | 7282 | POCKET III NGNG 2700K | 689 | Archivos LDT |  | POCKET III.ldt
14/10/2026 13:52:34 | 76 | CAMBIO (simulado) | 7283 | POCKET III NGNG 3000K | 690 | Archivos LDT |  | POCKET III.ldt
14/10/2026 13:52:34 | 76 | CAMBIO (simulado) | 7177 | POCKET III TRIAC | 691 | Archivos LDT |  | POCKET III.ldt
14/10/2026 13:52:34 | 76 | CAMBIO (simulado) | 7177 | POCKET III BLNG 2700K TRIAC | 692 | Archivos LDT |  | POCKET III.ldt
14/10/2026 13:52:34 | 76 | CAMBIO (simulado) | 7178 | POCKET III BLNG 3000K TRIAC | 693 | Archivos LDT |  | POCKET III.ldt
14/10/2026 13:52:34 | 76 | CAMBIO (simulado) | 7280 | POCKET III NGNG 3000K TRIAC | 694 | Archivos LDT |  | POCKET III.ldt
14/10/2026 13:52:34 | 76 | CAMBIO (simulado) | 7317 | POCKET III NGNG 2700K TRIAC | 695 | Archivos LDT |  | POCKET III.ldt
14/10/2026 13:52:34 | 76 | CAMBIO (simulado) | 7182 | POCKET IV | 696 | Archivos LDT |  | POCKET IV.ldt
14/10/2026 13:52:34 | 76 | CAMBIO (simulado) | 7182 | POCKET IV BLBL 2700K | 697 | Archivos LDT |  | POCKET IV.ldt
14/10/2026 13:52:34 | 76 | CAMBIO (simulado) | 7183 | POCKET IV BLNG 2700K | 698 | Archivos LDT |  | POCKET IV.ldt
14/10/2026 13:52:34 | 76 | CAMBIO (simulado) | 7184 | POCKET IV BLNG 3000K | 699 | Archivos LDT |  | POCKET IV.ldt
14/10/2026 13:52:34 | 76 | CAMBIO (simulado) | 7284 | POCKET IV BLBL 3000K | 700 | Archivos LDT |  | POCKET IV.ldt
14/10/2026 13:52:34 | 76 | CAMBIO (simulado) | 7285 | POCKET IV NGNG 2700K | 701 | Archivos LDT |  | POCKET IV.ldt
14/10/2026 13:52:34 | 76 | CAMBIO (simulado) | 7286 | POCKET IV NGNG 3000K | 702 | Archivos LDT |  | POCKET IV.ldt
14/10/2026 13:52:34 | 76 | CAMBIO (simulado) | 7187 | POCKET VI | 703 | Archivos LDT |  | POCKET VI.ldt
14/10/2026 13:52:34 | 76 | CAMBIO (simulado) | 7187 | POCKET VI BLBL 2700K | 704 | Archivos LDT |  | POCKET VI.ldt
14/10/2026 13:52:34 | 76 | CAMBIO (simulado) | 7188 | POCKET VI BLNG 2700K | 705 | Archivos LDT |  | POCKET VI.ldt
14/10/2026 13:52:34 | 76 | CAMBIO (simulado) | 7189 | POCKET VI BLNG 3000K | 706 | Archivos LDT |  | POCKET VI.ldt
14/10/2026 13:52:34 | 76 | CAMBIO (simulado) | 7289 | POCKET VI BLBL 3000K | 707 | Archivos LDT |  | POCKET VI.ldt
14/10/2026 13:52:34 | 76 | CAMBIO (simulado) | 7290 | POCKET VI NGNG 2700K | 708 | Archivos LDT |  | POCKET VI.ldt
14/10/2026 13:52:34 | 76 | CAMBIO (simulado) | 7291 | POCKET VI NGNG 3000K | 709 | Archivos LDT |  | POCKET VI.ldt
14/10/2026 13:52:34 | 76 | CAMBIO (simulado) | 7185 | POCKET VI TRIAC | 710 | Archivos LDT |  | POCKET VI.ldt
14/10/2026 13:52:34 | 76 | CAMBIO (simulado) | 7201 | LIV S | 711 | Archivo CAD |  | 7201-7202-cad.dwg
14/10/2026 13:52:34 | 76 | CAMBIO (simulado) | 7201 | LIV S | 711 | Archivos LDT |  | LIV S 7W.ldt
14/10/2026 13:52:34 | 76 | CAMBIO (simulado) | 7201 | LIV S 7W 4000K | 712 | Archivo CAD |  | 7201-7202-cad.dwg
14/10/2026 13:52:34 | 76 | CAMBIO (simulado) | 7202 | LIV S 7W 3000K | 713 | Archivo CAD |  | 7201-7202-cad.dwg
14/10/2026 13:52:34 | 76 | CAMBIO (simulado) | 7203 | LIV M | 714 | Archivo CAD |  | 7203-7204-cad.dwg
14/10/2026 13:52:34 | 76 | CAMBIO (simulado) | 7203 | LIV M | 714 | Archivos LDT |  | LIV M 12W.ldt
14/10/2026 13:52:34 | 76 | CAMBIO (simulado) | 7203 | LIV M 12W 4000K | 715 | Archivo CAD |  | 7203-7204-cad.dwg
14/10/2026 13:52:34 | 76 | CAMBIO (simulado) | 7204 | LIV M 12W 3000K | 716 | Archivo CAD |  | 7203-7204-cad.dwg
14/10/2026 13:52:34 | 76 | CAMBIO (simulado) | 7205 | LIV | 717 | Archivo CAD |  | 7205-7206-cad.dwg
14/10/2026 13:52:34 | 76 | CAMBIO (simulado) | 7205 | LIV | 717 | Archivos LDT |  | LIV L 20W.ldt
14/10/2026 13:52:34 | 76 | CAMBIO (simulado) | 7205 | LIV L 20W 4000K | 718 | Archivo CAD |  | 7205-7206-cad.dwg
14/10/2026 13:52:34 | 76 | CAMBIO (simulado) | 7206 | LIV L 20W 3000K | 719 | Archivo CAD |  | 7205-7206-cad.dwg
14/10/2026 13:52:34 | 76 | CAMBIO (simulado) | 7246 | CATEN 30 DR | 751 | Archivo CAD |  | 7097-7246-7442-7443-cad.dwg
14/10/2026 13:52:34 | 76 | CAMBIO (simulado) | 7246 | CATEN 30 DR | 751 | Archivos LDT | CATEN 30.ldt,CATEN 60.ldt | CATEN 30.ldt
14/10/2026 13:52:34 | 76 | CAMBIO (simulado) | 7248 | PRISMA GR 12W IP44 | 752 | Archivos LDT |  | PRISMA 12W IP44.ldt
14/10/2026 13:52:34 | 76 | CAMBIO (simulado) | 7249 | PRISMA GR 20W IP44 | 753 | Archivos LDT |  | PRISMA 20W IP44.ldt
14/10/2026 13:52:34 | 76 | CAMBIO (simulado) | 7252 | LAIVA II | 756 | Archivo CAD |  | 7252-7253-cad.dwg
14/10/2026 13:52:34 | 76 | CAMBIO (simulado) | 7252 | LAIVA II | 756 | Archivos LDT | LAIVA.ldt | LAIVA II.ldt
14/10/2026 13:52:34 | 76 | CAMBIO (simulado) | 7252 | LAIVA II NGNG 3000K | 757 | Archivo CAD |  | 7252-7253-cad.dwg
14/10/2026 13:52:34 | 76 | CAMBIO (simulado) | 7252 | LAIVA II NGNG 3000K | 757 | Archivos LDT | LAIVA.ldt | LAIVA II.ldt
14/10/2026 13:52:34 | 76 | CAMBIO (simulado) | 7253 | LAIVA II NG 3000K | 758 | Archivo CAD |  | 7252-7253-cad.dwg
14/10/2026 13:52:34 | 76 | CAMBIO (simulado) | 7253 | LAIVA II NG 3000K | 758 | Archivos LDT | LAIVA.ldt | LAIVA II.ldt
14/10/2026 13:52:34 | 76 | CAMBIO (simulado) | 7185 | POCKET VI BLNG 2700K TRIAC | 759 | Archivos LDT |  | POCKET VI.ldt
14/10/2026 13:52:34 | 76 | CAMBIO (simulado) | 7186 | POCKET VI BLNG 3000K TRIAC | 760 | Archivos LDT |  | POCKET VI.ldt
14/10/2026 13:52:34 | 76 | CAMBIO (simulado) | 7287 | POCKET VI NGNG 2700K TRIAC | 761 | Archivos LDT |  | POCKET VI.ldt
14/10/2026 13:52:34 | 76 | CAMBIO (simulado) | 7288 | POCKET VI NGNG 3000K TRIAC | 762 | Archivos LDT |  | POCKET VI.ldt
14/10/2026 13:52:34 | 76 | CAMBIO (simulado) | 7192 | POCKET XII | 763 | Archivos LDT |  | POCKET XII.ldt
14/10/2026 13:52:34 | 76 | CAMBIO (simulado) | 7192 | POCKET XII BLBL 2700K | 764 | Archivos LDT |  | POCKET XII.ldt
14/10/2026 13:52:34 | 76 | CAMBIO (simulado) | 7193 | POCKET XII BLNG 2700K | 765 | Archivos LDT |  | POCKET XII.ldt
14/10/2026 13:52:34 | 76 | CAMBIO (simulado) | 7194 | POCKET XII BLNG 3000K | 766 | Archivos LDT |  | POCKET XII.ldt
14/10/2026 13:52:34 | 76 | CAMBIO (simulado) | 7294 | POCKET XII BLBL 3000K | 767 | Archivos LDT |  | POCKET XII.ldt
14/10/2026 13:52:34 | 76 | CAMBIO (simulado) | 7295 | POCKET XII NGNG 2700K | 768 | Archivos LDT |  | POCKET XII.ldt
14/10/2026 13:52:34 | 76 | CAMBIO (simulado) | 7296 | POCKET XII NGNG 3000K | 769 | Archivos LDT |  | POCKET XII.ldt
14/10/2026 13:52:34 | 76 | CAMBIO (simulado) | 7190 | POCKET XII TRIAC | 770 | Archivos LDT |  | POCKET XII.ldt
14/10/2026 13:52:34 | 76 | CAMBIO (simulado) | 7190 | POCKET XII BLNG 2700K TRIAC | 771 | Archivos LDT |  | POCKET XII.ldt
14/10/2026 13:52:34 | 76 | CAMBIO (simulado) | 7191 | POCKET XII BLNG 3000K TRIAC | 772 | Archivos LDT |  | POCKET XII.ldt
14/10/2026 13:52:34 | 76 | CAMBIO (simulado) | 7292 | POCKET XII NGNG 2700K TRIAC | 773 | Archivos LDT |  | POCKET XII.ldt
14/10/2026 13:52:34 | 76 | CAMBIO (simulado) | 7293 | POCKET XII NGNG 3000K TRIAC | 774 | Archivos LDT |  | POCKET XII.ldt
14/10/2026 13:52:34 | 76 | CAMBIO (simulado) | 7195 | POCKET VI AP | 775 | Archivo CAD |  | 7195-7196-7197-7297-7298-7299-cad.dwg
14/10/2026 13:52:34 | 76 | CAMBIO (simulado) | 7195 | POCKET VI AP | 775 | Archivos LDT |  | POCKET VI AP.ldt
14/10/2026 13:52:34 | 76 | CAMBIO (simulado) | 7195 | POCKET VI AP BLBL 2700K | 776 | Archivo CAD |  | 7195-7196-7197-7297-7298-7299-cad.dwg
14/10/2026 13:52:34 | 76 | CAMBIO (simulado) | 7195 | POCKET VI AP BLBL 2700K | 776 | Archivos LDT |  | POCKET VI AP.ldt
14/10/2026 13:52:34 | 76 | CAMBIO (simulado) | 7196 | POCKET VI AP BLNG 2700K | 777 | Archivo CAD |  | 7195-7196-7197-7297-7298-7299-cad.dwg
14/10/2026 13:52:34 | 76 | CAMBIO (simulado) | 7196 | POCKET VI AP BLNG 2700K | 777 | Archivos LDT |  | POCKET VI AP.ldt
14/10/2026 13:52:34 | 76 | CAMBIO (simulado) | 7197 | POCKET VI AP BLNG 3000K | 778 | Archivo CAD |  | 7195-7196-7197-7297-7298-7299-cad.dwg
14/10/2026 13:52:34 | 76 | CAMBIO (simulado) | 7197 | POCKET VI AP BLNG 3000K | 778 | Archivos LDT |  | POCKET VI AP.ldt
14/10/2026 13:52:34 | 76 | CAMBIO (simulado) | 7297 | POCKET VI AP BLBL 3000K | 779 | Archivo CAD |  | 7195-7196-7197-7297-7298-7299-cad.dwg
14/10/2026 13:52:34 | 76 | CAMBIO (simulado) | 7297 | POCKET VI AP BLBL 3000K | 779 | Archivos LDT |  | POCKET VI AP.ldt
14/10/2026 13:52:34 | 76 | CAMBIO (simulado) | 7298 | POCKET VI AP NGNG 2700K | 780 | Archivo CAD |  | 7195-7196-7197-7297-7298-7299-cad.dwg
14/10/2026 13:52:34 | 76 | CAMBIO (simulado) | 7298 | POCKET VI AP NGNG 2700K | 780 | Archivos LDT |  | POCKET VI AP.ldt
14/10/2026 13:52:34 | 76 | CAMBIO (simulado) | 7299 | POCKET VI AP NGNG 3000K | 781 | Archivo CAD |  | 7195-7196-7197-7297-7298-7299-cad.dwg
14/10/2026 13:52:34 | 76 | CAMBIO (simulado) | 7299 | POCKET VI AP NGNG 3000K | 781 | Archivos LDT |  | POCKET VI AP.ldt
14/10/2026 13:52:34 | 76 | CAMBIO (simulado) | 7198 | POCKET XII AP | 782 | Archivo CAD |  | 7198-7199-7200-7300-7301-7302-cad.dwg
14/10/2026 13:52:34 | 76 | CAMBIO (simulado) | 7198 | POCKET XII AP | 782 | Archivos LDT |  | POCKET XII AP.ldt
14/10/2026 13:52:34 | 76 | CAMBIO (simulado) | 7198 | POCKET XII AP BLBL 2700K | 783 | Archivo CAD |  | 7198-7199-7200-7300-7301-7302-cad.dwg
14/10/2026 13:52:34 | 76 | CAMBIO (simulado) | 7198 | POCKET XII AP BLBL 2700K | 783 | Archivos LDT |  | POCKET XII AP.ldt
14/10/2026 13:52:34 | 76 | CAMBIO (simulado) | 7199 | POCKET XII AP BLNG 2700K | 784 | Archivo CAD |  | 7198-7199-7200-7300-7301-7302-cad.dwg
14/10/2026 13:52:34 | 76 | CAMBIO (simulado) | 7199 | POCKET XII AP BLNG 2700K | 784 | Archivos LDT |  | POCKET XII AP.ldt
14/10/2026 13:52:34 | 76 | CAMBIO (simulado) | 7200 | POCKET XII AP BLNG 3000K | 785 | Archivo CAD |  | 7198-7199-7200-7300-7301-7302-cad.dwg
14/10/2026 13:52:34 | 76 | CAMBIO (simulado) | 7200 | POCKET XII AP BLNG 3000K | 785 | Archivos LDT |  | POCKET XII AP.ldt
14/10/2026 13:52:34 | 76 | CAMBIO (simulado) | 7300 | POCKET XII AP BLBL 3000K | 786 | Archivo CAD |  | 7198-7199-7200-7300-7301-7302-cad.dwg
14/10/2026 13:52:34 | 76 | CAMBIO (simulado) | 7300 | POCKET XII AP BLBL 3000K | 786 | Archivos LDT |  | POCKET XII AP.ldt
14/10/2026 13:52:34 | 76 | CAMBIO (simulado) | 7301 | POCKET XII AP NGNG 2700K | 787 | Archivo CAD |  | 7198-7199-7200-7300-7301-7302-cad.dwg
14/10/2026 13:52:34 | 76 | CAMBIO (simulado) | 7301 | POCKET XII AP NGNG 2700K | 787 | Archivos LDT |  | POCKET XII AP.ldt
14/10/2026 13:52:34 | 76 | CAMBIO (simulado) | 7302 | POCKET XII AP NGNG 3000K | 788 | Archivo CAD |  | 7198-7199-7200-7300-7301-7302-cad.dwg
14/10/2026 13:52:34 | 76 | CAMBIO (simulado) | 7302 | POCKET XII AP NGNG 3000K | 788 | Archivos LDT |  | POCKET XII AP.ldt
14/10/2026 13:52:34 | 76 | ADVERTENCIA | 7229 | RIEL 2MTS 3EF NG | 792 | Imagen destacada |  |  | Tiene fotos en Drive pero falta 7229Fotoproducto0.png.
14/10/2026 13:52:34 | 76 | CAMBIO (simulado) | 7229 | RIEL 2MTS 3EF NG | 792 | Archivo CAD |  | 7229-7230-cad.dwg
14/10/2026 13:52:34 | 76 | ADVERTENCIA | 7230 | RIEL 2MTS 3EF BL | 793 | Imagen destacada |  |  | Tiene fotos en Drive pero falta 7230Fotoproducto0.png.
14/10/2026 13:52:34 | 76 | CAMBIO (simulado) | 7230 | RIEL 2MTS 3EF BL | 793 | Archivo CAD |  | 7229-7230-cad.dwg
14/10/2026 13:52:34 | 76 | ADVERTENCIA | 7231 | RIEL 3MTS 3EF NG | 794 | Imagen destacada |  |  | Tiene fotos en Drive pero falta 7231Fotoproducto0.png.
14/10/2026 13:52:34 | 76 | CAMBIO (simulado) | 7231 | RIEL 3MTS 3EF NG | 794 | Archivo CAD |  | 7232-7231-cad.dwg
14/10/2026 13:52:34 | 76 | ADVERTENCIA | 7232 | RIEL 3MTS 3EF BL | 795 | Imagen destacada |  |  | Tiene fotos en Drive pero falta 7232Fotoproducto0.png.
14/10/2026 13:52:34 | 76 | CAMBIO (simulado) | 7232 | RIEL 3MTS 3EF BL | 795 | Archivo CAD |  | 7232-7231-cad.dwg
14/10/2026 13:52:34 | 76 | ADVERTENCIA | 7241 | RIEL 1MT 3EF NG | 796 | Imagen destacada |  |  | Tiene fotos en Drive pero falta 7241Fotoproducto0.png.
14/10/2026 13:52:34 | 76 | CAMBIO (simulado) | 7241 | RIEL 1MT 3EF NG | 796 | Archivo CAD |  | 7242-7241-cad.dwg
14/10/2026 13:52:34 | 76 | ADVERTENCIA | 7242 | RIEL 1MT 3EF BL | 797 | Imagen destacada |  |  | Tiene fotos en Drive pero falta 7242Fotoproducto0.png.
14/10/2026 13:52:34 | 76 | CAMBIO (simulado) | 7242 | RIEL 1MT 3EF BL | 797 | Archivo CAD |  | 7242-7241-cad.dwg
14/10/2026 13:52:34 | 76 | CAMBIO (simulado) | 7240 | MUST BL | 798 | Archivo CAD |  | 7120-7121-7240cad.dwg
14/10/2026 13:52:34 | 76 | CAMBIO (simulado) | 7303 | CHILL 5W 220V 2200K | 799 | Archivo CAD |  | 6742-6743-7303-cad.dwg
14/10/2026 13:52:34 | 76 | CAMBIO (simulado) | 7304 | CHILL 5W 24V 2200K | 800 | Archivo CAD |  | 6744-6745-7304-cad.dwg
14/10/2026 13:52:34 | 76 | CAMBIO (simulado) | 7304 | CHILL 5W 24V 2200K | 800 | Archivos LDT | CHILL 5W 15°.ldt,CHILL 5W 24°.ldt,CHILL 5W 36°.ldt,CHILL 20W 15°.ldt,CHILL 20W 24°.ldt,CHILL 20W 36°.ldt | CHILL 5W 15°.ldt,CHILL 5W 24°.ldt,CHILL 5W 36°.ldt
14/10/2026 13:52:34 | 76 | CAMBIO (simulado) | 7305 | CHILL 10W 220V 2200K | 801 | Archivo CAD |  | 6746-6747-7305-cad.dwg
14/10/2026 13:52:34 | 76 | CAMBIO (simulado) | 7306 | CHILL 10W 24V 2200K | 802 | Archivo CAD |  | 6748-6749-7306-cad.dwg
14/10/2026 13:52:34 | 76 | CAMBIO (simulado) | 7307 | CHILL 20W 220V 2200K | 803 | Archivo CAD |  | 6750-6813-7307-cad.dwg
14/10/2026 13:52:34 | 76 | CAMBIO (simulado) | 7307 | CHILL 20W 220V 2200K | 803 | Archivos LDT |  | CHILL 20W 15°.ldt,CHILL 20W 24°.ldt,CHILL 20W 36°.ldt
14/10/2026 13:52:34 | 76 | CAMBIO (simulado) | 7308 | CHILL 20W 24V 2200K | 804 | Archivo CAD |  | 6814-6815-7308-cad.dwg
14/10/2026 13:52:34 | 76 | ADVERTENCIA | 7309 | LUVA NG | 805 | Fichas técnicas | LUVA |  | No hay en Drive un PDF de ficha técnica para LUVA (se busca Ficha Técnica - LUVA.pdf dentro de una carpeta Ficha Técnica). La celda queda como texto.
14/10/2026 13:52:34 | 76 | CAMBIO (simulado) | 7310 | LUVA BL | 807 | Archivos LDT | LUVA NG.ldt | LUVA BL.ldt
14/10/2026 13:52:34 | 76 | ADVERTENCIA | 7425 | EKO VR | 808 | Imagen destacada |  |  | Tiene fotos en Drive pero falta 7425Fotoproducto0.png.
14/10/2026 13:52:34 | 76 | BORRADO (simulado) | 7425 | EKO VR | 808 | Imagen destacada | 7425Fotoproducto0.png |  | No se encontró en Drive.
14/10/2026 13:52:34 | 76 | CAMBIO (simulado) | 7425 | EKO VR | 808 | Galería | 7425FotoDetalle0.png,7425FotoDetalle1.png,7425FotoDetalle2.png,7425FotoDetalle3.png,7425FotoDetalle4.jpg,7425FotoDetalle5.jpg,7425Fotoproducto1.jpg,7425Fotoproducto2.png,7425Fotoproducto3.png | 7425FotoDetalle2.png,7425FotoDetalle3.png,7425FotoDetalle4.jpg,7425FotoDetalle5.jpg,7425Fotoproducto1.jpg,7425Fotoproducto2.png,7425Fotoproducto3.png
14/10/2026 13:52:34 | 76 | ADVERTENCIA | 7425 | EKO VR | 808 | Fichas técnicas | EKO |  | No hay en Drive un PDF de ficha técnica para EKO (se busca Ficha Técnica - EKO.pdf dentro de una carpeta Ficha Técnica). La celda queda como texto.
14/10/2026 13:52:34 | 76 | CAMBIO (simulado) | 7426 | AXIS BL | 809 | Archivos LDT |  | AXIS BL.ldt
14/10/2026 13:52:34 | 76 | ADVERTENCIA | 7426 | AXIS BL | 809 | Fichas técnicas | AXIS |  | No hay en Drive un PDF de ficha técnica para AXIS (se busca Ficha Técnica - AXIS.pdf dentro de una carpeta Ficha Técnica). La celda queda como texto.
14/10/2026 13:52:34 | 76 | CAMBIO (simulado) | 7426 | AXIS BL | 810 | Archivos LDT |  | AXIS BL.ldt
14/10/2026 13:52:34 | 76 | INFO |  |  |  | Galería |  |  | 131 filas tienen más de 10 fotos en Drive: en Galería quedan solo las primeras 10.
14/10/2026 13:52:34 | 76 | INFO |  |  |  | Fichas técnicas |  |  | 34 fichas en PDF de Drive no corresponden a ningún nombre de Base: Ficha Técnica - SYMME I.pdf ¦ Ficha Técnica- Perfil Tula.pdf ¦ Ficha Técnica - HOKA.pdf ¦ Ficha Técnica - EXO I.pdf ¦ Ficha técnica - AMFID II.pdf ¦ Ficha Técnica - LEX II.pdf ¦ Ficha Técnica - EXO II.pdf ¦ Ficha técnica - AMFID I.pdf ¦ Ficha Técnica - SINTRA Lote 20250710.pdf ¦ Ficha Técnica - SINTRA BL 2700K Lote 20250710.pdf ¦ Ficha Técnica - YORK 2700K Lote 20250710.pdf ¦ Ficha Técnica - SINTRA SQ 2700K.pdf ¦ Ficha Técnica - YORK 2700K.pdf ¦ Ficha Técnica - YORK MD Lote 20250710.pdf ¦ Ficha Técnica - PRISMA IP 44.pdf ¦ Ficha Técnica - YETI.pdf ¦ Ficha Técnica - FRANKY.pdf ¦ Ficha Técnica - PODI.pdf ¦ Ficha Técnica - FANARI.pdf ¦ Ficha Técnica - IMIKY.pdf ¦ Ficha Técnica - WARI.pdf ¦ Ficha Técnica - Aplique Lampy.pdf ¦ Ficha Técnica - GAL.pdf ¦ Ficha Técnica - STAR.pdf ¦ Ficha Técnica - NIS.pdf ¦ Ficha Técnica - LEN .pdf ¦ Ficha Técnica - INDU.pdf ¦ Ficha Técnica - YASAS.pdf ¦ Ficha Técnica - CONDA.pdf ¦ Ficha Técnica - SINTRA S.pdf ¦ Ficha Técnica - YORK S.pdf ¦ Ficha Técnica - LINUX.pdf ¦ Ficha Técnica - DOCHEIO.pdf ¦ Ficha Técnica - KATHASY.pdf
14/10/2026 14:06:50 | 77 | RESUMEN | [6 empty] | Cambios aplicados en Base. Filas revisadas: 809 ¦ Filas con cambios: 681 ¦ Celdas con cambio de nombre: 171 (CAD 74, LDT 96) ¦ Celdas donde solo se puso o corrigió el link: 914 ¦ Celdas vaciadas: 11 (CAD 6, LDT 4) ¦ Galerías recortadas a 10: 131 ¦ Fichas técnicas pasadas a chip: 0 ¦ Filas con ficha sin PDF en Drive: 120 ¦ CAD asignados: 264 de 288 ¦ LDT en Base: 197 de 250 (53 sin asignar) ¦ Dibujos técnicos asignados: 239 de 267 ¦ Curvas fotométricas asignadas: 324 de 441 ¦ Filas sin Fotoproducto0.png: 28 ¦ Archivos sin asignar: 246
14/10/2026 14:06:50 | 77 | ADVERTENCIA |  | POLAR MEX 15W 3CCT.ldt |  | Archivos LDT |  |  | LDT sin asignar: ninguna fila de Base tiene un Nombre que contenga todas las palabras del archivo (ni un SKU de Base en el nombre).
14/10/2026 14:06:50 | 77 | ADVERTENCIA |  | POLAR MEX 15W 3000K.ldt |  | Archivos LDT |  |  | LDT sin asignar: ninguna fila de Base tiene un Nombre que contenga todas las palabras del archivo (ni un SKU de Base en el nombre).
14/10/2026 14:06:50 | 77 | ADVERTENCIA |  | POLAR MEX 7W 3000K.ldt |  | Archivos LDT |  |  | LDT sin asignar: ninguna fila de Base tiene un Nombre que contenga todas las palabras del archivo (ni un SKU de Base en el nombre).
14/10/2026 14:06:50 | 77 | ADVERTENCIA |  | POLAR MEX 7W 3CCT.ldt |  | Archivos LDT |  |  | LDT sin asignar: ninguna fila de Base tiene un Nombre que contenga todas las palabras del archivo (ni un SKU de Base en el nombre).
14/10/2026 14:06:50 | 77 | ADVERTENCIA |  | POLAR LINE 20W 3000K.ldt |  | Archivos LDT |  |  | LDT sin asignar: ninguna fila de Base tiene un Nombre que contenga todas las palabras del archivo (ni un SKU de Base en el nombre).
14/10/2026 14:06:50 | 77 | ADVERTENCIA |  | POLAR LINE 20W 3CCT.ldt |  | Archivos LDT |  |  | LDT sin asignar: ninguna fila de Base tiene un Nombre que contenga todas las palabras del archivo (ni un SKU de Base en el nombre).
14/10/2026 14:06:50 | 77 | ADVERTENCIA |  | POLAR LINE 10W 3000K.ldt |  | Archivos LDT |  |  | LDT sin asignar: ninguna fila de Base tiene un Nombre que contenga todas las palabras del archivo (ni un SKU de Base en el nombre).
14/10/2026 14:06:50 | 77 | ADVERTENCIA |  | POLAR LINE 10W 3CCT.ldt |  | Archivos LDT |  |  | LDT sin asignar: ninguna fila de Base tiene un Nombre que contenga todas las palabras del archivo (ni un SKU de Base en el nombre).
14/10/2026 14:06:50 | 77 | ADVERTENCIA |  | POLAR GRID MOVIL 12W 3000K.ldt |  | Archivos LDT |  |  | LDT sin asignar: ninguna fila de Base tiene un Nombre que contenga todas las palabras del archivo (ni un SKU de Base en el nombre).
14/10/2026 14:06:50 | 77 | ADVERTENCIA |  | POLAR GRID MOVIL 12W 3CCT.ldt |  | Archivos LDT |  |  | LDT sin asignar: ninguna fila de Base tiene un Nombre que contenga todas las palabras del archivo (ni un SKU de Base en el nombre).
14/10/2026 14:06:50 | 77 | ADVERTENCIA |  | POLAR GRID MOVIL 6W 3000K.ldt |  | Archivos LDT |  |  | LDT sin asignar: ninguna fila de Base tiene un Nombre que contenga todas las palabras del archivo (ni un SKU de Base en el nombre).
14/10/2026 14:06:50 | 77 | ADVERTENCIA |  | POLAR GRID MOVIL 6W 3CCT.ldt |  | Archivos LDT |  |  | LDT sin asignar: ninguna fila de Base tiene un Nombre que contenga todas las palabras del archivo (ni un SKU de Base en el nombre).
14/10/2026 14:06:50 | 77 | ADVERTENCIA |  | POLAR GRID 12W 3000K.ldt |  | Archivos LDT |  |  | LDT sin asignar: ninguna fila de Base tiene un Nombre que contenga todas las palabras del archivo (ni un SKU de Base en el nombre).
14/10/2026 14:06:50 | 77 | ADVERTENCIA |  | POLAR GRID 12W 3CCT.ldt |  | Archivos LDT |  |  | LDT sin asignar: ninguna fila de Base tiene un Nombre que contenga todas las palabras del archivo (ni un SKU de Base en el nombre).
14/10/2026 14:06:50 | 77 | ADVERTENCIA |  | POLAR GRID 6W 3000K.ldt |  | Archivos LDT |  |  | LDT sin asignar: ninguna fila de Base tiene un Nombre que contenga todas las palabras del archivo (ni un SKU de Base en el nombre).
14/10/2026 14:06:50 | 77 | ADVERTENCIA |  | POLAR GRID 6W 3CCT.ldt |  | Archivos LDT |  |  | LDT sin asignar: ninguna fila de Base tiene un Nombre que contenga todas las palabras del archivo (ni un SKU de Base en el nombre).
14/10/2026 14:06:50 | 77 | ADVERTENCIA |  | POLAR BEAM 10W 3000K.ldt |  | Archivos LDT |  |  | LDT sin asignar: ninguna fila de Base tiene un Nombre que contenga todas las palabras del archivo (ni un SKU de Base en el nombre).
14/10/2026 14:06:50 | 77 | ADVERTENCIA |  | POLAR BEAM 10W 3CCT.ldt |  | Archivos LDT |  |  | LDT sin asignar: ninguna fila de Base tiene un Nombre que contenga todas las palabras del archivo (ni un SKU de Base en el nombre).
14/10/2026 14:06:50 | 77 | ADVERTENCIA |  | PETRA LINE.ldt |  | Archivos LDT |  |  | LDT sin asignar: ninguna fila de Base tiene un Nombre que contenga todas las palabras del archivo (ni un SKU de Base en el nombre).
14/10/2026 14:06:50 | 77 | ADVERTENCIA |  | TRAZO.ldt |  | Archivos LDT |  |  | LDT sin asignar: ninguna fila de Base tiene un Nombre que contenga todas las palabras del archivo (ni un SKU de Base en el nombre).
14/10/2026 14:06:50 | 77 | ADVERTENCIA |  | RISE.ldt |  | Archivos LDT |  |  | LDT sin asignar: ninguna fila de Base tiene un Nombre que contenga todas las palabras del archivo (ni un SKU de Base en el nombre).
14/10/2026 14:06:50 | 77 | ADVERTENCIA |  | CABEZAL SPY EM.ldt |  | Archivos LDT |  |  | LDT sin asignar: ninguna fila de Base tiene un Nombre que contenga todas las palabras del archivo (ni un SKU de Base en el nombre).
14/10/2026 14:06:50 | 77 | ADVERTENCIA |  | CABEZAL SPY AP.ldt |  | Archivos LDT |  |  | LDT sin asignar: ninguna fila de Base tiene un Nombre que contenga todas las palabras del archivo (ni un SKU de Base en el nombre).
14/10/2026 14:06:50 | 77 | ADVERTENCIA |  | MINI SPY.ldt |  | Archivos LDT |  |  | LDT sin asignar: ninguna fila de Base tiene un Nombre que contenga todas las palabras del archivo (ni un SKU de Base en el nombre).
14/10/2026 14:06:50 | 77 | ADVERTENCIA |  | MINI POCKET XII.ldt |  | Archivos LDT |  |  | LDT sin asignar: ninguna fila de Base tiene un Nombre que contenga todas las palabras del archivo (ni un SKU de Base en el nombre).
14/10/2026 14:06:50 | 77 | ADVERTENCIA |  | MINI POCKET VI.ldt |  | Archivos LDT |  |  | LDT sin asignar: ninguna fila de Base tiene un Nombre que contenga todas las palabras del archivo (ni un SKU de Base en el nombre).
14/10/2026 14:06:50 | 77 | ADVERTENCIA |  | NUMA POINT.ldt |  | Archivos LDT |  |  | LDT sin asignar: ninguna fila de Base tiene un Nombre que contenga todas las palabras del archivo (ni un SKU de Base en el nombre).
14/10/2026 14:06:50 | 77 | ADVERTENCIA |  | NUMA MODULO 8W 36°.ldt |  | Archivos LDT |  |  | LDT sin asignar: ninguna fila de Base tiene un Nombre que contenga todas las palabras del archivo (ni un SKU de Base en el nombre).
14/10/2026 14:06:50 | 77 | ADVERTENCIA |  | NUMA LENTE 8W 24°.ldt |  | Archivos LDT |  |  | LDT sin asignar: ninguna fila de Base tiene un Nombre que contenga todas las palabras del archivo (ni un SKU de Base en el nombre).
14/10/2026 14:06:50 | 77 | ADVERTENCIA |  | NUMA LENTE 8W 15°.ldt |  | Archivos LDT |  |  | LDT sin asignar: ninguna fila de Base tiene un Nombre que contenga todas las palabras del archivo (ni un SKU de Base en el nombre).
14/10/2026 14:06:50 | 77 | ADVERTENCIA |  | ORBIS.ldt |  | Archivos LDT |  |  | LDT sin asignar: ninguna fila de Base tiene un Nombre que contenga todas las palabras del archivo (ni un SKU de Base en el nombre).
14/10/2026 14:06:50 | 77 | ADVERTENCIA |  | DOT.ldt |  | Archivos LDT |  |  | LDT sin asignar: ninguna fila de Base tiene un Nombre que contenga todas las palabras del archivo (ni un SKU de Base en el nombre).
14/10/2026 14:06:50 | 77 | ADVERTENCIA |  | PIN NG - 7500.ldt |  | Archivos LDT |  |  | LDT sin asignar: ninguna fila de Base tiene un Nombre que contenga todas las palabras del archivo (ni un SKU de Base en el nombre).
14/10/2026 14:06:50 | 77 | ADVERTENCIA |  | LAIVA AP MD.ldt |  | Archivos LDT |  |  | LDT sin asignar: ninguna fila de Base tiene un Nombre que contenga todas las palabras del archivo (ni un SKU de Base en el nombre).
14/10/2026 14:06:50 | 77 | ADVERTENCIA |  | SUNSET.ldt |  | Archivos LDT |  |  | LDT sin asignar: ninguna fila de Base tiene un Nombre que contenga todas las palabras del archivo (ni un SKU de Base en el nombre).
14/10/2026 14:06:50 | 77 | ADVERTENCIA |  | GALIA GR.ldt |  | Archivos LDT |  |  | LDT sin asignar: ninguna fila de Base tiene un Nombre que contenga todas las palabras del archivo (ni un SKU de Base en el nombre).
14/10/2026 14:06:50 | 77 | ADVERTENCIA |  | POLAR FOCUS 10W.ldt |  | Archivos LDT |  |  | LDT sin asignar: ninguna fila de Base tiene un Nombre que contenga todas las palabras del archivo (ni un SKU de Base en el nombre).
14/10/2026 14:06:50 | 77 | ADVERTENCIA |  | 7475-7476-7477-7478ldt.ldt |  | Archivos LDT |  |  | LDT sin asignar: ninguna fila de Base tiene un Nombre que contenga todas las palabras del archivo (ni un SKU de Base en el nombre).
14/10/2026 14:06:50 | 77 | ADVERTENCIA |  | 7483-7484-7485-7486ldt.ldt |  | Archivos LDT |  |  | LDT sin asignar: ninguna fila de Base tiene un Nombre que contenga todas las palabras del archivo (ni un SKU de Base en el nombre).
14/10/2026 14:06:50 | 77 | ADVERTENCIA |  | 7479-7480-7481-7482ldt.ldt |  | Archivos LDT |  |  | LDT sin asignar: ninguna fila de Base tiene un Nombre que contenga todas las palabras del archivo (ni un SKU de Base en el nombre).
14/10/2026 14:06:50 | 77 | ADVERTENCIA |  | CATEN 60 3CCT IP44.ldt |  | Archivos LDT |  |  | LDT sin asignar: ninguna fila de Base tiene un Nombre que contenga todas las palabras del archivo (ni un SKU de Base en el nombre).
14/10/2026 14:06:50 | 77 | ADVERTENCIA |  | SLIM CATEN 30 3CCT IP44.ldt |  | Archivos LDT |  |  | LDT sin asignar: ninguna fila de Base tiene un Nombre que contenga todas las palabras del archivo (ni un SKU de Base en el nombre).
14/10/2026 14:06:50 | 77 | ADVERTENCIA |  | CATEN 30 3CCT IP44.ldt |  | Archivos LDT |  |  | LDT sin asignar: ninguna fila de Base tiene un Nombre que contenga todas las palabras del archivo (ni un SKU de Base en el nombre).
14/10/2026 14:06:50 | 77 | ADVERTENCIA |  | LOOP EM - 7432-7433-7434-7435.ldt |  | Archivos LDT |  |  | LDT sin asignar: ninguna fila de Base tiene un Nombre que contenga todas las palabras del archivo (ni un SKU de Base en el nombre).
14/10/2026 14:06:50 | 77 | ADVERTENCIA |  | LOOP - 7428-7429-7430-7431.ldt |  | Archivos LDT |  |  | LDT sin asignar: ninguna fila de Base tiene un Nombre que contenga todas las palabras del archivo (ni un SKU de Base en el nombre).
14/10/2026 14:06:50 | 77 | ADVERTENCIA |  | NANO CHILL.ldt |  | Archivos LDT |  |  | LDT sin asignar: ninguna fila de Base tiene un Nombre que contenga todas las palabras del archivo (ni un SKU de Base en el nombre).
14/10/2026 14:06:50 | 77 | ADVERTENCIA |  | TERRA POINT.ldt |  | Archivos LDT |  |  | LDT sin asignar: ninguna fila de Base tiene un Nombre que contenga todas las palabras del archivo (ni un SKU de Base en el nombre).
14/10/2026 14:06:50 | 77 | ADVERTENCIA |  | TERRA CHILL.ldt |  | Archivos LDT |  |  | LDT sin asignar: ninguna fila de Base tiene un Nombre que contenga todas las palabras del archivo (ni un SKU de Base en el nombre).
14/10/2026 14:06:50 | 77 | ADVERTENCIA |  | WINSOR.ldt |  | Archivos LDT |  |  | LDT sin asignar: ninguna fila de Base tiene un Nombre que contenga todas las palabras del archivo (ni un SKU de Base en el nombre).
14/10/2026 14:06:50 | 77 | ADVERTENCIA |  | DROP.ldt |  | Archivos LDT |  |  | LDT sin asignar: ninguna fila de Base tiene un Nombre que contenga todas las palabras del archivo (ni un SKU de Base en el nombre).
14/10/2026 14:06:50 | 77 | ADVERTENCIA |  | AURA.ldt |  | Archivos LDT |  |  | LDT sin asignar: ninguna fila de Base tiene un Nombre que contenga todas las palabras del archivo (ni un SKU de Base en el nombre).
14/10/2026 14:06:50 | 77 | ADVERTENCIA |  | LOOP.ldt |  | Archivos LDT |  |  | LDT sin asignar: ninguna fila de Base tiene un Nombre que contenga todas las palabras del archivo (ni un SKU de Base en el nombre).
14/10/2026 14:06:50 | 77 | ADVERTENCIA |  | SINTRA SQ 2700K.ldt |  | Archivos LDT |  |  | LDT sin asignar: ninguna fila de Base tiene un Nombre que contenga todas las palabras del archivo (ni un SKU de Base en el nombre).
14/10/2026 14:06:50 | 77 | INFO | [6 empty] | Drive: 9374 carpetas y 36667 archivos listados. Carpeta de archivos técnicos: 3993 imágenes (3806 fotos asignadas, 112 fotocontexto excluidas, 0 imágenes de otras columnas) y 204 fichas técnicas en PDF. Carpeta CAD: 288 archivos (264 asignados). Carpeta LDT: 250 archivos (197 en Base, 53 sin asignar). Dibujos técnicos: 267 archivos (239 asignados). Curvas fotométricas: 441 archivos (324 asignados). Archivos sin asignar: 246.
14/10/2026 14:06:50 | 77 | ADVERTENCIA |  | 7496-7497-7498-7499dibujo.webp |  |  |  |  | Archivo sin asignar: El SKU 7496-7497-7498-7499 no está en Base. Carpeta: Dibujos técnicos
14/10/2026 14:06:50 | 77 | ADVERTENCIA |  | 7492-7493-7494-7495dibujo.webp |  |  |  |  | Archivo sin asignar: El SKU 7492-7493-7494-7495 no está en Base. Carpeta: Dibujos técnicos
14/10/2026 14:06:50 | 77 | ADVERTENCIA |  | 7423-7424-curvacono.webp |  |  |  |  | Archivo sin asignar: El SKU 7423-7424 no está en Base. Carpeta: Curvas fotométricas
14/10/2026 14:06:50 | 77 | ADVERTENCIA |  | 7423-7424-curvapolar.webp |  |  |  |  | Archivo sin asignar: El SKU 7423-7424 no está en Base. Carpeta: Curvas fotométricas
14/10/2026 14:06:50 | 77 | ADVERTENCIA |  | 7726-7727-7728-7738-7739-7740-cad.dwg |  |  |  |  | Archivo sin asignar: CAD sin un SKU de Base en el nombre. Carpeta: Archivo CAD
14/10/2026 14:06:50 | 77 | ADVERTENCIA |  | 7732-7733-7734-7744-7745-7746-cad.dwg |  |  |  |  | Archivo sin asignar: CAD sin un SKU de Base en el nombre. Carpeta: Archivo CAD
14/10/2026 14:06:50 | 77 | ADVERTENCIA |  | 7732-7733-7734-7744-7745-7746dibujo.webp |  |  |  |  | Archivo sin asignar: El SKU 7732-7733-7734-7744-7745-7746 no está en Base. Carpeta: Dibujos técnicos
14/10/2026 14:06:50 | 77 | ADVERTENCIA |  | 7729-7730-7731-7741-7742-7743-cad.dwg |  |  |  |  | Archivo sin asignar: CAD sin un SKU de Base en el nombre. Carpeta: Archivo CAD
14/10/2026 14:06:50 | 77 | ADVERTENCIA |  | 7729-7730-7731-7741-7742-7743dibujo.webp |  |  |  |  | Archivo sin asignar: El SKU 7729-7730-7731-7741-7742-7743 no está en Base. Carpeta: Dibujos técnicos
14/10/2026 14:06:50 | 77 | ADVERTENCIA |  | 7726-7727-7728-7738-7739-7740dibujo.webp |  |  |  |  | Archivo sin asignar: El SKU 7726-7727-7728-7738-7739-7740 no está en Base. Carpeta: Dibujos técnicos
14/10/2026 14:06:50 | 77 | ADVERTENCIA |  | 7723-7724-7725-7735-7736-7737-cad.dwg |  |  |  |  | Archivo sin asignar: CAD sin un SKU de Base en el nombre. Carpeta: Archivo CAD
14/10/2026 14:06:50 | 77 | ADVERTENCIA |  | 7723-7724-7725-7735-7736-7737dibujo.webp |  |  |  |  | Archivo sin asignar: El SKU 7723-7724-7725-7735-7736-7737 no está en Base. Carpeta: Dibujos técnicos
14/10/2026 14:06:50 | 77 | ADVERTENCIA |  | 7599-7600curvapolar.webp |  |  |  |  | Archivo sin asignar: El SKU 7599-7600 no está en Base. Carpeta: Curvas fotométricas
14/10/2026 14:06:50 | 77 | ADVERTENCIA |  | 7597-7598curvapolar.webp |  |  |  |  | Archivo sin asignar: El SKU 7597-7598 no está en Base. Carpeta: Curvas fotométricas
14/10/2026 14:06:50 | 77 | ADVERTENCIA |  | 7596-7570curvapolar.webp |  |  |  |  | Archivo sin asignar: El SKU 7596-7570 no está en Base. Carpeta: Curvas fotométricas
14/10/2026 14:06:50 | 77 | ADVERTENCIA |  | 7595-7596curvapolar.webp |  |  |  |  | Archivo sin asignar: El SKU 7595-7596 no está en Base. Carpeta: Curvas fotométricas
14/10/2026 14:06:50 | 77 | ADVERTENCIA |  | 7593-7594curvapolar.webp |  |  |  |  | Archivo sin asignar: El SKU 7593-7594 no está en Base. Carpeta: Curvas fotométricas
14/10/2026 14:06:50 | 77 | ADVERTENCIA |  | 7591-7592curvapolar.webp |  |  |  |  | Archivo sin asignar: El SKU 7591-7592 no está en Base. Carpeta: Curvas fotométricas
14/10/2026 14:06:50 | 77 | ADVERTENCIA |  | 7589-7590curvapolar.webp |  |  |  |  | Archivo sin asignar: El SKU 7589-7590 no está en Base. Carpeta: Curvas fotométricas
14/10/2026 14:06:50 | 77 | ADVERTENCIA |  | 7589-7584curvapolar.webp |  |  |  |  | Archivo sin asignar: El SKU 7589-7584 no está en Base. Carpeta: Curvas fotométricas
14/10/2026 14:06:50 | 77 | ADVERTENCIA |  | 7587-7588curvapolar.webp |  |  |  |  | Archivo sin asignar: El SKU 7587-7588 no está en Base. Carpeta: Curvas fotométricas
14/10/2026 14:06:50 | 77 | ADVERTENCIA |  | 7585-7586curvapolar.webp |  |  |  |  | Archivo sin asignar: El SKU 7585-7586 no está en Base. Carpeta: Curvas fotométricas
14/10/2026 14:06:50 | 77 | ADVERTENCIA |  | 7581-7582curvapolar.webp |  |  |  |  | Archivo sin asignar: El SKU 7581-7582 no está en Base. Carpeta: Curvas fotométricas
14/10/2026 14:06:50 | 77 | ADVERTENCIA |  | 7579-7580curvapolar.webp |  |  |  |  | Archivo sin asignar: El SKU 7579-7580 no está en Base. Carpeta: Curvas fotométricas
14/10/2026 14:06:50 | 77 | ADVERTENCIA |  | 7577-7578curvapolar.webp |  |  |  |  | Archivo sin asignar: El SKU 7577-7578 no está en Base. Carpeta: Curvas fotométricas
14/10/2026 14:06:50 | 77 | ADVERTENCIA |  | 7575-7576curvapolar.webp |  |  |  |  | Archivo sin asignar: El SKU 7575-7576 no está en Base. Carpeta: Curvas fotométricas
14/10/2026 14:06:50 | 77 | ADVERTENCIA |  | 7573-7574curvapolar.webp |  |  |  |  | Archivo sin asignar: El SKU 7573-7574 no está en Base. Carpeta: Curvas fotométricas
14/10/2026 14:06:50 | 77 | ADVERTENCIA |  | 7571-7572curvapolar.webp |  |  |  |  | Archivo sin asignar: El SKU 7571-7572 no está en Base. Carpeta: Curvas fotométricas
14/10/2026 14:06:50 | 77 | ADVERTENCIA |  | 7567-7568curvapolar.webp |  |  |  |  | Archivo sin asignar: El SKU 7567-7568 no está en Base. Carpeta: Curvas fotométricas
14/10/2026 14:06:50 | 77 | ADVERTENCIA |  | 7565-7566curvapolar.webp |  |  |  |  | Archivo sin asignar: El SKU 7565-7566 no está en Base. Carpeta: Curvas fotométricas
14/10/2026 14:06:50 | 77 | ADVERTENCIA |  | 7577-7578curvacono.webp |  |  |  |  | Archivo sin asignar: El SKU 7577-7578 no está en Base. Carpeta: Curvas fotométricas
14/10/2026 14:06:50 | 77 | ADVERTENCIA |  | 7595-7596curvacono.webp |  |  |  |  | Archivo sin asignar: El SKU 7595-7596 no está en Base. Carpeta: Curvas fotométricas
14/10/2026 14:06:50 | 77 | ADVERTENCIA |  | 7579-7580curvacono.webp |  |  |  |  | Archivo sin asignar: El SKU 7579-7580 no está en Base. Carpeta: Curvas fotométricas
14/10/2026 14:06:50 | 77 | ADVERTENCIA |  | 7597-7598curvacono.webp |  |  |  |  | Archivo sin asignar: El SKU 7597-7598 no está en Base. Carpeta: Curvas fotométricas
14/10/2026 14:06:50 | 77 | ADVERTENCIA |  | 7567-7568curvacono.webp |  |  |  |  | Archivo sin asignar: El SKU 7567-7568 no está en Base. Carpeta: Curvas fotométricas
14/10/2026 14:06:50 | 77 | ADVERTENCIA |  | 7585-7586curvacono.webp |  |  |  |  | Archivo sin asignar: El SKU 7585-7586 no está en Base. Carpeta: Curvas fotométricas
14/10/2026 14:06:50 | 77 | ADVERTENCIA |  | 7565-7566curvacono.webp |  |  |  |  | Archivo sin asignar: El SKU 7565-7566 no está en Base. Carpeta: Curvas fotométricas
14/10/2026 14:06:50 | 77 | ADVERTENCIA |  | 7589-7584curvacono.webp |  |  |  |  | Archivo sin asignar: El SKU 7589-7584 no está en Base. Carpeta: Curvas fotométricas
14/10/2026 14:06:50 | 77 | ADVERTENCIA |  | 7573-7574curvacono.webp |  |  |  |  | Archivo sin asignar: El SKU 7573-7574 no está en Base. Carpeta: Curvas fotométricas
14/10/2026 14:06:50 | 77 | ADVERTENCIA |  | 7591-7592curvacono.webp |  |  |  |  | Archivo sin asignar: El SKU 7591-7592 no está en Base. Carpeta: Curvas fotométricas
14/10/2026 14:06:50 | 77 | ADVERTENCIA |  | 7575-7576curvacono.webp |  |  |  |  | Archivo sin asignar: El SKU 7575-7576 no está en Base. Carpeta: Curvas fotométricas
14/10/2026 14:06:50 | 77 | ADVERTENCIA |  | 7593-7594curvacono.webp |  |  |  |  | Archivo sin asignar: El SKU 7593-7594 no está en Base. Carpeta: Curvas fotométricas
14/10/2026 14:06:50 | 77 | ADVERTENCIA |  | 7596-7570curvacono.webp |  |  |  |  | Archivo sin asignar: El SKU 7596-7570 no está en Base. Carpeta: Curvas fotométricas
14/10/2026 14:06:50 | 77 | ADVERTENCIA |  | 7587-7588curvacono.webp |  |  |  |  | Archivo sin asignar: El SKU 7587-7588 no está en Base. Carpeta: Curvas fotométricas
14/10/2026 14:06:50 | 77 | ADVERTENCIA |  | 7571-7572curvacono.webp |  |  |  |  | Archivo sin asignar: El SKU 7571-7572 no está en Base. Carpeta: Curvas fotométricas
14/10/2026 14:06:50 | 77 | ADVERTENCIA |  | 7589-7590curvacono.webp |  |  |  |  | Archivo sin asignar: El SKU 7589-7590 no está en Base. Carpeta: Curvas fotométricas
14/10/2026 14:06:50 | 77 | ADVERTENCIA |  | 7581-7582curvacono.webp |  |  |  |  | Archivo sin asignar: El SKU 7581-7582 no está en Base. Carpeta: Curvas fotométricas
14/10/2026 14:06:50 | 77 | ADVERTENCIA |  | 7599-7600curvacono.webp |  |  |  |  | Archivo sin asignar: El SKU 7599-7600 no está en Base. Carpeta: Curvas fotométricas
14/10/2026 14:06:50 | 77 | ADVERTENCIA |  | 7473-7474curvapolar.webp |  |  |  |  | Archivo sin asignar: El SKU 7473-7474 no está en Base. Carpeta: Curvas fotométricas
14/10/2026 14:06:50 | 77 | ADVERTENCIA |  | 7473-7474curvacono.webp |  |  |  |  | Archivo sin asignar: El SKU 7473-7474 no está en Base. Carpeta: Curvas fotométricas
14/10/2026 14:06:50 | 77 | ADVERTENCIA |  | 7569-7570-7587-7588dibujo.webp |  |  |  |  | Archivo sin asignar: El SKU 7569-7570-7587-7588 no está en Base. Carpeta: Dibujos técnicos
14/10/2026 14:06:50 | 77 | ADVERTENCIA |  | 7571-7572-7589-7590dibujo.webp |  |  |  |  | Archivo sin asignar: El SKU 7571-7572-7589-7590 no está en Base. Carpeta: Dibujos técnicos
14/10/2026 14:06:50 | 77 | ADVERTENCIA |  | 7501-7502dibujo.webp |  |  |  |  | Archivo sin asignar: El SKU 7501-7502 no está en Base. Carpeta: Dibujos técnicos
14/10/2026 14:06:50 | 77 | ADVERTENCIA |  | 7701-cad.dwg |  |  |  |  | Archivo sin asignar: CAD sin un SKU de Base en el nombre. Carpeta: Archivo CAD
14/10/2026 14:06:50 | 77 | ADVERTENCIA |  | 7701-curvacono.webp |  |  |  |  | Archivo sin asignar: El SKU 7701 no está en Base. Carpeta: Curvas fotométricas
14/10/2026 14:06:50 | 77 | ADVERTENCIA |  | 7701-curvapolar.webp |  |  |  |  | Archivo sin asignar: El SKU 7701 no está en Base. Carpeta: Curvas fotométricas
14/10/2026 14:06:50 | 77 | ADVERTENCIA |  | 7496-7497-7498-7499curvapolar.webp |  |  |  |  | Archivo sin asignar: El SKU 7496-7497-7498-7499 no está en Base. Carpeta: Curvas fotométricas
14/10/2026 14:06:50 | 77 | ADVERTENCIA |  | 7496-7497-7498-7499curvacono.webp |  |  |  |  | Archivo sin asignar: El SKU 7496-7497-7498-7499 no está en Base. Carpeta: Curvas fotométricas
14/10/2026 14:06:50 | 77 | ADVERTENCIA |  | 7492-7493-7494-7495curvapolar.webp |  |  |  |  | Archivo sin asignar: El SKU 7492-7493-7494-7495 no está en Base. Carpeta: Curvas fotométricas
14/10/2026 14:06:50 | 77 | ADVERTENCIA |  | 7492-7493-7494-7495curvacono.webp |  |  |  |  | Archivo sin asignar: El SKU 7492-7493-7494-7495 no está en Base. Carpeta: Curvas fotométricas
14/10/2026 14:06:50 | 77 | ADVERTENCIA |  | 7490-7491curvapolar.webp |  |  |  |  | Archivo sin asignar: El SKU 7490-7491 no está en Base. Carpeta: Curvas fotométricas
14/10/2026 14:06:50 | 77 | ADVERTENCIA |  | 7490-7491curvacono.webp |  |  |  |  | Archivo sin asignar: El SKU 7490-7491 no está en Base. Carpeta: Curvas fotométricas
14/10/2026 14:06:50 | 77 | ADVERTENCIA |  | 7533curvapolar.webp |  |  |  |  | Archivo sin asignar: El SKU 7533 no está en Base. Carpeta: Curvas fotométricas
14/10/2026 14:06:50 | 77 | ADVERTENCIA |  | 7533curvacono.webp |  |  |  |  | Archivo sin asignar: El SKU 7533 no está en Base. Carpeta: Curvas fotométricas
14/10/2026 14:06:50 | 77 | ADVERTENCIA |  | 7532curvapolar.webp |  |  |  |  | Archivo sin asignar: El SKU 7532 no está en Base. Carpeta: Curvas fotométricas
14/10/2026 14:06:50 | 77 | ADVERTENCIA |  | 7532curvacono.webp |  |  |  |  | Archivo sin asignar: El SKU 7532 no está en Base. Carpeta: Curvas fotométricas
14/10/2026 14:06:50 | 77 | ADVERTENCIA |  | 7530-7531curvapolar.webp |  |  |  |  | Archivo sin asignar: El SKU 7530-7531 no está en Base. Carpeta: Curvas fotométricas
14/10/2026 14:06:50 | 77 | ADVERTENCIA |  | 7530-7531curvacono.webp |  |  |  |  | Archivo sin asignar: El SKU 7530-7531 no está en Base. Carpeta: Curvas fotométricas
14/10/2026 14:06:50 | 77 | ADVERTENCIA |  | 7529curvapolar.webp |  |  |  |  | Archivo sin asignar: El SKU 7529 no está en Base. Carpeta: Curvas fotométricas
14/10/2026 14:06:50 | 77 | ADVERTENCIA |  | 7529curvacono.webp |  |  |  |  | Archivo sin asignar: El SKU 7529 no está en Base. Carpeta: Curvas fotométricas
14/10/2026 14:06:50 | 77 | ADVERTENCIA |  | 7528curvapolar.webp |  |  |  |  | Archivo sin asignar: El SKU 7528 no está en Base. Carpeta: Curvas fotométricas
14/10/2026 14:06:50 | 77 | ADVERTENCIA |  | 7528curvacono.webp |  |  |  |  | Archivo sin asignar: El SKU 7528 no está en Base. Carpeta: Curvas fotométricas
14/10/2026 14:06:50 | 77 | ADVERTENCIA |  | 7526-7527curvapolar.webp |  |  |  |  | Archivo sin asignar: El SKU 7526-7527 no está en Base. Carpeta: Curvas fotométricas
14/10/2026 14:06:50 | 77 | ADVERTENCIA |  | 7526-75247curvacono.webp |  |  |  |  | Archivo sin asignar: El SKU 7526-75247 no está en Base. Carpeta: Curvas fotométricas
14/10/2026 14:06:50 | 77 | ADVERTENCIA |  | 7490-7491-cad.dwg |  |  |  |  | Archivo sin asignar: CAD sin un SKU de Base en el nombre. Carpeta: Archivo CAD
14/10/2026 14:06:50 | 77 | ADVERTENCIA |  | 7530-7531-cad.dwg |  |  |  |  | Archivo sin asignar: CAD sin un SKU de Base en el nombre. Carpeta: Archivo CAD
14/10/2026 14:06:50 | 77 | ADVERTENCIA |  | 7526-7527-cad.dwg |  |  |  |  | Archivo sin asignar: CAD sin un SKU de Base en el nombre. Carpeta: Archivo CAD
14/10/2026 14:06:50 | 77 | ADVERTENCIA |  | 7522-7524-cad.dwg |  |  |  |  | Archivo sin asignar: CAD sin un SKU de Base en el nombre. Carpeta: Archivo CAD
14/10/2026 14:06:50 | 77 | ADVERTENCIA |  | 7519-7521-cad.dwg |  |  |  |  | Archivo sin asignar: CAD sin un SKU de Base en el nombre. Carpeta: Archivo CAD
14/10/2026 14:06:50 | 77 | ADVERTENCIA |  | 7530-7531dibujo.webp |  |  |  |  | Archivo sin asignar: El SKU 7530-7531 no está en Base. Carpeta: Dibujos técnicos
14/10/2026 14:06:50 | 77 | ADVERTENCIA |  | 7526-7527dibujo.webp |  |  |  |  | Archivo sin asignar: El SKU 7526-7527 no está en Base. Carpeta: Dibujos técnicos
14/10/2026 14:06:50 | 77 | ADVERTENCIA |  | 7522-7524dibujo.webp |  |  |  |  | Archivo sin asignar: El SKU 7522-7524 no está en Base. Carpeta: Dibujos técnicos
14/10/2026 14:06:50 | 77 | ADVERTENCIA |  | 7519-7521dibujo.webp |  |  |  |  | Archivo sin asignar: El SKU 7519-7521 no está en Base. Carpeta: Dibujos técnicos
14/10/2026 14:06:50 | 77 | ADVERTENCIA |  | 7490-7491dibujo.webp |  |  |  |  | Archivo sin asignar: El SKU 7490-7491 no está en Base. Carpeta: Dibujos técnicos
14/10/2026 14:06:50 | 77 | ADVERTENCIA |  | 7505-7506-cad.dwg |  |  |  |  | Archivo sin asignar: CAD sin un SKU de Base en el nombre. Carpeta: Archivo CAD
14/10/2026 14:06:50 | 77 | ADVERTENCIA |  | 7505-7506curvapolar.webp |  |  |  |  | Archivo sin asignar: El SKU 7505-7506 no está en Base. Carpeta: Curvas fotométricas
14/10/2026 14:06:50 | 77 | ADVERTENCIA |  | 7505-7506curvacono.webp |  |  |  |  | Archivo sin asignar: El SKU 7505-7506 no está en Base. Carpeta: Curvas fotométricas
14/10/2026 14:06:50 | 77 | ADVERTENCIA |  | 7501-7502curvapolar.webp |  |  |  |  | Archivo sin asignar: El SKU 7501-7502 no está en Base. Carpeta: Curvas fotométricas
14/10/2026 14:06:50 | 77 | ADVERTENCIA |  | 7501-7502curvacono.webp |  |  |  |  | Archivo sin asignar: El SKU 7501-7502 no está en Base. Carpeta: Curvas fotométricas
14/10/2026 14:06:50 | 77 | ADVERTENCIA |  | 7500-cad.dwg |  |  |  |  | Archivo sin asignar: CAD sin un SKU de Base en el nombre. Carpeta: Archivo CAD
14/10/2026 14:06:50 | 77 | ADVERTENCIA |  | 7503-7504-cad.dwg |  |  |  |  | Archivo sin asignar: CAD sin un SKU de Base en el nombre. Carpeta: Archivo CAD
14/10/2026 14:06:50 | 77 | ADVERTENCIA |  | 7503-7504dibujo.webp |  |  |  |  | Archivo sin asignar: El SKU 7503-7504 no está en Base. Carpeta: Dibujos técnicos
14/10/2026 14:06:50 | 77 | ADVERTENCIA |  | 7503-7504curvapolar.webp |  |  |  |  | Archivo sin asignar: El SKU 7503-7504 no está en Base. Carpeta: Curvas fotométricas
14/10/2026 14:06:50 | 77 | ADVERTENCIA |  | 7503-7504curvacono.webp |  |  |  |  | Archivo sin asignar: El SKU 7503-7504 no está en Base. Carpeta: Curvas fotométricas
14/10/2026 14:06:50 | 77 | ADVERTENCIA |  | 7500curvacono.webp |  |  |  |  | Archivo sin asignar: El SKU 7500 no está en Base. Carpeta: Curvas fotométricas
14/10/2026 14:06:50 | 77 | ADVERTENCIA |  | 7500curvapolar.webp |  |  |  |  | Archivo sin asignar: El SKU 7500 no está en Base. Carpeta: Curvas fotométricas
14/10/2026 14:06:50 | 77 | ADVERTENCIA |  | 7469curvapolar.webp |  |  |  |  | Archivo sin asignar: El SKU 7469 no está en Base. Carpeta: Curvas fotométricas
14/10/2026 14:06:50 | 77 | ADVERTENCIA |  | 7469curvacono.webp |  |  |  |  | Archivo sin asignar: El SKU 7469 no está en Base. Carpeta: Curvas fotométricas
14/10/2026 14:06:50 | 77 | ADVERTENCIA |  | 7467-7468curvapolar.webp |  |  |  |  | Archivo sin asignar: El SKU 7467-7468 no está en Base. Carpeta: Curvas fotométricas
14/10/2026 14:06:50 | 77 | ADVERTENCIA |  | 7467-7468curvacono.webp |  |  |  |  | Archivo sin asignar: El SKU 7467-7468 no está en Base. Carpeta: Curvas fotométricas
14/10/2026 14:06:50 | 77 | ADVERTENCIA | [6 empty] | Hay 146 archivos sin asignar más que no se listan.
14/10/2026 14:06:50 | 77 | ADVERTENCIA | 6445 | BERDY I BL | 127 | Imagen destacada |  |  | Tiene fotos en Drive pero falta 6445Fotoproducto0.png.
14/10/2026 14:06:50 | 77 | ADVERTENCIA | 6451 | KAROL II BL | 134 | Imagen destacada |  |  | Tiene fotos en Drive pero falta 6451Fotoproducto0.png.
14/10/2026 14:06:50 | 77 | ADVERTENCIA | 6454 | MILA II NG | 137 | Imagen destacada |  |  | Tiene fotos en Drive pero falta 6454Fotoproducto0.png.
14/10/2026 14:06:50 | 77 | ADVERTENCIA | 6455 | MILA II BL | 138 | Imagen destacada |  |  | Tiene fotos en Drive pero falta 6455Fotoproducto0.png.
14/10/2026 14:06:50 | 77 | ADVERTENCIA | 6563 | KIT SUSPENSION RIEL | 163 | Fichas técnicas | RIELES 1EF |  | No hay en Drive un PDF de ficha técnica para RIELES 1EF (se busca Ficha Técnica - RIELES 1EF.pdf dentro de una carpeta Ficha Técnica). La celda queda como texto.
14/10/2026 14:06:50 | 77 | ADVERTENCIA | 6588 | ALIMENTACION EXTREMO POWER 3EF BL | 199 | Fichas técnicas | RIELES 3EF |  | No hay en Drive un PDF de ficha técnica para RIELES 3EF (se busca Ficha Técnica - RIELES 3EF.pdf dentro de una carpeta Ficha Técnica). La celda queda como texto.
14/10/2026 14:06:50 | 77 | BORRADO | 6607 | RIEL 3MTS 3EF NG | 225 | Archivo CAD | 6606-6607-cad.dwg |  | Ningún CAD de la carpeta de CAD incluye este SKU en el nombre.
14/10/2026 14:06:50 | 77 | BORRADO | 6610 | RIEL 1MT 3EF BL | 226 | Archivo CAD | 6610-6611-cad.dwg |  | Ningún CAD de la carpeta de CAD incluye este SKU en el nombre.
14/10/2026 14:06:50 | 77 | BORRADO | 6611 | RIEL 1MT 3EF NG | 227 | Archivo CAD | 6610-6611-cad.dwg |  | Ningún CAD de la carpeta de CAD incluye este SKU en el nombre.
14/10/2026 14:06:50 | 77 | ADVERTENCIA | 6625 | BIZ UNIVERSAL NG | 244 | Fichas técnicas | BIZ |  | No hay en Drive un PDF de ficha técnica para BIZ (se busca Ficha Técnica - BIZ.pdf dentro de una carpeta Ficha Técnica). La celda queda como texto.
14/10/2026 14:06:50 | 77 | ADVERTENCIA | 6627 | TULA | 246 | Fichas técnicas | TULA |  | No hay en Drive un PDF de ficha técnica para TULA (se busca Ficha Técnica - TULA.pdf dentro de una carpeta Ficha Técnica). La celda queda como texto.
14/10/2026 14:06:50 | 77 | ADVERTENCIA | 6639 | RUFFO | 256 | Imagen destacada |  |  | Tiene fotos en Drive pero falta 6639Fotoproducto0.png.
14/10/2026 14:06:50 | 77 | ADVERTENCIA | 6664 | DYNA PERFIL | 283 | Fichas técnicas | N/A |  | No hay en Drive un PDF de ficha técnica para N/A (se busca Ficha Técnica - N/A.pdf dentro de una carpeta Ficha Técnica). La celda queda como texto.
14/10/2026 14:06:50 | 77 | ADVERTENCIA | 6664 | DYNA PERFIL 1MT BL | 284 | Fichas técnicas | DYNA VACIO |  | No hay en Drive un PDF de ficha técnica para DYNA VACIO (se busca Ficha Técnica - DYNA VACIO.pdf dentro de una carpeta Ficha Técnica). La celda queda como texto.
14/10/2026 14:06:50 | 77 | ADVERTENCIA | 6677 | OPTIC BL 2700K | 299 | Fichas técnicas | MINI SPOT OPTIC |  | No hay en Drive un PDF de ficha técnica para MINI SPOT OPTIC (se busca Ficha Técnica - MINI SPOT OPTIC.pdf dentro de una carpeta Ficha Técnica). La celda queda como texto.
14/10/2026 14:06:50 | 77 | ADVERTENCIA | 6692 | DRIVER DALI 30W | 319 | Imagen destacada |  |  | Tiene fotos en Drive pero falta 6692Fotoproducto0.png.
14/10/2026 14:06:50 | 77 | CAMBIO | 6694 | RUFFO GU10 | 321 | Archivos LDT |  | RUFFO.ldt
14/10/2026 14:06:50 | 77 | ADVERTENCIA | 6701 | FOCO AR111 BL | 332 | Fichas técnicas | FOCO AR111 |  | No hay en Drive un PDF de ficha técnica para FOCO AR111 (se busca Ficha Técnica - FOCO AR111.pdf dentro de una carpeta Ficha Técnica). La celda queda como texto.
14/10/2026 14:06:50 | 77 | ADVERTENCIA | 6712 | SINTRA BL 2700K | 334 | Fichas técnicas | SINTRA 2700 |  | No hay en Drive un PDF de ficha técnica para SINTRA 2700 (se busca Ficha Técnica - SINTRA 2700.pdf dentro de una carpeta Ficha Técnica). La celda queda como texto.
14/10/2026 14:06:50 | 77 | ADVERTENCIA | 6714 | YORK BL 2700K | 335 | Fichas técnicas | YORK 2700 |  | No hay en Drive un PDF de ficha técnica para YORK 2700 (se busca Ficha Técnica - YORK 2700.pdf dentro de una carpeta Ficha Técnica). La celda queda como texto.
14/10/2026 14:06:50 | 77 | CAMBIO | 6716 | KIT SUSPENSIÓN SINTRA/YORK | 337 | Archivos LDT | YORK.ldt | SINTRA.ldt,YORK.ldt
14/10/2026 14:06:50 | 77 | CAMBIO | 6716 | KIT SUSPENSIÓN SINTRA/YORK BL | 338 | Archivos LDT | YORK.ldt | SINTRA.ldt,YORK.ldt
14/10/2026 14:06:50 | 77 | ADVERTENCIA | 6726 | ADAPTADOR 2EF 2N BL | 350 | Fichas técnicas | RIELES 2EF 2NEUTROS |  | No hay en Drive un PDF de ficha técnica para RIELES 2EF 2NEUTROS (se busca Ficha Técnica - RIELES 2EF 2NEUTROS.pdf dentro de una carpeta Ficha Técnica). La celda queda como texto.
14/10/2026 14:06:50 | 77 | CAMBIO | 6736 | PRISMA | 355 | Archivos LDT | PRISMA12W.ldt | PRISMA.ldt
14/10/2026 14:06:50 | 77 | CAMBIO | 6736 | PRISMA NG | 356 | Archivos LDT | PRISMA12W.ldt | PRISMA.ldt
14/10/2026 14:06:50 | 77 | CAMBIO | 6737 | PRISMA BL | 357 | Archivos LDT | PRISMA12W.ldt | PRISMA.ldt
14/10/2026 14:06:50 | 77 | CAMBIO | 6742 | CHILL | 363 | Archivo CAD | 6742-6743-cad.dwg | 6742-6743-7303-cad.dwg
14/10/2026 14:06:50 | 77 | CAMBIO | 6742 | CHILL 5W 220V 2700K | 364 | Archivo CAD | 6742-6743-cad.dwg | 6742-6743-7303-cad.dwg
14/10/2026 14:06:50 | 77 | CAMBIO | 6743 | CHILL 5W 220V 3000K | 365 | Archivo CAD | 6742-6743-cad.dwg | 6742-6743-7303-cad.dwg
14/10/2026 14:06:50 | 77 | CAMBIO | 6744 | CHILL 5W 24V 2700K | 366 | Archivo CAD | 6744-6745-cad.dwg | 6744-6745-7304-cad.dwg
14/10/2026 14:06:50 | 77 | CAMBIO | 6745 | CHILL 5W 24V 3000K | 367 | Archivo CAD | 6744-6745-cad.dwg | 6744-6745-7304-cad.dwg
14/10/2026 14:06:50 | 77 | CAMBIO | 6746 | CHILL 10W 220V 2700K | 368 | Archivo CAD | 6746-6747-cad.dwg | 6746-6747-7305-cad.dwg
14/10/2026 14:06:50 | 77 | CAMBIO | 6747 | CHILL 10W 220V 3000K | 369 | Archivo CAD | 6746-6747-cad.dwg | 6746-6747-7305-cad.dwg
14/10/2026 14:06:50 | 77 | CAMBIO | 6748 | CHILL 10W 24V 2700K | 370 | Archivo CAD | 6748-6749-cad.dwg | 6748-6749-7306-cad.dwg
14/10/2026 14:06:50 | 77 | CAMBIO | 6749 | CHILL 10W 24V 3000K | 371 | Archivo CAD | 6748-6749-cad.dwg | 6748-6749-7306-cad.dwg
14/10/2026 14:06:50 | 77 | CAMBIO | 6750 | CHILL 20W 220V 2700K | 372 | Archivo CAD | 6750-6813-cad.dwg | 6750-6813-7307-cad.dwg
14/10/2026 14:06:50 | 77 | ADVERTENCIA | 6755 | PIER F | 375 | Imagen destacada |  |  | Tiene fotos en Drive pero falta 6755Fotoproducto0.png.
14/10/2026 14:06:50 | 77 | CAMBIO | 6761 | LOUTA | 385 | Archivos LDT | LOUTA 35.ldt,LOUTA 60.ldt | LOUTA 35.ldt
14/10/2026 14:06:50 | 77 | CAMBIO | 6761 | LOUTA 35 | 386 | Archivos LDT | LOUTA 35.ldt,LOUTA 60.ldt | LOUTA 35.ldt
14/10/2026 14:06:50 | 77 | CAMBIO | 6762 | LOUTA 60 | 387 | Archivos LDT | LOUTA 35.ldt,LOUTA 60.ldt | LOUTA 60.ldt
14/10/2026 14:06:50 | 77 | ADVERTENCIA | 6792 | PIETRO S BL | 426 | Fichas técnicas | PIETRO |  | No hay en Drive un PDF de ficha técnica para PIETRO (se busca Ficha Técnica - PIETRO.pdf dentro de una carpeta Ficha Técnica). La celda queda como texto.
14/10/2026 14:06:50 | 77 | ADVERTENCIA | 6802 | ARKANSAS-3 S BL | 440 | Fichas técnicas | ARKANSAS |  | No hay en Drive un PDF de ficha técnica para ARKANSAS (se busca Ficha Técnica - ARKANSAS.pdf dentro de una carpeta Ficha Técnica). La celda queda como texto.
14/10/2026 14:06:50 | 77 | CAMBIO | 6813 | CHILL 20W 220V 3000K | 452 | Archivo CAD | 6750-6813-cad.dwg | 6750-6813-7307-cad.dwg
14/10/2026 14:06:50 | 77 | CAMBIO | 6814 | CHILL 20W 24V 2700K | 453 | Archivo CAD | 6814-6815-cad.dwg | 6814-6815-7308-cad.dwg
14/10/2026 14:06:50 | 77 | CAMBIO | 6815 | CHILL 20W 24V 3000K | 454 | Archivo CAD | 6814-6815-cad.dwg | 6814-6815-7308-cad.dwg
14/10/2026 14:06:50 | 77 | CAMBIO | 6838 | SIRENA | 479 | Archivo CAD | 6838-683-cad.dwg | 6838-6839-cad.dwg
14/10/2026 14:06:50 | 77 | CAMBIO | 6838 | SIRENA BL 10W | 480 | Archivo CAD | 6838-683-cad.dwg | 6838-6839-cad.dwg
14/10/2026 14:06:50 | 77 | CAMBIO | 6839 | SIRENA NG 10W | 481 | Archivo CAD |  | 6838-6839-cad.dwg
14/10/2026 14:06:50 | 77 | CAMBIO | 6843 | MIJA R | 487 | Archivos LDT | MIJA R 12W.ldt | MIJA R Y C 12W .ldt
14/10/2026 14:06:50 | 77 | CAMBIO | 6843 | MIJA R BL 12W | 488 | Archivos LDT | MIJA R 12W.ldt | MIJA R Y C 12W .ldt
14/10/2026 14:06:50 | 77 | CAMBIO | 6844 | MIJA R NG 12W | 489 | Archivos LDT | MIJA R 12W.ldt | MIJA R Y C 12W .ldt
14/10/2026 14:06:50 | 77 | CAMBIO | 6845 | MIJA C | 490 | Archivos LDT | MIJA R 12W.ldt | MIJA R Y C 12W .ldt
14/10/2026 14:06:50 | 77 | CAMBIO | 6845 | MIJA C BL 12W | 491 | Archivos LDT | MIJA R 12W.ldt | MIJA R Y C 12W .ldt
14/10/2026 14:06:50 | 77 | CAMBIO | 6846 | MIJA C NG 12W | 492 | Archivos LDT | MIJA R 12W.ldt | MIJA R Y C 12W .ldt
14/10/2026 14:06:50 | 77 | CAMBIO | 6857 | HOKA 3 EF | 504 | Archivos LDT | HOKA 60.ldt,HOKA 120.ldt | HOKA 60.ldt
14/10/2026 14:06:50 | 77 | ADVERTENCIA | 6857 | HOKA 3 EF | 504 | Fichas técnicas | HOKA 3EF |  | No hay en Drive un PDF de ficha técnica para HOKA 3EF (se busca Ficha Técnica - HOKA 3EF.pdf dentro de una carpeta Ficha Técnica). La celda queda como texto.
14/10/2026 14:06:50 | 77 | CAMBIO | 6857 | HOKA 60 BL 3 EF | 505 | Archivos LDT | HOKA 60.ldt,HOKA 120.ldt | HOKA 60.ldt
14/10/2026 14:06:50 | 77 | CAMBIO | 6858 | HOKA 60 NG 3 EF | 506 | Archivos LDT | HOKA 60.ldt,HOKA 120.ldt | HOKA 60.ldt
14/10/2026 14:06:50 | 77 | CAMBIO | 6859 | HOKA 120 BL 3 EF | 507 | Archivos LDT | HOKA 60.ldt,HOKA 120.ldt | HOKA 120.ldt
14/10/2026 14:06:50 | 77 | CAMBIO | 6860 | HOKA 120 NG 3 EF | 508 | Archivos LDT | HOKA 60.ldt,HOKA 120.ldt | HOKA 120.ldt
14/10/2026 14:06:50 | 77 | BORRADO | 6868 | MIJA R NG 6W | 509 | Archivos LDT | MIJA R 12W.ldt |  | Ningún LDT de la carpeta de LDT corresponde a esta fila (ni por SKU ni por nombre).
14/10/2026 14:06:50 | 77 | BORRADO | 6869 | MIJA R BL 6W | 510 | Archivos LDT | MIJA R 12W.ldt |  | Ningún LDT de la carpeta de LDT corresponde a esta fila (ni por SKU ni por nombre).
14/10/2026 14:06:50 | 77 | BORRADO | 6870 | MIJA C NG 6W | 511 | Archivos LDT | MIJA R 12W.ldt |  | Ningún LDT de la carpeta de LDT corresponde a esta fila (ni por SKU ni por nombre).
14/10/2026 14:06:50 | 77 | BORRADO | 6871 | MIJA C BL 6W | 512 | Archivos LDT | MIJA R 12W.ldt |  | Ningún LDT de la carpeta de LDT corresponde a esta fila (ni por SKU ni por nombre).
14/10/2026 14:06:50 | 77 | ADVERTENCIA | 7042 | MIRACLE II S NG | 560 | Fichas técnicas | MIRACLE II |  | No hay en Drive un PDF de ficha técnica para MIRACLE II (se busca Ficha Técnica - MIRACLE II.pdf dentro de una carpeta Ficha Técnica). La celda queda como texto.
14/10/2026 14:06:50 | 77 | CAMBIO | 7057 | TRAKKE | 580 | Archivo CAD | 7057-cad.dwg | 7057-7058-cad.dwg
14/10/2026 14:06:50 | 77 | CAMBIO | 7057 | TRAKKE BL | 581 | Archivo CAD | 7057-cad.dwg | 7057-7058-cad.dwg
14/10/2026 14:06:50 | 77 | CAMBIO | 7058 | TRAKKE NG | 582 | Archivo CAD |  | 7057-7058-cad.dwg
14/10/2026 14:06:50 | 77 | CAMBIO | 7061 | DRABE | 586 | Archivo CAD | 7061-cad.dwg | 7061-7062-cad.dwg
14/10/2026 14:06:50 | 77 | CAMBIO | 7061 | DRABE BL | 587 | Archivo CAD | 7061-cad.dwg | 7061-7062-cad.dwg
14/10/2026 14:06:50 | 77 | CAMBIO | 7062 | DRABE NG | 588 | Archivo CAD |  | 7061-7062-cad.dwg
14/10/2026 14:06:50 | 77 | BORRADO | 7065 | LAIVA | 592 | Archivo CAD | 7066-7065-cad.dwg |  | Ningún CAD de la carpeta de CAD incluye este SKU en el nombre.
14/10/2026 14:06:50 | 77 | BORRADO | 7065 | LAIVA NG 3000K | 593 | Archivo CAD | 7066-7065-cad.dwg |  | Ningún CAD de la carpeta de CAD incluye este SKU en el nombre.
14/10/2026 14:06:50 | 77 | BORRADO | 7066 | LAIVA NG 2700K | 594 | Archivo CAD | 7066-7065-cad.dwg |  | Ningún CAD de la carpeta de CAD incluye este SKU en el nombre.
14/10/2026 14:06:50 | 77 | CAMBIO | 7067 | ULÁN NG | 595 | Archivos LDT | ULÁN.ldt | ULÁN.ldt
14/10/2026 14:06:50 | 77 | CAMBIO | 7074 | MARDAI | 602 | Archivo CAD | 7074-cad.dwg | 7074-7075-cad.dwg
14/10/2026 14:06:50 | 77 | CAMBIO | 7074 | MARDAI CB | 603 | Archivo CAD | 7074-cad.dwg | 7074-7075-cad.dwg
14/10/2026 14:06:50 | 77 | CAMBIO | 7075 | MARDAI NG | 604 | Archivo CAD |  | 7074-7075-cad.dwg
14/10/2026 14:06:50 | 77 | CAMBIO | 7075 | MARDAI NG | 604 | Archivos LDT |  | MARDAI.ldt
14/10/2026 14:06:50 | 77 | ADVERTENCIA | 7082 | NIAO VR | 613 | Imagen destacada |  |  | Tiene fotos en Drive pero falta 7082Fotoproducto0.png.
14/10/2026 14:06:50 | 77 | CAMBIO | 7097 | CATEN | 634 | Archivo CAD | 7097-cad.dwg | 7097-7246-7442-7443-cad.dwg
14/10/2026 14:06:50 | 77 | CAMBIO | 7097 | CATEN | 634 | Archivos LDT | CATEN 30.ldt,CATEN 60.ldt | CATEN 30.ldt
14/10/2026 14:06:50 | 77 | CAMBIO | 7097 | CATEN 30 | 635 | Archivo CAD | 7097-cad.dwg | 7097-7246-7442-7443-cad.dwg
14/10/2026 14:06:50 | 77 | CAMBIO | 7097 | CATEN 30 | 635 | Archivos LDT | CATEN 30.ldt,CATEN 60.ldt | CATEN 30.ldt
14/10/2026 14:06:50 | 77 | CAMBIO | 7098 | CATEN 60 | 636 | Archivo CAD | 7098-cad.dwg | 7098-7444-cad.dwg
14/10/2026 14:06:50 | 77 | CAMBIO | 7098 | CATEN 60 | 636 | Archivos LDT | CATEN 30.ldt,CATEN 60.ldt | CATEN 60.ldt
14/10/2026 14:06:50 | 77 | ADVERTENCIA | 7102 | WEST | 641 | Imagen destacada |  |  | Tiene fotos en Drive pero falta 7102Fotoproducto0.png.
14/10/2026 14:06:50 | 77 | ADVERTENCIA | 7103 | WEST VDNG | 643 | Imagen destacada |  |  | Tiene fotos en Drive pero falta 7103Fotoproducto0.png.
14/10/2026 14:06:50 | 77 | CAMBIO | 7114 | FORTE | 657 | Archivo CAD | 7114-7115-cad.dwg | 7115-7114-cad.dwg
14/10/2026 14:06:50 | 77 | CAMBIO | 7114 | FORTE NG 12W | 658 | Archivo CAD | 7114-7115-cad.dwg | 7115-7114-cad.dwg
14/10/2026 14:06:50 | 77 | CAMBIO | 7115 | FORTE BL 12W | 659 | Archivo CAD | 7114-7115-cad.dwg | 7115-7114-cad.dwg
14/10/2026 14:06:50 | 77 | CAMBIO | 7120 | MUST | 665 | Archivo CAD | 7120-7121-cad.dwg | 7120-7121-7240cad.dwg
14/10/2026 14:06:50 | 77 | CAMBIO | 7120 | MUST BLNG | 666 | Archivo CAD | 7120-7121-cad.dwg | 7120-7121-7240cad.dwg
14/10/2026 14:06:50 | 77 | CAMBIO | 7121 | MUST NG | 667 | Archivo CAD | 7120-7121-cad.dwg | 7120-7121-7240cad.dwg
14/10/2026 14:06:50 | 77 | CAMBIO | 7180 | POCKET III | 684 | Archivos LDT |  | POCKET III.ldt
14/10/2026 14:06:50 | 77 | CAMBIO | 7179 | POCKET III BLBL 2700K | 685 | Archivos LDT |  | POCKET III.ldt
14/10/2026 14:06:50 | 77 | CAMBIO | 7180 | POCKET III BLNG 2700K | 686 | Archivos LDT |  | POCKET III.ldt
14/10/2026 14:06:50 | 77 | CAMBIO | 7181 | POCKET III BLNG 3000K | 687 | Archivos LDT |  | POCKET III.ldt
14/10/2026 14:06:50 | 77 | CAMBIO | 7281 | POCKET III BLBL 3000K | 688 | Archivos LDT |  | POCKET III.ldt
14/10/2026 14:06:50 | 77 | CAMBIO | 7282 | POCKET III NGNG 2700K | 689 | Archivos LDT |  | POCKET III.ldt
14/10/2026 14:06:50 | 77 | CAMBIO | 7283 | POCKET III NGNG 3000K | 690 | Archivos LDT |  | POCKET III.ldt
14/10/2026 14:06:50 | 77 | CAMBIO | 7177 | POCKET III TRIAC | 691 | Archivos LDT |  | POCKET III.ldt
14/10/2026 14:06:50 | 77 | CAMBIO | 7177 | POCKET III BLNG 2700K TRIAC | 692 | Archivos LDT |  | POCKET III.ldt
14/10/2026 14:06:50 | 77 | CAMBIO | 7178 | POCKET III BLNG 3000K TRIAC | 693 | Archivos LDT |  | POCKET III.ldt
14/10/2026 14:06:50 | 77 | CAMBIO | 7280 | POCKET III NGNG 3000K TRIAC | 694 | Archivos LDT |  | POCKET III.ldt
14/10/2026 14:06:50 | 77 | CAMBIO | 7317 | POCKET III NGNG 2700K TRIAC | 695 | Archivos LDT |  | POCKET III.ldt
14/10/2026 14:06:50 | 77 | CAMBIO | 7182 | POCKET IV | 696 | Archivos LDT |  | POCKET IV.ldt
14/10/2026 14:06:50 | 77 | CAMBIO | 7182 | POCKET IV BLBL 2700K | 697 | Archivos LDT |  | POCKET IV.ldt
14/10/2026 14:06:50 | 77 | CAMBIO | 7183 | POCKET IV BLNG 2700K | 698 | Archivos LDT |  | POCKET IV.ldt
14/10/2026 14:06:50 | 77 | CAMBIO | 7184 | POCKET IV BLNG 3000K | 699 | Archivos LDT |  | POCKET IV.ldt
14/10/2026 14:06:50 | 77 | CAMBIO | 7284 | POCKET IV BLBL 3000K | 700 | Archivos LDT |  | POCKET IV.ldt
14/10/2026 14:06:50 | 77 | CAMBIO | 7285 | POCKET IV NGNG 2700K | 701 | Archivos LDT |  | POCKET IV.ldt
14/10/2026 14:06:50 | 77 | CAMBIO | 7286 | POCKET IV NGNG 3000K | 702 | Archivos LDT |  | POCKET IV.ldt
14/10/2026 14:06:50 | 77 | CAMBIO | 7187 | POCKET VI | 703 | Archivos LDT |  | POCKET VI.ldt
14/10/2026 14:06:50 | 77 | CAMBIO | 7187 | POCKET VI BLBL 2700K | 704 | Archivos LDT |  | POCKET VI.ldt
14/10/2026 14:06:50 | 77 | CAMBIO | 7188 | POCKET VI BLNG 2700K | 705 | Archivos LDT |  | POCKET VI.ldt
14/10/2026 14:06:50 | 77 | CAMBIO | 7189 | POCKET VI BLNG 3000K | 706 | Archivos LDT |  | POCKET VI.ldt
14/10/2026 14:06:50 | 77 | CAMBIO | 7289 | POCKET VI BLBL 3000K | 707 | Archivos LDT |  | POCKET VI.ldt
14/10/2026 14:06:50 | 77 | CAMBIO | 7290 | POCKET VI NGNG 2700K | 708 | Archivos LDT |  | POCKET VI.ldt
14/10/2026 14:06:50 | 77 | CAMBIO | 7291 | POCKET VI NGNG 3000K | 709 | Archivos LDT |  | POCKET VI.ldt
14/10/2026 14:06:50 | 77 | CAMBIO | 7185 | POCKET VI TRIAC | 710 | Archivos LDT |  | POCKET VI.ldt
14/10/2026 14:06:50 | 77 | CAMBIO | 7201 | LIV S | 711 | Archivo CAD |  | 7201-7202-cad.dwg
14/10/2026 14:06:50 | 77 | CAMBIO | 7201 | LIV S | 711 | Archivos LDT |  | LIV S 7W.ldt
14/10/2026 14:06:50 | 77 | CAMBIO | 7201 | LIV S 7W 4000K | 712 | Archivo CAD |  | 7201-7202-cad.dwg
14/10/2026 14:06:50 | 77 | CAMBIO | 7202 | LIV S 7W 3000K | 713 | Archivo CAD |  | 7201-7202-cad.dwg
14/10/2026 14:06:50 | 77 | CAMBIO | 7203 | LIV M | 714 | Archivo CAD |  | 7203-7204-cad.dwg
14/10/2026 14:06:50 | 77 | CAMBIO | 7203 | LIV M | 714 | Archivos LDT |  | LIV M 12W.ldt
14/10/2026 14:06:50 | 77 | CAMBIO | 7203 | LIV M 12W 4000K | 715 | Archivo CAD |  | 7203-7204-cad.dwg
14/10/2026 14:06:50 | 77 | CAMBIO | 7204 | LIV M 12W 3000K | 716 | Archivo CAD |  | 7203-7204-cad.dwg
14/10/2026 14:06:50 | 77 | CAMBIO | 7205 | LIV | 717 | Archivo CAD |  | 7205-7206-cad.dwg
14/10/2026 14:06:50 | 77 | CAMBIO | 7205 | LIV | 717 | Archivos LDT |  | LIV L 20W.ldt
14/10/2026 14:06:50 | 77 | CAMBIO | 7205 | LIV L 20W 4000K | 718 | Archivo CAD |  | 7205-7206-cad.dwg
14/10/2026 14:06:50 | 77 | CAMBIO | 7206 | LIV L 20W 3000K | 719 | Archivo CAD |  | 7205-7206-cad.dwg
14/10/2026 14:06:50 | 77 | CAMBIO | 7246 | CATEN 30 DR | 751 | Archivo CAD |  | 7097-7246-7442-7443-cad.dwg
14/10/2026 14:06:50 | 77 | CAMBIO | 7246 | CATEN 30 DR | 751 | Archivos LDT | CATEN 30.ldt,CATEN 60.ldt | CATEN 30.ldt
14/10/2026 14:06:50 | 77 | CAMBIO | 7248 | PRISMA GR 12W IP44 | 752 | Archivos LDT |  | PRISMA 12W IP44.ldt
14/10/2026 14:06:50 | 77 | CAMBIO | 7249 | PRISMA GR 20W IP44 | 753 | Archivos LDT |  | PRISMA 20W IP44.ldt
14/10/2026 14:06:50 | 77 | CAMBIO | 7252 | LAIVA II | 756 | Archivo CAD |  | 7252-7253-cad.dwg
14/10/2026 14:06:50 | 77 | CAMBIO | 7252 | LAIVA II | 756 | Archivos LDT | LAIVA.ldt | LAIVA II.ldt
14/10/2026 14:06:50 | 77 | CAMBIO | 7252 | LAIVA II NGNG 3000K | 757 | Archivo CAD |  | 7252-7253-cad.dwg
14/10/2026 14:06:50 | 77 | CAMBIO | 7252 | LAIVA II NGNG 3000K | 757 | Archivos LDT | LAIVA.ldt | LAIVA II.ldt
14/10/2026 14:06:50 | 77 | CAMBIO | 7253 | LAIVA II NG 3000K | 758 | Archivo CAD |  | 7252-7253-cad.dwg
14/10/2026 14:06:50 | 77 | CAMBIO | 7253 | LAIVA II NG 3000K | 758 | Archivos LDT | LAIVA.ldt | LAIVA II.ldt
14/10/2026 14:06:50 | 77 | CAMBIO | 7185 | POCKET VI BLNG 2700K TRIAC | 759 | Archivos LDT |  | POCKET VI.ldt
14/10/2026 14:06:50 | 77 | CAMBIO | 7186 | POCKET VI BLNG 3000K TRIAC | 760 | Archivos LDT |  | POCKET VI.ldt
14/10/2026 14:06:50 | 77 | CAMBIO | 7287 | POCKET VI NGNG 2700K TRIAC | 761 | Archivos LDT |  | POCKET VI.ldt
14/10/2026 14:06:50 | 77 | CAMBIO | 7288 | POCKET VI NGNG 3000K TRIAC | 762 | Archivos LDT |  | POCKET VI.ldt
14/10/2026 14:06:50 | 77 | CAMBIO | 7192 | POCKET XII | 763 | Archivos LDT |  | POCKET XII.ldt
14/10/2026 14:06:50 | 77 | CAMBIO | 7192 | POCKET XII BLBL 2700K | 764 | Archivos LDT |  | POCKET XII.ldt
14/10/2026 14:06:50 | 77 | CAMBIO | 7193 | POCKET XII BLNG 2700K | 765 | Archivos LDT |  | POCKET XII.ldt
14/10/2026 14:06:50 | 77 | CAMBIO | 7194 | POCKET XII BLNG 3000K | 766 | Archivos LDT |  | POCKET XII.ldt
14/10/2026 14:06:50 | 77 | CAMBIO | 7294 | POCKET XII BLBL 3000K | 767 | Archivos LDT |  | POCKET XII.ldt
14/10/2026 14:06:50 | 77 | CAMBIO | 7295 | POCKET XII NGNG 2700K | 768 | Archivos LDT |  | POCKET XII.ldt
14/10/2026 14:06:50 | 77 | CAMBIO | 7296 | POCKET XII NGNG 3000K | 769 | Archivos LDT |  | POCKET XII.ldt
14/10/2026 14:06:50 | 77 | CAMBIO | 7190 | POCKET XII TRIAC | 770 | Archivos LDT |  | POCKET XII.ldt
14/10/2026 14:06:50 | 77 | CAMBIO | 7190 | POCKET XII BLNG 2700K TRIAC | 771 | Archivos LDT |  | POCKET XII.ldt
14/10/2026 14:06:50 | 77 | CAMBIO | 7191 | POCKET XII BLNG 3000K TRIAC | 772 | Archivos LDT |  | POCKET XII.ldt
14/10/2026 14:06:50 | 77 | CAMBIO | 7292 | POCKET XII NGNG 2700K TRIAC | 773 | Archivos LDT |  | POCKET XII.ldt
14/10/2026 14:06:50 | 77 | CAMBIO | 7293 | POCKET XII NGNG 3000K TRIAC | 774 | Archivos LDT |  | POCKET XII.ldt
14/10/2026 14:06:50 | 77 | CAMBIO | 7195 | POCKET VI AP | 775 | Archivo CAD |  | 7195-7196-7197-7297-7298-7299-cad.dwg
14/10/2026 14:06:50 | 77 | CAMBIO | 7195 | POCKET VI AP | 775 | Archivos LDT |  | POCKET VI AP.ldt
14/10/2026 14:06:50 | 77 | CAMBIO | 7195 | POCKET VI AP BLBL 2700K | 776 | Archivo CAD |  | 7195-7196-7197-7297-7298-7299-cad.dwg
14/10/2026 14:06:50 | 77 | CAMBIO | 7195 | POCKET VI AP BLBL 2700K | 776 | Archivos LDT |  | POCKET VI AP.ldt
14/10/2026 14:06:50 | 77 | CAMBIO | 7196 | POCKET VI AP BLNG 2700K | 777 | Archivo CAD |  | 7195-7196-7197-7297-7298-7299-cad.dwg
14/10/2026 14:06:50 | 77 | CAMBIO | 7196 | POCKET VI AP BLNG 2700K | 777 | Archivos LDT |  | POCKET VI AP.ldt
14/10/2026 14:06:50 | 77 | CAMBIO | 7197 | POCKET VI AP BLNG 3000K | 778 | Archivo CAD |  | 7195-7196-7197-7297-7298-7299-cad.dwg
14/10/2026 14:06:50 | 77 | CAMBIO | 7197 | POCKET VI AP BLNG 3000K | 778 | Archivos LDT |  | POCKET VI AP.ldt
14/10/2026 14:06:50 | 77 | CAMBIO | 7297 | POCKET VI AP BLBL 3000K | 779 | Archivo CAD |  | 7195-7196-7197-7297-7298-7299-cad.dwg
14/10/2026 14:06:50 | 77 | CAMBIO | 7297 | POCKET VI AP BLBL 3000K | 779 | Archivos LDT |  | POCKET VI AP.ldt
14/10/2026 14:06:50 | 77 | CAMBIO | 7298 | POCKET VI AP NGNG 2700K | 780 | Archivo CAD |  | 7195-7196-7197-7297-7298-7299-cad.dwg
14/10/2026 14:06:50 | 77 | CAMBIO | 7298 | POCKET VI AP NGNG 2700K | 780 | Archivos LDT |  | POCKET VI AP.ldt
14/10/2026 14:06:50 | 77 | CAMBIO | 7299 | POCKET VI AP NGNG 3000K | 781 | Archivo CAD |  | 7195-7196-7197-7297-7298-7299-cad.dwg
14/10/2026 14:06:50 | 77 | CAMBIO | 7299 | POCKET VI AP NGNG 3000K | 781 | Archivos LDT |  | POCKET VI AP.ldt
14/10/2026 14:06:50 | 77 | CAMBIO | 7198 | POCKET XII AP | 782 | Archivo CAD |  | 7198-7199-7200-7300-7301-7302-cad.dwg
14/10/2026 14:06:50 | 77 | CAMBIO | 7198 | POCKET XII AP | 782 | Archivos LDT |  | POCKET XII AP.ldt
14/10/2026 14:06:50 | 77 | CAMBIO | 7198 | POCKET XII AP BLBL 2700K | 783 | Archivo CAD |  | 7198-7199-7200-7300-7301-7302-cad.dwg
14/10/2026 14:06:50 | 77 | CAMBIO | 7198 | POCKET XII AP BLBL 2700K | 783 | Archivos LDT |  | POCKET XII AP.ldt
14/10/2026 14:06:50 | 77 | CAMBIO | 7199 | POCKET XII AP BLNG 2700K | 784 | Archivo CAD |  | 7198-7199-7200-7300-7301-7302-cad.dwg
14/10/2026 14:06:50 | 77 | CAMBIO | 7199 | POCKET XII AP BLNG 2700K | 784 | Archivos LDT |  | POCKET XII AP.ldt
14/10/2026 14:06:50 | 77 | CAMBIO | 7200 | POCKET XII AP BLNG 3000K | 785 | Archivo CAD |  | 7198-7199-7200-7300-7301-7302-cad.dwg
14/10/2026 14:06:50 | 77 | CAMBIO | 7200 | POCKET XII AP BLNG 3000K | 785 | Archivos LDT |  | POCKET XII AP.ldt
14/10/2026 14:06:50 | 77 | CAMBIO | 7300 | POCKET XII AP BLBL 3000K | 786 | Archivo CAD |  | 7198-7199-7200-7300-7301-7302-cad.dwg
14/10/2026 14:06:50 | 77 | CAMBIO | 7300 | POCKET XII AP BLBL 3000K | 786 | Archivos LDT |  | POCKET XII AP.ldt
14/10/2026 14:06:50 | 77 | CAMBIO | 7301 | POCKET XII AP NGNG 2700K | 787 | Archivo CAD |  | 7198-7199-7200-7300-7301-7302-cad.dwg
14/10/2026 14:06:50 | 77 | CAMBIO | 7301 | POCKET XII AP NGNG 2700K | 787 | Archivos LDT |  | POCKET XII AP.ldt
14/10/2026 14:06:50 | 77 | CAMBIO | 7302 | POCKET XII AP NGNG 3000K | 788 | Archivo CAD |  | 7198-7199-7200-7300-7301-7302-cad.dwg
14/10/2026 14:06:50 | 77 | CAMBIO | 7302 | POCKET XII AP NGNG 3000K | 788 | Archivos LDT |  | POCKET XII AP.ldt
14/10/2026 14:06:50 | 77 | ADVERTENCIA | 7229 | RIEL 2MTS 3EF NG | 792 | Imagen destacada |  |  | Tiene fotos en Drive pero falta 7229Fotoproducto0.png.
14/10/2026 14:06:50 | 77 | CAMBIO | 7229 | RIEL 2MTS 3EF NG | 792 | Archivo CAD |  | 7229-7230-cad.dwg
14/10/2026 14:06:50 | 77 | ADVERTENCIA | 7230 | RIEL 2MTS 3EF BL | 793 | Imagen destacada |  |  | Tiene fotos en Drive pero falta 7230Fotoproducto0.png.
14/10/2026 14:06:50 | 77 | CAMBIO | 7230 | RIEL 2MTS 3EF BL | 793 | Archivo CAD |  | 7229-7230-cad.dwg
14/10/2026 14:06:50 | 77 | ADVERTENCIA | 7231 | RIEL 3MTS 3EF NG | 794 | Imagen destacada |  |  | Tiene fotos en Drive pero falta 7231Fotoproducto0.png.
14/10/2026 14:06:50 | 77 | CAMBIO | 7231 | RIEL 3MTS 3EF NG | 794 | Archivo CAD |  | 7232-7231-cad.dwg
14/10/2026 14:06:50 | 77 | ADVERTENCIA | 7232 | RIEL 3MTS 3EF BL | 795 | Imagen destacada |  |  | Tiene fotos en Drive pero falta 7232Fotoproducto0.png.
14/10/2026 14:06:50 | 77 | CAMBIO | 7232 | RIEL 3MTS 3EF BL | 795 | Archivo CAD |  | 7232-7231-cad.dwg
14/10/2026 14:06:50 | 77 | ADVERTENCIA | 7241 | RIEL 1MT 3EF NG | 796 | Imagen destacada |  |  | Tiene fotos en Drive pero falta 7241Fotoproducto0.png.
14/10/2026 14:06:50 | 77 | CAMBIO | 7241 | RIEL 1MT 3EF NG | 796 | Archivo CAD |  | 7242-7241-cad.dwg
14/10/2026 14:06:50 | 77 | ADVERTENCIA | 7242 | RIEL 1MT 3EF BL | 797 | Imagen destacada |  |  | Tiene fotos en Drive pero falta 7242Fotoproducto0.png.
14/10/2026 14:06:50 | 77 | CAMBIO | 7242 | RIEL 1MT 3EF BL | 797 | Archivo CAD |  | 7242-7241-cad.dwg
14/10/2026 14:06:50 | 77 | CAMBIO | 7240 | MUST BL | 798 | Archivo CAD |  | 7120-7121-7240cad.dwg
14/10/2026 14:06:50 | 77 | CAMBIO | 7303 | CHILL 5W 220V 2200K | 799 | Archivo CAD |  | 6742-6743-7303-cad.dwg
14/10/2026 14:06:50 | 77 | CAMBIO | 7304 | CHILL 5W 24V 2200K | 800 | Archivo CAD |  | 6744-6745-7304-cad.dwg
14/10/2026 14:06:50 | 77 | CAMBIO | 7304 | CHILL 5W 24V 2200K | 800 | Archivos LDT | CHILL 5W 15°.ldt,CHILL 5W 24°.ldt,CHILL 5W 36°.ldt,CHILL 20W 15°.ldt,CHILL 20W 24°.ldt,CHILL 20W 36°.ldt | CHILL 5W 15°.ldt,CHILL 5W 24°.ldt,CHILL 5W 36°.ldt
14/10/2026 14:06:50 | 77 | CAMBIO | 7305 | CHILL 10W 220V 2200K | 801 | Archivo CAD |  | 6746-6747-7305-cad.dwg
14/10/2026 14:06:50 | 77 | CAMBIO | 7306 | CHILL 10W 24V 2200K | 802 | Archivo CAD |  | 6748-6749-7306-cad.dwg
14/10/2026 14:06:50 | 77 | CAMBIO | 7307 | CHILL 20W 220V 2200K | 803 | Archivo CAD |  | 6750-6813-7307-cad.dwg
14/10/2026 14:06:50 | 77 | CAMBIO | 7307 | CHILL 20W 220V 2200K | 803 | Archivos LDT |  | CHILL 20W 15°.ldt,CHILL 20W 24°.ldt,CHILL 20W 36°.ldt
14/10/2026 14:06:50 | 77 | CAMBIO | 7308 | CHILL 20W 24V 2200K | 804 | Archivo CAD |  | 6814-6815-7308-cad.dwg
14/10/2026 14:06:50 | 77 | ADVERTENCIA | 7309 | LUVA NG | 805 | Fichas técnicas | LUVA |  | No hay en Drive un PDF de ficha técnica para LUVA (se busca Ficha Técnica - LUVA.pdf dentro de una carpeta Ficha Técnica). La celda queda como texto.
14/10/2026 14:06:50 | 77 | CAMBIO | 7310 | LUVA BL | 807 | Archivos LDT | LUVA NG.ldt | LUVA BL.ldt
14/10/2026 14:06:50 | 77 | ADVERTENCIA | 7425 | EKO VR | 808 | Imagen destacada |  |  | Tiene fotos en Drive pero falta 7425Fotoproducto0.png.
14/10/2026 14:06:50 | 77 | BORRADO | 7425 | EKO VR | 808 | Imagen destacada | 7425Fotoproducto0.png |  | No se encontró en Drive.
14/10/2026 14:06:50 | 77 | CAMBIO | 7425 | EKO VR | 808 | Galería | 7425FotoDetalle0.png,7425FotoDetalle1.png,7425FotoDetalle2.png,7425FotoDetalle3.png,7425FotoDetalle4.jpg,7425FotoDetalle5.jpg,7425Fotoproducto1.jpg,7425Fotoproducto2.png,7425Fotoproducto3.png | 7425FotoDetalle2.png,7425FotoDetalle3.png,7425FotoDetalle4.jpg,7425FotoDetalle5.jpg,7425Fotoproducto1.jpg,7425Fotoproducto2.png,7425Fotoproducto3.png
14/10/2026 14:06:50 | 77 | ADVERTENCIA | 7425 | EKO VR | 808 | Fichas técnicas | EKO |  | No hay en Drive un PDF de ficha técnica para EKO (se busca Ficha Técnica - EKO.pdf dentro de una carpeta Ficha Técnica). La celda queda como texto.
14/10/2026 14:06:50 | 77 | CAMBIO | 7426 | AXIS BL | 809 | Archivos LDT |  | AXIS BL.ldt
14/10/2026 14:06:50 | 77 | ADVERTENCIA | 7426 | AXIS BL | 809 | Fichas técnicas | AXIS |  | No hay en Drive un PDF de ficha técnica para AXIS (se busca Ficha Técnica - AXIS.pdf dentro de una carpeta Ficha Técnica). La celda queda como texto.
14/10/2026 14:06:50 | 77 | CAMBIO | 7426 | AXIS BL | 810 | Archivos LDT |  | AXIS BL.ldt
14/10/2026 14:06:50 | 77 | INFO |  |  |  | Galería |  |  | 131 filas tienen más de 10 fotos en Drive: en Galería quedan solo las primeras 10.
14/10/2026 14:06:50 | 77 | INFO |  |  |  | Fichas técnicas |  |  | 34 fichas en PDF de Drive no corresponden a ningún nombre de Base: Ficha Técnica - SYMME I.pdf ¦ Ficha Técnica- Perfil Tula.pdf ¦ Ficha Técnica - HOKA.pdf ¦ Ficha Técnica - EXO I.pdf ¦ Ficha técnica - AMFID II.pdf ¦ Ficha Técnica - LEX II.pdf ¦ Ficha Técnica - EXO II.pdf ¦ Ficha técnica - AMFID I.pdf ¦ Ficha Técnica - SINTRA Lote 20250710.pdf ¦ Ficha Técnica - SINTRA BL 2700K Lote 20250710.pdf ¦ Ficha Técnica - YORK 2700K Lote 20250710.pdf ¦ Ficha Técnica - SINTRA SQ 2700K.pdf ¦ Ficha Técnica - YORK 2700K.pdf ¦ Ficha Técnica - YORK MD Lote 20250710.pdf ¦ Ficha Técnica - PRISMA IP 44.pdf ¦ Ficha Técnica - YETI.pdf ¦ Ficha Técnica - FRANKY.pdf ¦ Ficha Técnica - PODI.pdf ¦ Ficha Técnica - FANARI.pdf ¦ Ficha Técnica - IMIKY.pdf ¦ Ficha Técnica - WARI.pdf ¦ Ficha Técnica - Aplique Lampy.pdf ¦ Ficha Técnica - GAL.pdf ¦ Ficha Técnica - STAR.pdf ¦ Ficha Técnica - NIS.pdf ¦ Ficha Técnica - LEN .pdf ¦ Ficha Técnica - INDU.pdf ¦ Ficha Técnica - YASAS.pdf ¦ Ficha Técnica - CONDA.pdf ¦ Ficha Técnica - SINTRA S.pdf ¦ Ficha Técnica - YORK S.pdf ¦ Ficha Técnica - LINUX.pdf ¦ Ficha Técnica - DOCHEIO.pdf ¦ Ficha Técnica - KATHASY.pdf
15/10/2026 07:32:28 | 85 | RESUMEN | [6 empty] | Cambios aplicados en Base. Filas revisadas: 809 ¦ Filas con cambios: 11 ¦ Celdas con cambio de nombre: 11 (CAD 11, LDT 0) ¦ Celdas donde solo se puso o corrigió el link: 0 ¦ Celdas vaciadas: 0 (CAD 0, LDT 0) ¦ Galerías recortadas a 10: 131 ¦ Fichas técnicas pasadas a chip: 0 ¦ Filas con ficha sin PDF en Drive: 120 ¦ CAD asignados: 266 de 292 ¦ LDT en Base: 197 de 250 (53 sin asignar) ¦ Dibujos técnicos asignados: 239 de 267 ¦ Curvas fotométricas asignadas: 324 de 441 ¦ Filas sin Fotoproducto0.png: 28 ¦ Archivos sin asignar: 248
15/10/2026 07:32:28 | 85 | ADVERTENCIA |  | POLAR MEX 15W 3CCT.ldt |  | Archivos LDT |  |  | LDT sin asignar: ninguna fila de Base tiene un Nombre que contenga todas las palabras del archivo (ni un SKU de Base en el nombre).
15/10/2026 07:32:28 | 85 | ADVERTENCIA |  | POLAR MEX 15W 3000K.ldt |  | Archivos LDT |  |  | LDT sin asignar: ninguna fila de Base tiene un Nombre que contenga todas las palabras del archivo (ni un SKU de Base en el nombre).
15/10/2026 07:32:28 | 85 | ADVERTENCIA |  | POLAR MEX 7W 3000K.ldt |  | Archivos LDT |  |  | LDT sin asignar: ninguna fila de Base tiene un Nombre que contenga todas las palabras del archivo (ni un SKU de Base en el nombre).
15/10/2026 07:32:28 | 85 | ADVERTENCIA |  | POLAR MEX 7W 3CCT.ldt |  | Archivos LDT |  |  | LDT sin asignar: ninguna fila de Base tiene un Nombre que contenga todas las palabras del archivo (ni un SKU de Base en el nombre).
15/10/2026 07:32:28 | 85 | ADVERTENCIA |  | POLAR LINE 20W 3000K.ldt |  | Archivos LDT |  |  | LDT sin asignar: ninguna fila de Base tiene un Nombre que contenga todas las palabras del archivo (ni un SKU de Base en el nombre).
15/10/2026 07:32:28 | 85 | ADVERTENCIA |  | POLAR LINE 20W 3CCT.ldt |  | Archivos LDT |  |  | LDT sin asignar: ninguna fila de Base tiene un Nombre que contenga todas las palabras del archivo (ni un SKU de Base en el nombre).
15/10/2026 07:32:28 | 85 | ADVERTENCIA |  | POLAR LINE 10W 3000K.ldt |  | Archivos LDT |  |  | LDT sin asignar: ninguna fila de Base tiene un Nombre que contenga todas las palabras del archivo (ni un SKU de Base en el nombre).
15/10/2026 07:32:28 | 85 | ADVERTENCIA |  | POLAR LINE 10W 3CCT.ldt |  | Archivos LDT |  |  | LDT sin asignar: ninguna fila de Base tiene un Nombre que contenga todas las palabras del archivo (ni un SKU de Base en el nombre).
15/10/2026 07:32:28 | 85 | ADVERTENCIA |  | POLAR GRID MOVIL 12W 3000K.ldt |  | Archivos LDT |  |  | LDT sin asignar: ninguna fila de Base tiene un Nombre que contenga todas las palabras del archivo (ni un SKU de Base en el nombre).
15/10/2026 07:32:28 | 85 | ADVERTENCIA |  | POLAR GRID MOVIL 12W 3CCT.ldt |  | Archivos LDT |  |  | LDT sin asignar: ninguna fila de Base tiene un Nombre que contenga todas las palabras del archivo (ni un SKU de Base en el nombre).
15/10/2026 07:32:28 | 85 | ADVERTENCIA |  | POLAR GRID MOVIL 6W 3000K.ldt |  | Archivos LDT |  |  | LDT sin asignar: ninguna fila de Base tiene un Nombre que contenga todas las palabras del archivo (ni un SKU de Base en el nombre).
15/10/2026 07:32:28 | 85 | ADVERTENCIA |  | POLAR GRID MOVIL 6W 3CCT.ldt |  | Archivos LDT |  |  | LDT sin asignar: ninguna fila de Base tiene un Nombre que contenga todas las palabras del archivo (ni un SKU de Base en el nombre).
15/10/2026 07:32:28 | 85 | ADVERTENCIA |  | POLAR GRID 12W 3000K.ldt |  | Archivos LDT |  |  | LDT sin asignar: ninguna fila de Base tiene un Nombre que contenga todas las palabras del archivo (ni un SKU de Base en el nombre).
15/10/2026 07:32:28 | 85 | ADVERTENCIA |  | POLAR GRID 12W 3CCT.ldt |  | Archivos LDT |  |  | LDT sin asignar: ninguna fila de Base tiene un Nombre que contenga todas las palabras del archivo (ni un SKU de Base en el nombre).
15/10/2026 07:32:28 | 85 | ADVERTENCIA |  | POLAR GRID 6W 3000K.ldt |  | Archivos LDT |  |  | LDT sin asignar: ninguna fila de Base tiene un Nombre que contenga todas las palabras del archivo (ni un SKU de Base en el nombre).
15/10/2026 07:32:28 | 85 | ADVERTENCIA |  | POLAR GRID 6W 3CCT.ldt |  | Archivos LDT |  |  | LDT sin asignar: ninguna fila de Base tiene un Nombre que contenga todas las palabras del archivo (ni un SKU de Base en el nombre).
15/10/2026 07:32:28 | 85 | ADVERTENCIA |  | POLAR BEAM 10W 3000K.ldt |  | Archivos LDT |  |  | LDT sin asignar: ninguna fila de Base tiene un Nombre que contenga todas las palabras del archivo (ni un SKU de Base en el nombre).
15/10/2026 07:32:28 | 85 | ADVERTENCIA |  | POLAR BEAM 10W 3CCT.ldt |  | Archivos LDT |  |  | LDT sin asignar: ninguna fila de Base tiene un Nombre que contenga todas las palabras del archivo (ni un SKU de Base en el nombre).
15/10/2026 07:32:28 | 85 | ADVERTENCIA |  | PETRA LINE.ldt |  | Archivos LDT |  |  | LDT sin asignar: ninguna fila de Base tiene un Nombre que contenga todas las palabras del archivo (ni un SKU de Base en el nombre).
15/10/2026 07:32:28 | 85 | ADVERTENCIA |  | TRAZO.ldt |  | Archivos LDT |  |  | LDT sin asignar: ninguna fila de Base tiene un Nombre que contenga todas las palabras del archivo (ni un SKU de Base en el nombre).
15/10/2026 07:32:28 | 85 | ADVERTENCIA |  | RISE.ldt |  | Archivos LDT |  |  | LDT sin asignar: ninguna fila de Base tiene un Nombre que contenga todas las palabras del archivo (ni un SKU de Base en el nombre).
15/10/2026 07:32:28 | 85 | ADVERTENCIA |  | CABEZAL SPY EM.ldt |  | Archivos LDT |  |  | LDT sin asignar: ninguna fila de Base tiene un Nombre que contenga todas las palabras del archivo (ni un SKU de Base en el nombre).
15/10/2026 07:32:28 | 85 | ADVERTENCIA |  | CABEZAL SPY AP.ldt |  | Archivos LDT |  |  | LDT sin asignar: ninguna fila de Base tiene un Nombre que contenga todas las palabras del archivo (ni un SKU de Base en el nombre).
15/10/2026 07:32:28 | 85 | ADVERTENCIA |  | MINI SPY.ldt |  | Archivos LDT |  |  | LDT sin asignar: ninguna fila de Base tiene un Nombre que contenga todas las palabras del archivo (ni un SKU de Base en el nombre).
15/10/2026 07:32:28 | 85 | ADVERTENCIA |  | MINI POCKET XII.ldt |  | Archivos LDT |  |  | LDT sin asignar: ninguna fila de Base tiene un Nombre que contenga todas las palabras del archivo (ni un SKU de Base en el nombre).
15/10/2026 07:32:28 | 85 | ADVERTENCIA |  | MINI POCKET VI.ldt |  | Archivos LDT |  |  | LDT sin asignar: ninguna fila de Base tiene un Nombre que contenga todas las palabras del archivo (ni un SKU de Base en el nombre).
15/10/2026 07:32:28 | 85 | ADVERTENCIA |  | NUMA POINT.ldt |  | Archivos LDT |  |  | LDT sin asignar: ninguna fila de Base tiene un Nombre que contenga todas las palabras del archivo (ni un SKU de Base en el nombre).
15/10/2026 07:32:28 | 85 | ADVERTENCIA |  | NUMA MODULO 8W 36°.ldt |  | Archivos LDT |  |  | LDT sin asignar: ninguna fila de Base tiene un Nombre que contenga todas las palabras del archivo (ni un SKU de Base en el nombre).
15/10/2026 07:32:28 | 85 | ADVERTENCIA |  | NUMA LENTE 8W 24°.ldt |  | Archivos LDT |  |  | LDT sin asignar: ninguna fila de Base tiene un Nombre que contenga todas las palabras del archivo (ni un SKU de Base en el nombre).
15/10/2026 07:32:28 | 85 | ADVERTENCIA |  | NUMA LENTE 8W 15°.ldt |  | Archivos LDT |  |  | LDT sin asignar: ninguna fila de Base tiene un Nombre que contenga todas las palabras del archivo (ni un SKU de Base en el nombre).
15/10/2026 07:32:28 | 85 | ADVERTENCIA |  | ORBIS.ldt |  | Archivos LDT |  |  | LDT sin asignar: ninguna fila de Base tiene un Nombre que contenga todas las palabras del archivo (ni un SKU de Base en el nombre).
15/10/2026 07:32:28 | 85 | ADVERTENCIA |  | DOT.ldt |  | Archivos LDT |  |  | LDT sin asignar: ninguna fila de Base tiene un Nombre que contenga todas las palabras del archivo (ni un SKU de Base en el nombre).
15/10/2026 07:32:28 | 85 | ADVERTENCIA |  | PIN NG - 7500.ldt |  | Archivos LDT |  |  | LDT sin asignar: ninguna fila de Base tiene un Nombre que contenga todas las palabras del archivo (ni un SKU de Base en el nombre).
15/10/2026 07:32:28 | 85 | ADVERTENCIA |  | LAIVA AP MD.ldt |  | Archivos LDT |  |  | LDT sin asignar: ninguna fila de Base tiene un Nombre que contenga todas las palabras del archivo (ni un SKU de Base en el nombre).
15/10/2026 07:32:28 | 85 | ADVERTENCIA |  | SUNSET.ldt |  | Archivos LDT |  |  | LDT sin asignar: ninguna fila de Base tiene un Nombre que contenga todas las palabras del archivo (ni un SKU de Base en el nombre).
15/10/2026 07:32:28 | 85 | ADVERTENCIA |  | GALIA GR.ldt |  | Archivos LDT |  |  | LDT sin asignar: ninguna fila de Base tiene un Nombre que contenga todas las palabras del archivo (ni un SKU de Base en el nombre).
15/10/2026 07:32:28 | 85 | ADVERTENCIA |  | POLAR FOCUS 10W.ldt |  | Archivos LDT |  |  | LDT sin asignar: ninguna fila de Base tiene un Nombre que contenga todas las palabras del archivo (ni un SKU de Base en el nombre).
15/10/2026 07:32:28 | 85 | ADVERTENCIA |  | 7475-7476-7477-7478ldt.ldt |  | Archivos LDT |  |  | LDT sin asignar: ninguna fila de Base tiene un Nombre que contenga todas las palabras del archivo (ni un SKU de Base en el nombre).
15/10/2026 07:32:28 | 85 | ADVERTENCIA |  | 7483-7484-7485-7486ldt.ldt |  | Archivos LDT |  |  | LDT sin asignar: ninguna fila de Base tiene un Nombre que contenga todas las palabras del archivo (ni un SKU de Base en el nombre).
15/10/2026 07:32:28 | 85 | ADVERTENCIA |  | 7479-7480-7481-7482ldt.ldt |  | Archivos LDT |  |  | LDT sin asignar: ninguna fila de Base tiene un Nombre que contenga todas las palabras del archivo (ni un SKU de Base en el nombre).
15/10/2026 07:32:28 | 85 | ADVERTENCIA |  | CATEN 60 3CCT IP44.ldt |  | Archivos LDT |  |  | LDT sin asignar: ninguna fila de Base tiene un Nombre que contenga todas las palabras del archivo (ni un SKU de Base en el nombre).
15/10/2026 07:32:28 | 85 | ADVERTENCIA |  | SLIM CATEN 30 3CCT IP44.ldt |  | Archivos LDT |  |  | LDT sin asignar: ninguna fila de Base tiene un Nombre que contenga todas las palabras del archivo (ni un SKU de Base en el nombre).
15/10/2026 07:32:28 | 85 | ADVERTENCIA |  | CATEN 30 3CCT IP44.ldt |  | Archivos LDT |  |  | LDT sin asignar: ninguna fila de Base tiene un Nombre que contenga todas las palabras del archivo (ni un SKU de Base en el nombre).
15/10/2026 07:32:28 | 85 | ADVERTENCIA |  | LOOP EM - 7432-7433-7434-7435.ldt |  | Archivos LDT |  |  | LDT sin asignar: ninguna fila de Base tiene un Nombre que contenga todas las palabras del archivo (ni un SKU de Base en el nombre).
15/10/2026 07:32:28 | 85 | ADVERTENCIA |  | LOOP - 7428-7429-7430-7431.ldt |  | Archivos LDT |  |  | LDT sin asignar: ninguna fila de Base tiene un Nombre que contenga todas las palabras del archivo (ni un SKU de Base en el nombre).
15/10/2026 07:32:28 | 85 | ADVERTENCIA |  | NANO CHILL.ldt |  | Archivos LDT |  |  | LDT sin asignar: ninguna fila de Base tiene un Nombre que contenga todas las palabras del archivo (ni un SKU de Base en el nombre).
15/10/2026 07:32:28 | 85 | ADVERTENCIA |  | TERRA POINT.ldt |  | Archivos LDT |  |  | LDT sin asignar: ninguna fila de Base tiene un Nombre que contenga todas las palabras del archivo (ni un SKU de Base en el nombre).
15/10/2026 07:32:28 | 85 | ADVERTENCIA |  | TERRA CHILL.ldt |  | Archivos LDT |  |  | LDT sin asignar: ninguna fila de Base tiene un Nombre que contenga todas las palabras del archivo (ni un SKU de Base en el nombre).
15/10/2026 07:32:28 | 85 | ADVERTENCIA |  | WINSOR.ldt |  | Archivos LDT |  |  | LDT sin asignar: ninguna fila de Base tiene un Nombre que contenga todas las palabras del archivo (ni un SKU de Base en el nombre).
15/10/2026 07:32:28 | 85 | ADVERTENCIA |  | DROP.ldt |  | Archivos LDT |  |  | LDT sin asignar: ninguna fila de Base tiene un Nombre que contenga todas las palabras del archivo (ni un SKU de Base en el nombre).
15/10/2026 07:32:28 | 85 | ADVERTENCIA |  | AURA.ldt |  | Archivos LDT |  |  | LDT sin asignar: ninguna fila de Base tiene un Nombre que contenga todas las palabras del archivo (ni un SKU de Base en el nombre).
15/10/2026 07:32:28 | 85 | ADVERTENCIA |  | LOOP.ldt |  | Archivos LDT |  |  | LDT sin asignar: ninguna fila de Base tiene un Nombre que contenga todas las palabras del archivo (ni un SKU de Base en el nombre).
15/10/2026 07:32:28 | 85 | ADVERTENCIA |  | SINTRA SQ 2700K.ldt |  | Archivos LDT |  |  | LDT sin asignar: ninguna fila de Base tiene un Nombre que contenga todas las palabras del archivo (ni un SKU de Base en el nombre).
15/10/2026 07:32:28 | 85 | INFO | [6 empty] | Drive: 9391 carpetas y 36745 archivos listados. Carpeta de archivos técnicos: 3993 imágenes (3806 fotos asignadas, 112 fotocontexto excluidas, 0 imágenes de otras columnas) y 204 fichas técnicas en PDF. Carpeta CAD: 292 archivos (266 asignados). Carpeta LDT: 250 archivos (197 en Base, 53 sin asignar). Dibujos técnicos: 267 archivos (239 asignados). Curvas fotométricas: 441 archivos (324 asignados). Archivos sin asignar: 248.
15/10/2026 07:32:28 | 85 | ADVERTENCIA |  | 7496-7497-7498-7499-cad.dwg |  |  |  |  | Archivo sin asignar: CAD sin un SKU de Base en el nombre. Carpeta: Archivo CAD
15/10/2026 07:32:28 | 85 | ADVERTENCIA |  | 7492-7493-7494-7495-cad.dwg |  |  |  |  | Archivo sin asignar: CAD sin un SKU de Base en el nombre. Carpeta: Archivo CAD
15/10/2026 07:32:28 | 85 | ADVERTENCIA |  | 7496-7497-7498-7499dibujo.webp |  |  |  |  | Archivo sin asignar: El SKU 7496-7497-7498-7499 no está en Base. Carpeta: Dibujos técnicos
15/10/2026 07:32:28 | 85 | ADVERTENCIA |  | 7492-7493-7494-7495dibujo.webp |  |  |  |  | Archivo sin asignar: El SKU 7492-7493-7494-7495 no está en Base. Carpeta: Dibujos técnicos
15/10/2026 07:32:28 | 85 | ADVERTENCIA |  | 7423-7424-curvacono.webp |  |  |  |  | Archivo sin asignar: El SKU 7423-7424 no está en Base. Carpeta: Curvas fotométricas
15/10/2026 07:32:28 | 85 | ADVERTENCIA |  | 7423-7424-curvapolar.webp |  |  |  |  | Archivo sin asignar: El SKU 7423-7424 no está en Base. Carpeta: Curvas fotométricas
15/10/2026 07:32:28 | 85 | ADVERTENCIA |  | 7726-7727-7728-7738-7739-7740-cad.dwg |  |  |  |  | Archivo sin asignar: CAD sin un SKU de Base en el nombre. Carpeta: Archivo CAD
15/10/2026 07:32:28 | 85 | ADVERTENCIA |  | 7732-7733-7734-7744-7745-7746-cad.dwg |  |  |  |  | Archivo sin asignar: CAD sin un SKU de Base en el nombre. Carpeta: Archivo CAD
15/10/2026 07:32:28 | 85 | ADVERTENCIA |  | 7732-7733-7734-7744-7745-7746dibujo.webp |  |  |  |  | Archivo sin asignar: El SKU 7732-7733-7734-7744-7745-7746 no está en Base. Carpeta: Dibujos técnicos
15/10/2026 07:32:28 | 85 | ADVERTENCIA |  | 7729-7730-7731-7741-7742-7743-cad.dwg |  |  |  |  | Archivo sin asignar: CAD sin un SKU de Base en el nombre. Carpeta: Archivo CAD
15/10/2026 07:32:28 | 85 | ADVERTENCIA |  | 7729-7730-7731-7741-7742-7743dibujo.webp |  |  |  |  | Archivo sin asignar: El SKU 7729-7730-7731-7741-7742-7743 no está en Base. Carpeta: Dibujos técnicos
15/10/2026 07:32:28 | 85 | ADVERTENCIA |  | 7726-7727-7728-7738-7739-7740dibujo.webp |  |  |  |  | Archivo sin asignar: El SKU 7726-7727-7728-7738-7739-7740 no está en Base. Carpeta: Dibujos técnicos
15/10/2026 07:32:28 | 85 | ADVERTENCIA |  | 7723-7724-7725-7735-7736-7737-cad.dwg |  |  |  |  | Archivo sin asignar: CAD sin un SKU de Base en el nombre. Carpeta: Archivo CAD
15/10/2026 07:32:28 | 85 | ADVERTENCIA |  | 7723-7724-7725-7735-7736-7737dibujo.webp |  |  |  |  | Archivo sin asignar: El SKU 7723-7724-7725-7735-7736-7737 no está en Base. Carpeta: Dibujos técnicos
15/10/2026 07:32:28 | 85 | ADVERTENCIA |  | 7599-7600curvapolar.webp |  |  |  |  | Archivo sin asignar: El SKU 7599-7600 no está en Base. Carpeta: Curvas fotométricas
15/10/2026 07:32:28 | 85 | ADVERTENCIA |  | 7597-7598curvapolar.webp |  |  |  |  | Archivo sin asignar: El SKU 7597-7598 no está en Base. Carpeta: Curvas fotométricas
15/10/2026 07:32:28 | 85 | ADVERTENCIA |  | 7596-7570curvapolar.webp |  |  |  |  | Archivo sin asignar: El SKU 7596-7570 no está en Base. Carpeta: Curvas fotométricas
15/10/2026 07:32:28 | 85 | ADVERTENCIA |  | 7595-7596curvapolar.webp |  |  |  |  | Archivo sin asignar: El SKU 7595-7596 no está en Base. Carpeta: Curvas fotométricas
15/10/2026 07:32:28 | 85 | ADVERTENCIA |  | 7593-7594curvapolar.webp |  |  |  |  | Archivo sin asignar: El SKU 7593-7594 no está en Base. Carpeta: Curvas fotométricas
15/10/2026 07:32:28 | 85 | ADVERTENCIA |  | 7591-7592curvapolar.webp |  |  |  |  | Archivo sin asignar: El SKU 7591-7592 no está en Base. Carpeta: Curvas fotométricas
15/10/2026 07:32:28 | 85 | ADVERTENCIA |  | 7589-7590curvapolar.webp |  |  |  |  | Archivo sin asignar: El SKU 7589-7590 no está en Base. Carpeta: Curvas fotométricas
15/10/2026 07:32:28 | 85 | ADVERTENCIA |  | 7589-7584curvapolar.webp |  |  |  |  | Archivo sin asignar: El SKU 7589-7584 no está en Base. Carpeta: Curvas fotométricas
15/10/2026 07:32:28 | 85 | ADVERTENCIA |  | 7587-7588curvapolar.webp |  |  |  |  | Archivo sin asignar: El SKU 7587-7588 no está en Base. Carpeta: Curvas fotométricas
15/10/2026 07:32:28 | 85 | ADVERTENCIA |  | 7585-7586curvapolar.webp |  |  |  |  | Archivo sin asignar: El SKU 7585-7586 no está en Base. Carpeta: Curvas fotométricas
15/10/2026 07:32:28 | 85 | ADVERTENCIA |  | 7581-7582curvapolar.webp |  |  |  |  | Archivo sin asignar: El SKU 7581-7582 no está en Base. Carpeta: Curvas fotométricas
15/10/2026 07:32:28 | 85 | ADVERTENCIA |  | 7579-7580curvapolar.webp |  |  |  |  | Archivo sin asignar: El SKU 7579-7580 no está en Base. Carpeta: Curvas fotométricas
15/10/2026 07:32:28 | 85 | ADVERTENCIA |  | 7577-7578curvapolar.webp |  |  |  |  | Archivo sin asignar: El SKU 7577-7578 no está en Base. Carpeta: Curvas fotométricas
15/10/2026 07:32:28 | 85 | ADVERTENCIA |  | 7575-7576curvapolar.webp |  |  |  |  | Archivo sin asignar: El SKU 7575-7576 no está en Base. Carpeta: Curvas fotométricas
15/10/2026 07:32:28 | 85 | ADVERTENCIA |  | 7573-7574curvapolar.webp |  |  |  |  | Archivo sin asignar: El SKU 7573-7574 no está en Base. Carpeta: Curvas fotométricas
15/10/2026 07:32:28 | 85 | ADVERTENCIA |  | 7571-7572curvapolar.webp |  |  |  |  | Archivo sin asignar: El SKU 7571-7572 no está en Base. Carpeta: Curvas fotométricas
15/10/2026 07:32:28 | 85 | ADVERTENCIA |  | 7567-7568curvapolar.webp |  |  |  |  | Archivo sin asignar: El SKU 7567-7568 no está en Base. Carpeta: Curvas fotométricas
15/10/2026 07:32:28 | 85 | ADVERTENCIA |  | 7565-7566curvapolar.webp |  |  |  |  | Archivo sin asignar: El SKU 7565-7566 no está en Base. Carpeta: Curvas fotométricas
15/10/2026 07:32:28 | 85 | ADVERTENCIA |  | 7577-7578curvacono.webp |  |  |  |  | Archivo sin asignar: El SKU 7577-7578 no está en Base. Carpeta: Curvas fotométricas
15/10/2026 07:32:28 | 85 | ADVERTENCIA |  | 7595-7596curvacono.webp |  |  |  |  | Archivo sin asignar: El SKU 7595-7596 no está en Base. Carpeta: Curvas fotométricas
15/10/2026 07:32:28 | 85 | ADVERTENCIA |  | 7579-7580curvacono.webp |  |  |  |  | Archivo sin asignar: El SKU 7579-7580 no está en Base. Carpeta: Curvas fotométricas
15/10/2026 07:32:28 | 85 | ADVERTENCIA |  | 7597-7598curvacono.webp |  |  |  |  | Archivo sin asignar: El SKU 7597-7598 no está en Base. Carpeta: Curvas fotométricas
15/10/2026 07:32:28 | 85 | ADVERTENCIA |  | 7567-7568curvacono.webp |  |  |  |  | Archivo sin asignar: El SKU 7567-7568 no está en Base. Carpeta: Curvas fotométricas
15/10/2026 07:32:28 | 85 | ADVERTENCIA |  | 7585-7586curvacono.webp |  |  |  |  | Archivo sin asignar: El SKU 7585-7586 no está en Base. Carpeta: Curvas fotométricas
15/10/2026 07:32:28 | 85 | ADVERTENCIA |  | 7565-7566curvacono.webp |  |  |  |  | Archivo sin asignar: El SKU 7565-7566 no está en Base. Carpeta: Curvas fotométricas
15/10/2026 07:32:28 | 85 | ADVERTENCIA |  | 7589-7584curvacono.webp |  |  |  |  | Archivo sin asignar: El SKU 7589-7584 no está en Base. Carpeta: Curvas fotométricas
15/10/2026 07:32:28 | 85 | ADVERTENCIA |  | 7573-7574curvacono.webp |  |  |  |  | Archivo sin asignar: El SKU 7573-7574 no está en Base. Carpeta: Curvas fotométricas
15/10/2026 07:32:28 | 85 | ADVERTENCIA |  | 7591-7592curvacono.webp |  |  |  |  | Archivo sin asignar: El SKU 7591-7592 no está en Base. Carpeta: Curvas fotométricas
15/10/2026 07:32:28 | 85 | ADVERTENCIA |  | 7575-7576curvacono.webp |  |  |  |  | Archivo sin asignar: El SKU 7575-7576 no está en Base. Carpeta: Curvas fotométricas
15/10/2026 07:32:28 | 85 | ADVERTENCIA |  | 7593-7594curvacono.webp |  |  |  |  | Archivo sin asignar: El SKU 7593-7594 no está en Base. Carpeta: Curvas fotométricas
15/10/2026 07:32:28 | 85 | ADVERTENCIA |  | 7596-7570curvacono.webp |  |  |  |  | Archivo sin asignar: El SKU 7596-7570 no está en Base. Carpeta: Curvas fotométricas
15/10/2026 07:32:28 | 85 | ADVERTENCIA |  | 7587-7588curvacono.webp |  |  |  |  | Archivo sin asignar: El SKU 7587-7588 no está en Base. Carpeta: Curvas fotométricas
15/10/2026 07:32:28 | 85 | ADVERTENCIA |  | 7571-7572curvacono.webp |  |  |  |  | Archivo sin asignar: El SKU 7571-7572 no está en Base. Carpeta: Curvas fotométricas
15/10/2026 07:32:28 | 85 | ADVERTENCIA |  | 7589-7590curvacono.webp |  |  |  |  | Archivo sin asignar: El SKU 7589-7590 no está en Base. Carpeta: Curvas fotométricas
15/10/2026 07:32:28 | 85 | ADVERTENCIA |  | 7581-7582curvacono.webp |  |  |  |  | Archivo sin asignar: El SKU 7581-7582 no está en Base. Carpeta: Curvas fotométricas
15/10/2026 07:32:28 | 85 | ADVERTENCIA |  | 7599-7600curvacono.webp |  |  |  |  | Archivo sin asignar: El SKU 7599-7600 no está en Base. Carpeta: Curvas fotométricas
15/10/2026 07:32:28 | 85 | ADVERTENCIA |  | 7473-7474curvapolar.webp |  |  |  |  | Archivo sin asignar: El SKU 7473-7474 no está en Base. Carpeta: Curvas fotométricas
15/10/2026 07:32:28 | 85 | ADVERTENCIA |  | 7473-7474curvacono.webp |  |  |  |  | Archivo sin asignar: El SKU 7473-7474 no está en Base. Carpeta: Curvas fotométricas
15/10/2026 07:32:28 | 85 | ADVERTENCIA |  | 7569-7570-7587-7588dibujo.webp |  |  |  |  | Archivo sin asignar: El SKU 7569-7570-7587-7588 no está en Base. Carpeta: Dibujos técnicos
15/10/2026 07:32:28 | 85 | ADVERTENCIA |  | 7571-7572-7589-7590dibujo.webp |  |  |  |  | Archivo sin asignar: El SKU 7571-7572-7589-7590 no está en Base. Carpeta: Dibujos técnicos
15/10/2026 07:32:28 | 85 | ADVERTENCIA |  | 7501-7502dibujo.webp |  |  |  |  | Archivo sin asignar: El SKU 7501-7502 no está en Base. Carpeta: Dibujos técnicos
15/10/2026 07:32:28 | 85 | ADVERTENCIA |  | 7701-cad.dwg |  |  |  |  | Archivo sin asignar: CAD sin un SKU de Base en el nombre. Carpeta: Archivo CAD
15/10/2026 07:32:28 | 85 | ADVERTENCIA |  | 7701-curvacono.webp |  |  |  |  | Archivo sin asignar: El SKU 7701 no está en Base. Carpeta: Curvas fotométricas
15/10/2026 07:32:28 | 85 | ADVERTENCIA |  | 7701-curvapolar.webp |  |  |  |  | Archivo sin asignar: El SKU 7701 no está en Base. Carpeta: Curvas fotométricas
15/10/2026 07:32:28 | 85 | ADVERTENCIA |  | 7496-7497-7498-7499curvapolar.webp |  |  |  |  | Archivo sin asignar: El SKU 7496-7497-7498-7499 no está en Base. Carpeta: Curvas fotométricas
15/10/2026 07:32:28 | 85 | ADVERTENCIA |  | 7496-7497-7498-7499curvacono.webp |  |  |  |  | Archivo sin asignar: El SKU 7496-7497-7498-7499 no está en Base. Carpeta: Curvas fotométricas
15/10/2026 07:32:28 | 85 | ADVERTENCIA |  | 7492-7493-7494-7495curvapolar.webp |  |  |  |  | Archivo sin asignar: El SKU 7492-7493-7494-7495 no está en Base. Carpeta: Curvas fotométricas
15/10/2026 07:32:28 | 85 | ADVERTENCIA |  | 7492-7493-7494-7495curvacono.webp |  |  |  |  | Archivo sin asignar: El SKU 7492-7493-7494-7495 no está en Base. Carpeta: Curvas fotométricas
15/10/2026 07:32:28 | 85 | ADVERTENCIA |  | 7490-7491curvapolar.webp |  |  |  |  | Archivo sin asignar: El SKU 7490-7491 no está en Base. Carpeta: Curvas fotométricas
15/10/2026 07:32:28 | 85 | ADVERTENCIA |  | 7490-7491curvacono.webp |  |  |  |  | Archivo sin asignar: El SKU 7490-7491 no está en Base. Carpeta: Curvas fotométricas
15/10/2026 07:32:28 | 85 | ADVERTENCIA |  | 7533curvapolar.webp |  |  |  |  | Archivo sin asignar: El SKU 7533 no está en Base. Carpeta: Curvas fotométricas
15/10/2026 07:32:28 | 85 | ADVERTENCIA |  | 7533curvacono.webp |  |  |  |  | Archivo sin asignar: El SKU 7533 no está en Base. Carpeta: Curvas fotométricas
15/10/2026 07:32:28 | 85 | ADVERTENCIA |  | 7532curvapolar.webp |  |  |  |  | Archivo sin asignar: El SKU 7532 no está en Base. Carpeta: Curvas fotométricas
15/10/2026 07:32:28 | 85 | ADVERTENCIA |  | 7532curvacono.webp |  |  |  |  | Archivo sin asignar: El SKU 7532 no está en Base. Carpeta: Curvas fotométricas
15/10/2026 07:32:28 | 85 | ADVERTENCIA |  | 7530-7531curvapolar.webp |  |  |  |  | Archivo sin asignar: El SKU 7530-7531 no está en Base. Carpeta: Curvas fotométricas
15/10/2026 07:32:28 | 85 | ADVERTENCIA |  | 7530-7531curvacono.webp |  |  |  |  | Archivo sin asignar: El SKU 7530-7531 no está en Base. Carpeta: Curvas fotométricas
15/10/2026 07:32:28 | 85 | ADVERTENCIA |  | 7529curvapolar.webp |  |  |  |  | Archivo sin asignar: El SKU 7529 no está en Base. Carpeta: Curvas fotométricas
15/10/2026 07:32:28 | 85 | ADVERTENCIA |  | 7529curvacono.webp |  |  |  |  | Archivo sin asignar: El SKU 7529 no está en Base. Carpeta: Curvas fotométricas
15/10/2026 07:32:28 | 85 | ADVERTENCIA |  | 7528curvapolar.webp |  |  |  |  | Archivo sin asignar: El SKU 7528 no está en Base. Carpeta: Curvas fotométricas
15/10/2026 07:32:28 | 85 | ADVERTENCIA |  | 7528curvacono.webp |  |  |  |  | Archivo sin asignar: El SKU 7528 no está en Base. Carpeta: Curvas fotométricas
15/10/2026 07:32:28 | 85 | ADVERTENCIA |  | 7526-7527curvapolar.webp |  |  |  |  | Archivo sin asignar: El SKU 7526-7527 no está en Base. Carpeta: Curvas fotométricas
15/10/2026 07:32:28 | 85 | ADVERTENCIA |  | 7526-75247curvacono.webp |  |  |  |  | Archivo sin asignar: El SKU 7526-75247 no está en Base. Carpeta: Curvas fotométricas
15/10/2026 07:32:28 | 85 | ADVERTENCIA |  | 7490-7491-cad.dwg |  |  |  |  | Archivo sin asignar: CAD sin un SKU de Base en el nombre. Carpeta: Archivo CAD
15/10/2026 07:32:28 | 85 | ADVERTENCIA |  | 7530-7531-cad.dwg |  |  |  |  | Archivo sin asignar: CAD sin un SKU de Base en el nombre. Carpeta: Archivo CAD
15/10/2026 07:32:28 | 85 | ADVERTENCIA |  | 7526-7527-cad.dwg |  |  |  |  | Archivo sin asignar: CAD sin un SKU de Base en el nombre. Carpeta: Archivo CAD
15/10/2026 07:32:28 | 85 | ADVERTENCIA |  | 7522-7524-cad.dwg |  |  |  |  | Archivo sin asignar: CAD sin un SKU de Base en el nombre. Carpeta: Archivo CAD
15/10/2026 07:32:28 | 85 | ADVERTENCIA |  | 7519-7521-cad.dwg |  |  |  |  | Archivo sin asignar: CAD sin un SKU de Base en el nombre. Carpeta: Archivo CAD
15/10/2026 07:32:28 | 85 | ADVERTENCIA |  | 7530-7531dibujo.webp |  |  |  |  | Archivo sin asignar: El SKU 7530-7531 no está en Base. Carpeta: Dibujos técnicos
15/10/2026 07:32:28 | 85 | ADVERTENCIA |  | 7526-7527dibujo.webp |  |  |  |  | Archivo sin asignar: El SKU 7526-7527 no está en Base. Carpeta: Dibujos técnicos
15/10/2026 07:32:28 | 85 | ADVERTENCIA |  | 7522-7524dibujo.webp |  |  |  |  | Archivo sin asignar: El SKU 7522-7524 no está en Base. Carpeta: Dibujos técnicos
15/10/2026 07:32:28 | 85 | ADVERTENCIA |  | 7519-7521dibujo.webp |  |  |  |  | Archivo sin asignar: El SKU 7519-7521 no está en Base. Carpeta: Dibujos técnicos
15/10/2026 07:32:28 | 85 | ADVERTENCIA |  | 7490-7491dibujo.webp |  |  |  |  | Archivo sin asignar: El SKU 7490-7491 no está en Base. Carpeta: Dibujos técnicos
15/10/2026 07:32:28 | 85 | ADVERTENCIA |  | 7505-7506-cad.dwg |  |  |  |  | Archivo sin asignar: CAD sin un SKU de Base en el nombre. Carpeta: Archivo CAD
15/10/2026 07:32:28 | 85 | ADVERTENCIA |  | 7505-7506curvapolar.webp |  |  |  |  | Archivo sin asignar: El SKU 7505-7506 no está en Base. Carpeta: Curvas fotométricas
15/10/2026 07:32:28 | 85 | ADVERTENCIA |  | 7505-7506curvacono.webp |  |  |  |  | Archivo sin asignar: El SKU 7505-7506 no está en Base. Carpeta: Curvas fotométricas
15/10/2026 07:32:28 | 85 | ADVERTENCIA |  | 7501-7502curvapolar.webp |  |  |  |  | Archivo sin asignar: El SKU 7501-7502 no está en Base. Carpeta: Curvas fotométricas
15/10/2026 07:32:28 | 85 | ADVERTENCIA |  | 7501-7502curvacono.webp |  |  |  |  | Archivo sin asignar: El SKU 7501-7502 no está en Base. Carpeta: Curvas fotométricas
15/10/2026 07:32:28 | 85 | ADVERTENCIA |  | 7500-cad.dwg |  |  |  |  | Archivo sin asignar: CAD sin un SKU de Base en el nombre. Carpeta: Archivo CAD
15/10/2026 07:32:28 | 85 | ADVERTENCIA |  | 7503-7504-cad.dwg |  |  |  |  | Archivo sin asignar: CAD sin un SKU de Base en el nombre. Carpeta: Archivo CAD
15/10/2026 07:32:28 | 85 | ADVERTENCIA |  | 7503-7504dibujo.webp |  |  |  |  | Archivo sin asignar: El SKU 7503-7504 no está en Base. Carpeta: Dibujos técnicos
15/10/2026 07:32:28 | 85 | ADVERTENCIA |  | 7503-7504curvapolar.webp |  |  |  |  | Archivo sin asignar: El SKU 7503-7504 no está en Base. Carpeta: Curvas fotométricas
15/10/2026 07:32:28 | 85 | ADVERTENCIA |  | 7503-7504curvacono.webp |  |  |  |  | Archivo sin asignar: El SKU 7503-7504 no está en Base. Carpeta: Curvas fotométricas
15/10/2026 07:32:28 | 85 | ADVERTENCIA |  | 7500curvacono.webp |  |  |  |  | Archivo sin asignar: El SKU 7500 no está en Base. Carpeta: Curvas fotométricas
15/10/2026 07:32:28 | 85 | ADVERTENCIA |  | 7500curvapolar.webp |  |  |  |  | Archivo sin asignar: El SKU 7500 no está en Base. Carpeta: Curvas fotométricas
15/10/2026 07:32:28 | 85 | ADVERTENCIA |  | 7469curvapolar.webp |  |  |  |  | Archivo sin asignar: El SKU 7469 no está en Base. Carpeta: Curvas fotométricas
15/10/2026 07:32:28 | 85 | ADVERTENCIA |  | 7469curvacono.webp |  |  |  |  | Archivo sin asignar: El SKU 7469 no está en Base. Carpeta: Curvas fotométricas
15/10/2026 07:32:28 | 85 | ADVERTENCIA | [6 empty] | Hay 148 archivos sin asignar más que no se listan.
15/10/2026 07:32:28 | 85 | ADVERTENCIA | 6445 | BERDY I BL | 127 | Imagen destacada |  |  | Tiene fotos en Drive pero falta 6445Fotoproducto0.png.
15/10/2026 07:32:28 | 85 | ADVERTENCIA | 6451 | KAROL II BL | 134 | Imagen destacada |  |  | Tiene fotos en Drive pero falta 6451Fotoproducto0.png.
15/10/2026 07:32:28 | 85 | ADVERTENCIA | 6454 | MILA II NG | 137 | Imagen destacada |  |  | Tiene fotos en Drive pero falta 6454Fotoproducto0.png.
15/10/2026 07:32:28 | 85 | ADVERTENCIA | 6455 | MILA II BL | 138 | Imagen destacada |  |  | Tiene fotos en Drive pero falta 6455Fotoproducto0.png.
15/10/2026 07:32:28 | 85 | ADVERTENCIA | 6563 | KIT SUSPENSION RIEL | 163 | Fichas técnicas | RIELES 1EF |  | No hay en Drive un PDF de ficha técnica para RIELES 1EF (se busca Ficha Técnica - RIELES 1EF.pdf dentro de una carpeta Ficha Técnica). La celda queda como texto.
15/10/2026 07:32:28 | 85 | ADVERTENCIA | 6588 | ALIMENTACION EXTREMO POWER 3EF BL | 199 | Fichas técnicas | RIELES 3EF |  | No hay en Drive un PDF de ficha técnica para RIELES 3EF (se busca Ficha Técnica - RIELES 3EF.pdf dentro de una carpeta Ficha Técnica). La celda queda como texto.
15/10/2026 07:32:28 | 85 | ADVERTENCIA | 6625 | BIZ UNIVERSAL NG | 244 | Fichas técnicas | BIZ |  | No hay en Drive un PDF de ficha técnica para BIZ (se busca Ficha Técnica - BIZ.pdf dentro de una carpeta Ficha Técnica). La celda queda como texto.
15/10/2026 07:32:28 | 85 | ADVERTENCIA | 6627 | TULA | 246 | Fichas técnicas | TULA |  | No hay en Drive un PDF de ficha técnica para TULA (se busca Ficha Técnica - TULA.pdf dentro de una carpeta Ficha Técnica). La celda queda como texto.
15/10/2026 07:32:28 | 85 | ADVERTENCIA | 6639 | RUFFO | 256 | Imagen destacada |  |  | Tiene fotos en Drive pero falta 6639Fotoproducto0.png.
15/10/2026 07:32:28 | 85 | ADVERTENCIA | 6664 | DYNA PERFIL | 283 | Fichas técnicas | N/A |  | No hay en Drive un PDF de ficha técnica para N/A (se busca Ficha Técnica - N/A.pdf dentro de una carpeta Ficha Técnica). La celda queda como texto.
15/10/2026 07:32:28 | 85 | ADVERTENCIA | 6664 | DYNA PERFIL 1MT BL | 284 | Fichas técnicas | DYNA VACIO |  | No hay en Drive un PDF de ficha técnica para DYNA VACIO (se busca Ficha Técnica - DYNA VACIO.pdf dentro de una carpeta Ficha Técnica). La celda queda como texto.
15/10/2026 07:32:28 | 85 | ADVERTENCIA | 6677 | OPTIC BL 2700K | 299 | Fichas técnicas | MINI SPOT OPTIC |  | No hay en Drive un PDF de ficha técnica para MINI SPOT OPTIC (se busca Ficha Técnica - MINI SPOT OPTIC.pdf dentro de una carpeta Ficha Técnica). La celda queda como texto.
15/10/2026 07:32:28 | 85 | ADVERTENCIA | 6692 | DRIVER DALI 30W | 319 | Imagen destacada |  |  | Tiene fotos en Drive pero falta 6692Fotoproducto0.png.
15/10/2026 07:32:28 | 85 | ADVERTENCIA | 6701 | FOCO AR111 BL | 332 | Fichas técnicas | FOCO AR111 |  | No hay en Drive un PDF de ficha técnica para FOCO AR111 (se busca Ficha Técnica - FOCO AR111.pdf dentro de una carpeta Ficha Técnica). La celda queda como texto.
15/10/2026 07:32:28 | 85 | ADVERTENCIA | 6712 | SINTRA BL 2700K | 334 | Fichas técnicas | SINTRA 2700 |  | No hay en Drive un PDF de ficha técnica para SINTRA 2700 (se busca Ficha Técnica - SINTRA 2700.pdf dentro de una carpeta Ficha Técnica). La celda queda como texto.
15/10/2026 07:32:28 | 85 | ADVERTENCIA | 6714 | YORK BL 2700K | 335 | Fichas técnicas | YORK 2700 |  | No hay en Drive un PDF de ficha técnica para YORK 2700 (se busca Ficha Técnica - YORK 2700.pdf dentro de una carpeta Ficha Técnica). La celda queda como texto.
15/10/2026 07:32:28 | 85 | ADVERTENCIA | 6726 | ADAPTADOR 2EF 2N BL | 350 | Fichas técnicas | RIELES 2EF 2NEUTROS |  | No hay en Drive un PDF de ficha técnica para RIELES 2EF 2NEUTROS (se busca Ficha Técnica - RIELES 2EF 2NEUTROS.pdf dentro de una carpeta Ficha Técnica). La celda queda como texto.
15/10/2026 07:32:28 | 85 | ADVERTENCIA | 6755 | PIER F | 375 | Imagen destacada |  |  | Tiene fotos en Drive pero falta 6755Fotoproducto0.png.
15/10/2026 07:32:28 | 85 | ADVERTENCIA | 6792 | PIETRO S BL | 426 | Fichas técnicas | PIETRO |  | No hay en Drive un PDF de ficha técnica para PIETRO (se busca Ficha Técnica - PIETRO.pdf dentro de una carpeta Ficha Técnica). La celda queda como texto.
15/10/2026 07:32:28 | 85 | ADVERTENCIA | 6802 | ARKANSAS-3 S BL | 440 | Fichas técnicas | ARKANSAS |  | No hay en Drive un PDF de ficha técnica para ARKANSAS (se busca Ficha Técnica - ARKANSAS.pdf dentro de una carpeta Ficha Técnica). La celda queda como texto.
15/10/2026 07:32:28 | 85 | ADVERTENCIA | 6857 | HOKA 3 EF | 504 | Fichas técnicas | HOKA 3EF |  | No hay en Drive un PDF de ficha técnica para HOKA 3EF (se busca Ficha Técnica - HOKA 3EF.pdf dentro de una carpeta Ficha Técnica). La celda queda como texto.
15/10/2026 07:32:28 | 85 | ADVERTENCIA | 7042 | MIRACLE II S NG | 560 | Fichas técnicas | MIRACLE II |  | No hay en Drive un PDF de ficha técnica para MIRACLE II (se busca Ficha Técnica - MIRACLE II.pdf dentro de una carpeta Ficha Técnica). La celda queda como texto.
15/10/2026 07:32:28 | 85 | ADVERTENCIA | 7082 | NIAO VR | 613 | Imagen destacada |  |  | Tiene fotos en Drive pero falta 7082Fotoproducto0.png.
15/10/2026 07:32:28 | 85 | ADVERTENCIA | 7102 | WEST | 641 | Imagen destacada |  |  | Tiene fotos en Drive pero falta 7102Fotoproducto0.png.
15/10/2026 07:32:28 | 85 | ADVERTENCIA | 7103 | WEST VDNG | 643 | Imagen destacada |  |  | Tiene fotos en Drive pero falta 7103Fotoproducto0.png.
15/10/2026 07:32:28 | 85 | CAMBIO | 7180 | POCKET III | 684 | Archivo CAD |  | 7177-7178-7179-7180-7181-cad.dwg
15/10/2026 07:32:28 | 85 | CAMBIO | 7179 | POCKET III BLBL 2700K | 685 | Archivo CAD |  | 7177-7178-7179-7180-7181-cad.dwg
15/10/2026 07:32:28 | 85 | CAMBIO | 7180 | POCKET III BLNG 2700K | 686 | Archivo CAD |  | 7177-7178-7179-7180-7181-cad.dwg
15/10/2026 07:32:28 | 85 | CAMBIO | 7181 | POCKET III BLNG 3000K | 687 | Archivo CAD |  | 7177-7178-7179-7180-7181-cad.dwg
15/10/2026 07:32:28 | 85 | CAMBIO | 7177 | POCKET III TRIAC | 691 | Archivo CAD |  | 7177-7178-7179-7180-7181-cad.dwg
15/10/2026 07:32:28 | 85 | CAMBIO | 7177 | POCKET III BLNG 2700K TRIAC | 692 | Archivo CAD |  | 7177-7178-7179-7180-7181-cad.dwg
15/10/2026 07:32:28 | 85 | CAMBIO | 7178 | POCKET III BLNG 3000K TRIAC | 693 | Archivo CAD |  | 7177-7178-7179-7180-7181-cad.dwg
15/10/2026 07:32:28 | 85 | CAMBIO | 7182 | POCKET IV | 696 | Archivo CAD |  | 7182-7183-7184-cad.dwg
15/10/2026 07:32:28 | 85 | CAMBIO | 7182 | POCKET IV BLBL 2700K | 697 | Archivo CAD |  | 7182-7183-7184-cad.dwg
15/10/2026 07:32:28 | 85 | CAMBIO | 7183 | POCKET IV BLNG 2700K | 698 | Archivo CAD |  | 7182-7183-7184-cad.dwg
15/10/2026 07:32:28 | 85 | CAMBIO | 7184 | POCKET IV BLNG 3000K | 699 | Archivo CAD |  | 7182-7183-7184-cad.dwg
15/10/2026 07:32:28 | 85 | ADVERTENCIA | 7229 | RIEL 2MTS 3EF NG | 792 | Imagen destacada |  |  | Tiene fotos en Drive pero falta 7229Fotoproducto0.png.
15/10/2026 07:32:28 | 85 | ADVERTENCIA | 7230 | RIEL 2MTS 3EF BL | 793 | Imagen destacada |  |  | Tiene fotos en Drive pero falta 7230Fotoproducto0.png.
15/10/2026 07:32:28 | 85 | ADVERTENCIA | 7231 | RIEL 3MTS 3EF NG | 794 | Imagen destacada |  |  | Tiene fotos en Drive pero falta 7231Fotoproducto0.png.
15/10/2026 07:32:28 | 85 | ADVERTENCIA | 7232 | RIEL 3MTS 3EF BL | 795 | Imagen destacada |  |  | Tiene fotos en Drive pero falta 7232Fotoproducto0.png.
15/10/2026 07:32:28 | 85 | ADVERTENCIA | 7241 | RIEL 1MT 3EF NG | 796 | Imagen destacada |  |  | Tiene fotos en Drive pero falta 7241Fotoproducto0.png.
15/10/2026 07:32:28 | 85 | ADVERTENCIA | 7242 | RIEL 1MT 3EF BL | 797 | Imagen destacada |  |  | Tiene fotos en Drive pero falta 7242Fotoproducto0.png.
15/10/2026 07:32:28 | 85 | ADVERTENCIA | 7309 | LUVA NG | 805 | Fichas técnicas | LUVA |  | No hay en Drive un PDF de ficha técnica para LUVA (se busca Ficha Técnica - LUVA.pdf dentro de una carpeta Ficha Técnica). La celda queda como texto.
15/10/2026 07:32:28 | 85 | ADVERTENCIA | 7425 | EKO VR | 808 | Imagen destacada |  |  | Tiene fotos en Drive pero falta 7425Fotoproducto0.png.
15/10/2026 07:32:28 | 85 | ADVERTENCIA | 7425 | EKO VR | 808 | Fichas técnicas | EKO |  | No hay en Drive un PDF de ficha técnica para EKO (se busca Ficha Técnica - EKO.pdf dentro de una carpeta Ficha Técnica). La celda queda como texto.
15/10/2026 07:32:28 | 85 | ADVERTENCIA | 7426 | AXIS BL | 809 | Fichas técnicas | AXIS |  | No hay en Drive un PDF de ficha técnica para AXIS (se busca Ficha Técnica - AXIS.pdf dentro de una carpeta Ficha Técnica). La celda queda como texto.
15/10/2026 07:32:28 | 85 | INFO |  |  |  | Galería |  |  | 131 filas tienen más de 10 fotos en Drive: en Galería quedan solo las primeras 10.
15/10/2026 07:32:28 | 85 | INFO |  |  |  | Fichas técnicas |  |  | 34 fichas en PDF de Drive no corresponden a ningún nombre de Base: Ficha Técnica - SYMME I.pdf ¦ Ficha Técnica- Perfil Tula.pdf ¦ Ficha Técnica - HOKA.pdf ¦ Ficha Técnica - EXO I.pdf ¦ Ficha técnica - AMFID II.pdf ¦ Ficha Técnica - LEX II.pdf ¦ Ficha Técnica - EXO II.pdf ¦ Ficha técnica - AMFID I.pdf ¦ Ficha Técnica - SINTRA Lote 20250710.pdf ¦ Ficha Técnica - SINTRA BL 2700K Lote 20250710.pdf ¦ Ficha Técnica - YORK 2700K Lote 20250710.pdf ¦ Ficha Técnica - SINTRA SQ 2700K.pdf ¦ Ficha Técnica - YORK 2700K.pdf ¦ Ficha Técnica - YORK MD Lote 20250710.pdf ¦ Ficha Técnica - PRISMA IP 44.pdf ¦ Ficha Técnica - YETI.pdf ¦ Ficha Técnica - FRANKY.pdf ¦ Ficha Técnica - PODI.pdf ¦ Ficha Técnica - FANARI.pdf ¦ Ficha Técnica - IMIKY.pdf ¦ Ficha Técnica - WARI.pdf ¦ Ficha Técnica - Aplique Lampy.pdf ¦ Ficha Técnica - GAL.pdf ¦ Ficha Técnica - STAR.pdf ¦ Ficha Técnica - NIS.pdf ¦ Ficha Técnica - LEN .pdf ¦ Ficha Técnica - INDU.pdf ¦ Ficha Técnica - YASAS.pdf ¦ Ficha Técnica - CONDA.pdf ¦ Ficha Técnica - SINTRA S.pdf ¦ Ficha Técnica - YORK S.pdf ¦ Ficha Técnica - LINUX.pdf ¦ Ficha Técnica - DOCHEIO.pdf ¦ Ficha Técnica - KATHASY.pdf
16/10/2026 07:32:32 | 90 | RESUMEN | [6 empty] | Sin cambios. Filas revisadas: 809 ¦ Filas con cambios: 0 ¦ Celdas con cambio de nombre: 0 (CAD 0, LDT 0) ¦ Celdas donde solo se puso o corrigió el link: 0 ¦ Celdas vaciadas: 0 (CAD 0, LDT 0) ¦ Galerías recortadas a 10: 131 ¦ Fichas técnicas pasadas a chip: 0 ¦ Filas con ficha sin PDF en Drive: 120 ¦ CAD asignados: 266 de 292 ¦ LDT en Base: 197 de 250 (53 sin asignar) ¦ Dibujos técnicos asignados: 239 de 267 ¦ Curvas fotométricas asignadas: 324 de 441 ¦ Filas sin Fotoproducto0.png: 28 ¦ Archivos sin asignar: 248
16/10/2026 07:32:32 | 90 | ADVERTENCIA |  | POLAR MEX 15W 3CCT.ldt |  | Archivos LDT |  |  | LDT sin asignar: ninguna fila de Base tiene un Nombre que contenga todas las palabras del archivo (ni un SKU de Base en el nombre).
16/10/2026 07:32:32 | 90 | ADVERTENCIA |  | POLAR MEX 15W 3000K.ldt |  | Archivos LDT |  |  | LDT sin asignar: ninguna fila de Base tiene un Nombre que contenga todas las palabras del archivo (ni un SKU de Base en el nombre).
16/10/2026 07:32:32 | 90 | ADVERTENCIA |  | POLAR MEX 7W 3000K.ldt |  | Archivos LDT |  |  | LDT sin asignar: ninguna fila de Base tiene un Nombre que contenga todas las palabras del archivo (ni un SKU de Base en el nombre).
16/10/2026 07:32:32 | 90 | ADVERTENCIA |  | POLAR MEX 7W 3CCT.ldt |  | Archivos LDT |  |  | LDT sin asignar: ninguna fila de Base tiene un Nombre que contenga todas las palabras del archivo (ni un SKU de Base en el nombre).
16/10/2026 07:32:32 | 90 | ADVERTENCIA |  | POLAR LINE 20W 3000K.ldt |  | Archivos LDT |  |  | LDT sin asignar: ninguna fila de Base tiene un Nombre que contenga todas las palabras del archivo (ni un SKU de Base en el nombre).
16/10/2026 07:32:32 | 90 | ADVERTENCIA |  | POLAR LINE 20W 3CCT.ldt |  | Archivos LDT |  |  | LDT sin asignar: ninguna fila de Base tiene un Nombre que contenga todas las palabras del archivo (ni un SKU de Base en el nombre).
16/10/2026 07:32:32 | 90 | ADVERTENCIA |  | POLAR LINE 10W 3000K.ldt |  | Archivos LDT |  |  | LDT sin asignar: ninguna fila de Base tiene un Nombre que contenga todas las palabras del archivo (ni un SKU de Base en el nombre).
16/10/2026 07:32:32 | 90 | ADVERTENCIA |  | POLAR LINE 10W 3CCT.ldt |  | Archivos LDT |  |  | LDT sin asignar: ninguna fila de Base tiene un Nombre que contenga todas las palabras del archivo (ni un SKU de Base en el nombre).
16/10/2026 07:32:32 | 90 | ADVERTENCIA |  | POLAR GRID MOVIL 12W 3000K.ldt |  | Archivos LDT |  |  | LDT sin asignar: ninguna fila de Base tiene un Nombre que contenga todas las palabras del archivo (ni un SKU de Base en el nombre).
16/10/2026 07:32:32 | 90 | ADVERTENCIA |  | POLAR GRID MOVIL 12W 3CCT.ldt |  | Archivos LDT |  |  | LDT sin asignar: ninguna fila de Base tiene un Nombre que contenga todas las palabras del archivo (ni un SKU de Base en el nombre).
16/10/2026 07:32:32 | 90 | ADVERTENCIA |  | POLAR GRID MOVIL 6W 3000K.ldt |  | Archivos LDT |  |  | LDT sin asignar: ninguna fila de Base tiene un Nombre que contenga todas las palabras del archivo (ni un SKU de Base en el nombre).
16/10/2026 07:32:32 | 90 | ADVERTENCIA |  | POLAR GRID MOVIL 6W 3CCT.ldt |  | Archivos LDT |  |  | LDT sin asignar: ninguna fila de Base tiene un Nombre que contenga todas las palabras del archivo (ni un SKU de Base en el nombre).
16/10/2026 07:32:32 | 90 | ADVERTENCIA |  | POLAR GRID 12W 3000K.ldt |  | Archivos LDT |  |  | LDT sin asignar: ninguna fila de Base tiene un Nombre que contenga todas las palabras del archivo (ni un SKU de Base en el nombre).
16/10/2026 07:32:32 | 90 | ADVERTENCIA |  | POLAR GRID 12W 3CCT.ldt |  | Archivos LDT |  |  | LDT sin asignar: ninguna fila de Base tiene un Nombre que contenga todas las palabras del archivo (ni un SKU de Base en el nombre).
16/10/2026 07:32:32 | 90 | ADVERTENCIA |  | POLAR GRID 6W 3000K.ldt |  | Archivos LDT |  |  | LDT sin asignar: ninguna fila de Base tiene un Nombre que contenga todas las palabras del archivo (ni un SKU de Base en el nombre).
16/10/2026 07:32:32 | 90 | ADVERTENCIA |  | POLAR GRID 6W 3CCT.ldt |  | Archivos LDT |  |  | LDT sin asignar: ninguna fila de Base tiene un Nombre que contenga todas las palabras del archivo (ni un SKU de Base en el nombre).
16/10/2026 07:32:32 | 90 | ADVERTENCIA |  | POLAR BEAM 10W 3000K.ldt |  | Archivos LDT |  |  | LDT sin asignar: ninguna fila de Base tiene un Nombre que contenga todas las palabras del archivo (ni un SKU de Base en el nombre).
16/10/2026 07:32:32 | 90 | ADVERTENCIA |  | POLAR BEAM 10W 3CCT.ldt |  | Archivos LDT |  |  | LDT sin asignar: ninguna fila de Base tiene un Nombre que contenga todas las palabras del archivo (ni un SKU de Base en el nombre).
16/10/2026 07:32:32 | 90 | ADVERTENCIA |  | PETRA LINE.ldt |  | Archivos LDT |  |  | LDT sin asignar: ninguna fila de Base tiene un Nombre que contenga todas las palabras del archivo (ni un SKU de Base en el nombre).
16/10/2026 07:32:32 | 90 | ADVERTENCIA |  | TRAZO.ldt |  | Archivos LDT |  |  | LDT sin asignar: ninguna fila de Base tiene un Nombre que contenga todas las palabras del archivo (ni un SKU de Base en el nombre).
16/10/2026 07:32:32 | 90 | ADVERTENCIA |  | RISE.ldt |  | Archivos LDT |  |  | LDT sin asignar: ninguna fila de Base tiene un Nombre que contenga todas las palabras del archivo (ni un SKU de Base en el nombre).
16/10/2026 07:32:32 | 90 | ADVERTENCIA |  | CABEZAL SPY EM.ldt |  | Archivos LDT |  |  | LDT sin asignar: ninguna fila de Base tiene un Nombre que contenga todas las palabras del archivo (ni un SKU de Base en el nombre).
16/10/2026 07:32:32 | 90 | ADVERTENCIA |  | CABEZAL SPY AP.ldt |  | Archivos LDT |  |  | LDT sin asignar: ninguna fila de Base tiene un Nombre que contenga todas las palabras del archivo (ni un SKU de Base en el nombre).
16/10/2026 07:32:32 | 90 | ADVERTENCIA |  | MINI SPY.ldt |  | Archivos LDT |  |  | LDT sin asignar: ninguna fila de Base tiene un Nombre que contenga todas las palabras del archivo (ni un SKU de Base en el nombre).
16/10/2026 07:32:32 | 90 | ADVERTENCIA |  | MINI POCKET XII.ldt |  | Archivos LDT |  |  | LDT sin asignar: ninguna fila de Base tiene un Nombre que contenga todas las palabras del archivo (ni un SKU de Base en el nombre).
16/10/2026 07:32:32 | 90 | ADVERTENCIA |  | MINI POCKET VI.ldt |  | Archivos LDT |  |  | LDT sin asignar: ninguna fila de Base tiene un Nombre que contenga todas las palabras del archivo (ni un SKU de Base en el nombre).
16/10/2026 07:32:32 | 90 | ADVERTENCIA |  | NUMA POINT.ldt |  | Archivos LDT |  |  | LDT sin asignar: ninguna fila de Base tiene un Nombre que contenga todas las palabras del archivo (ni un SKU de Base en el nombre).
16/10/2026 07:32:32 | 90 | ADVERTENCIA |  | NUMA MODULO 8W 36°.ldt |  | Archivos LDT |  |  | LDT sin asignar: ninguna fila de Base tiene un Nombre que contenga todas las palabras del archivo (ni un SKU de Base en el nombre).
16/10/2026 07:32:32 | 90 | ADVERTENCIA |  | NUMA LENTE 8W 24°.ldt |  | Archivos LDT |  |  | LDT sin asignar: ninguna fila de Base tiene un Nombre que contenga todas las palabras del archivo (ni un SKU de Base en el nombre).
16/10/2026 07:32:32 | 90 | ADVERTENCIA |  | NUMA LENTE 8W 15°.ldt |  | Archivos LDT |  |  | LDT sin asignar: ninguna fila de Base tiene un Nombre que contenga todas las palabras del archivo (ni un SKU de Base en el nombre).
16/10/2026 07:32:32 | 90 | ADVERTENCIA |  | ORBIS.ldt |  | Archivos LDT |  |  | LDT sin asignar: ninguna fila de Base tiene un Nombre que contenga todas las palabras del archivo (ni un SKU de Base en el nombre).
16/10/2026 07:32:32 | 90 | ADVERTENCIA |  | DOT.ldt |  | Archivos LDT |  |  | LDT sin asignar: ninguna fila de Base tiene un Nombre que contenga todas las palabras del archivo (ni un SKU de Base en el nombre).
16/10/2026 07:32:32 | 90 | ADVERTENCIA |  | PIN NG - 7500.ldt |  | Archivos LDT |  |  | LDT sin asignar: ninguna fila de Base tiene un Nombre que contenga todas las palabras del archivo (ni un SKU de Base en el nombre).
16/10/2026 07:32:32 | 90 | ADVERTENCIA |  | LAIVA AP MD.ldt |  | Archivos LDT |  |  | LDT sin asignar: ninguna fila de Base tiene un Nombre que contenga todas las palabras del archivo (ni un SKU de Base en el nombre).
16/10/2026 07:32:32 | 90 | ADVERTENCIA |  | SUNSET.ldt |  | Archivos LDT |  |  | LDT sin asignar: ninguna fila de Base tiene un Nombre que contenga todas las palabras del archivo (ni un SKU de Base en el nombre).
16/10/2026 07:32:32 | 90 | ADVERTENCIA |  | GALIA GR.ldt |  | Archivos LDT |  |  | LDT sin asignar: ninguna fila de Base tiene un Nombre que contenga todas las palabras del archivo (ni un SKU de Base en el nombre).
16/10/2026 07:32:32 | 90 | ADVERTENCIA |  | POLAR FOCUS 10W.ldt |  | Archivos LDT |  |  | LDT sin asignar: ninguna fila de Base tiene un Nombre que contenga todas las palabras del archivo (ni un SKU de Base en el nombre).
16/10/2026 07:32:32 | 90 | ADVERTENCIA |  | 7475-7476-7477-7478ldt.ldt |  | Archivos LDT |  |  | LDT sin asignar: ninguna fila de Base tiene un Nombre que contenga todas las palabras del archivo (ni un SKU de Base en el nombre).
16/10/2026 07:32:32 | 90 | ADVERTENCIA |  | 7483-7484-7485-7486ldt.ldt |  | Archivos LDT |  |  | LDT sin asignar: ninguna fila de Base tiene un Nombre que contenga todas las palabras del archivo (ni un SKU de Base en el nombre).
16/10/2026 07:32:32 | 90 | ADVERTENCIA |  | 7479-7480-7481-7482ldt.ldt |  | Archivos LDT |  |  | LDT sin asignar: ninguna fila de Base tiene un Nombre que contenga todas las palabras del archivo (ni un SKU de Base en el nombre).
16/10/2026 07:32:32 | 90 | ADVERTENCIA |  | CATEN 60 3CCT IP44.ldt |  | Archivos LDT |  |  | LDT sin asignar: ninguna fila de Base tiene un Nombre que contenga todas las palabras del archivo (ni un SKU de Base en el nombre).
16/10/2026 07:32:32 | 90 | ADVERTENCIA |  | SLIM CATEN 30 3CCT IP44.ldt |  | Archivos LDT |  |  | LDT sin asignar: ninguna fila de Base tiene un Nombre que contenga todas las palabras del archivo (ni un SKU de Base en el nombre).
16/10/2026 07:32:32 | 90 | ADVERTENCIA |  | CATEN 30 3CCT IP44.ldt |  | Archivos LDT |  |  | LDT sin asignar: ninguna fila de Base tiene un Nombre que contenga todas las palabras del archivo (ni un SKU de Base en el nombre).
16/10/2026 07:32:32 | 90 | ADVERTENCIA |  | LOOP EM - 7432-7433-7434-7435.ldt |  | Archivos LDT |  |  | LDT sin asignar: ninguna fila de Base tiene un Nombre que contenga todas las palabras del archivo (ni un SKU de Base en el nombre).
16/10/2026 07:32:32 | 90 | ADVERTENCIA |  | LOOP - 7428-7429-7430-7431.ldt |  | Archivos LDT |  |  | LDT sin asignar: ninguna fila de Base tiene un Nombre que contenga todas las palabras del archivo (ni un SKU de Base en el nombre).
16/10/2026 07:32:32 | 90 | ADVERTENCIA |  | NANO CHILL.ldt |  | Archivos LDT |  |  | LDT sin asignar: ninguna fila de Base tiene un Nombre que contenga todas las palabras del archivo (ni un SKU de Base en el nombre).
16/10/2026 07:32:32 | 90 | ADVERTENCIA |  | TERRA POINT.ldt |  | Archivos LDT |  |  | LDT sin asignar: ninguna fila de Base tiene un Nombre que contenga todas las palabras del archivo (ni un SKU de Base en el nombre).
16/10/2026 07:32:32 | 90 | ADVERTENCIA |  | TERRA CHILL.ldt |  | Archivos LDT |  |  | LDT sin asignar: ninguna fila de Base tiene un Nombre que contenga todas las palabras del archivo (ni un SKU de Base en el nombre).
16/10/2026 07:32:32 | 90 | ADVERTENCIA |  | WINSOR.ldt |  | Archivos LDT |  |  | LDT sin asignar: ninguna fila de Base tiene un Nombre que contenga todas las palabras del archivo (ni un SKU de Base en el nombre).
16/10/2026 07:32:32 | 90 | ADVERTENCIA |  | DROP.ldt |  | Archivos LDT |  |  | LDT sin asignar: ninguna fila de Base tiene un Nombre que contenga todas las palabras del archivo (ni un SKU de Base en el nombre).
16/10/2026 07:32:32 | 90 | ADVERTENCIA |  | AURA.ldt |  | Archivos LDT |  |  | LDT sin asignar: ninguna fila de Base tiene un Nombre que contenga todas las palabras del archivo (ni un SKU de Base en el nombre).
16/10/2026 07:32:32 | 90 | ADVERTENCIA |  | LOOP.ldt |  | Archivos LDT |  |  | LDT sin asignar: ninguna fila de Base tiene un Nombre que contenga todas las palabras del archivo (ni un SKU de Base en el nombre).
16/10/2026 07:32:32 | 90 | ADVERTENCIA |  | SINTRA SQ 2700K.ldt |  | Archivos LDT |  |  | LDT sin asignar: ninguna fila de Base tiene un Nombre que contenga todas las palabras del archivo (ni un SKU de Base en el nombre).
16/10/2026 07:32:32 | 90 | INFO | [6 empty] | Drive: 9394 carpetas y 36773 archivos listados. Carpeta de archivos técnicos: 3993 imágenes (3806 fotos asignadas, 112 fotocontexto excluidas, 0 imágenes de otras columnas) y 204 fichas técnicas en PDF. Carpeta CAD: 292 archivos (266 asignados). Carpeta LDT: 250 archivos (197 en Base, 53 sin asignar). Dibujos técnicos: 267 archivos (239 asignados). Curvas fotométricas: 441 archivos (324 asignados). Archivos sin asignar: 248.
16/10/2026 07:32:32 | 90 | ADVERTENCIA |  | 7496-7497-7498-7499-cad.dwg |  |  |  |  | Archivo sin asignar: CAD sin un SKU de Base en el nombre. Carpeta: Archivo CAD
16/10/2026 07:32:32 | 90 | ADVERTENCIA |  | 7492-7493-7494-7495-cad.dwg |  |  |  |  | Archivo sin asignar: CAD sin un SKU de Base en el nombre. Carpeta: Archivo CAD
16/10/2026 07:32:32 | 90 | ADVERTENCIA |  | 7496-7497-7498-7499dibujo.webp |  |  |  |  | Archivo sin asignar: El SKU 7496-7497-7498-7499 no está en Base. Carpeta: Dibujos técnicos
16/10/2026 07:32:32 | 90 | ADVERTENCIA |  | 7492-7493-7494-7495dibujo.webp |  |  |  |  | Archivo sin asignar: El SKU 7492-7493-7494-7495 no está en Base. Carpeta: Dibujos técnicos
16/10/2026 07:32:32 | 90 | ADVERTENCIA |  | 7423-7424-curvacono.webp |  |  |  |  | Archivo sin asignar: El SKU 7423-7424 no está en Base. Carpeta: Curvas fotométricas
16/10/2026 07:32:32 | 90 | ADVERTENCIA |  | 7423-7424-curvapolar.webp |  |  |  |  | Archivo sin asignar: El SKU 7423-7424 no está en Base. Carpeta: Curvas fotométricas
16/10/2026 07:32:32 | 90 | ADVERTENCIA |  | 7726-7727-7728-7738-7739-7740-cad.dwg |  |  |  |  | Archivo sin asignar: CAD sin un SKU de Base en el nombre. Carpeta: Archivo CAD
16/10/2026 07:32:32 | 90 | ADVERTENCIA |  | 7732-7733-7734-7744-7745-7746-cad.dwg |  |  |  |  | Archivo sin asignar: CAD sin un SKU de Base en el nombre. Carpeta: Archivo CAD
16/10/2026 07:32:32 | 90 | ADVERTENCIA |  | 7732-7733-7734-7744-7745-7746dibujo.webp |  |  |  |  | Archivo sin asignar: El SKU 7732-7733-7734-7744-7745-7746 no está en Base. Carpeta: Dibujos técnicos
16/10/2026 07:32:32 | 90 | ADVERTENCIA |  | 7729-7730-7731-7741-7742-7743-cad.dwg |  |  |  |  | Archivo sin asignar: CAD sin un SKU de Base en el nombre. Carpeta: Archivo CAD
16/10/2026 07:32:32 | 90 | ADVERTENCIA |  | 7729-7730-7731-7741-7742-7743dibujo.webp |  |  |  |  | Archivo sin asignar: El SKU 7729-7730-7731-7741-7742-7743 no está en Base. Carpeta: Dibujos técnicos
16/10/2026 07:32:32 | 90 | ADVERTENCIA |  | 7726-7727-7728-7738-7739-7740dibujo.webp |  |  |  |  | Archivo sin asignar: El SKU 7726-7727-7728-7738-7739-7740 no está en Base. Carpeta: Dibujos técnicos
16/10/2026 07:32:32 | 90 | ADVERTENCIA |  | 7723-7724-7725-7735-7736-7737-cad.dwg |  |  |  |  | Archivo sin asignar: CAD sin un SKU de Base en el nombre. Carpeta: Archivo CAD
16/10/2026 07:32:32 | 90 | ADVERTENCIA |  | 7723-7724-7725-7735-7736-7737dibujo.webp |  |  |  |  | Archivo sin asignar: El SKU 7723-7724-7725-7735-7736-7737 no está en Base. Carpeta: Dibujos técnicos
16/10/2026 07:32:32 | 90 | ADVERTENCIA |  | 7599-7600curvapolar.webp |  |  |  |  | Archivo sin asignar: El SKU 7599-7600 no está en Base. Carpeta: Curvas fotométricas
16/10/2026 07:32:32 | 90 | ADVERTENCIA |  | 7597-7598curvapolar.webp |  |  |  |  | Archivo sin asignar: El SKU 7597-7598 no está en Base. Carpeta: Curvas fotométricas
16/10/2026 07:32:32 | 90 | ADVERTENCIA |  | 7596-7570curvapolar.webp |  |  |  |  | Archivo sin asignar: El SKU 7596-7570 no está en Base. Carpeta: Curvas fotométricas
16/10/2026 07:32:32 | 90 | ADVERTENCIA |  | 7595-7596curvapolar.webp |  |  |  |  | Archivo sin asignar: El SKU 7595-7596 no está en Base. Carpeta: Curvas fotométricas
16/10/2026 07:32:32 | 90 | ADVERTENCIA |  | 7593-7594curvapolar.webp |  |  |  |  | Archivo sin asignar: El SKU 7593-7594 no está en Base. Carpeta: Curvas fotométricas
16/10/2026 07:32:32 | 90 | ADVERTENCIA |  | 7591-7592curvapolar.webp |  |  |  |  | Archivo sin asignar: El SKU 7591-7592 no está en Base. Carpeta: Curvas fotométricas
16/10/2026 07:32:32 | 90 | ADVERTENCIA |  | 7589-7590curvapolar.webp |  |  |  |  | Archivo sin asignar: El SKU 7589-7590 no está en Base. Carpeta: Curvas fotométricas
16/10/2026 07:32:32 | 90 | ADVERTENCIA |  | 7589-7584curvapolar.webp |  |  |  |  | Archivo sin asignar: El SKU 7589-7584 no está en Base. Carpeta: Curvas fotométricas
16/10/2026 07:32:32 | 90 | ADVERTENCIA |  | 7587-7588curvapolar.webp |  |  |  |  | Archivo sin asignar: El SKU 7587-7588 no está en Base. Carpeta: Curvas fotométricas
16/10/2026 07:32:32 | 90 | ADVERTENCIA |  | 7585-7586curvapolar.webp |  |  |  |  | Archivo sin asignar: El SKU 7585-7586 no está en Base. Carpeta: Curvas fotométricas
16/10/2026 07:32:32 | 90 | ADVERTENCIA |  | 7581-7582curvapolar.webp |  |  |  |  | Archivo sin asignar: El SKU 7581-7582 no está en Base. Carpeta: Curvas fotométricas
16/10/2026 07:32:32 | 90 | ADVERTENCIA |  | 7579-7580curvapolar.webp |  |  |  |  | Archivo sin asignar: El SKU 7579-7580 no está en Base. Carpeta: Curvas fotométricas
16/10/2026 07:32:32 | 90 | ADVERTENCIA |  | 7577-7578curvapolar.webp |  |  |  |  | Archivo sin asignar: El SKU 7577-7578 no está en Base. Carpeta: Curvas fotométricas
16/10/2026 07:32:32 | 90 | ADVERTENCIA |  | 7575-7576curvapolar.webp |  |  |  |  | Archivo sin asignar: El SKU 7575-7576 no está en Base. Carpeta: Curvas fotométricas
16/10/2026 07:32:32 | 90 | ADVERTENCIA |  | 7573-7574curvapolar.webp |  |  |  |  | Archivo sin asignar: El SKU 7573-7574 no está en Base. Carpeta: Curvas fotométricas
16/10/2026 07:32:32 | 90 | ADVERTENCIA |  | 7571-7572curvapolar.webp |  |  |  |  | Archivo sin asignar: El SKU 7571-7572 no está en Base. Carpeta: Curvas fotométricas
16/10/2026 07:32:32 | 90 | ADVERTENCIA |  | 7567-7568curvapolar.webp |  |  |  |  | Archivo sin asignar: El SKU 7567-7568 no está en Base. Carpeta: Curvas fotométricas
16/10/2026 07:32:32 | 90 | ADVERTENCIA |  | 7565-7566curvapolar.webp |  |  |  |  | Archivo sin asignar: El SKU 7565-7566 no está en Base. Carpeta: Curvas fotométricas
16/10/2026 07:32:32 | 90 | ADVERTENCIA |  | 7577-7578curvacono.webp |  |  |  |  | Archivo sin asignar: El SKU 7577-7578 no está en Base. Carpeta: Curvas fotométricas
16/10/2026 07:32:32 | 90 | ADVERTENCIA |  | 7595-7596curvacono.webp |  |  |  |  | Archivo sin asignar: El SKU 7595-7596 no está en Base. Carpeta: Curvas fotométricas
16/10/2026 07:32:32 | 90 | ADVERTENCIA |  | 7579-7580curvacono.webp |  |  |  |  | Archivo sin asignar: El SKU 7579-7580 no está en Base. Carpeta: Curvas fotométricas
16/10/2026 07:32:32 | 90 | ADVERTENCIA |  | 7597-7598curvacono.webp |  |  |  |  | Archivo sin asignar: El SKU 7597-7598 no está en Base. Carpeta: Curvas fotométricas
16/10/2026 07:32:32 | 90 | ADVERTENCIA |  | 7567-7568curvacono.webp |  |  |  |  | Archivo sin asignar: El SKU 7567-7568 no está en Base. Carpeta: Curvas fotométricas
16/10/2026 07:32:32 | 90 | ADVERTENCIA |  | 7585-7586curvacono.webp |  |  |  |  | Archivo sin asignar: El SKU 7585-7586 no está en Base. Carpeta: Curvas fotométricas
16/10/2026 07:32:32 | 90 | ADVERTENCIA |  | 7565-7566curvacono.webp |  |  |  |  | Archivo sin asignar: El SKU 7565-7566 no está en Base. Carpeta: Curvas fotométricas
16/10/2026 07:32:32 | 90 | ADVERTENCIA |  | 7589-7584curvacono.webp |  |  |  |  | Archivo sin asignar: El SKU 7589-7584 no está en Base. Carpeta: Curvas fotométricas
16/10/2026 07:32:32 | 90 | ADVERTENCIA |  | 7573-7574curvacono.webp |  |  |  |  | Archivo sin asignar: El SKU 7573-7574 no está en Base. Carpeta: Curvas fotométricas
16/10/2026 07:32:32 | 90 | ADVERTENCIA |  | 7591-7592curvacono.webp |  |  |  |  | Archivo sin asignar: El SKU 7591-7592 no está en Base. Carpeta: Curvas fotométricas
16/10/2026 07:32:32 | 90 | ADVERTENCIA |  | 7575-7576curvacono.webp |  |  |  |  | Archivo sin asignar: El SKU 7575-7576 no está en Base. Carpeta: Curvas fotométricas
16/10/2026 07:32:32 | 90 | ADVERTENCIA |  | 7593-7594curvacono.webp |  |  |  |  | Archivo sin asignar: El SKU 7593-7594 no está en Base. Carpeta: Curvas fotométricas
16/10/2026 07:32:32 | 90 | ADVERTENCIA |  | 7596-7570curvacono.webp |  |  |  |  | Archivo sin asignar: El SKU 7596-7570 no está en Base. Carpeta: Curvas fotométricas
16/10/2026 07:32:32 | 90 | ADVERTENCIA |  | 7587-7588curvacono.webp |  |  |  |  | Archivo sin asignar: El SKU 7587-7588 no está en Base. Carpeta: Curvas fotométricas
16/10/2026 07:32:32 | 90 | ADVERTENCIA |  | 7571-7572curvacono.webp |  |  |  |  | Archivo sin asignar: El SKU 7571-7572 no está en Base. Carpeta: Curvas fotométricas
16/10/2026 07:32:32 | 90 | ADVERTENCIA |  | 7589-7590curvacono.webp |  |  |  |  | Archivo sin asignar: El SKU 7589-7590 no está en Base. Carpeta: Curvas fotométricas
16/10/2026 07:32:32 | 90 | ADVERTENCIA |  | 7581-7582curvacono.webp |  |  |  |  | Archivo sin asignar: El SKU 7581-7582 no está en Base. Carpeta: Curvas fotométricas
16/10/2026 07:32:32 | 90 | ADVERTENCIA |  | 7599-7600curvacono.webp |  |  |  |  | Archivo sin asignar: El SKU 7599-7600 no está en Base. Carpeta: Curvas fotométricas
16/10/2026 07:32:32 | 90 | ADVERTENCIA |  | 7473-7474curvapolar.webp |  |  |  |  | Archivo sin asignar: El SKU 7473-7474 no está en Base. Carpeta: Curvas fotométricas
16/10/2026 07:32:32 | 90 | ADVERTENCIA |  | 7473-7474curvacono.webp |  |  |  |  | Archivo sin asignar: El SKU 7473-7474 no está en Base. Carpeta: Curvas fotométricas
16/10/2026 07:32:32 | 90 | ADVERTENCIA |  | 7569-7570-7587-7588dibujo.webp |  |  |  |  | Archivo sin asignar: El SKU 7569-7570-7587-7588 no está en Base. Carpeta: Dibujos técnicos
16/10/2026 07:32:32 | 90 | ADVERTENCIA |  | 7571-7572-7589-7590dibujo.webp |  |  |  |  | Archivo sin asignar: El SKU 7571-7572-7589-7590 no está en Base. Carpeta: Dibujos técnicos
16/10/2026 07:32:32 | 90 | ADVERTENCIA |  | 7501-7502dibujo.webp |  |  |  |  | Archivo sin asignar: El SKU 7501-7502 no está en Base. Carpeta: Dibujos técnicos
16/10/2026 07:32:32 | 90 | ADVERTENCIA |  | 7701-cad.dwg |  |  |  |  | Archivo sin asignar: CAD sin un SKU de Base en el nombre. Carpeta: Archivo CAD
16/10/2026 07:32:32 | 90 | ADVERTENCIA |  | 7701-curvacono.webp |  |  |  |  | Archivo sin asignar: El SKU 7701 no está en Base. Carpeta: Curvas fotométricas
16/10/2026 07:32:32 | 90 | ADVERTENCIA |  | 7701-curvapolar.webp |  |  |  |  | Archivo sin asignar: El SKU 7701 no está en Base. Carpeta: Curvas fotométricas
16/10/2026 07:32:32 | 90 | ADVERTENCIA |  | 7496-7497-7498-7499curvapolar.webp |  |  |  |  | Archivo sin asignar: El SKU 7496-7497-7498-7499 no está en Base. Carpeta: Curvas fotométricas
16/10/2026 07:32:32 | 90 | ADVERTENCIA |  | 7496-7497-7498-7499curvacono.webp |  |  |  |  | Archivo sin asignar: El SKU 7496-7497-7498-7499 no está en Base. Carpeta: Curvas fotométricas
16/10/2026 07:32:32 | 90 | ADVERTENCIA |  | 7492-7493-7494-7495curvapolar.webp |  |  |  |  | Archivo sin asignar: El SKU 7492-7493-7494-7495 no está en Base. Carpeta: Curvas fotométricas
16/10/2026 07:32:32 | 90 | ADVERTENCIA |  | 7492-7493-7494-7495curvacono.webp |  |  |  |  | Archivo sin asignar: El SKU 7492-7493-7494-7495 no está en Base. Carpeta: Curvas fotométricas
16/10/2026 07:32:32 | 90 | ADVERTENCIA |  | 7490-7491curvapolar.webp |  |  |  |  | Archivo sin asignar: El SKU 7490-7491 no está en Base. Carpeta: Curvas fotométricas
16/10/2026 07:32:32 | 90 | ADVERTENCIA |  | 7490-7491curvacono.webp |  |  |  |  | Archivo sin asignar: El SKU 7490-7491 no está en Base. Carpeta: Curvas fotométricas
16/10/2026 07:32:32 | 90 | ADVERTENCIA |  | 7533curvapolar.webp |  |  |  |  | Archivo sin asignar: El SKU 7533 no está en Base. Carpeta: Curvas fotométricas
16/10/2026 07:32:32 | 90 | ADVERTENCIA |  | 7533curvacono.webp |  |  |  |  | Archivo sin asignar: El SKU 7533 no está en Base. Carpeta: Curvas fotométricas
16/10/2026 07:32:32 | 90 | ADVERTENCIA |  | 7532curvapolar.webp |  |  |  |  | Archivo sin asignar: El SKU 7532 no está en Base. Carpeta: Curvas fotométricas
16/10/2026 07:32:32 | 90 | ADVERTENCIA |  | 7532curvacono.webp |  |  |  |  | Archivo sin asignar: El SKU 7532 no está en Base. Carpeta: Curvas fotométricas
16/10/2026 07:32:32 | 90 | ADVERTENCIA |  | 7530-7531curvapolar.webp |  |  |  |  | Archivo sin asignar: El SKU 7530-7531 no está en Base. Carpeta: Curvas fotométricas
16/10/2026 07:32:32 | 90 | ADVERTENCIA |  | 7530-7531curvacono.webp |  |  |  |  | Archivo sin asignar: El SKU 7530-7531 no está en Base. Carpeta: Curvas fotométricas
16/10/2026 07:32:32 | 90 | ADVERTENCIA |  | 7529curvapolar.webp |  |  |  |  | Archivo sin asignar: El SKU 7529 no está en Base. Carpeta: Curvas fotométricas
16/10/2026 07:32:32 | 90 | ADVERTENCIA |  | 7529curvacono.webp |  |  |  |  | Archivo sin asignar: El SKU 7529 no está en Base. Carpeta: Curvas fotométricas
16/10/2026 07:32:32 | 90 | ADVERTENCIA |  | 7528curvapolar.webp |  |  |  |  | Archivo sin asignar: El SKU 7528 no está en Base. Carpeta: Curvas fotométricas
16/10/2026 07:32:32 | 90 | ADVERTENCIA |  | 7528curvacono.webp |  |  |  |  | Archivo sin asignar: El SKU 7528 no está en Base. Carpeta: Curvas fotométricas
16/10/2026 07:32:32 | 90 | ADVERTENCIA |  | 7526-7527curvapolar.webp |  |  |  |  | Archivo sin asignar: El SKU 7526-7527 no está en Base. Carpeta: Curvas fotométricas
16/10/2026 07:32:32 | 90 | ADVERTENCIA |  | 7526-75247curvacono.webp |  |  |  |  | Archivo sin asignar: El SKU 7526-75247 no está en Base. Carpeta: Curvas fotométricas
16/10/2026 07:32:32 | 90 | ADVERTENCIA |  | 7490-7491-cad.dwg |  |  |  |  | Archivo sin asignar: CAD sin un SKU de Base en el nombre. Carpeta: Archivo CAD
16/10/2026 07:32:32 | 90 | ADVERTENCIA |  | 7530-7531-cad.dwg |  |  |  |  | Archivo sin asignar: CAD sin un SKU de Base en el nombre. Carpeta: Archivo CAD
16/10/2026 07:32:32 | 90 | ADVERTENCIA |  | 7526-7527-cad.dwg |  |  |  |  | Archivo sin asignar: CAD sin un SKU de Base en el nombre. Carpeta: Archivo CAD
16/10/2026 07:32:32 | 90 | ADVERTENCIA |  | 7522-7524-cad.dwg |  |  |  |  | Archivo sin asignar: CAD sin un SKU de Base en el nombre. Carpeta: Archivo CAD
16/10/2026 07:32:32 | 90 | ADVERTENCIA |  | 7519-7521-cad.dwg |  |  |  |  | Archivo sin asignar: CAD sin un SKU de Base en el nombre. Carpeta: Archivo CAD
16/10/2026 07:32:32 | 90 | ADVERTENCIA |  | 7530-7531dibujo.webp |  |  |  |  | Archivo sin asignar: El SKU 7530-7531 no está en Base. Carpeta: Dibujos técnicos
16/10/2026 07:32:32 | 90 | ADVERTENCIA |  | 7526-7527dibujo.webp |  |  |  |  | Archivo sin asignar: El SKU 7526-7527 no está en Base. Carpeta: Dibujos técnicos
16/10/2026 07:32:32 | 90 | ADVERTENCIA |  | 7522-7524dibujo.webp |  |  |  |  | Archivo sin asignar: El SKU 7522-7524 no está en Base. Carpeta: Dibujos técnicos
16/10/2026 07:32:32 | 90 | ADVERTENCIA |  | 7519-7521dibujo.webp |  |  |  |  | Archivo sin asignar: El SKU 7519-7521 no está en Base. Carpeta: Dibujos técnicos
16/10/2026 07:32:32 | 90 | ADVERTENCIA |  | 7490-7491dibujo.webp |  |  |  |  | Archivo sin asignar: El SKU 7490-7491 no está en Base. Carpeta: Dibujos técnicos
16/10/2026 07:32:32 | 90 | ADVERTENCIA |  | 7505-7506-cad.dwg |  |  |  |  | Archivo sin asignar: CAD sin un SKU de Base en el nombre. Carpeta: Archivo CAD
16/10/2026 07:32:32 | 90 | ADVERTENCIA |  | 7505-7506curvapolar.webp |  |  |  |  | Archivo sin asignar: El SKU 7505-7506 no está en Base. Carpeta: Curvas fotométricas
16/10/2026 07:32:32 | 90 | ADVERTENCIA |  | 7505-7506curvacono.webp |  |  |  |  | Archivo sin asignar: El SKU 7505-7506 no está en Base. Carpeta: Curvas fotométricas
16/10/2026 07:32:32 | 90 | ADVERTENCIA |  | 7501-7502curvapolar.webp |  |  |  |  | Archivo sin asignar: El SKU 7501-7502 no está en Base. Carpeta: Curvas fotométricas
16/10/2026 07:32:32 | 90 | ADVERTENCIA |  | 7501-7502curvacono.webp |  |  |  |  | Archivo sin asignar: El SKU 7501-7502 no está en Base. Carpeta: Curvas fotométricas
16/10/2026 07:32:32 | 90 | ADVERTENCIA |  | 7500-cad.dwg |  |  |  |  | Archivo sin asignar: CAD sin un SKU de Base en el nombre. Carpeta: Archivo CAD
16/10/2026 07:32:32 | 90 | ADVERTENCIA |  | 7503-7504-cad.dwg |  |  |  |  | Archivo sin asignar: CAD sin un SKU de Base en el nombre. Carpeta: Archivo CAD
16/10/2026 07:32:32 | 90 | ADVERTENCIA |  | 7503-7504dibujo.webp |  |  |  |  | Archivo sin asignar: El SKU 7503-7504 no está en Base. Carpeta: Dibujos técnicos
16/10/2026 07:32:32 | 90 | ADVERTENCIA |  | 7503-7504curvapolar.webp |  |  |  |  | Archivo sin asignar: El SKU 7503-7504 no está en Base. Carpeta: Curvas fotométricas
16/10/2026 07:32:32 | 90 | ADVERTENCIA |  | 7503-7504curvacono.webp |  |  |  |  | Archivo sin asignar: El SKU 7503-7504 no está en Base. Carpeta: Curvas fotométricas
16/10/2026 07:32:32 | 90 | ADVERTENCIA |  | 7500curvacono.webp |  |  |  |  | Archivo sin asignar: El SKU 7500 no está en Base. Carpeta: Curvas fotométricas
16/10/2026 07:32:32 | 90 | ADVERTENCIA |  | 7500curvapolar.webp |  |  |  |  | Archivo sin asignar: El SKU 7500 no está en Base. Carpeta: Curvas fotométricas
16/10/2026 07:32:32 | 90 | ADVERTENCIA |  | 7469curvapolar.webp |  |  |  |  | Archivo sin asignar: El SKU 7469 no está en Base. Carpeta: Curvas fotométricas
16/10/2026 07:32:32 | 90 | ADVERTENCIA |  | 7469curvacono.webp |  |  |  |  | Archivo sin asignar: El SKU 7469 no está en Base. Carpeta: Curvas fotométricas
16/10/2026 07:32:32 | 90 | ADVERTENCIA | [6 empty] | Hay 148 archivos sin asignar más que no se listan.
16/10/2026 07:32:32 | 90 | ADVERTENCIA | 6445 | BERDY I BL | 127 | Imagen destacada |  |  | Tiene fotos en Drive pero falta 6445Fotoproducto0.png.
16/10/2026 07:32:32 | 90 | ADVERTENCIA | 6451 | KAROL II BL | 134 | Imagen destacada |  |  | Tiene fotos en Drive pero falta 6451Fotoproducto0.png.
16/10/2026 07:32:32 | 90 | ADVERTENCIA | 6454 | MILA II NG | 137 | Imagen destacada |  |  | Tiene fotos en Drive pero falta 6454Fotoproducto0.png.
16/10/2026 07:32:32 | 90 | ADVERTENCIA | 6455 | MILA II BL | 138 | Imagen destacada |  |  | Tiene fotos en Drive pero falta 6455Fotoproducto0.png.
16/10/2026 07:32:32 | 90 | ADVERTENCIA | 6563 | KIT SUSPENSION RIEL | 163 | Fichas técnicas | RIELES 1EF |  | No hay en Drive un PDF de ficha técnica para RIELES 1EF (se busca Ficha Técnica - RIELES 1EF.pdf dentro de una carpeta Ficha Técnica). La celda queda como texto.
16/10/2026 07:32:32 | 90 | ADVERTENCIA | 6588 | ALIMENTACION EXTREMO POWER 3EF BL | 199 | Fichas técnicas | RIELES 3EF |  | No hay en Drive un PDF de ficha técnica para RIELES 3EF (se busca Ficha Técnica - RIELES 3EF.pdf dentro de una carpeta Ficha Técnica). La celda queda como texto.
16/10/2026 07:32:32 | 90 | ADVERTENCIA | 6625 | BIZ UNIVERSAL NG | 244 | Fichas técnicas | BIZ |  | No hay en Drive un PDF de ficha técnica para BIZ (se busca Ficha Técnica - BIZ.pdf dentro de una carpeta Ficha Técnica). La celda queda como texto.
16/10/2026 07:32:32 | 90 | ADVERTENCIA | 6627 | TULA | 246 | Fichas técnicas | TULA |  | No hay en Drive un PDF de ficha técnica para TULA (se busca Ficha Técnica - TULA.pdf dentro de una carpeta Ficha Técnica). La celda queda como texto.
16/10/2026 07:32:32 | 90 | ADVERTENCIA | 6639 | RUFFO | 256 | Imagen destacada |  |  | Tiene fotos en Drive pero falta 6639Fotoproducto0.png.
16/10/2026 07:32:32 | 90 | ADVERTENCIA | 6664 | DYNA PERFIL | 283 | Fichas técnicas | N/A |  | No hay en Drive un PDF de ficha técnica para N/A (se busca Ficha Técnica - N/A.pdf dentro de una carpeta Ficha Técnica). La celda queda como texto.
16/10/2026 07:32:32 | 90 | ADVERTENCIA | 6664 | DYNA PERFIL 1MT BL | 284 | Fichas técnicas | DYNA VACIO |  | No hay en Drive un PDF de ficha técnica para DYNA VACIO (se busca Ficha Técnica - DYNA VACIO.pdf dentro de una carpeta Ficha Técnica). La celda queda como texto.
16/10/2026 07:32:32 | 90 | ADVERTENCIA | 6677 | OPTIC BL 2700K | 299 | Fichas técnicas | MINI SPOT OPTIC |  | No hay en Drive un PDF de ficha técnica para MINI SPOT OPTIC (se busca Ficha Técnica - MINI SPOT OPTIC.pdf dentro de una carpeta Ficha Técnica). La celda queda como texto.
16/10/2026 07:32:32 | 90 | ADVERTENCIA | 6692 | DRIVER DALI 30W | 319 | Imagen destacada |  |  | Tiene fotos en Drive pero falta 6692Fotoproducto0.png.
16/10/2026 07:32:32 | 90 | ADVERTENCIA | 6701 | FOCO AR111 BL | 332 | Fichas técnicas | FOCO AR111 |  | No hay en Drive un PDF de ficha técnica para FOCO AR111 (se busca Ficha Técnica - FOCO AR111.pdf dentro de una carpeta Ficha Técnica). La celda queda como texto.
16/10/2026 07:32:32 | 90 | ADVERTENCIA | 6712 | SINTRA BL 2700K | 334 | Fichas técnicas | SINTRA 2700 |  | No hay en Drive un PDF de ficha técnica para SINTRA 2700 (se busca Ficha Técnica - SINTRA 2700.pdf dentro de una carpeta Ficha Técnica). La celda queda como texto.
16/10/2026 07:32:32 | 90 | ADVERTENCIA | 6714 | YORK BL 2700K | 335 | Fichas técnicas | YORK 2700 |  | No hay en Drive un PDF de ficha técnica para YORK 2700 (se busca Ficha Técnica - YORK 2700.pdf dentro de una carpeta Ficha Técnica). La celda queda como texto.
16/10/2026 07:32:32 | 90 | ADVERTENCIA | 6726 | ADAPTADOR 2EF 2N BL | 350 | Fichas técnicas | RIELES 2EF 2NEUTROS |  | No hay en Drive un PDF de ficha técnica para RIELES 2EF 2NEUTROS (se busca Ficha Técnica - RIELES 2EF 2NEUTROS.pdf dentro de una carpeta Ficha Técnica). La celda queda como texto.
16/10/2026 07:32:32 | 90 | ADVERTENCIA | 6755 | PIER F | 375 | Imagen destacada |  |  | Tiene fotos en Drive pero falta 6755Fotoproducto0.png.
16/10/2026 07:32:32 | 90 | ADVERTENCIA | 6792 | PIETRO S BL | 426 | Fichas técnicas | PIETRO |  | No hay en Drive un PDF de ficha técnica para PIETRO (se busca Ficha Técnica - PIETRO.pdf dentro de una carpeta Ficha Técnica). La celda queda como texto.
16/10/2026 07:32:32 | 90 | ADVERTENCIA | 6802 | ARKANSAS-3 S BL | 440 | Fichas técnicas | ARKANSAS |  | No hay en Drive un PDF de ficha técnica para ARKANSAS (se busca Ficha Técnica - ARKANSAS.pdf dentro de una carpeta Ficha Técnica). La celda queda como texto.
16/10/2026 07:32:32 | 90 | ADVERTENCIA | 6857 | HOKA 3 EF | 504 | Fichas técnicas | HOKA 3EF |  | No hay en Drive un PDF de ficha técnica para HOKA 3EF (se busca Ficha Técnica - HOKA 3EF.pdf dentro de una carpeta Ficha Técnica). La celda queda como texto.
16/10/2026 07:32:32 | 90 | ADVERTENCIA | 7042 | MIRACLE II S NG | 560 | Fichas técnicas | MIRACLE II |  | No hay en Drive un PDF de ficha técnica para MIRACLE II (se busca Ficha Técnica - MIRACLE II.pdf dentro de una carpeta Ficha Técnica). La celda queda como texto.
16/10/2026 07:32:32 | 90 | ADVERTENCIA | 7082 | NIAO VR | 613 | Imagen destacada |  |  | Tiene fotos en Drive pero falta 7082Fotoproducto0.png.
16/10/2026 07:32:32 | 90 | ADVERTENCIA | 7102 | WEST | 641 | Imagen destacada |  |  | Tiene fotos en Drive pero falta 7102Fotoproducto0.png.
16/10/2026 07:32:32 | 90 | ADVERTENCIA | 7103 | WEST VDNG | 643 | Imagen destacada |  |  | Tiene fotos en Drive pero falta 7103Fotoproducto0.png.
16/10/2026 07:32:32 | 90 | ADVERTENCIA | 7229 | RIEL 2MTS 3EF NG | 792 | Imagen destacada |  |  | Tiene fotos en Drive pero falta 7229Fotoproducto0.png.
16/10/2026 07:32:32 | 90 | ADVERTENCIA | 7230 | RIEL 2MTS 3EF BL | 793 | Imagen destacada |  |  | Tiene fotos en Drive pero falta 7230Fotoproducto0.png.
16/10/2026 07:32:32 | 90 | ADVERTENCIA | 7231 | RIEL 3MTS 3EF NG | 794 | Imagen destacada |  |  | Tiene fotos en Drive pero falta 7231Fotoproducto0.png.
16/10/2026 07:32:32 | 90 | ADVERTENCIA | 7232 | RIEL 3MTS 3EF BL | 795 | Imagen destacada |  |  | Tiene fotos en Drive pero falta 7232Fotoproducto0.png.
16/10/2026 07:32:32 | 90 | ADVERTENCIA | 7241 | RIEL 1MT 3EF NG | 796 | Imagen destacada |  |  | Tiene fotos en Drive pero falta 7241Fotoproducto0.png.
16/10/2026 07:32:32 | 90 | ADVERTENCIA | 7242 | RIEL 1MT 3EF BL | 797 | Imagen destacada |  |  | Tiene fotos en Drive pero falta 7242Fotoproducto0.png.
16/10/2026 07:32:32 | 90 | ADVERTENCIA | 7309 | LUVA NG | 805 | Fichas técnicas | LUVA |  | No hay en Drive un PDF de ficha técnica para LUVA (se busca Ficha Técnica - LUVA.pdf dentro de una carpeta Ficha Técnica). La celda queda como texto.
16/10/2026 07:32:32 | 90 | ADVERTENCIA | 7425 | EKO VR | 808 | Imagen destacada |  |  | Tiene fotos en Drive pero falta 7425Fotoproducto0.png.
16/10/2026 07:32:32 | 90 | ADVERTENCIA | 7425 | EKO VR | 808 | Fichas técnicas | EKO |  | No hay en Drive un PDF de ficha técnica para EKO (se busca Ficha Técnica - EKO.pdf dentro de una carpeta Ficha Técnica). La celda queda como texto.
16/10/2026 07:32:32 | 90 | ADVERTENCIA | 7426 | AXIS BL | 809 | Fichas técnicas | AXIS |  | No hay en Drive un PDF de ficha técnica para AXIS (se busca Ficha Técnica - AXIS.pdf dentro de una carpeta Ficha Técnica). La celda queda como texto.
16/10/2026 07:32:32 | 90 | INFO |  |  |  | Galería |  |  | 131 filas tienen más de 10 fotos en Drive: en Galería quedan solo las primeras 10.
16/10/2026 07:32:32 | 90 | INFO |  |  |  | Fichas técnicas |  |  | 34 fichas en PDF de Drive no corresponden a ningún nombre de Base: Ficha Técnica - SYMME I.pdf ¦ Ficha Técnica- Perfil Tula.pdf ¦ Ficha Técnica - HOKA.pdf ¦ Ficha Técnica - EXO I.pdf ¦ Ficha técnica - AMFID II.pdf ¦ Ficha Técnica - LEX II.pdf ¦ Ficha Técnica - EXO II.pdf ¦ Ficha técnica - AMFID I.pdf ¦ Ficha Técnica - SINTRA Lote 20250710.pdf ¦ Ficha Técnica - SINTRA BL 2700K Lote 20250710.pdf ¦ Ficha Técnica - YORK 2700K Lote 20250710.pdf ¦ Ficha Técnica - SINTRA SQ 2700K.pdf ¦ Ficha Técnica - YORK 2700K.pdf ¦ Ficha Técnica - YORK MD Lote 20250710.pdf ¦ Ficha Técnica - PRISMA IP 44.pdf ¦ Ficha Técnica - YETI.pdf ¦ Ficha Técnica - FRANKY.pdf ¦ Ficha Técnica - PODI.pdf ¦ Ficha Técnica - FANARI.pdf ¦ Ficha Técnica - IMIKY.pdf ¦ Ficha Técnica - WARI.pdf ¦ Ficha Técnica - Aplique Lampy.pdf ¦ Ficha Técnica - GAL.pdf ¦ Ficha Técnica - STAR.pdf ¦ Ficha Técnica - NIS.pdf ¦ Ficha Técnica - LEN .pdf ¦ Ficha Técnica - INDU.pdf ¦ Ficha Técnica - YASAS.pdf ¦ Ficha Técnica - CONDA.pdf ¦ Ficha Técnica - SINTRA S.pdf ¦ Ficha Técnica - YORK S.pdf ¦ Ficha Técnica - LINUX.pdf ¦ Ficha Técnica - DOCHEIO.pdf ¦ Ficha Técnica - KATHASY.pdf

## Referencia (hidden)
SKU | Nombre | Descripción | EAN | Código (certificado) | Fuente Lumínica | Marca LED | Marca Driver | Flicker Free | Modelo Driver | Control | Alimentación [Vac] | Frecuencia [Hz] | Distribución lumínica | Potencia [W] | Potencia real [W] | Fp (factor de potencia) | Lúmenes LED [lm] | Eficacia luminosa LED [lm/W] | Flujo luminoso [lm] | Eficacia luminosa [lm/W] | Angulo de apertura [°] | Índice de Deslumbramiento Unificado (UGR) | Temp. Color / CCT (±5%) [K] | Índice de Rep. Cromatica (CRI) [Ra] | Métrica de Color TM-30 (Fidelidad) [Rf] | Métrica de Color TM-30 (Saturación) [Rg] | Tolerancia Cromática [SDCM] | Desviación Cromática (Duv) | Índice de Protección | Clase de Aislación | Fijación | Dimensión Producto (Ancho*Profundo*Alto) [mm] | Dimensión Calado [mm] | Profundidad Calado [mm] | Difusor | Material | Terminación Producto | Temp. Operativa [°C] | Vida Útil | Garantía [años] | Curva de distribución de la intensidad luminosa | Distribución de iluminancia a distancia | Archivo .LDT | Dibujo técnico | Bloque CAD | Manual de Instalación | Subfamilia | Familia | Vertical | Colección | Comentarios | Cant. por Caja Master | Peso Neto [Kg] | Peso Bruto [Kg] | Nombre Ficha Técnica | Ficha Técnica | Reemplazo | Estado
3351 | CIRCE | COLGANTE CIRCE LEUK | 7798328752499 | [25 empty] | IP20 |  | Suspender | [8 empty] | 1 Año | [6 empty] | Colgante | De Techo | Interior |  |  | 1 |  |  | CIRCE | Sin Ficha |  | Discontinuo
3352 | ICARO | COLGANTE ICARO LEUK | 7798328752574 | [25 empty] | IP20 |  | Suspender | [8 empty] | 1 Año | [6 empty] | Colgante | De Techo | Interior | [5 empty] | ICARO | Sin Ficha |  | Discontinuo
3353 | KAL RUST CABLE TEXTIL | COLGANTE KAL RUST CABLE TEXTIL LEUK | [26 empty] | IP20 |  | Suspender | [8 empty] | 1 Año | [6 empty] | Colgante | De Techo | Interior | [5 empty] | KAL | Sin Ficha |  | Discontinuo
3354 | KYRIL | COLGANTE KYRIL LEUK | 7798328752604 | [25 empty] | IP20 |  | Suspender | [8 empty] | 1 Año | [6 empty] | Colgante | De Techo | Interior | [5 empty] | KYRIL | Sin Ficha |  | Discontinuo
3355 | OTIS | COLGANTE OTIS LEUK | 7798328752611 | [25 empty] | IP20 |  | Suspender | [8 empty] | 1 Año | [6 empty] | Colgante | De Techo | Interior | [5 empty] | OTIS | Sin Ficha |  | Discontinuo
3356 | FIDIAS | COLGANTE FIDIAS LEUK | 7798328752628 | [25 empty] | IP20 |  | Suspender | [8 empty] | 1 Año | [6 empty] | Colgante | De Techo | Interior | [5 empty] | FIDIAS | Sin Ficha |  | Discontinuo
3357 | VANKO | COLGANTE VANKO LEUK | 7798328752635 | [25 empty] | IP20 |  | Suspender | [8 empty] | 1 Año | [6 empty] | Colgante | De Techo | Interior | [5 empty] | VANKO | Sin Ficha |  | Discontinuo
3358 | QUINN | COLGANTE QUINN LEUK | 7798328752642 | [25 empty] | IP20 |  | Suspender | [8 empty] | 1 Año | [6 empty] | Colgante | De Techo | Interior |  |  | 1 |  |  | QUINN | Sin Ficha |  | Discontinuo
3359 | ANKER | COLGANTE ANKER LEUK | 7798328752659 | [25 empty] | IP20 |  | Suspender | [8 empty] | 1 Año | [6 empty] | Colgante | De Techo | Interior | [5 empty] | ANKER | Sin Ficha |  | Discontinuo
3360 | HIEDRA | COLGANTE HIEDRA LEUK | 7798328752666 | [25 empty] | IP20 |  | Suspender | [8 empty] | 1 Año | [6 empty] | Colgante | De Techo | Interior | [5 empty] | HIEDRA | Sin Ficha |  | Discontinuo
3361 | KAIA | COLGANTE KAIA LEUK | 7798328752680 | [25 empty] | IP20 |  | Suspender | [8 empty] | 1 Año | [6 empty] | Colgante | De Techo | Interior | [5 empty] | KAIA | Sin Ficha |  | Discontinuo
3362 | BRONTE | COLGANTE BRONTE LEUK | 7798328752697 | [25 empty] | IP20 |  | Suspender | [8 empty] | 1 Año | [6 empty] | Colgante | De Techo | Interior | [5 empty] | BRONTE | Sin Ficha |  | Discontinuo
3363 | DENNIS | COLGANTE DENNIS LEUK | 7798328752703 | [25 empty] | IP20 |  | Suspender | [8 empty] | 1 Año | [6 empty] | Colgante | De Techo | Interior | [5 empty] | DENNIS | Sin Ficha |  | Discontinuo
3364 | BEAT TALL NG | COLGANTE BEAT TALL LEUK NEGRO | 7798328752710 | [25 empty] | IP20 |  | Suspender | [8 empty] | 1 Año | [6 empty] | Colgante | De Techo | Interior | [5 empty] | BEAT TALL | Sin Ficha |  | Discontinuo
3365 | BEAT TALL BL | COLGANTE BEAT TALL LEUK BLANCO | 7798328752758 | [25 empty] | IP20 |  | Suspender | [8 empty] | 1 Año | [6 empty] | Colgante | De Techo | Interior | [5 empty] | BEAT TALL | Sin Ficha |  | Discontinuo
3366 | BEAT WIDE NG | COLGANTE BEAT WIDE LEUK NEGRO | 7798328752727 | [25 empty] | IP20 |  | Suspender | [8 empty] | 1 Año | [6 empty] | Colgante | De Techo | Interior | [5 empty] | BEAT WIDE | Sin Ficha |  | Discontinuo
3367 | BEAT WIDE BL | COLGANTE BEAT WIDE LEUK BLANCO | 7798328752765 | [25 empty] | IP20 |  | Suspender | [8 empty] | 1 Año | [6 empty] | Colgante | De Techo | Interior | [5 empty] | BEAT WIDE | Sin Ficha |  | Discontinuo
3368 | BEAT FAT NG | COLGANTE BEAT FAT LEUK NEGRO | 7798328752734 | [25 empty] | IP20 |  | Suspender | [8 empty] | 1 Año | [6 empty] | Colgante | De Techo | Interior | [5 empty] | BEAT FAT | Sin Ficha |  | Discontinuo
3369 | BEAT FAT BL | COLGANTE BEAT FAT LEUK BLANCO | 7798328752772 | [25 empty] | IP20 |  | Suspender | [8 empty] | 1 Año | [6 empty] | Colgante | De Techo | Interior | [5 empty] | BEAT FAT | Sin Ficha |  | Discontinuo
3370 | BEAT LINEAR NG | COLGANTE BEAT LINEAR LEUK NEGRO | 7798328752741 | [25 empty] | IP20 |  | Suspender | [8 empty] | 1 Año | [6 empty] | Colgante | De Techo | Interior | [5 empty] | BEATINEAR | Sin Ficha |  | Discontinuo
3371 | BEAT LINEAR BL | COLGANTE BEAT LINEAR LEUK BLANCO | 7798328752789 | [25 empty] | IP20 |  | Suspender | [8 empty] | 1 Año | [6 empty] | Colgante | De Techo | Interior | [5 empty] | BEATINEAR | Sin Ficha |  | Discontinuo
3372 | SYNA BL | COLGANTE SYNA BLANCO LEUK | 7798328752796 | [25 empty] | IP20 |  | Suspender | [8 empty] | 1 Año | [6 empty] | Colgante | De Techo | Interior | [5 empty] | SYNA | Sin Ficha |  | Discontinuo
3373 | IONA NG | COLGANTE IONA LEUK NEGRO | 7798328752802 | [25 empty] | IP20 |  | Suspender | [8 empty] | 1 Año | [6 empty] | Colgante | De Techo | Interior | [5 empty] | IONA | Sin Ficha |  | Discontinuo
3374 | IONA BL | COLGANTE IONA LEUK BLANCO | 7798328752819 | [25 empty] | IP20 |  | Suspender | [8 empty] | 1 Año | [6 empty] | Colgante | De Techo | Interior | [5 empty] | IONA | Sin Ficha |  | Discontinuo
3375 | IONA RJ | COLGANTE IONA LEUK ROJO | 7798328752826 | [25 empty] | IP20 |  | Suspender | [8 empty] | 1 Año | [6 empty] | Colgante | De Techo | Interior | [5 empty] | IONA | Sin Ficha |  | Discontinuo
3376 | IONA CL | COLGANTE IONA LEUK CELESTE | 7798328752833 | [25 empty] | IP20 |  | Suspender | [8 empty] | 1 Año | [6 empty] | Colgante | De Techo | Interior | [5 empty] | IONA | Sin Ficha |  | Discontinuo
3377 | IONA VR | COLGANTE IONA LEUK VERDE | 7798328752840 | [25 empty] | IP20 |  | Suspender | [8 empty] | 1 Año | [6 empty] | Colgante | De Techo | Interior | [5 empty] | IONA | Sin Ficha |  | Discontinuo
3378 | NERIN NG | COLGANTE NERIN LEUK NEGRO | 7798328753229 | [25 empty] | IP20 |  | Suspender | [8 empty] | 1 Año | [6 empty] | Colgante | De Techo | Interior |  |  | 1 |  |  | NERIN | Sin Ficha |  | Discontinuo
3379 | NERIN BL | COLGANTE NERIN LEUK BLANCO | 7798328753236 | [25 empty] | IP20 |  | Suspender | [8 empty] | 1 Año | [6 empty] | Colgante | De Techo | Interior | [5 empty] | NERIN | Sin Ficha |  | Discontinuo
3380 | NERIN VR | COLGANTE NERIN LEUK VERDE | 7798328753243 | [25 empty] | IP20 |  | Suspender | [8 empty] | 1 Año | [6 empty] | Colgante | De Techo | Interior |  |  | 10 |  |  | NERIN | Sin Ficha |  | Discontinuo
3381 | PYRENA NG | COLGANTE PYRENA LEUK NEGRO | 7798328753205 | [25 empty] | IP20 |  | Suspender | [8 empty] | 1 Año | [6 empty] | Colgante | De Techo | Interior | [5 empty] | PYRENA | Sin Ficha |  | Discontinuo
3382 | PYRENA AZ | COLGANTE PYRENA LEUK AZUL | 7798328753267 | [25 empty] | IP20 |  | Suspender | [8 empty] | 1 Año | [6 empty] | Colgante | De Techo | Interior | [5 empty] | PYRENA | Sin Ficha |  | Discontinuo
3383 | XANDER | COLGANTE XANDER LEUK | 7798328753212 | [25 empty] | IP20 |  | Suspender | [8 empty] | 1 Año | [6 empty] | Colgante | De Techo | Interior | [5 empty] | XANDER | Sin Ficha |  | Discontinuo
3384 | VESNA | COLGANTE VESNA LEUK | 7798328753250 | [25 empty] | IP20 |  | Suspender | [8 empty] | 1 Año | [6 empty] | Colgante | De Techo | Interior | [5 empty] | VESNA | Sin Ficha |  | Discontinuo
3385 | KAIROS | COLGANTE KAIROS LEUK | 7798328752857 | [25 empty] | IP20 |  | Suspender | [8 empty] | 1 Año | [6 empty] | Colgante | De Techo | Interior | [5 empty] | KAIROS | Sin Ficha |  | Discontinuo
3386 | KASSIA | COLGANTE KASSIA LEUK | 7798328752864 | [25 empty] | IP20 |  | Suspender | [8 empty] | 1 Año | [6 empty] | Colgante | De Techo | Interior | [5 empty] | KASSIA | Sin Ficha |  | Discontinuo
3387 | ZANDER NG | COLGANTE ZANDER LEUK NEGRO | 7798328752871 | [25 empty] | IP20 |  | Suspender | [8 empty] | 1 Año | [6 empty] | Colgante | De Techo | Interior |  |  | 1 |  |  | ZANDER | Sin Ficha |  | Discontinuo
3388 | ZANDER BL | COLGANTE ZANDER LEUK BLANCO | 7798328753786 | [25 empty] | IP20 |  | Suspender | [8 empty] | 1 Año | [6 empty] | Colgante | De Techo | Interior | [5 empty] | ZANDER | Sin Ficha |  | Discontinuo
3389 | ZETH NG | COLGANTE ZETH LEUK NEGRO | 7798328752888 | [25 empty] | IP20 |  | Suspender | [8 empty] | 1 Año | [6 empty] | Colgante | De Techo | Interior |  |  | 1 |  |  | ZETH | Sin Ficha |  | Discontinuo
3390 | ZETH BL | COLGANTE ZETH LEUK BLANCO | 7798328753793 | [25 empty] | IP20 |  | Suspender | [8 empty] | 1 Año | [6 empty] | Colgante | De Techo | Interior | [5 empty] | ZETH | Sin Ficha |  | Discontinuo
3391 | ZAREK NG | COLGANTE ZAREK LEUK NEGRO | 7798328752895 | [25 empty] | IP20 |  | Suspender | [8 empty] | 1 Año | [6 empty] | Colgante | De Techo | Interior |  |  | 1 |  |  | ZAREK | Sin Ficha |  | Discontinuo
3392 | ZAREK BL | COLGANTE ZAREK LEUK BLANCO | 7798328753809 | [25 empty] | IP20 |  | Suspender | [8 empty] | 1 Año | [6 empty] | Colgante | De Techo | Interior | [5 empty] | ZAREK | Sin Ficha |  | Discontinuo
3393 | NYX NG | COLGANTE NYX MATE LEUK NEGRO | 7798328752901 | [25 empty] | IP20 |  | Suspender | [8 empty] | 1 Año | [6 empty] | Colgante | De Techo | Interior | [5 empty] | NYX | Sin Ficha |  | Discontinuo
3394 | NYX BL | COLGANTE NYX MATE LEUK BLANCO | 7798328752918 | [25 empty] | IP20 |  | Suspender | [8 empty] | 1 Año | [6 empty] | Colgante | De Techo | Interior | [5 empty] | NYX | Sin Ficha |  | Discontinuo
3395 | MINTA | COLGANTE MINTA LEUK | 7798328753199 | [25 empty] | IP20 |  | Suspender | [8 empty] | 1 Año | [6 empty] | Colgante | De Techo | Interior | [5 empty] | MINTA | Sin Ficha |  | Discontinuo
3396 | RHEA E14 | COLGANTE RHEA E14 LEUK | 7798328752925 | [25 empty] | IP20 |  | Suspender | [8 empty] | 1 Año | [6 empty] | Colgante | De Techo | Interior | [5 empty] | RHEA | Sin Ficha |  | Discontinuo
3397 | ERYX | COLGANTE ERYX LEUK | 7798328752932 | [25 empty] | IP20 |  | Suspender | [8 empty] | 1 Año | [6 empty] | Colgante | De Techo | Interior | [5 empty] | ERYX | Sin Ficha |  | Discontinuo
3398 | JENO I | COLGANTE JENO I LEUK | 7798328752949 | [25 empty] | IP20 |  | Suspender | [8 empty] | 1 Año | [6 empty] | Colgante | De Techo | Interior | [5 empty] | JENO | Sin Ficha |  | Discontinuo
3399 | JENO II | COLGANTE JENO II LEUK | 7798328752956 | [25 empty] | IP20 |  | Suspender | [8 empty] | 1 Año | [6 empty] | Colgante | De Techo | Interior | [5 empty] | JENO | Sin Ficha |  | Discontinuo
3400 | TARYN | COLGANTE TARYN LEUK | 7798328752963 | [25 empty] | IP20 |  | Suspender | [8 empty] | 1 Año | [6 empty] | Colgante | De Techo | Interior |  |  | 1 |  |  | TARYN | Sin Ficha |  | Discontinuo
3401 | LYRIS | COLGANTE LYRIS LEUK | 7798328752970 | [25 empty] | IP20 |  | Suspender | [8 empty] | 1 Año | [6 empty] | Colgante | De Techo | Interior |  |  | 1 |  |  | LYRIS | Sin Ficha |  | Discontinuo
3402 | DYSIS | COLGANTE DYSIS LEUK | 7798328752987 | [25 empty] | IP20 |  | Suspender | [8 empty] | 1 Año | [6 empty] | Colgante | De Techo | Interior | [5 empty] | DYSIS | Sin Ficha |  | Discontinuo
3403 | ARES | APLIQUE ARES LEUK | 7798328753007 | [25 empty] | IP20 |  | Aplicar | [8 empty] | 1 Año | [6 empty] | Aplique | De Pared | Interior | [5 empty] | ARES | Sin Ficha |  | Discontinuo
3404 | LOTO NG | APLIQUE LOTO LEUK NEGRO | 7798328753823 | [25 empty] | IP20 |  | Aplicar | [8 empty] | 1 Año | [6 empty] | Aplique | De Pared | Interior | [5 empty] | LOTO | Sin Ficha |  | Discontinuo
3405 | LOTO BL | APLIQUE LOTO LEUK BLANCO | 7798328753014 | [25 empty] | IP20 |  | Aplicar | [8 empty] | 1 Año | [6 empty] | Aplique | De Pared | Interior | [5 empty] | LOTO | Sin Ficha |  | Discontinuo
3406 | OMEGA | COLGANTE OMEGA LEUK | 7798328753021 | [25 empty] | IP20 |  | Suspender | [8 empty] | 1 Año | [6 empty] | Colgante | De Techo | Interior |  |  | 1 |  |  | OMEGA | Sin Ficha |  | Discontinuo
3407 | KOMMI NG | COLGANTE KOMMI NEGRO LEUK | 7798328753038 | [25 empty] | IP20 |  | Suspender | [8 empty] | 1 Año | [6 empty] | Colgante | De Techo | Interior | [5 empty] | KOMMI | Sin Ficha |  | Discontinuo
3408 | KOMMI BL | COLGANTE KOMMI BLANCO LEUK | 7798328753045 | [25 empty] | IP20 |  | Suspender | [8 empty] | 1 Año | [6 empty] | Colgante | De Techo | Interior |  |  | 50 |  |  | KOMMI | Sin Ficha |  | Discontinuo
3409 | KOMMI RJ | COLGANTE KOMMI ROJO LEUK | 7798328753052 | [25 empty] | IP20 |  | Suspender | [8 empty] | 1 Año | [6 empty] | Colgante | De Techo | Interior | [5 empty] | KOMMI | Sin Ficha |  | Discontinuo
3410 | ADMES | COLGANTE ADMES LEUK | 7798328753069 | [25 empty] | IP20 |  | Suspender | [8 empty] | 1 Año | [6 empty] | Colgante | De Techo | Interior |  |  | 27 |  |  | ADMES | Sin Ficha |  | Discontinuo
3411 | XENA | COLGANTE XENA LEUK | 7798328753076 | [25 empty] | IP20 |  | Suspender | [8 empty] | 1 Año | [6 empty] | Colgante | De Techo | Interior | [5 empty] | XENA | Sin Ficha |  | Discontinuo
3412 | TANSY NG | COLGANTE TANSY LEUK NEGRO | 7798328753083 | [25 empty] | IP20 |  | Suspender | [8 empty] | 1 Año | [6 empty] | Colgante | De Techo | Interior |  |  | 50 |  |  | TANSY | Sin Ficha |  | Discontinuo
3413 | TANSY BL | COLGANTE TANSY LEUK BLANCO | 7798328753830 | [25 empty] | IP20 |  | Suspender | [8 empty] | 1 Año | [6 empty] | Colgante | De Techo | Interior | [5 empty] | TANSY | Sin Ficha |  | Discontinuo
3414 | THEO | COLGANTE THEO LEUK | 7798328753090 | [25 empty] | IP20 |  | Suspender | [8 empty] | 1 Año | [6 empty] | Colgante | De Techo | Interior | [5 empty] | THEO | Sin Ficha |  | Discontinuo
3415 | MYLES | COLGANTE MYLES LEUK | 7798328753106 | [25 empty] | IP20 |  | Suspender | [8 empty] | 1 Año | [6 empty] | Colgante | De Techo | Interior | [5 empty] | MYLES | Sin Ficha |  | Discontinuo
3416 | TOM DIXON I CU | COLGANTE TOM DIXON I LEUK COBRE | 7798328753113 | [25 empty] | IP20 |  | Suspender | [8 empty] | 1 Año | [6 empty] | Colgante | De Techo | Interior | [5 empty] | TOM DIXON | Sin Ficha |  | Discontinuo
3417 | TOM DIXON I AG | COLGANTE TOM DIXON I LEUK PLATEADO | 7798328753120 | [25 empty] | IP20 |  | Suspender | [8 empty] | 1 Año | [6 empty] | Colgante | De Techo | Interior | [5 empty] | TOM DIXON | Sin Ficha |  | Discontinuo
3418 | TOM DIXON II CU | COLGANTE TOM DIXON II LEUK COBRE | 7798328753137 | [25 empty] | IP20 |  | Suspender | [8 empty] | 1 Año | [6 empty] | Colgante | De Techo | Interior | [5 empty] | TOM DIXON | Sin Ficha |  | Discontinuo
3419 | TOM DIXON II AG | COLGANTE TOM DIXON II LEUK PLATEADO | 7798328753144 | [25 empty] | IP20 |  | Suspender | [8 empty] | 1 Año | [6 empty] | Colgante | De Techo | Interior | [5 empty] | TOM DIXON | Sin Ficha |  | Discontinuo
3420 | TOM DIXON III CU | COLGANTE TOM DIXON III LEUK COBRE | 7798328753151 | [25 empty] | IP20 |  | Suspender | [8 empty] | 1 Año | [6 empty] | Colgante | De Techo | Interior | [5 empty] | TOM DIXON | Sin Ficha |  | Discontinuo
3421 | TOM DIXON III AG | COLGANTE TOM DIXON III LEUK PLATEADO | 7798328753168 | [25 empty] | IP20 |  | Suspender | [8 empty] | 1 Año | [6 empty] | Colgante | De Techo | Interior |  |  | 1 |  |  | TOM DIXON | Sin Ficha |  | Discontinuo
3422 | TOM DIXON TRIPLE CU | COLGANTE TOM DIXON TRIPLE LEUK COBRE | 7798328753175 | [25 empty] | IP20 |  | Suspender | [8 empty] | 1 Año | [6 empty] | Colgante | De Techo | Interior | [5 empty] | TOM DIXON | Sin Ficha |  | Discontinuo
3423 | TOM DIXON TRIPLE AG | COLGANTE TOM DIXON TRIPLE LEUK PLATEADO | 7798328753182 | [25 empty] | IP20 |  | Suspender | [8 empty] | 1 Año | [6 empty] | Colgante | De Techo | Interior | [5 empty] | TOM DIXON | Sin Ficha |  | Discontinuo
3425 | TALES | APLIQUE TALES LEUK | 7798328752994 | [25 empty] | IP20 |  | Aplicar | [8 empty] | 1 Año | [6 empty] | Aplique | De Pared | Interior |  |  | 1 |  |  | TALES | Sin Ficha |  | Discontinuo
3441 | LUX I NI | APLIQUE LUX I NIQUEL LEUK | 7798328753274 | [25 empty] | IP20 |  | Aplicar | [8 empty] | 1 Año | [6 empty] | Aplique | De Techo | Interior | [5 empty] | LUX | Sin Ficha |  | Discontinuo
3442 | LUX II NI | APLIQUE LUX II NIQUEL LEUK | 7798328753281 | [25 empty] | IP20 |  | Aplicar | [8 empty] | 1 Año | [6 empty] | Aplique | De Techo | Interior | [5 empty] | LUX | Sin Ficha |  | Discontinuo
3443 | LUX III NI | APLIQUE LUX III NIQUEL LEUK | 7798328753298 | [25 empty] | IP20 |  | Aplicar | [8 empty] | 1 Año | [6 empty] | Aplique | De Techo | Interior | [5 empty] | LUX | Sin Ficha |  | Discontinuo
3444 | LUX IV NI | APLIQUE LUX IV NIQUEL LEUK | 7798328753304 | [25 empty] | IP20 |  | Aplicar | [8 empty] | 1 Año | [6 empty] | Aplique | De Techo | Interior | [5 empty] | LUX | Sin Ficha |  | Discontinuo
3445 | ELLEN I CU | APLIQUE ELLEN I COBRE LEUK | 7798328753311 | [25 empty] | IP20 |  | Aplicar | [8 empty] | 1 Año | [6 empty] | Aplique | De Techo | Interior | [5 empty] | ELLEN | Sin Ficha |  | Discontinuo
3446 | ELLEN II CU | APLIQUE ELLEN II COBRE LEUK | 7798328753328 | [25 empty] | IP20 |  | Aplicar | [8 empty] | 1 Año | [6 empty] | Aplique | De Techo | Interior | [5 empty] | ELLEN | Sin Ficha |  | Discontinuo
3447 | ELLEN III CU | APLIQUE ELLEN III COBRE LEUK | 7798328753335 | [25 empty] | IP20 |  | Aplicar | [8 empty] | 1 Año | [6 empty] | Aplique | De Techo | Interior | [5 empty] | ELLEN | Sin Ficha |  | Discontinuo
3448 | ELLEN IV CU | APLIQUE ELLEN IV COBRE LEUK | 7798328753342 | [25 empty] | IP20 |  | Aplicar | [8 empty] | 1 Año | [6 empty] | Aplique | De Techo | Interior | [5 empty] | ELLEN | Sin Ficha |  | Discontinuo
3449 | SPIRO CABECERA NI | APLIQUE SPIRO CABECERA NIQUEL SATINADO LEUK | 7798328753359 | [27 empty] | Aplicar | [8 empty] | 1 Año | [6 empty] | Aplique | De Pared | Interior | [5 empty] | SPIRO | Sin Ficha |  | Discontinuo
3450 | ODELL I NI | APLIQUE ODELL I NIQUEL SATINADO LEUK | 7798328753366 | [25 empty] | IP20 |  | Aplicar | [8 empty] | 1 Año | [6 empty] | Aplique | De Techo | Interior | [5 empty] | ODELL | Sin Ficha |  | Discontinuo
3451 | ODELL II NI | APLIQUE ODELL II NIQUEL SATINADO LEUK | 7798328753373 | [25 empty] | IP20 |  | Aplicar | [8 empty] | 1 Año | [6 empty] | Aplique | De Techo | Interior | [5 empty] | ODELL | Sin Ficha |  | Discontinuo
3452 | ODELL III NI | APLIQUE ODELL III NIQUEL SATINADO LEUK | 7798328753380 | [25 empty] | IP20 |  | Aplicar | [8 empty] | 1 Año | [6 empty] | Aplique | De Techo | Interior | [5 empty] | ODELL | Sin Ficha |  | Discontinuo
3453 | ODELL IV NI | APLIQUE ODELL IV NIQUEL SATINADO LEUK | 7798328753397 | [25 empty] | IP20 |  | Aplicar | [8 empty] | 1 Año | [6 empty] | Aplique | De Techo | Interior | [5 empty] | ODELL | Sin Ficha |  | Discontinuo
3454 | DESA I NI | APLIQUE DESA I NIQUEL LEUK | 7798328753403 | [25 empty] | IP20 |  | Aplicar | [8 empty] | 1 Año | [6 empty] | Aplique | De Techo | Interior | [5 empty] | DESA | Sin Ficha |  | Discontinuo
3455 | DESA II NI | APLIQUE DESA II NIQUEL LEUK | 7798328753410 | [25 empty] | IP20 |  | Aplicar | [8 empty] | 1 Año | [6 empty] | Aplique | De Techo | Interior | [5 empty] | DESA | Sin Ficha |  | Discontinuo
3456 | DESA IV NI | APLIQUE DESA IV NIQUEL LEUK | 7798328753427 | [25 empty] | IP20 |  | Aplicar | [8 empty] | 1 Año | [6 empty] | Aplique | De Techo | Interior | [5 empty] | DESA | Sin Ficha |  | Discontinuo
3457 | FINN I CU | APLIQUE FINN I COBRE LEUK | 7798328753434 | [27 empty] | Aplicar | [8 empty] | 1 Año | [6 empty] | Aplique | De Techo | Interior | [5 empty] | FINN | Sin Ficha |  | Discontinuo
3458 | FINN II CU | APLIQUE FINN II COBRE LEUK | 7798328753441 | [27 empty] | Aplicar | [8 empty] | 1 Año | [6 empty] | Aplique | De Techo | Interior | [5 empty] | FINN | Sin Ficha |  | Discontinuo
3459 | FINN III CU | APLIQUE FINN III COBRE LEUK | [28 empty] | Aplicar | [8 empty] | 1 Año | [6 empty] | Aplique | De Techo | Interior | [5 empty] | FINN | Sin Ficha |  | Discontinuo
3460 | FINN IV CU | APLIQUE FINN IV COBRE LEUK | 7798328753458 | [27 empty] | Aplicar | [8 empty] | 1 Año | [6 empty] | Aplique | De Techo | Interior | [5 empty] | FINN | Sin Ficha |  | Discontinuo
3461 | ASYMI I NI | APLIQUE ASYMI I NIQUEL LEUK | 7798328753465 | [25 empty] | IP20 |  | Aplicar | [8 empty] | 1 Año | [6 empty] | Aplique | De Techo | Interior | [5 empty] | ASYMI | Sin Ficha |  | Discontinuo
3462 | ASYMI II NI | APLIQUE ASYMI II NIQUEL LEUK | 7798328753472 | [25 empty] | IP20 |  | Aplicar | [8 empty] | 1 Año | [6 empty] | Aplique | De Techo | Interior | [5 empty] | ASYMI | Sin Ficha |  | Discontinuo
3463 | ASYMI III NI | APLIQUE ASYMI III NIQUEL LEUK | 7798328753489 | [25 empty] | IP20 |  | Aplicar | [8 empty] | 1 Año | [6 empty] | Aplique | De Techo | Interior | [5 empty] | ASYMI | Sin Ficha |  | Discontinuo
3464 | ASYMI IV NI | APLIQUE ASYMI IV NIQUEL LEUK | 7798328753496 | [25 empty] | IP20 |  | Aplicar | [8 empty] | 1 Año | [6 empty] | Aplique | De Techo | Interior | [5 empty] | ASYMI | Sin Ficha |  | Discontinuo
3465 | AGNES I BL | APLIQUE AGNES I BLANCO LEUK | 7798328753502 | [25 empty] | IP20 |  | Aplicar | [8 empty] | 1 Año | [6 empty] | Aplique | De Techo | Interior | [5 empty] | AGNES | Sin Ficha |  | Discontinuo
3466 | AGNES II BL | APLIQUE AGNES II BLANCO LEUK | 7798328753519 | [25 empty] | IP20 |  | Aplicar | [8 empty] | 1 Año | [6 empty] | Aplique | De Techo | Interior | [5 empty] | AGNES | Sin Ficha |  | Discontinuo
3467 | AGNES III BL | APLIQUE AGNES III BLANCO LEUK | 7798328753526 | [25 empty] | IP20 |  | Aplicar | [8 empty] | 1 Año | [6 empty] | Aplique | De Techo | Interior | [5 empty] | AGNES | Sin Ficha |  | Discontinuo
3468 | AGNES IV BL | APLIQUE AGNES IV BLANCO LEUK | 7798328753533 | [25 empty] | IP20 |  | Aplicar | [8 empty] | 1 Año | [6 empty] | Aplique | De Techo | Interior | [5 empty] | AGNES | Sin Ficha |  | Discontinuo
3469 | RISTO I NG | APLIQUE RISTO I NEGRO LEUK | 7798328753540 | [25 empty] | IP20 |  | Aplicar | [8 empty] | 1 Año | [6 empty] | Aplique | De Techo | Interior | [5 empty] | RISTO | Sin Ficha |  | Discontinuo
3470 | RISTO II NG | APLIQUE RISTO II NEGRO LEUK | 7798328753557 | [25 empty] | IP20 |  | Aplicar | [8 empty] | 1 Año | [6 empty] | Aplique | De Techo | Interior | [5 empty] | RISTO | Sin Ficha |  | Discontinuo
3471 | RISTO III NG | APLIQUE RISTO III NEGRO LEUK | 7798328753564 | [25 empty] | IP20 |  | Aplicar | [8 empty] | 1 Año | [6 empty] | Aplique | De Techo | Interior | [5 empty] | RISTO | Sin Ficha |  | Discontinuo
3472 | RISTO IV NG | APLIQUE RISTO IV NEGRO LEUK | 7798328753571 | [25 empty] | IP20 |  | Aplicar | [8 empty] | 1 Año | [6 empty] | Aplique | De Techo | Interior | [5 empty] | RISTO | Sin Ficha |  | Discontinuo
3473 | DEO I GR | APLIQUE DEO I ACERO LEUK | 7798328753588 | [25 empty] | IP20 |  | Aplicar | [8 empty] | 1 Año | [6 empty] | Aplique | De Techo | Interior | [5 empty] | DEO | Sin Ficha |  | Discontinuo
3474 | DEO II GR | APLIQUE DEO II ACERO LEUK | 7798328753595 | [25 empty] | IP20 |  | Aplicar | [8 empty] | 1 Año | [6 empty] | Aplique | De Techo | Interior | [5 empty] | DEO | Sin Ficha |  | Discontinuo
3475 | DEO III GR | APLIQUE DEO III ACERO LEUK | 7798328753601 | [25 empty] | IP20 |  | Aplicar | [8 empty] | 1 Año | [6 empty] | Aplique | De Techo | Interior | [5 empty] | DEO | Sin Ficha |  | Discontinuo
3476 | DEO IV GR | APLIQUE DEO IV ACERO LEUK | 7798328753618 | [25 empty] | IP20 |  | Aplicar | [8 empty] | 1 Año | [6 empty] | Aplique | De Techo | Interior | [5 empty] | DEO | Sin Ficha |  | Discontinuo
3477 | SCHARA I NG | APLIQUE SCHARA I NEGRO LEUK | 7798328753625 | [25 empty] | IP20 |  | Aplicar | [8 empty] | 1 Año | [6 empty] | Aplique | De Techo | Interior | [5 empty] | SCHARA | Sin Ficha |  | Discontinuo
3478 | SCHARA II NG | APLIQUE SCHARA II NEGRO LEUK | 7798328753632 | [25 empty] | IP20 |  | Aplicar | [8 empty] | 1 Año | [6 empty] | Aplique | De Techo | Interior | [5 empty] | SCHARA | Sin Ficha |  | Discontinuo
3479 | SCHARA III NG | APLIQUE SCHARA III NEGRO LEUK | 7798328753649 | [25 empty] | IP20 |  | Aplicar | [8 empty] | 1 Año | [6 empty] | Aplique | De Techo | Interior | [5 empty] | SCHARA | Sin Ficha |  | Discontinuo
3480 | SCHARA IV NG | APLIQUE SCHARA IV NEGRO LEUK | 7798328753656 | [25 empty] | IP20 |  | Aplicar | [8 empty] | 1 Año | [6 empty] | Aplique | De Techo | Interior | [5 empty] | SCHARA | Sin Ficha |  | Discontinuo
3481 | ZOE I NI | APLIQUE ZOE I NIQUEL LEUK | 7798328753663 | [25 empty] | IP20 |  | Aplicar | [8 empty] | 1 Año | [6 empty] | Aplique | De Techo | Interior | [5 empty] | ZOE | Sin Ficha |  | Discontinuo
3482 | ZOE II NI | APLIQUE ZOE II NIQUEL LEUK | 7798328753670 | [25 empty] | IP20 |  | Aplicar | [8 empty] | 1 Año | [6 empty] | Aplique | De Techo | Interior | [5 empty] | ZOE | Sin Ficha |  | Discontinuo
3483 | ZOE III NI | APLIQUE ZOE III NIQUEL LEUK | 7798328753687 | [25 empty] | IP20 |  | Aplicar | [8 empty] | 1 Año | [6 empty] | Aplique | De Techo | Interior | [5 empty] | ZOE | Sin Ficha |  | Discontinuo
3484 | ZOE IV NI | APLIQUE ZOE IV NIQUEL LEUK | 7798328753694 | [25 empty] | IP20 |  | Aplicar | [8 empty] | 1 Año | [6 empty] | Aplique | De Techo | Interior | [5 empty] | ZOE | Sin Ficha |  | Discontinuo
3485 | TADD I CU | APLIQUE TADD I COBRE LEUK | 7798328753700 | [25 empty] | IP20 |  | Aplicar | [8 empty] | 1 Año | [6 empty] | Aplique | De Techo | Interior | [5 empty] | TADD | Sin Ficha |  | Discontinuo
3486 | TADD II CU | APLIQUE TADD II COBRE LEUK | 7798328753717 | [25 empty] | IP20 |  | Aplicar | [8 empty] | 1 Año | [6 empty] | Aplique | De Techo | Interior | [5 empty] | TADD | Sin Ficha |  | Discontinuo
3487 | TADD III CU | APLIQUE TADD III COBRE LEUK | 7798328753724 | [25 empty] | IP20 |  | Aplicar | [8 empty] | 1 Año | [6 empty] | Aplique | De Techo | Interior | [5 empty] | TADD | Sin Ficha |  | Discontinuo
3488 | TADD IV CU | APLIQUE TADD IV COBRE LEUK | 7798328753731 | [25 empty] | IP20 |  | Aplicar | [8 empty] | 1 Año | [6 empty] | Aplique | De Techo | Interior | [5 empty] | TADD | Sin Ficha |  | Discontinuo
3489 | XYLO II MDNI | APLIQUE XYLO II MADERA Y NIQUEL SATINADO LEUK | 7798328753755 | [25 empty] | IP20 |  | Aplicar | [8 empty] | 1 Año | [6 empty] | Aplique | De Techo | Interior | [5 empty] | XYLO | Sin Ficha |  | Discontinuo
3490 | XYLO III MDNI | APLIQUE XYLO III MADERA Y NIQUEL SATINADO LEUK | 7798328753762 | [25 empty] | IP20 |  | Aplicar | [8 empty] | 1 Año | [6 empty] | Aplique | De Techo | Interior | [5 empty] | XYLO | Sin Ficha |  | Discontinuo
3491 | XYLO IV MDNI | APLIQUE XYLO IV MADERA Y NIQUEL SATINADO LEUK | 7798328753779 | [25 empty] | IP20 |  | Aplicar | [8 empty] | 1 Año | [6 empty] | Aplique | De Techo | Interior | [5 empty] | XYLO | Sin Ficha |  | Discontinuo
3492 | XYLO I MDNI | APLIQUE XYLO I MADERA Y NIQUEL SATINADO LEUK | 7798328753748 | [25 empty] | IP20 |  | Aplicar | [8 empty] | 1 Año | [6 empty] | Aplique | De Techo | Interior | [5 empty] | XYLO | Sin Ficha |  | Discontinuo
3493 | DESA III NI | APLIQUE DESA III NIQUEL LEUK | [26 empty] | IP20 |  | Aplicar | [8 empty] | 1 Año | [6 empty] | Aplique | De Techo | Interior | [5 empty] | DESA | Sin Ficha |  | Discontinuo
3494 | AFRO | COLGANTE AFRO LEUK | 7798328752406 | [25 empty] | IP20 |  | Suspender | [8 empty] | 1 Año | [6 empty] | Colgante | De Techo | Interior | [5 empty] | AFRO | Sin Ficha |  | Discontinuo
3495 | PERSA NG | COLGANTE PERSA LEUK NEGRO | 7798328752413 | [25 empty] | IP20 |  | Suspender | [8 empty] | 1 Año | [6 empty] | Colgante | De Techo | Interior | [5 empty] | PERSA | Sin Ficha |  | Discontinuo
3496 | PERSA BL | COLGANTE PERSA LEUK BLANCO | 7798328752420 | [25 empty] | IP20 |  | Suspender | [8 empty] | 1 Año | [6 empty] | Colgante | De Techo | Interior | [5 empty] | PERSA | Sin Ficha |  | Discontinuo
3497 | HERA | COLGANTE HERA LEUK | 7798328752437 | [25 empty] | IP20 |  | Suspender | [8 empty] | 1 Año | [6 empty] | Colgante | De Techo | Interior | [5 empty] | HERA | Sin Ficha |  | Discontinuo
3498 | KYVOS NG | COLGANTE KYVOS LEUK NEGRO | 7798328752444 | [25 empty] | IP20 |  | Suspender | [8 empty] | 1 Año | [6 empty] | Colgante | De Techo | Interior | [5 empty] | KYVOS | Sin Ficha |  | Discontinuo
3499 | TRIKYVOS NG | COLGANTE TRIKYVOS LEUK NEGRO | 7798328752451 | [25 empty] | IP20 |  | Suspender | [8 empty] | 1 Año | [6 empty] | Colgante | De Techo | Interior | [5 empty] | TRIKYVOS | Sin Ficha |  | Discontinuo
3500 | TRIKYVOS BL | COLGANTE TRIKYVOS LEUK BLANCO | 7798328752468 | [25 empty] | IP20 |  | Suspender | [8 empty] | 1 Año | [6 empty] | Colgante | De Techo | Interior | [5 empty] | TRIKYVOS | Sin Ficha |  | Discontinuo
3501 | CALIX | COLGANTE CALIX LEUK | 7798328752475 | [25 empty] | IP20 |  | Suspender | [8 empty] | 1 Año | [6 empty] | Colgante | De Techo | Interior | [5 empty] | CALIX | Sin Ficha |  | Discontinuo
3502 | KOSMO | COLGANTE KOSMO LEUK | 7798328752482 | [25 empty] | IP20 |  | Suspender | [8 empty] | 1 Año | [6 empty] | Colgante | De Techo | Interior | [5 empty] | KOSMO | Sin Ficha |  | Discontinuo
3503 | HESTIA | COLGANTE HESTIA LEUK | 7798328752505 | [25 empty] | IP20 |  | Suspender | [8 empty] | 1 Año | [6 empty] | Colgante | De Techo | Interior | [5 empty] | HESTIA | Sin Ficha |  | Discontinuo
3504 | AMONET | COLGANTE AMONET LEUK | 7798328752512 | [25 empty] | IP20 |  | Suspender | [8 empty] | 1 Año | [6 empty] | Colgante | De Techo | Interior | [5 empty] | AMONET | Sin Ficha |  | Discontinuo
3505 | CICERO | COLGANTE CICERO LEUK | 7798328752529 | [25 empty] | IP20 |  | Suspender | [8 empty] | 1 Año | [6 empty] | Colgante | De Techo | Interior | [5 empty] | CICERO | Sin Ficha |  | Discontinuo
3506 | EROS NG | COLGANTE EROS LEUK NEGRO | 7798328752536 | [25 empty] | IP20 |  | Suspender | [8 empty] | 1 Año | [6 empty] | Colgante | De Techo | Interior | [5 empty] | EROS | Sin Ficha |  | Discontinuo
3507 | EROS BL | COLGANTE EROS LEUK BLANCO | 7798328752543 | [25 empty] | IP20 |  | Suspender | [8 empty] | 1 Año | [6 empty] | Colgante | De Techo | Interior | [5 empty] | EROS | Sin Ficha |  | Discontinuo
3508 | GEA | COLGANTE GEA LEUK | 7798328752550 | [25 empty] | IP20 |  | Suspender | [8 empty] | 1 Año | [6 empty] | Colgante | De Techo | Interior | [5 empty] | GEA | Sin Ficha |  | Discontinuo
3509 | EVAN | COLGANTE EVAN LEUK | 7798328752567 | [25 empty] | IP20 |  | Suspender | [8 empty] | 1 Año | [6 empty] | Colgante | De Techo | Interior | [5 empty] | EVAN | Sin Ficha |  | Discontinuo
3510 | KAL NG CABLE TEXTIL | COLGANTE KAL NEGRO CABLE TEXTIL LEUK | [26 empty] | IP20 |  | Suspender | [8 empty] | 1 Año | [6 empty] | Colgante | De Techo | Interior | [5 empty] | KAL | Sin Ficha |  | Discontinuo
3511 | MEDUSA | COLGANTE MEDUSA LEUK | 7798328752673 | [25 empty] | IP20 |  | Suspender | [8 empty] | 1 Año | [6 empty] | Colgante | De Techo | Interior | [5 empty] | MEDUSA | Sin Ficha |  | Discontinuo
3660 | SFYRI | COLGANTE SFYRI LEUK | 7798328755032 | [25 empty] | IP20 |  | Suspender | [8 empty] | 1 Año | [6 empty] | Colgante | De Techo | Interior | [5 empty] | SFYRI | Sin Ficha |  | Discontinuo
3661 | NYX NG | COLGANTE NYX BRILLANTE LEUK NEGRO | 36610 | [25 empty] | IP20 |  | Suspender | [8 empty] | 1 Año | [6 empty] | Colgante | De Techo | Interior | [5 empty] | NYX | Sin Ficha |  | Discontinuo
3662 | NYX BL | COLGANTE NYX BRILLANTE LEUK BLANCO | 36627 | [25 empty] | IP20 |  | Suspender | [8 empty] | 1 Año | [6 empty] | Colgante | De Techo | Interior | [5 empty] | NYX | Sin Ficha |  | Discontinuo
3663 | VESNA | COLGANTE VESNA BRILLANTE LEUK | 36634 | [25 empty] | IP20 |  | Suspender | [8 empty] | 1 Año | [6 empty] | Colgante | De Techo | Interior | [5 empty] | VESNA | Sin Ficha |  | Discontinuo
3664 | PYRENA | COLGANTE PYRENA BRILLANTE LEUK AZUL | 36641 | [25 empty] | IP20 |  | Suspender | [8 empty] | 1 Año | [6 empty] | Colgante | De Techo | Interior | [5 empty] | PYRENA | Sin Ficha |  | Discontinuo
3665 | PYRENA | COLGANTE PYRENA BRILLANTE LEUK NEGRO | 36658 | [25 empty] | IP20 |  | Suspender | [8 empty] | 1 Año | [6 empty] | Colgante | De Techo | Interior | [5 empty] | PYRENA | Sin Ficha |  | Discontinuo
3666 | KAL CON CADENA | COLGANTE KAL NEGRO CON CADENA LEUK | 7798328752581 | [25 empty] | IP20 |  | Suspender | [8 empty] | 1 Año | [6 empty] | Colgante | De Techo | Interior |  |  | 1 |  |  | KAL | Sin Ficha |  | Discontinuo
3667 | KAL RUST CON CADENA | COLGANTE KAL RUST CON CADENA LEUK | 7798328752598 | [25 empty] | IP20 |  | Suspender | [8 empty] | 1 Año | [6 empty] | Colgante | De Techo | Interior | [5 empty] | KAL | Sin Ficha |  | Discontinuo
3668 | APLI | COLGANTE APLI LEUK | 7798328755025 | [25 empty] | IP20 |  | Suspender | [8 empty] | 1 Año | [6 empty] | Colgante | De Techo | Interior | [5 empty] | APLI | Sin Ficha |  | Discontinuo
3669 | GELIO | COLGANTE GELIO LEUK | 7798328755049 | [25 empty] | IP20 |  | Suspender | [8 empty] | 1 Año | [6 empty] | Colgante | De Techo | Interior | [5 empty] | GELIO | Sin Ficha |  | Discontinuo
3670 | BLE NG | COLGANTE BLE NEGRO LEUK | 7798328755353 | [25 empty] | IP20 |  | Suspender | [8 empty] | 1 Año | [6 empty] | Colgante | De Techo | Interior | [5 empty] | BLE | Sin Ficha |  | Discontinuo
3671 | BLE BL | COLGANTE BLE BLANCO LEUK | 7798328755360 | [25 empty] | IP20 |  | Suspender | [8 empty] | 1 Año | [6 empty] | Colgante | De Techo | Interior |  |  | 1 |  |  | BLE | Sin Ficha |  | Discontinuo
3672 | NERO | COLGANTE NERO LEUK | 7798328755094 | [25 empty] | IP20 |  | Suspender | [8 empty] | 1 Año | [6 empty] | Colgante | De Techo | Interior | [5 empty] | NERO | Sin Ficha |  | Discontinuo
3673 | TARDIA | COLGANTE TARDIA LEUK | 7798328755100 | [25 empty] | IP20 |  | Suspender | [8 empty] | 1 Año | [6 empty] | Colgante | De Techo | Interior | [5 empty] | TARDIA | Sin Ficha |  | Discontinuo
3674 | KRASI | COLGANTE KRASI LEUK | 7798328755155 | [25 empty] | IP20 |  | Suspender | [8 empty] | 1 Año | [6 empty] | Colgante | De Techo | Interior | [5 empty] | KRASI | Sin Ficha |  | Discontinuo
3675 | METALLO | COLGANTE METALLO LEUK | 7798328755179 | [25 empty] | IP20 |  | Suspender | [8 empty] | 1 Año | [6 empty] | Colgante | De Techo | Interior | [5 empty] | METALLO | Sin Ficha |  | Discontinuo
3676 | KERI | COLGANTE KERI LEUK | 7798328755322 | [25 empty] | IP20 |  | Suspender | [8 empty] | 1 Año | [6 empty] | Colgante | De Techo | Interior | [5 empty] | KERI | Sin Ficha |  | Discontinuo
3677 | PRASINO | COLGANTE PRASINO BLANCO LEUK | 7798328755223 | [25 empty] | IP20 |  | Suspender | [8 empty] | 1 Año | [6 empty] | Colgante | De Techo | Interior | [5 empty] | PRASINO | Sin Ficha |  | Discontinuo
3679 | EDAFOS | COLGANTE EDAFOS LEUK | 7798328755315 | [25 empty] | IP20 |  | Suspender | [8 empty] | 1 Año | [6 empty] | Colgante | De Techo | Interior | [5 empty] | EDAFOS | Sin Ficha |  | Discontinuo
3680 | GYALI | COLGANTE GYALI LEUK | 7798328755247 | [25 empty] | IP20 |  | Suspender | [8 empty] | 1 Año | [6 empty] | Colgante | De Techo | Interior | [5 empty] | GYALI | Sin Ficha |  | Discontinuo
3681 | FYLLO NG | COLGANTE FYLLO NEGRO LEUK | 7798328755261 | [25 empty] | IP20 |  | Suspender | [8 empty] | 1 Año | [6 empty] | Colgante | De Techo | Interior | [5 empty] | FYLLO | Sin Ficha |  | Discontinuo
3682 | FYLLO GR | COLGANTE FYLLO GRIS LEUK | 7798328755278 | [25 empty] | IP20 |  | Suspender | [8 empty] | 1 Año | [6 empty] | Colgante | De Techo | Interior | [5 empty] | FYLLO | Sin Ficha |  | Discontinuo
3683 | FYLLO VR | COLGANTE FYLLO VERDE LEUK | 7798328755285 | [25 empty] | IP20 |  | Suspender | [8 empty] | 1 Año | [6 empty] | Colgante | De Techo | Interior | [5 empty] | FYLLO | Sin Ficha |  | Discontinuo
3684 | FYLLO NJ | COLGANTE FYLLO NARANJA LEUK | 7798328755292 | [25 empty] | IP20 |  | Suspender | [8 empty] | 1 Año | [6 empty] | Colgante | De Techo | Interior | [5 empty] | FYLLO | Sin Ficha |  | Discontinuo
3685 | FYLLO BL | COLGANTE FYLLO BLANCO LEUK | 7798328755308 | [25 empty] | IP20 |  | Suspender | [8 empty] | 1 Año | [6 empty] | Colgante | De Techo | Interior | [5 empty] | FYLLO | Sin Ficha |  | Discontinuo
3686 | ORAIA | COLGANTE ORAIA LEUK | 7798328755803 | [25 empty] | IP20 |  | Suspender | [8 empty] | 1 Año | [6 empty] | Colgante | De Techo | Interior | [5 empty] | ORAIA | Sin Ficha |  | Discontinuo
3687 | BOUKALI | COLGANTE BOUKALI LEUK | 7798328755001 | [25 empty] | IP20 |  | Suspender | [8 empty] | 1 Año | [6 empty] | Colgante | De Techo | Interior | [5 empty] | BOUKALI | Sin Ficha |  | Discontinuo
3688 | VIVLIO | COLGANTE VIVLIO LEUK | 7798328755117 | [25 empty] | IP20 |  | Suspender | [8 empty] | 1 Año | [6 empty] | Colgante | De Techo | Interior | [5 empty] | VIVLIO | Sin Ficha |  | Discontinuo
3689 | ANEMOS | COLGANTE ANEMOS LEUK | 7798328755131 | [25 empty] | IP20 |  | Suspender | [8 empty] | 1 Año | [6 empty] | Colgante | De Techo | Interior | [5 empty] | ANEMOS | Sin Ficha |  | Discontinuo
3690 | RHEA | COLGANTE RHEA E27 LEUK | 36900 | [25 empty] | IP20 |  | Suspender | [8 empty] | 1 Año | [6 empty] | Colgante | De Techo | Interior | [5 empty] | RHEA | Sin Ficha |  | Discontinuo
3755 | OMORFIA | COLGANTE OMORFIA LEUK | 7798328755407 | [25 empty] | IP20 |  | Suspender | [8 empty] | 1 Año | [6 empty] | Colgante | De Techo | Interior |  |  | 10 |  |  | OMORFIA | Sin Ficha |  | Discontinuo
3756 | ALENKRIA | COLGANTE ALENKRIA LEUK | 7798328755056 | [25 empty] | IP20 |  | Suspender | [8 empty] | 1 Año | [6 empty] | Colgante | De Techo | Interior |  |  | 1 |  |  | ALENKRIA | Sin Ficha |  | Discontinuo
3757 | CHARTI NG | COLGANTE CHARTI LEUK NEGRO | 7798328755063 | [25 empty] | IP20 |  | Suspender | [8 empty] | 1 Año | [6 empty] | Colgante | De Techo | Interior | [5 empty] | CHARTI | Sin Ficha |  | Discontinuo
3758 | CHARTI BL | COLGANTE CHARTI LEUK BLANCO | 7798328755070 | [25 empty] | IP20 |  | Suspender | [8 empty] | 1 Año | [6 empty] | Colgante | De Techo | Interior | [5 empty] | CHARTI | Sin Ficha |  | Discontinuo
3759 | FOTIA | COLGANTE FOTIA LEUK | 7798328755087 | [25 empty] | IP20 |  | Suspender | [8 empty] | 1 Año | [6 empty] | Colgante | De Techo | Interior |  |  | 1 |  |  | FOTIA | Sin Ficha |  | Discontinuo
3760 | AGAPI | COLGANTE AGAPI LEUK | 7798328755162 | [25 empty] | IP20 |  | Suspender | [8 empty] | 1 Año | [6 empty] | Colgante | De Techo | Interior | [5 empty] | AGAPI | Sin Ficha |  | Discontinuo
3761 | LAMPA | COLGANTE LAMPA LEUK VERDE | 7798328755254 | [25 empty] | IP20 |  | Suspender | [8 empty] | 1 Año | [6 empty] | Colgante | De Techo | Interior | [5 empty] | LAMPA | Sin Ficha |  | Discontinuo
3762 | LAMPA | COLGANTE LAMPA LEUK NEGRO | 7798328755186 | [25 empty] | IP20 |  | Suspender | [8 empty] | 1 Año | [6 empty] | Colgante | De Techo | Interior | [5 empty] | LAMPA | Sin Ficha |  | Discontinuo
3763 | KITRINO | COLGANTE KITRINO LEUK BLANCO | 7798328755346 | [25 empty] | IP20 |  | Suspender | [8 empty] | 1 Año | [6 empty] | Colgante | De Techo | Interior | [5 empty] | KITRINO | Sin Ficha |  | Discontinuo
3764 | KITRINO | COLGANTE KITRINO LEUK NEGRO | 7798328755339 | [25 empty] | IP20 |  | Suspender | [8 empty] | 1 Año | [6 empty] | Colgante | De Techo | Interior | [5 empty] | KITRINO | Sin Ficha |  | Discontinuo
3765 | BEAT STOUT BL | COLGANTE BEAT STOUT LEUK BLANCO | 7798328755209 | [25 empty] | IP20 |  | Suspender | [8 empty] | 1 Año | [6 empty] | Colgante | De Techo | Interior | [5 empty] | BEAT STOUT | Sin Ficha |  | Discontinuo
3766 | BEAT STOUT NG | COLGANTE BEAT STOUT LEUK NEGRO | 7798328755193 | [25 empty] | IP20 |  | Suspender | [8 empty] | 1 Año | [6 empty] | Colgante | De Techo | Interior | [5 empty] | BEAT STOUT | Sin Ficha |  | Discontinuo
3767 | PRASINO | COLGANTE PRASINO NEGRO LEUK | 7798328755216 | [25 empty] | IP20 |  | Suspender | [8 empty] | 1 Año | [6 empty] | Colgante | De Techo | Interior | [5 empty] | PRASINO | Sin Ficha |  | Discontinuo
3768 | OTHONI | COLGANTE OTHONI LEUK | 7798328755377 | [25 empty] | IP20 |  | Suspender | [8 empty] | 1 Año | [6 empty] | Colgante | De Techo | Interior | [5 empty] | OTHONI | Sin Ficha |  | Discontinuo
3769 | LYRIKOS | COLGANTE LYRIKOS LEUK | 7798328755018 | [25 empty] | IP20 |  | Suspender | [8 empty] | 1 Año | [6 empty] | Colgante | De Techo | Interior | [5 empty] | LYRIKOS | Sin Ficha |  | Discontinuo
3770 | DYNAMI | COLGANTE DYNAMI LEUK | 7798328755124 | [25 empty] | IP20 |  | Suspender |  | N/A | N/A | [5 empty] | 1 Año | [6 empty] | Colgante | De Techo | Interior |  |  | 1 |  |  | DYNAMI | Sin Ficha |  | Discontinuo
3771 | SIDIROU | COLGANTE SIDIROU LEUK | 7798328755148 | [25 empty] | IP20 |  | Suspender | [8 empty] | 1 Año | [6 empty] | Colgante | De Techo | Interior | [5 empty] | SIDIROU | Sin Ficha |  | Discontinuo
3774 | ROLOI I | APLIQUE ROLOI I LEUK | 7798328756008 | [25 empty] | IP20 |  | Aplicar | [8 empty] | 1 Año | [6 empty] | Aplique | De Techo | Interior | [5 empty] | ROLOI | Sin Ficha |  | Discontinuo
3775 | ROLOI II | APLIQUE ROLOI II LEUK | 7798328756015 | [25 empty] | IP20 |  | Aplicar | [8 empty] | 1 Año | [6 empty] | Aplique | De Techo | Interior | [5 empty] | ROLOI | Sin Ficha |  | Discontinuo
3776 | ROLOI III | APLIQUE ROLOI III LEUK | 7798328756022 | [25 empty] | IP20 |  | Aplicar | [8 empty] | 1 Año | [6 empty] | Aplique | De Techo | Interior | [5 empty] | ROLOI | Sin Ficha |  | Discontinuo
3777 | ROLOI IV | APLIQUE ROLOI IV LEUK | 7798328756039 | [25 empty] | IP20 |  | Aplicar | [8 empty] | 1 Año | [6 empty] | Aplique | De Techo | Interior | [5 empty] | ROLOI | Sin Ficha |  | Discontinuo
3778 | OPLA | COLGANTE OPLA LEUK | 7798328755957 | [25 empty] | IP20 |  | Suspender | [8 empty] | 1 Año | [6 empty] | Colgante | De Techo | Interior | [5 empty] | OPLA | Sin Ficha |  | Discontinuo
3779 | SYNA | COLGANTE SYNA NEGRO LEUK | 7798328755230 | [25 empty] | IP20 |  | Suspender | [8 empty] | 1 Año | [6 empty] | Colgante | De Techo | Interior | [5 empty] | SYNA | Sin Ficha |  | Discontinuo
3780 | CHRYSO | COLGANTE CHRYSO LEUK | 7798328755933 | [25 empty] | IP20 |  | Suspender | [8 empty] | 1 Año | [6 empty] | Colgante | De Techo | Interior | [5 empty] | CHRYSO | Sin Ficha |  | Discontinuo
3781 | VOLVOS | COLGANTE VOLVOS LEUK | 7798328755902 | [25 empty] | IP20 |  | Suspender | [8 empty] | 1 Año | [6 empty] | Colgante | De Techo | Interior | [5 empty] | VOLVOS | Sin Ficha |  | Discontinuo
3782 | TERASTIA | COLGANTE TERASTIA NEGRO LEUK | 7798328755964 | [25 empty] | IP20 |  | Suspender | [8 empty] | 1 Año | [6 empty] | Colgante | De Techo | Interior | [5 empty] | TERASTIA | Sin Ficha |  | Discontinuo
3783 | MONIKI | COLGANTE MONIKI LEUK | 7798328756060 | [25 empty] | IP20 |  | Suspender | [8 empty] | 1 Año | [6 empty] | Colgante | De Techo | Interior | [5 empty] | MONIKI | Sin Ficha |  | Discontinuo
3784 | FINETSA I | APLIQUE FINETSA I LEUK | 7798328756046 | [25 empty] | IP20 |  | Aplicar | [8 empty] | 1 Año | [6 empty] | Aplique | De Techo | Interior |  |  | 30 |  |  | FINETSA | Sin Ficha |  | Discontinuo
3811 | BASE P/ COLGANTE PLANA 3L NG | BASE P/ COLGANTE PLANA 3L NEGRO |  |  | N/A | N/A | N/A | N/A |  | N/A | [5 empty] | - | - | - | - | - | N/A | N/A | - | N/A | N/A | N/A | N/A | N/A | N/A | N/A | N/A |  |  |  | N/A |  |  | - | N/A | 1 Año | No Aplica | No Aplica | No Aplica |  |  |  | Accesorio | De Techo | Interior | [5 empty] | BASE P/ COLGANTE PLANA 3L | Sin Ficha |  | Discontinuo
3812 | BASE P/ COLGANTE CUBO 4L NG | BASE P/ COLGANTE CUBO 4L NEGRO |  |  | N/A | N/A | N/A | N/A |  | N/A | [5 empty] | - | - | - | - | - | N/A | N/A | - | N/A | N/A | N/A | N/A | N/A | N/A | N/A | N/A |  |  |  | N/A |  |  | - | N/A | 1 Año | No Aplica | No Aplica | No Aplica |  |  |  | Accesorio | De Techo | Interior | [5 empty] | BASE P/ COLGANTE CUBO 4L | Sin Ficha |  | Discontinuo
3826 | BASE P/COLGANTE CUBO 2L BL | BASE P/COLGANTE CUBO 2L BLANCO |  |  | N/A | N/A | N/A | N/A |  | N/A | [5 empty] | - | - | - | - | - | N/A | N/A | - | N/A | N/A | N/A | N/A | N/A | N/A | N/A | N/A |  |  |  | N/A |  |  | - | N/A | 1 Año | No Aplica | No Aplica | No Aplica |  |  |  | Accesorio | De Techo | Interior | [5 empty] | BASE P/COLGANTE CUBO 2L | Sin Ficha |  | Discontinuo
3827 | BASE P/COLGANTE CUBO 2L NG | BASE P/COLGANTE CUBO 2L NEGRO |  |  | N/A | N/A | N/A | N/A |  | N/A | [5 empty] | - | - | - | - | - | N/A | N/A | - | N/A | N/A | N/A | N/A | N/A | N/A | N/A | N/A |  |  |  | N/A |  |  | - | N/A | 1 Año | No Aplica | No Aplica | No Aplica |  |  |  | Accesorio | De Techo | Interior | [5 empty] | BASE P/COLGANTE CUBO 2L | Sin Ficha |  | Discontinuo
3828 | BASE P/COLGANTE PLANA 2L BL | BASE P/COLGANTE PLANA 2L BLANCO |  |  | N/A | N/A | N/A | N/A |  | N/A | [5 empty] | - | - | - | - | - | N/A | N/A | - | N/A | N/A | N/A | N/A | N/A | N/A | N/A | N/A |  |  |  | N/A |  |  | - | N/A | 1 Año | No Aplica | No Aplica | No Aplica |  |  |  | Accesorio | De Techo | Interior | [5 empty] | BASE P/COLGANTE PLANA 2L | Sin Ficha |  | Discontinuo
3829 | BASE P/COLGANTE PLANA 2L NG | BASE P/COLGANTE PLANA 2L NEGRO |  |  | N/A | N/A | N/A | N/A |  | N/A | [5 empty] | - | - | - | - | - | N/A | N/A | - | N/A | N/A | N/A | N/A | N/A | N/A | N/A | N/A |  |  |  | N/A |  |  | - | N/A | 1 Año | No Aplica | No Aplica | No Aplica |  |  |  | Accesorio | De Techo | Interior | [5 empty] | BASE P/COLGANTE PLANA 2L | Sin Ficha |  | Discontinuo
3830 | BASE P/COLGANTE CUBO 3L NG | BASE P/COLGANTE CUBO 3L NEGRO |  |  | N/A | N/A | N/A | N/A |  | N/A | [5 empty] | - | - | - | - | - | N/A | N/A | - | N/A | N/A | N/A | N/A | N/A | N/A | N/A | N/A |  |  |  | N/A |  |  | - | N/A | 1 Año | No Aplica | No Aplica | No Aplica |  |  |  | Accesorio | De Techo | Interior | [5 empty] | BASE P/COLGANTE CUBO 3L | Sin Ficha |  | Discontinuo
3831 | BASE P/COLGANTE PLANA 3L BL | BASE P/COLGANTE PLANA 3L BLANCO |  |  | N/A | N/A | N/A | N/A |  | N/A | [5 empty] | - | - | - | - | - | N/A | N/A | - | N/A | N/A | N/A | N/A | N/A | N/A | N/A | N/A |  |  |  | N/A |  |  | - | N/A | 1 Año | No Aplica | No Aplica | No Aplica |  |  |  | Accesorio | De Techo | Interior | [5 empty] | BASE P/COLGANTE PLANA 3L | Sin Ficha |  | Discontinuo
3832 | BASE P/COLGANTE CUBO 4L BL | BASE P/COLGANTE CUBO 4L BLANCO |  |  | N/A | N/A | N/A | N/A |  | N/A | [5 empty] | - | - | - | - | - | N/A | N/A | - | N/A | N/A | N/A | N/A | N/A | N/A | N/A | N/A |  |  |  | N/A |  |  | - | N/A | 1 Año | No Aplica | No Aplica | No Aplica |  |  |  | Accesorio | De Techo | Interior | [5 empty] | BASE P/COLGANTE CUBO 4L | Sin Ficha |  | Discontinuo
3918 | TACHO AR111 BL | TACHO CABEZAL AR111 BLANCO PROYECTOR | 7798328754509 | - | 1xGU10 AR111 |  |  | N/A |  | N/A | [18 empty] | IP20 |  | Cabezal | [8 empty] | 2 Años | [6 empty] | Cabezal | De Techo | Interior | [5 empty] | TACHO AR111 | Sin Ficha |  | Discontinuo
3919 | SPOT AR111 BL | SPOT SEMIEMBUTIDO REDONDO BLANCO AR111 LEUK |  | - | 1 x GU10 | N/A | N/A | N/A |  | N/A | 220 | 50 |  | 1 x 50W Max |  | - | - | - | - | - | N/A | N/A | - | N/A | N/A | N/A | N/A | N/A | IP20 | N/A | Embutir | - | - | - | N/A | Acero |  | - | N/A | 1 Año | No Aplica | No Aplica | No Aplica |  |  |  | Empotrable | De Techo | Interior | [5 empty] | SPOT AR111 | Sin Ficha |  | Discontinuo
4020 | SPOT AR111 NG | SPOT SEMIEMBUTIDO REDONDO NEGRO AR111 LEUK |  | - | 1 x GU10 | N/A | N/A | N/A |  | N/A | 220 | 50 |  | 1 x 50W Max |  | - | - | - | - | - | N/A | N/A | - | N/A | N/A | N/A | N/A | N/A | IP20 | N/A | Embutir | - | - | - | N/A | Acero |  | - | N/A | 1 Año | No Aplica | No Aplica | No Aplica |  |  |  | Empotrable | De Techo | Interior | [5 empty] | SPOT AR111 | Sin Ficha |  | Discontinuo
4021 | TACHO AR111 NG | TACHO CABEZAL AR111 NEGRO PROYECTOR | 7798328754516 | - | 1xGU10 AR111 |  |  | N/A |  | N/A | [18 empty] | IP20 |  | Cabezal | [8 empty] | 2 Años | [6 empty] | Cabezal | De Techo | Interior | [5 empty] | TACHO AR111 | Sin Ficha |  | Discontinuo
4022 | SPOT DICROICA R BL | SPOT SEMIEMBUTIDO REDONDO BLANCO DICROICA LEUK | 7798328754554 | - | 1 x GU10 | N/A | N/A | N/A |  | N/A | 220 | 50 |  | 1 x 50W Max |  | - | - | - | - | - | N/A | N/A | - | N/A | N/A | N/A | N/A | N/A | IP20 | N/A | Embutir | - | - | - | N/A | Acero |  | - | N/A | 1 Año | No Aplica | No Aplica | No Aplica |  |  |  | Empotrable | De Techo | Interior | [5 empty] | SPOT DICROICA | Sin Ficha |  | Discontinuo
4023 | SPOT DICROICA R NG | SPOT SEMIEMBUTIDO REDONDO NEGRO DICROICA LEUK | 7798328754561 | - | 1 x GU10 | N/A | N/A | N/A |  | N/A | 220 | 50 |  | 1 x 50W Max |  | - | - | - | - | - | N/A | N/A | - | N/A | N/A | N/A | N/A | N/A | IP20 | N/A | Embutir | - | - | - | N/A | Acero |  | - | N/A | 1 Año | No Aplica | No Aplica | No Aplica |  |  |  | Empotrable | De Techo | Interior | [5 empty] | SPOT DICROICA | Sin Ficha |  | Discontinuo
4049 | STATHE | COLGANTE STATHE BLANCO LEUK | 7798328758736 | [25 empty] | IP20 |  | Suspender | [8 empty] | 1 Año | [6 empty] | Colgante | De Techo | Interior | [5 empty] | STATHE | Sin Ficha |  | Discontinuo
4050 | STATHE | COLGANTE STATHE NEGRO LEUK | 7798328758729 | [25 empty] | IP20 |  | Suspender | [8 empty] | 1 Año | [6 empty] | Colgante | De Techo | Interior | [5 empty] | STATHE | Sin Ficha |  | Discontinuo
4051 | BASTO BL | COLGANTE BASTO BLANCO LEUK | 7798328758798 | [25 empty] | IP20 |  | Suspender | [8 empty] | 1 Año | [6 empty] | Colgante | De Techo | Interior | [5 empty] | BASTO | Sin Ficha |  | Discontinuo
4052 | BASTO NG | COLGANTE BASTO NEGRO LEUK | 7798328758781 | [25 empty] | IP20 |  | Suspender | [8 empty] | 1 Año | [6 empty] | Colgante | De Techo | Interior | [5 empty] | BASTO | Sin Ficha |  | Discontinuo
4053 | VOUR | COLGANTE VOUR BLANCO LEUK | 7798328758811 | [25 empty] | IP20 |  | Suspender | [8 empty] | 1 Año | [6 empty] | Colgante | De Techo | Interior | [5 empty] | VOUR | Sin Ficha |  | Discontinuo
4054 | VOUR | COLGANTE VOUR NEGRO LEUK | 7798328758804 | [25 empty] | IP20 |  | Suspender | [8 empty] | 1 Año | [6 empty] | Colgante | De Techo | Interior | [5 empty] | VOUR | Sin Ficha |  | Discontinuo
4055 | BUGGY BL | COLGANTE BUGGY BLANCO LEUK | 7798328758835 | [25 empty] | IP20 |  | Suspender | [8 empty] | 1 Año | [6 empty] | Colgante | De Techo | Interior | [5 empty] | BUGGY | Sin Ficha |  | Discontinuo
4056 | BUGGY NG | COLGANTE BUGGY NEGRO LEUK | 7798328758828 | [25 empty] | IP20 |  | Suspender | [8 empty] | 1 Año | [6 empty] | Colgante | De Techo | Interior | [5 empty] | BUGGY | Sin Ficha |  | Discontinuo
4057 | EKRIXI | COLGANTE EKRIXI LEUK | 7798328758842 | [25 empty] | IP20 |  | Suspender | [8 empty] | 1 Año | [6 empty] | Colgante | De Techo | Interior | [5 empty] | EKRIXI | Sin Ficha |  | Discontinuo
4058 | LIGO | COLGANTE LIGO BLANCO LEUK | 7798328758866 | [25 empty] | IP20 |  | Suspender | [8 empty] | 1 Año | [6 empty] | Colgante | De Techo | Interior | [5 empty] | LIGO | Sin Ficha |  | Discontinuo
4059 | LIGO | COLGANTE LIGO NEGRO LEUK | 7798328758859 | [25 empty] | IP20 |  | Suspender | [8 empty] | 1 Año | [6 empty] | Colgante | De Techo | Interior | [5 empty] | LIGO | Sin Ficha |  | Discontinuo
4060 | PARAXENO | COLGANTE PARAXENO LEUK | 7798328758873 | [25 empty] | IP20 |  | Suspender | [8 empty] | 1 Año | [6 empty] | Colgante | De Techo | Interior | [5 empty] | PARAXENO | Sin Ficha |  | Discontinuo
4061 | TRICHES | COLGANTE TRICHES LEUK | 7798328758880 | [25 empty] | IP20 |  | Suspender | [8 empty] | 1 Año | [6 empty] | Colgante | De Techo | Interior | [5 empty] | TRICHES | Sin Ficha |  | Discontinuo
4062 | TERASTIA | COLGANTE TERASTIA BLANCO LEUK | 7798328759276 | [25 empty] | IP20 |  | Suspender | [8 empty] | 1 Año | [6 empty] | Colgante | De Techo | Interior | [5 empty] | TERASTIA | Sin Ficha |  | Discontinuo
4063 | KIRIE | COLGANTE KIRIE BLANCO LEUK | 7798328759023 | [25 empty] | IP20 |  | Suspender | [8 empty] | 1 Año | [6 empty] | Colgante | De Techo | Interior | [5 empty] | KIRIE | Sin Ficha |  | Discontinuo
4064 | KIRIE | COLGANTE KIRIE NEGRO LEUK | 7798328759481 | [25 empty] | IP20 |  | Suspender | [8 empty] | 1 Año | [6 empty] | Colgante | De Techo | Interior | [5 empty] | KIRIE | Sin Ficha |  | Discontinuo
4065 | TIPOTA | COLGANTE TIPOTA BLANCO LEUK | 7798328759030 | [25 empty] | IP20 |  | Suspender | [8 empty] | 1 Año | [6 empty] | Colgante | De Techo | Interior | [5 empty] | TIPOTA | Sin Ficha |  | Discontinuo
4066 | TIPOTA | COLGANTE TIPOTA NEGRO LEUK | 7798328759498 | [25 empty] | IP20 |  | Suspender | [8 empty] | 1 Año | [6 empty] | Colgante | De Techo | Interior | [5 empty] | TIPOTA | Sin Ficha |  | Discontinuo
4067 | YASAS BL | COLGANTE YASAS BLANCO LEUK | 7798328759047 |  | LED integrado | - | - |  | Modelo: CX-37-50Wx1 In: 175-265Vac 50/60Hz Out: 110-175V 220mA | ON/OFF | 220-240 | 50/60 |  | 48 |  | 0.48 | - | - | 850 | 17.7083 | 112 | < 20 | 3000 | >80 | - | - |  |  | IP20 | Clase l | Suspender | Ø600 x 80 | N/A | N/A | PVC | Acero | Blanco Satinado | - | - | 1 Año | [6 empty] | Colgante | De Techo | Interior |  | Florón: Ø150 x 30mm |  |  |  | YASAS | Finalizada |  | Discontinuo
4068 | YASAS NG | COLGANTE YASAS NEGRO LEUK | 7798328759504 |  | LED integrado | - | - |  | Modelo: CX-37-50Wx1 In: 175-265Vac 50/60Hz Out: 110-175V 220mA | ON/OFF | 220-240 | 50/60 |  | 48 |  | 0.48 | - | - | 850 | 17.7083 | 112 | < 20 | 3000 | >80 | - | - |  |  | IP20 | Clase l | Suspender | Ø600 x 80 | N/A | N/A | PVC | Acero | Negro Satinado | - | - | 1 Año | [6 empty] | Colgante | De Techo | Interior |  | Florón: Ø150 x 30mm |  |  |  | YASAS | Finalizada |  | Discontinuo
4069 | CONDA BL | COLGANTE CONDA BLANCO LEUK | 7798328759054 | A67 | LED integrado | - | - |  |  | ON/OFF | 220-240 | 50/60 |  | 84 |  | 0.49 | - | - | 5675 | 67.5595 | 113 | < 20 | 3000 | >80 | - | - |  |  | IP20 | Clase l | Suspender | Ø800 x 80 | N/A | N/A | PVC | Acero | Blanco Satinado | - | - | 1 Año | [6 empty] | Colgante | De Techo | Interior |  |  | 4 |  |  | CONDA | Finalizada |  | Discontinuo
4070 | CONDA NG | COLGANTE CONDA NEGRO LEUK | 7798328759511 | A67 | LED integrado | - | - |  |  | ON/OFF | 220-240 | 50/60 |  | 84 |  | 0.49 | - | - | 5675 | 67.5595 | 113 | < 20 | 3000 | >80 | - | - |  |  | IP20 | Clase l | Suspender | Ø800 x 80 | N/A | N/A | PVC | Acero | Negro Satinado | - | - | 1 Año | [6 empty] | Colgante | De Techo | Interior |  |  | 4 |  |  | CONDA | Finalizada |  | Discontinuo
4071 | TOM DIXON TRIPLE | COLGANTE TOM DIXON TRIPLE NEGRO LEUK | 7798328759351 | [25 empty] | IP20 |  | Suspender | [8 empty] | 1 Año | [6 empty] | Colgante | De Techo | Interior | [5 empty] | TOM DIXON | Sin Ficha |  | Discontinuo
4072 | BIOS FAT NJ | COLGANTE BIOS FAT NARANJA LEUK | 7798328759368 | [25 empty] | IP20 |  | Suspender | [8 empty] | 1 Año | [6 empty] | Colgante | De Techo | Interior | [5 empty] | BIOS FAT | Sin Ficha |  | Discontinuo
4073 | BIOS FAT RJ | COLGANTE BIOS FAT ROJO LEUK | 7798328759399 | [25 empty] | IP20 |  | Suspender | [8 empty] | 1 Año | [6 empty] | Colgante | De Techo | Interior | [5 empty] | BIOS FAT | Sin Ficha |  | Discontinuo
4074 | BIOS FAT GR | COLGANTE BIOS FAT GRIS LEUK | 7798328759429 | [25 empty] | IP20 |  | Suspender | [8 empty] | 1 Año | [6 empty] | Colgante | De Techo | Interior | [5 empty] | BIOS FAT | Sin Ficha |  | Discontinuo
4075 | BIOS FAT VD | COLGANTE BIOS FAT VIDRIO LEUK | 7798328759450 | [25 empty] | IP20 |  | Suspender | [8 empty] | 1 Año | [6 empty] | Colgante | De Techo | Interior | [5 empty] | BIOS FAT | Sin Ficha |  | Discontinuo
4076 | BIOS TALL NJ | COLGANTE BIOS TALL NARANJA LEUK | 7798328759375 | [25 empty] | IP20 |  | Suspender | [8 empty] | 1 Año | [6 empty] | Colgante | De Techo | Interior | [5 empty] | BIOS TALL | Sin Ficha |  | Discontinuo
4077 | BIOS TALL RJ | COLGANTE BIOS TALL ROJO LEUK | 7798328759405 | [25 empty] | IP20 |  | Suspender | [8 empty] | 1 Año | [6 empty] | Colgante | De Techo | Interior | [5 empty] | BIOS TALL | Sin Ficha |  | Discontinuo
4078 | BIOS TALL GR | COLGANTE BIOS TALL GRIS LEUK | 7798328759436 | [25 empty] | IP20 |  | Suspender | [8 empty] | 1 Año | [6 empty] | Colgante | De Techo | Interior | [5 empty] | BIOS TALL | Sin Ficha |  | Discontinuo
4079 | BIOS TALL VD | COLGANTE BIOS TALL VIDRIO LEUK | 7798328759467 | [25 empty] | IP20 |  | Suspender | [8 empty] | 1 Año | [6 empty] | Colgante | De Techo | Interior | [5 empty] | BIOS TALL | Sin Ficha |  | Discontinuo
4080 | BIOS WIDE NJ | COLGANTE BIOS WIDE NARANJA LEUK | 7798328759382 | [25 empty] | IP20 |  | Suspender | [8 empty] | 1 Año | [6 empty] | Colgante | De Techo | Interior | [5 empty] | BIOS WIDE | Sin Ficha |  | Discontinuo
4081 | BIOS WIDE RJ | COLGANTE BIOS WIDE ROJO LEUK | 7798328759412 | [25 empty] | IP20 |  | Suspender | [8 empty] | 1 Año | [6 empty] | Colgante | De Techo | Interior | [5 empty] | BIOS WIDE | Sin Ficha |  | Discontinuo
4082 | BIOS WIDE GR | COLGANTE BIOS WIDE GRIS LEUK | 7798328759443 | [25 empty] | IP20 |  | Suspender | [8 empty] | 1 Año | [6 empty] | Colgante | De Techo | Interior | [5 empty] | BIOS WIDE | Sin Ficha |  | Discontinuo
4083 | BIOS WIDE VD | COLGANTE BIOS WIDE VIDRIO LEUK | 7798328759474 | [25 empty] | IP20 |  | Suspender | [8 empty] | 1 Año | [6 empty] | Colgante | De Techo | Interior | [5 empty] | BIOS WIDE | Sin Ficha |  | Discontinuo
4084 | ANISSOS | COLGANTE ANISSOS LEUK | 7798328759283 | [25 empty] | IP20 |  | Suspender | [8 empty] | 1 Año | [6 empty] | Colgante | De Techo | Interior | [5 empty] | ANISSOS | Sin Ficha |  | Discontinuo
4085 | BROSTA | COLGANTE BROSTA LEUK | 7798328759078 | [25 empty] | IP20 |  | Suspender | [8 empty] | 1 Año | [6 empty] | Colgante | De Techo | Interior | [5 empty] | BROSTA | Sin Ficha |  | Discontinuo
4086 | KALA | COLGANTE KALA BLANCO LEUK | 7798328759528 | [25 empty] | IP20 |  | Suspender | [8 empty] | 1 Año | [6 empty] | Colgante | De Techo | Interior | [5 empty] | KALA | Sin Ficha |  | Discontinuo
4087 | KALA | COLGANTE KALA NEGRO LEUK | 7798328759085 | [25 empty] | IP20 |  | Suspender | [8 empty] | 1 Año | [6 empty] | Colgante | De Techo | Interior | [5 empty] | KALA | Sin Ficha |  | Discontinuo
4088 | APONIA | COLGANTE APONIA LEUK | 7798328759290 | [25 empty] | IP20 |  | Suspender | [8 empty] | 1 Año | [6 empty] | Colgante | De Techo | Interior | [5 empty] | APONIA | Sin Ficha |  | Discontinuo
4089 | AFTINO | COLGANTE AFTINO LEUK | 7798328759108 | [25 empty] | IP20 |  | Suspender | [8 empty] | 1 Año | [6 empty] | Colgante | De Techo | Interior | [5 empty] | AFTINO | Sin Ficha |  | Discontinuo
4090 | FTANI | COLGANTE FTANI LEUK | 7798328759115 | [25 empty] | IP20 |  | Suspender | [8 empty] | 1 Año | [6 empty] | Colgante | De Techo | Interior | [5 empty] | FTANI | Sin Ficha |  | Discontinuo
4091 | DROMOS AZ | COLGANTE DROMOS AZUL LEUK | 7798328759122 | [25 empty] | IP20 |  | Suspender | [8 empty] | 1 Año | [6 empty] | Colgante | De Techo | Interior | [5 empty] | DROMOS | Sin Ficha |  | Discontinuo
4092 | DROMOS RJ | COLGANTE DROMOS ROJO LEUK | 781718848862 | [25 empty] | IP20 |  | Suspender | [8 empty] | 1 Año | [6 empty] | Colgante | De Techo | Interior | [5 empty] | DROMOS | Sin Ficha |  | Discontinuo
4093 | DROMOS BL | COLGANTE DROMOS BLANCO LEUK | 7798328759542 | [25 empty] | IP20 |  | Suspender | [8 empty] | 1 Año | [6 empty] | Colgante | De Techo | Interior | [5 empty] | DROMOS | Sin Ficha |  | Discontinuo
4094 | PIPERI | COLGANTE PIPERI LEUK | 7798328759160 | [25 empty] | IP20 |  | Suspender | [8 empty] | 1 Año | [6 empty] | Colgante | De Techo | Interior | [5 empty] | PIPERI | Sin Ficha |  | Discontinuo
4095 | CARPUSI | COLGANTE CARPUSI LEUK | 7798328759177 | [25 empty] | IP20 |  | Suspender | [8 empty] | 1 Año | [6 empty] | Colgante | De Techo | Interior |  |  | 1 |  |  | CARPUSI | Sin Ficha |  | Discontinuo
4096 | PROI | COLGANTE PROI BLANCO LEUK | 7798328759153 | [25 empty] | IP20 |  | Suspender | [8 empty] | 1 Año | [6 empty] | Colgante | De Techo | Interior | [5 empty] | PROI | Sin Ficha |  | Discontinuo
4097 | PROI | COLGANTE PROI NEGRO LEUK | 7798328759719 | [25 empty] | IP20 |  | Suspender | [8 empty] | 1 Año | [6 empty] | Colgante | De Techo | Interior | [5 empty] | PROI | Sin Ficha |  | Discontinuo
4098 | TRIA | COLGANTE TRIA LEUK | 7798328759191 | [25 empty] | IP20 |  | Suspender | [8 empty] | 1 Año | [6 empty] | Colgante | De Techo | Interior | [5 empty] | TRIA | Sin Ficha |  | Discontinuo
4099 | EXINTA | COLGANTE EXINTA LEUK | 7798328759238 | [25 empty] | IP20 |  | Suspender | [8 empty] | 1 Año | [6 empty] | Colgante | De Techo | Interior |  |  | 1 |  |  | EXINTA | Sin Ficha |  | Discontinuo
4100 | ADIKIA | COLGANTE ADIKIA LEUK | 7798328759245 | [25 empty] | IP20 |  | Suspender | [8 empty] | 1 Año | [6 empty] | Colgante | De Techo | Interior | [5 empty] | ADIKIA | Sin Ficha |  | Discontinuo
4101 | AGATON | COLGANTE AGATON LEUK | 7798328759252 | [25 empty] | IP20 |  | Suspender | [8 empty] | 1 Año | [6 empty] | Colgante | De Techo | Interior | [5 empty] | AGATON | Sin Ficha |  | Discontinuo
4102 | CHARITO | COLGANTE CHARITO LEUK | 7798328758897 | [25 empty] | IP20 |  | Suspender | [8 empty] | 1 Año | [6 empty] | Colgante | De Techo | Interior | [5 empty] | CHARITO | Sin Ficha |  | Discontinuo
4103 | SYRMA | COLGANTE SYRMA LEUK | 7798328758903 | [25 empty] | IP20 |  | Suspender | [8 empty] | 1 Año | [6 empty] | Colgante | De Techo | Interior | [5 empty] | SYRMA | Sin Ficha |  | Discontinuo
4104 | NIMA | COLGANTE NIMA NARANJA LEUK | 7798328758910 | [25 empty] | IP20 |  | Suspender | [8 empty] | 1 Año | [6 empty] | Colgante | De Techo | Interior | [5 empty] | NIMA | Sin Ficha |  | Discontinuo
4105 | NIMA | COLGANTE NIMA NEGRO LEUK | 7798328758927 | [25 empty] | IP20 |  | Suspender | [8 empty] | 1 Año | [6 empty] | Colgante | De Techo | Interior | [5 empty] | NIMA | Sin Ficha |  | Discontinuo
4106 | ION TR | COLGANTE ION TR LEUK | 7798328758934 | [25 empty] | IP20 |  | Suspender | [8 empty] | 1 Año | [6 empty] | Colgante | De Techo | Interior | [5 empty] | ION | Sin Ficha |  | Discontinuo
4107 | ION GR | COLGANTE ION GRIS LEUK | 7798328758941 | [25 empty] | IP20 |  | Suspender | [8 empty] | 1 Año | [6 empty] | Colgante | De Techo | Interior | [5 empty] | ION | Sin Ficha |  | Discontinuo
4108 | ION AZ | COLGANTE ION AZUL LEUK | 7798328758958 | [25 empty] | IP20 |  | Suspender | [8 empty] | 1 Año | [6 empty] | Colgante | De Techo | Interior | [5 empty] | ION | Sin Ficha |  | Discontinuo
4109 | ION NJ | COLGANTE ION NARANJA LEUK | 7798328758965 | [25 empty] | IP20 |  | Suspender | [8 empty] | 1 Año | [6 empty] | Colgante | De Techo | Interior | [5 empty] | ION | Sin Ficha |  | Discontinuo
4110 | GEROS | COLGANTE GEROS LEUK | 7798328758972 | [25 empty] | IP20 |  | Suspender | [8 empty] | 1 Año | [6 empty] | Colgante | De Techo | Interior | [5 empty] | GEROS | Sin Ficha |  | Discontinuo
4111 | MIKRO TR | COLGANTE MIKRO TR LEUK | 7798328758989 | [25 empty] | IP20 |  | Suspender | [8 empty] | 1 Año | [6 empty] | Colgante | De Techo | Interior | [5 empty] | MIKRO TR | Sin Ficha |  | Discontinuo
4112 | MIKRO | COLGANTE MIKRO AZUL LEUK | 7798328758996 | [25 empty] | IP20 |  | Suspender | [8 empty] | 1 Año | [6 empty] | Colgante | De Techo | Interior | [5 empty] | MIKRO | Sin Ficha |  | Discontinuo
4113 | MIKRO | COLGANTE MIKRO ROJO LEUK | 7798328759009 | [25 empty] | IP20 |  | Suspender | [8 empty] | 1 Año | [6 empty] | Colgante | De Techo | Interior | [5 empty] | MIKRO | Sin Ficha |  | Discontinuo
4114 | MIKRO | COLGANTE MIKRO VERDE LEUK | 7798328759016 | [25 empty] | IP20 |  | Suspender | [8 empty] | 1 Año | [6 empty] | Colgante | De Techo | Interior | [5 empty] | MIKRO | Sin Ficha |  | Discontinuo
4115 | MIKRO | COLGANTE MIKRO NARANJA LEUK | 7798328754998 | [25 empty] | IP20 |  | Suspender | [8 empty] | 1 Año | [6 empty] | Colgante | De Techo | Interior | [5 empty] | MIKRO | Sin Ficha |  | Discontinuo
4116 | EPICH TALL | COLGANTE EPICH TALL LEUK | 7798328754967 | [25 empty] | IP20 |  | Suspender | [8 empty] | 1 Año | [6 empty] | Colgante | De Techo | Interior | [5 empty] | EPICH TALL | Sin Ficha |  | Discontinuo
4117 | EPICH WIDE | COLGANTE EPICH WIDE LEUK | 7798328754974 | [25 empty] | IP20 |  | Suspender | [8 empty] | 1 Año | [6 empty] | Colgante | De Techo | Interior | [5 empty] | EPICH WIDE | Sin Ficha |  | Discontinuo
4118 | STOMIO | COLGANTE STOMIO LEUK | 7798328754950 | [25 empty] | IP20 |  | Suspender | [8 empty] | 1 Año | [6 empty] | Colgante | De Techo | Interior | [5 empty] | STOMIO | Sin Ficha |  | Discontinuo
4119 | BALA I GR | COLGANTE BALA I GRIS LEUK | 7798328755698 | [25 empty] | IP20 |  | Suspender | [8 empty] | 1 Año | [6 empty] | Colgante | De Techo | Interior | [5 empty] | BALA | Sin Ficha |  | Discontinuo
4120 | BALA I NG | COLGANTE BALA I NEGRO LEUK | 7798328755704 | [25 empty] | IP20 |  | Suspender | [8 empty] | 1 Año | [6 empty] | Colgante | De Techo | Interior | [5 empty] | BALA | Sin Ficha |  | Discontinuo
4121 | BALA I AZ | COLGANTE BALA I AZUL LEUK | 7798328755711 | [25 empty] | IP20 |  | Suspender | [8 empty] | 1 Año | [6 empty] | Colgante | De Techo | Interior | [5 empty] | BALA | Sin Ficha |  | Discontinuo
4122 | BALA II NG | COLGANTE BALA II NEGRO LEUK | 7798328755681 | [25 empty] | IP20 |  | Suspender | [8 empty] | 1 Año | [6 empty] | Colgante | De Techo | Interior | [5 empty] | BALA | Sin Ficha |  | Discontinuo
4123 | BALA III AZ | COLGANTE BALA III AZUL LEUK | 7798328755667 | [25 empty] | IP20 |  | Suspender | [8 empty] | 1 Año | [6 empty] | Colgante | De Techo | Interior | [5 empty] | BALA | Sin Ficha |  | Discontinuo
4124 | BALA III NG | COLGANTE BALA III NEGRO LEUK | 7798328755674 | [25 empty] | IP20 |  | Suspender | [8 empty] | 1 Año | [6 empty] | Colgante | De Techo | Interior | [5 empty] | BALA | Sin Ficha |  | Discontinuo
4125 | DEKA | COLGANTE DEKA LEUK | 7798328755636 | [25 empty] | IP20 |  | Suspender | [8 empty] | 1 Año | [6 empty] | Colgante | De Techo | Interior | [5 empty] | DEKA | Sin Ficha |  | Discontinuo
4126 | MIKRI | COLGANTE MIKRI AZUL LEUK | 7798328755612 | [25 empty] | IP20 |  | Suspender | [8 empty] | 1 Año | [6 empty] | Colgante | De Techo | Interior | [5 empty] | MIKRI | Sin Ficha |  | Discontinuo
4127 | MIKRI | COLGANTE MIKRI NEGRO LEUK | 7798328755629 | [25 empty] | IP20 |  | Suspender | [8 empty] | 1 Año | [6 empty] | Colgante | De Techo | Interior | [5 empty] | MIKRI | Sin Ficha |  | Discontinuo
4128 | MIKRI | COLGANTE MIKRI GRIS LEUK | 7798328755605 | [25 empty] | IP20 |  | Suspender | [8 empty] | 1 Año | [6 empty] | Colgante | De Techo | Interior | [5 empty] | MIKRI | Sin Ficha |  | Discontinuo
4129 | TRIGON | COLGANTE TRIGON BLANCO LEUK | 7798328755582 | [25 empty] | IP20 |  | Suspender | [8 empty] | 1 Año | [6 empty] | Colgante | De Techo | Interior | [5 empty] | TRIGON | Sin Ficha |  | Discontinuo
4130 | TRIGON | COLGANTE TRIGON NEGRO LEUK | 7798328755599 | [25 empty] | IP20 |  | Suspender | [8 empty] | 1 Año | [6 empty] | Colgante | De Techo | Interior | [5 empty] | TRIGON | Sin Ficha |  | Discontinuo
4131 | TRIGON | COLGANTE TRIGON GRIS LEUK | 7798328755575 | [25 empty] | IP20 |  | Suspender | [8 empty] | 1 Año | [6 empty] | Colgante | De Techo | Interior | [5 empty] | TRIGON | Sin Ficha |  | Discontinuo
4132 | TRIGON TRIPLE | COLGANTE TRIGON TRIPLE NEGRO LEUK | 7798328755568 | [25 empty] | IP20 |  | Suspender | [8 empty] | 1 Año | [6 empty] | Colgante | De Techo | Interior | [5 empty] | TRIGON TRIPLE | Sin Ficha |  | Discontinuo
4133 | PIATA II | COLGANTE PIATA II LEUK | 7798328755551 | [25 empty] | IP20 |  | Suspender | [8 empty] | 1 Año | [6 empty] | Colgante | De Techo | Interior | [5 empty] | PIATA | Sin Ficha |  | Discontinuo
4134 | PIATA VI | COLGANTE PIATA VI LEUK | 7798328755544 | [25 empty] | IP20 |  | Suspender | [8 empty] | 1 Año | [6 empty] | Colgante | De Techo | Interior | [5 empty] | PIATA | Sin Ficha |  | Discontinuo
4135 | LEPTO | COLGANTE LEPTO BLANCO LEUK | 7798328755520 | [25 empty] | IP20 |  | Suspender | [8 empty] | 1 Año | [6 empty] | Colgante | De Techo | Interior | [5 empty] | LEPTO | Sin Ficha |  | Discontinuo
4136 | LEPTO | COLGANTE LEPTO NEGRO LEUK | 7798328755537 | [25 empty] | IP20 |  | Suspender | [8 empty] | 1 Año | [6 empty] | Colgante | De Techo | Interior | [5 empty] | LEPTO | Sin Ficha |  | Discontinuo
4137 | STRAVO | COLGANTE STRAVO BLANCO LEUK | 7798328756091 | [25 empty] | IP20 |  | Suspender | [8 empty] | 1 Año | [6 empty] | Colgante | De Techo | Interior | [5 empty] | STRAVO | Sin Ficha |  | Discontinuo
4138 | STRAVO | COLGANTE STRAVO NEGRO LEUK | 7798328756084 | [25 empty] | IP20 |  | Suspender | [8 empty] | 1 Año | [6 empty] | Colgante | De Techo | Interior | [5 empty] | STRAVO | Sin Ficha |  | Discontinuo
4139 | MEGALO | COLGANTE MEGALO ROJO LEUK | 7798328755490 | [25 empty] | IP20 |  | Suspender | [8 empty] | 1 Año | [6 empty] | Colgante | De Techo | Interior | [5 empty] | MEGALO | Sin Ficha |  | Discontinuo
4140 | UFO I | COLGANTE UFO I BLANCO LEUK | 7798328755476 | [25 empty] | IP20 |  | Suspender | [8 empty] | 1 Año | [6 empty] | Colgante | De Techo | Interior | [5 empty] | UFO | Sin Ficha |  | Discontinuo
4141 | UFO I | COLGANTE UFO I NEGRO LEUK | 7798328755483 | [25 empty] | IP20 |  | Suspender | [8 empty] | 1 Año | [6 empty] | Colgante | De Techo | Interior | [5 empty] | UFO | Sin Ficha |  | Discontinuo
4142 | UFO III | COLGANTE UFO III NEGRO LEUK | 7798328755469 | [25 empty] | IP20 |  | Suspender | [8 empty] | 1 Año | [6 empty] | Colgante | De Techo | Interior | [5 empty] | UFO | Sin Ficha |  | Discontinuo
4143 | KINEZ | COLGANTE KINEZ LEUK | 7798328755452 | [25 empty] | IP20 |  | Suspender | [8 empty] | 1 Año | [6 empty] | Colgante | De Techo | Interior | [5 empty] | KINEZ | Sin Ficha |  | Discontinuo
4144 | KOKALI | COLGANTE KOKALI LEUK | 7798328755414 | [25 empty] | IP20 |  | Suspender | [8 empty] | 1 Año | [6 empty] | Colgante | De Techo | Interior | [5 empty] | KOKALI | Sin Ficha |  | Discontinuo
4145 | EVREIA | COLGANTE EVREIA LEUK | 7798328758613 | [25 empty] | IP20 |  | Suspender | [8 empty] | 1 Año | [6 empty] | Colgante | De Techo | Interior | [5 empty] | EVREIA | Sin Ficha |  | Discontinuo
4146 | SOLINA | COLGANTE SOLINA BLANCO LEUK | 7798328755384 | [25 empty] | IP20 |  | Suspender | [8 empty] | 1 Año | [6 empty] | Colgante | De Techo | Interior | [5 empty] | SOLINA | Sin Ficha |  | Discontinuo
4147 | SOLINA TRIPLE | COLGANTE SOLINA TRIPLE BLANCO LEUK | 7798328758644 | [25 empty] | IP20 |  | Suspender | [8 empty] | 1 Año | [6 empty] | Colgante | De Techo | Interior | [5 empty] | SOLINA TRIPLE | Sin Ficha |  | Discontinuo
4148 | SMINOS | COLGANTE SMINOS LEUK | 7798328758651 | [25 empty] | IP20 |  | Suspender | [8 empty] | 1 Año | [6 empty] | Colgante | De Techo | Interior | [5 empty] | SMINOS | Sin Ficha |  | Discontinuo
4149 | RAVDI | COLGANTE RAVDI LEUK | 7798328758668 | [25 empty] | IP20 |  | Suspender | [8 empty] | 1 Año | [6 empty] | Colgante | De Techo | Interior | [5 empty] | RAVDI | Sin Ficha |  | Discontinuo
4150 | PLAKA | COLGANTE PLAKA LEUK | 7798328758699 | [25 empty] | IP20 |  | Suspender | [8 empty] | 1 Año | [6 empty] | Colgante | De Techo | Interior | [5 empty] | PLAKA | Sin Ficha |  | Discontinuo
4151 | PLAKA TRIPLE | COLGANTE PLAKA TRIPLE LEUK | 7798328758705 | [25 empty] | IP20 |  | Suspender | [8 empty] | 1 Año | [6 empty] | Colgante | De Techo | Interior | [5 empty] | PLAKA TRIPLE | Sin Ficha |  | Discontinuo
4152 | LYGIS BL | LAMPARA DE PIE LYGIS BLANCO LEUK | 7798328758750 | [25 empty] | IP20 |  | Autoportante | [8 empty] | 1 Año | [6 empty] | Pie | De Apoyo | Interior | [5 empty] | LYGIS | Sin Ficha |  | Discontinuo
4153 | LYGIS NG | LAMPARA DE PIE LYGIS NEGRO LEUK | 7798328758743 | [25 empty] | IP20 |  | Autoportante | [8 empty] | 1 Año | [6 empty] | Pie | De Apoyo | Interior | [5 empty] | LYGIS | Sin Ficha |  | Discontinuo
4154 | STROFES BL | VELADOR STROFES BLANCO LEUK | 7798328758774 | [25 empty] | IP20 |  | Autoportante | [8 empty] | 1 Año | [6 empty] | Mesa | De Apoyo | Interior | [5 empty] | STROFES | Sin Ficha |  | Discontinuo
4155 | STROFES NG | VELADOR STROFES NEGRO LEUK | 7798328758767 | [25 empty] | IP20 |  | Autoportante | [8 empty] | 1 Año | [6 empty] | Mesa | De Apoyo | Interior | [5 empty] | STROFES | Sin Ficha |  | Discontinuo
4156 | JARICA BL | VELADOR JARICA BLANCO LEUK | 7798328759139 | [25 empty] | IP20 |  | Autoportante | [8 empty] | 1 Año | [6 empty] | Mesa | De Apoyo | Interior | [5 empty] | JARICA | Sin Ficha |  | Discontinuo
4157 | JARICA NG | VELADOR JARICA NEGRO LEUK | 7798328759702 | [25 empty] | IP20 |  | Autoportante | [8 empty] | 1 Año | [6 empty] | Mesa | De Apoyo | Interior | [5 empty] | JARICA | Sin Ficha |  | Discontinuo
4158 | ARETE | APLIQUE ARETE LEUK | 7798328759306 | [27 empty] | Aplicar | [8 empty] | 1 Año | [6 empty] | Aplique | De Pared | Interior | [5 empty] | ARETE | Sin Ficha |  | Discontinuo
4159 | IKOSI | VELADOR IKOSI LEUK | 7798328759214 | [25 empty] | IP20 |  | Autoportante | [8 empty] | 1 Año | [6 empty] | Mesa | De Apoyo | Interior | [5 empty] | IKOSI | Sin Ficha |  | Discontinuo
4160 | EKATO | VELADOR EKATO LEUK | 7798328759221 | [25 empty] | IP20 |  | Autoportante | [8 empty] | 1 Año | [6 empty] | Mesa | De Apoyo | Interior | [5 empty] | EKATO | Sin Ficha |  | Discontinuo
4161 | DUO | LAMPARA DE PIE DUO LEUK | 7798328755643 | [25 empty] | IP20 |  | Autoportante | [8 empty] | 1 Año | [6 empty] | Pie | De Apoyo | Interior | [5 empty] | DUO | Sin Ficha |  | Discontinuo
4162 | ADIAFA | LAMPARA DE PIE ADIAFA LEUK | 7798328755391 | [25 empty] | IP20 |  | Autoportante | [8 empty] | 1 Año | [6 empty] | Pie | De Apoyo | Interior | [5 empty] | ADIAFA | Sin Ficha |  | Discontinuo
4163 | FYLAKA | VELADOR FYLAKA LEUK | 7798328755650 | [25 empty] | IP20 |  | Autoportante | [8 empty] | 1 Año | [6 empty] | Mesa | De Apoyo | Interior | [5 empty] | FYLAKA | Sin Ficha |  | Discontinuo
4164 | MARMA | VELADOR MARMA LEUK | 7798328755445 | [25 empty] | IP20 |  | Autoportante | [8 empty] | 1 Año | [6 empty] | Mesa | De Apoyo | Interior | [5 empty] | MARMA | Sin Ficha |  | Discontinuo
4165 | GEMIS BL | VELADOR GEMIS BLANCO LEUK | 7798328755421 | [25 empty] | IP20 |  | Autoportante | [8 empty] | 1 Año | [6 empty] | Mesa | De Apoyo | Interior | [5 empty] | GEMIS | Sin Ficha |  | Discontinuo
4166 | GEMIS NG | VELADOR GEMIS NEGRO LEUK | 7798328755438 | [25 empty] | IP20 |  | Autoportante | [8 empty] | 1 Año | [6 empty] | Mesa | De Apoyo | Interior | [5 empty] | GEMIS | Sin Ficha |  | Discontinuo
4167 | KATOI | VELADOR KATOI LEUK | 7798328758675 | [25 empty] | IP20 |  | Autoportante | [8 empty] | 1 Año | [6 empty] | Mesa | De Apoyo | Interior | [5 empty] | KATOI | Sin Ficha |  | Discontinuo
4168 | PINAKA | VELADOR PINAKA LEUK | 7798328758712 | [25 empty] | IP20 |  | Autoportante | [8 empty] | 1 Año | [6 empty] | Mesa | De Apoyo | Interior | [5 empty] | PINAKA | Sin Ficha |  | Discontinuo
4169 | MOLY I | APLIQUE MOLY I 1XGU10 DICRO IP65 LEUK | 7798328758019 |  | 1xGU10 Dicro | N/A | N/A | N/A | N/A | N/A | 220-240 | 50/60 |  | 1 x 35W Max |  | - | - | - | - | - | N/A | N/A | - | N/A | N/A | N/A | N/A | N/A | IP65 | Clase l | Aplicar | 65 x 113 x 120 | N/A | N/A | Vidrio | Aluminio | Negro Mate | - | N/A | 2 Años | No Aplica | No Aplica | No Aplica |  |  | Falta | Aplique | De Pared | Exterior | - |  | 20 | - | - | MOLY | Finalizada |  | Activo
4170 | MOLY II | APLIQUE MOLY II 2XGU10 DICRO IP65 LEUK | 7798328758002 |  | 2xGU10 Dicro | N/A | N/A | N/A | N/A | N/A | 220-240 | 50/60 |  | 2 x 35W Max |  | - | - | - | - | - | N/A | N/A | - | N/A | N/A | N/A | N/A | N/A | IP65 | Clase l | Aplicar | 65 x 113 x 180 | N/A | N/A | Vidrio | Aluminio | Negro Mate | - | N/A | 2 Años | No Aplica | No Aplica | No Aplica |  |  | Falta | Aplique | De Pared | Exterior | - |  | 30 | - | - | MOLY | Finalizada |  | Activo
4171 | AMFID I | LUMINARIA EXTERIOR AMFID I LEUK | 7798328758033 |  | 1 x GU10 | N/A | N/A | N/A |  | N/A | 220-240 | 50/60 |  | 1 x 35W Max |  | - | - | - | - | - | N/A | N/A | - | N/A | N/A | N/A | N/A | N/A | IP55 | Clase l | Aplicar | 110 x 96,5 x 165 | N/A | N/A | Vidrio y Policarbonato (PC) | Aluminio | Negro Satinado | - | N/A | 1 Año | No Aplica | No Aplica | No Aplica |  |  |  | Aplique | De Pared | Exterior | [5 empty] | AMFID | Finalizada |  | Discontinuo
4172 | AMFID II | LUMINARIA EXTERIOR AMFID II LEUK | 7798328758026 |  | 2 x GU10 | N/A | N/A | N/A |  | N/A | 220-240 | 50/60 |  | 2 x 35W Max |  | - | - | - | - | - | N/A | N/A | - | N/A | N/A | N/A | N/A | N/A | IP55 | Clase l | Aplicar | 110 x 96,5 x 236 | N/A | N/A | Vidrio y Policarbonato (PC) | Aluminio | Negro Satinado | - | N/A | 1 Año | No Aplica | No Aplica | No Aplica |  |  |  | Aplique | De Pared | Exterior | [5 empty] | AMFID | Finalizada |  | Discontinuo
4173 | EXO I NG | LUMINARIA EXTERIOR EXO I NEGRO LEUK | 7798328755940 |  | 1 x GU10 | N/A | N/A | N/A |  | N/A | 220-240 | 50/60 |  | 1 x 35W Max |  | - | - | - | - | - | N/A | N/A | - | N/A | N/A | N/A | N/A | N/A | IP55 | Clase l | Aplicar | 110 x 95,5 x 170 | N/A | N/A | Vidrio y Policarbonato (PC) | Aluminio | Negro Satinado | - | N/A | 1 Año | No Aplica | No Aplica | No Aplica |  |  |  | Aplique | De Pared | Exterior | [5 empty] | EXO | Finalizada |  | Discontinuo
4174 | EXO II BL | LUMINARIA EXTERIOR EXO II BLANCO LEUK | 7798328758057 |  | 2 x GU10 | N/A | N/A | N/A |  | N/A | 220-240 | 50/60 |  | 2 x 35W Max |  | - | - | - | - | - | N/A | N/A | - | N/A | N/A | N/A | N/A | N/A | IP55 | Clase l | Aplicar | 110 x 95,5 x 246 | N/A | N/A | Vidrio y Policarbonato (PC) | Aluminio | Blanco Satinado | - | N/A | 1 Año | No Aplica | No Aplica | No Aplica |  |  |  | Aplique | De Pared | Exterior | [5 empty] | EXO | Finalizada |  | Discontinuo
4175 | EXO II NG | LUMINARIA EXTERIOR EXO II NEGRO LEUK | 7798328758040 |  | 2 x GU10 | N/A | N/A | N/A |  | N/A | 220-240 | 50/60 |  | 2 x 35W Max |  | - | - | - | - | - | N/A | N/A | - | N/A | N/A | N/A | N/A | N/A | IP55 | Clase l | Aplicar | 110 x 95,5 x 246 | N/A | N/A | Vidrio y Policarbonato (PC) | Aluminio | Negro Satinado | - | N/A | 1 Año | No Aplica | No Aplica | No Aplica |  |  |  | Aplique | De Pared | Exterior | [5 empty] | EXO | Finalizada |  | Discontinuo
4176 | EXO II GR | LUMINARIA EXTERIOR EXO II GRIS LEUK | 7798328758064 |  | 2 x GU10 | N/A | N/A | N/A |  | N/A | 220-240 | 50/60 |  | 2 x 35W Max |  | - | - | - | - | - | N/A | N/A | - | N/A | N/A | N/A | N/A | N/A | IP55 | Clase l | Aplicar | 110 x 95,5 x 246 | N/A | N/A | Vidrio y Policarbonato (PC) | Aluminio | Gris | - | N/A | 1 Año | No Aplica | No Aplica | No Aplica |  |  |  | Aplique | De Pared | Exterior | [5 empty] | EXO | Finalizada |  | Discontinuo
4177 | KATO | APLIQUE KATO 3W 3000K 62LM CRI>80 IP65 LEUK | 7798328758088 |  | LED integrado | - | - |  |  | ON/OFF | 220-240 | 50/60 |  | 3 |  | 0.51 | - | - | 62 | 20.6667 | 67 | < 20 | 3000 | >80 |  |  | < 3 |  | IP65 | Clase l | Aplicar | Ø160 x 92,5 Prof | N/A | N/A | Vidrio | Aluminio | Negro Satinado | - | 25.000hs (L70) | 2 Años | Disponible | Disponible | Disponible |  |  | Falta | Aplique | De Pared | Exterior | - |  | 24 | - | - | KATO | Finalizada |  | Activo
4179 | ORTHOG I BL | APLIQUE ORTHOG I BL 6W 3000K 272LM CRI>90 IP65 LEUK | 7798328755896 |  | LED integrado | - | - |  | Modelo: (4-7)X1W In: 100-265Vac 50/60Hz Out: 12-25Vdc 300mA Tc 85°C Ta 50°C IP65 | ON/OFF | 220-240 | 50/60 |  | 6 |  | 0.49 | - | - | 272 | 45.3333 | 230 | < 20 | 3000 | >90 |  |  | < 3 |  | IP65 | Clase l | Aplicar | 115 x 40 x 105 | N/A | N/A | PMMA | Aluminio | Blanco Satinado | - | 25.000hs (L70) | 2 Años | Disponible | Disponible | Disponible |  |  | Falta | Aplique | De Pared | Exterior | - |  | 20 | - | - | ORTHOG | Actualizar |  | Activo
4180 | ORTHOG I NG | APLIQUE ORTHOG I NG 6W 3000K 272LM CRI>90 IP65 LEUK | 7798328758118 |  | LED integrado | - | - |  | Modelo: (4-7)X1W In: 100-265Vac 50/60Hz Out: 12-25Vdc 300mA Tc 85°C Ta 50°C IP65 | ON/OFF | 220-240 | 50/60 |  | 6 |  | 0.49 | - | - | 272 | 45.3333 | 230 | < 20 | 3000 | >90 |  |  | < 3 |  | IP65 | Clase l | Aplicar | 115 x 40 x 105 | N/A | N/A | PMMA | Aluminio | Negro Satinado | - | 25.000hs (L70) | 2 Años | Disponible | Disponible | Disponible |  |  | Falta | Aplique | De Pared | Exterior | - |  | 50 | - | - | ORTHOG | Actualizar |  | Activo
4181 | ALOUMI | APLIQUE ALOUMI 3W 3000K 78LM CRI>80 IP65 LEUK | 7798328755889 | C70 | LED integrado | Bridgelux | - |  |  | ON/OFF | 220-240 | 50/60 | Indirecta | 3 |  | 0.5 | - | - | 78 | 26 | 352 | < 25 | 3000 | >80 |  |  | < 5 |  | IP65 | Clase l | Aplicar | 130 x 220 x 60 | N/A | N/A | Vidrio | Aluminio | Negro Satinado | - | 25.000hs (L70) | 2 Años | Disponible | Disponible | Disponible |  |  | Falta | Aplique | De Pared | Exterior | - |  | 20 | - | - | ALOUMI | Finalizada |  | Activo
4182 | TETRA BL | APLIQUE TETRA BL 12W 3000K 683LM CRI>90 IP65 LEUK | 7798328755865 |  | LED integrado | - | - |  | Modelo: 8-12W In: 85-265Vac 50/60Hz Out: 24-36Vdc 270mA Tc 75°C Ta 50°C | ON/OFF | 220-240 | 50/60 |  | 12 |  | 0.48 | - | - | 683 | 56.9167 | 98 | < 20 | 3000 | >90 |  |  | < 3 |  | IP65 | Clase l | Aplicar | 150 x 50 x 150 | N/A | N/A | Policarbonato (PC) | Aluminio | Blanco Satinado | - | 25.000hs (L70) | 2 Años | Disponible | Disponible | Disponible |  |  | Falta | Aplique | De Pared | Exterior | - |  | 20 | - | - | TETRA | Finalizada |  | Activo
4183 | TETRA NG | APLIQUE TETRA NG 12W 3000K 683LM CRI>90 IP65 LEUK | 7798328755872 |  | LED integrado | - | - |  | Modelo: 8-12W In: 85-265Vac 50/60Hz Out: 24-36Vdc 270mA Tc 75°C Ta 50°C | ON/OFF | 220-240 | 50/60 |  | 12 |  | 0.48 | - | - | 683 | 56.9167 | 98 | < 20 | 3000 | >90 |  |  | < 3 |  | IP65 | Clase l | Aplicar | 150 x 50 x 150 | N/A | N/A | Policarbonato (PC) | Aluminio | Negro Satinado | - | 25.000hs (L70) | 2 Años | Disponible | Disponible | Disponible |  |  | Falta | Aplique | De Pared | Exterior | - |  | 32 | - | - | TETRA | Finalizada |  | Activo
4184 | SKOTE BL | APLIQUE SKOTE BL 12W 3000K 578LM CRI>90 IP65 LEUK | 7798328755841 |  | LED integrado | - | - |  | Modelo: 8-12W In: 85-265Vac 50/60Hz Out: 24-36Vdc 270mA Tc 75°C Ta 50°C | ON/OFF | 220-240 | 50/60 |  | 12 |  | 0.47 | - | - | 578 | 48.1667 | 100 | < 20 | 3000 | >90 |  |  | < 3 |  | IP65 | Clase l | Aplicar | Ø150 x 45 Prof | N/A | N/A | Policarbonato (PC) | Aluminio | Blanco Satinado | - | 25.000hs (L70) | 2 Años | Disponible | Disponible | Disponible |  |  | Falta | Aplique | De Pared | Exterior | - |  | 32 | - | - | SKOTE | Finalizada |  | Activo
4185 | SKOTE NG | APLIQUE SKOTE NG 12W 3000K 578LM CRI>90 IP65 LEUK | 7798328755858 |  | LED integrado | - | - |  | Modelo: 8-12W In: 85-265Vac 50/60Hz Out: 24-36Vdc 270mA Tc 75°C Ta 50°C | ON/OFF | 220-240 | 50/60 |  | 12 |  | 0.47 | - | - | 578 | 48.1667 | 100 | < 20 | 3000 | >90 |  |  | < 3 |  | IP65 | Clase l | Aplicar | Ø150 x 45 Prof | N/A | N/A | Policarbonato (PC) | Aluminio | Negro Satinado | - | 25.000hs (L70) | 2 Años | Disponible | Disponible | Disponible |  |  | Falta | Aplique | De Pared | Exterior | - |  | 32 | - | - | SKOTE | Finalizada |  | Activo
4186 | IMIKY | APLIQUE IMIKY 3W 3000K 35LM CRI>80 IP65 LEUK | 7798328758187 | - | LED integrado | - | - |  |  | ON/OFF | 220-240 | 50/60 |  | 3 |  | 0.51 | - | - | 35 | 11.6667 | 45 | < 20 | 3000 | >80 | - | - | < 5 |  | IP65 | Clase l | Aplicar | Ø100 x 30 Prof | N/A | N/A | Vidrio | Aluminio | Negro Satinado | - | 25.000hs (L70) | 2 Años | Disponible | Disponible | Disponible |  |  | Falta | Aplique | De Pared | Exterior |  |  | 100 | - | - | IMIKY | Finalizada |  | Discontinuo
4188 | DYO | APLIQUE DYO 6W 3000K 167LM CRI>80 IP65 LEUK | 7798328758200 |  | LED integrado | - | - |  |  | ON/OFF | 220-240 | 50/60 |  | 6 |  | 0.49 | - | - | 167 | 27.8333 | 0-90 | < 20 | 3000 | >80 |  |  | - |  | IP65 | Clase l | Aplicar | 135 x 115 x 100 | N/A | N/A | Vidrio | Aluminio | Negro Satinado | - | 25.000hs (L70) | 2 Años | Disponible | Disponible | Disponible |  |  | Falta | Aplique | De Pared | Exterior | - |  | 30 | - | - | DYO | Finalizada |  | Activo
4189 | KENTRO | APLIQUE KENTRO 12W 3000K 496LM CRI>80 IP65 LEUK | 7798328758217 |  | LED integrado | - | - |  |  | ON/OFF | 220-240 | 50/60 |  | 12 |  | 0.47 | - | - | 496 | 41.3333 | 112 | < 20 | 3000 | >80 |  |  | - |  | IP65 | Clase l | Aplicar | Ø200 x 45 Prof | N/A | N/A | Policarbonato (PC) | Aluminio | Negro Satinado | - | 25.000hs (L70) | 2 Años | Disponible | Disponible | Disponible |  |  | Falta | Aplique | De Pared | Exterior | - |  |  | - | - | KENTRO | Finalizada |  | Activo
4190 | KYKLO | APLIQUE KYKLO 12W 3000K 608LM CRI>80 IP65 LEUK | 7798328755797 |  | LED integrado | - | - |  |  | ON/OFF | 220-240 | 50/60 |  | 12 |  | 0.47 | - | - | 608 | 50.6667 | 127 | < 25 | 3000 | >80 |  |  | < 4 |  | IP65 | Clase l | Aplicar | Ø165 x 100 Prof | N/A | N/A | PMMA | Aluminio | Negro Satinado | - | 25.000hs (L70) | 2 Años | Disponible | Disponible | Disponible |  |  | Falta | Aplique | De Pared | Exterior | - |  | 20 | - | - | KYKLO | Actualizar |  | Activo
4191 | TOICHO | APLIQUE TOICHO 9W 3000K 1210LM CRI>85 IP65 LEUK | 7798328755780 | - | LED integrado | - | - |  |  | ON/OFF | 220-240 | 50/60 |  | 9 |  | 0.5 | - | - | 1210 | 134.4444 | 118 | < 20 | 3000 | >85 | - | - | - |  | IP65 | Clase l | Aplicar | 160 x 45 x 200 | N/A | N/A | Policarbonato (PC) | Aluminio | Negro Satinado | - | 25.000hs (L70) | 2 Años | Disponible | Disponible | Disponible |  |  | Falta | Aplique | De Pared | Exterior |  |  | 32 | - | - | TOICHO | Finalizada | 7176 | Discontinuo
4192 | SYMME I | LUMINARIA EXTERIOR ESTACA SYMME I LEUK | 7798328755766 |  | 1 x GU10 | N/A | N/A | N/A |  | N/A | 220-240 | 50/60 |  | 1 x 35W Max |  | - | - | - | - | - | N/A | N/A | - | N/A | N/A | N/A | N/A | N/A | IP55 | Clase l | Aplicar, Estaca | Ø112 x 187 | N/A | N/A | Vidrio | Aluminio | Negro Satinado | - | N/A | 1 Año | No Aplica | No Aplica | No Aplica | Falta | Falta | Falta | Proyector | De Piso | Exterior | [5 empty] | SYMME | Finalizada |  | Discontinuo
4193 | SYMME II | LUMINARIA EXTERIOR ESTACA SYMME II LEUK | 7798328755773 |  | 1 x GU10 | N/A | N/A | N/A |  | N/A | 220-240 | 50/60 |  | 1 x 35W Max |  | - | - | - | - | - | N/A | N/A | - | N/A | N/A | N/A | N/A | N/A | IP55 | Clase l | Estaca | Ø112 x 345 | N/A | N/A | Vidrio | Aluminio | Negro Satinado | - | N/A | 1 Año | No Aplica | No Aplica | No Aplica | Falta | Falta | Falta | Estaca | De Piso | Exterior | [5 empty] | SYMME | Finalizada |  | Discontinuo
4194 | FANARI | LUMINARIA EXTERIOR FAROL FANARI LEUK | 7798328755735 |  | E27 | N/A | N/A | N/A |  | N/A | 220-240 | 50/60 |  | - |  | - | - | - | - | - | N/A | N/A | - | N/A | N/A | N/A | N/A | N/A | IP55 | Clase l | Aplicar | 170 x 188 x 337 | N/A | N/A | Vidrio | Aluminio | Negro Satinado | - | N/A | 1 Año | No Aplica | No Aplica | No Aplica |  |  |  | Aplique | De Pared | Exterior | [5 empty] | FANARI | Finalizada |  | Discontinuo
4195 | STEGI | LUMINARIA EXTERIOR FAROL STEGI LEUK | 7798328755728 |  | E27 | N/A | N/A | N/A |  | N/A | 200-240 | 50/60 |  | - |  | - | - | - | - | - | N/A | N/A | - | N/A | N/A | N/A | N/A | N/A | IP55 | Clase l | Suspender | 145 x 145 x 281 | N/A | N/A | Vidrio | Aluminio | Negro Satinado | - | N/A | 1 Año | No Aplica | No Aplica | No Aplica |  |  |  | Colgante | De Techo | Exterior | [5 empty] | STEGI | Finalizada |  | Discontinuo
4196 | KATHARO I BL | APLIQUE KATHARO I BL 1XGU10 DICRO IP20 LEUK | 7798328754936 |  | 1xGU10 Dicro | N/A | N/A | N/A | N/A | N/A | 220 | 50 |  | 1 x 50W Max |  | - | - | - | - | - | N/A | N/A | - | N/A | N/A | N/A | N/A | N/A | IP20 | Clase l | Aplicar | Ø55 x 128 | N/A | N/A | N/A | Aluminio | Blanco Satinado | - | N/A | 2 Años | No Aplica | No Aplica | No Aplica |  |  | Falta | Aplique | De Techo | Interior | - |  | 36 | - | - | KATHARO | Finalizada |  | Activo
4197 | KATHARO I NG | APLIQUE KATHARO I NG 1XGU10 DICRO IP20 LEUK | 7798328754943 |  | 1xGU10 Dicro | N/A | N/A | N/A | N/A | N/A | 220 | 50 |  | 1 x 50W Max |  | - | - | - | - | - | N/A | N/A | - | N/A | N/A | N/A | N/A | N/A | IP20 | Clase l | Aplicar | Ø55 x 128 | N/A | N/A | N/A | Aluminio | Negro Satinado | - | N/A | 2 Años | No Aplica | No Aplica | No Aplica |  |  | Falta | Aplique | De Techo | Interior | - |  | 36 | - | - | KATHARO | Finalizada |  | Activo
4198 | KATHARO II BL | APLIQUE KATHARO II BL 2XGU10 DICRO IP20 LEUK | 7798328754875 |  | 2xGU10 Dicro | N/A | N/A | N/A | N/A | N/A | 220 | 50 |  | 2 x 50W Max |  | - | - | - | - | - | N/A | N/A | - | N/A | N/A | N/A | N/A | N/A | IP20 | Clase l | Aplicar | 320 x 30 x 70 | N/A | N/A | N/A | Aluminio | Blanco Satinado | - | N/A | 2 Años | No Aplica | No Aplica | No Aplica |  |  | Falta | Aplique | De Techo | Interior | - |  | 12 | - | - | KATHARO | Finalizada |  | Activo
4199 | KATHARO II NG | APLIQUE KATHARO II NG 2XGU10 DICRO IP20 LEUK | 7798328754882 |  | 2xGU10 Dicro | N/A | N/A | N/A | N/A | N/A | 220 | 50 |  | 2 x 50W Max |  | - | - | - | - | - | N/A | N/A | - | N/A | N/A | N/A | N/A | N/A | IP20 | Clase l | Aplicar | 320 x 30 x 70 | N/A | N/A | N/A | Aluminio | Negro Satinado | - | N/A | 2 Años | No Aplica | No Aplica | No Aplica |  |  | Falta | Aplique | De Techo | Interior | - |  | 12 | - | - | KATHARO | Finalizada |  | Activo
4200 | KATHARO III BL | APLIQUE KATHARO III BL 3XGU10 DICRO IP20 LEUK | 7798328754851 |  | 3xGU10 Dicro | N/A | N/A | N/A | N/A | N/A | 220 | 50 |  | 3 x 50W Max |  | - | - | - | - | - | N/A | N/A | - | N/A | N/A | N/A | N/A | N/A | IP20 | Clase l | Aplicar | 540 x 30 x 70 | N/A | N/A | N/A | Aluminio | Blanco Satinado | - | N/A | 2 Años | No Aplica | No Aplica | No Aplica |  |  | Falta | Aplique | De Techo | Interior | - |  | 12 | - | - | KATHARO | Finalizada |  | Activo
4201 | KATHARO III NG | APLIQUE KATHARO III NG 3XGU10 DICRO IP20 LEUK | 7798328754868 |  | 3xGU10 Dicro | N/A | N/A | N/A | N/A | N/A | 220 | 50 |  | 3 x 50W Max |  | - | - | - | - | - | N/A | N/A | - | N/A | N/A | N/A | N/A | N/A | IP20 | Clase l | Aplicar | 540 x 30 x 70 | N/A | N/A | N/A | Aluminio | Negro Satinado | - | N/A | 2 Años | No Aplica | No Aplica | No Aplica |  |  | Falta | Aplique | De Techo | Interior | - |  | 12 | - | - | KATHARO | Finalizada |  | Activo
4202 | KATHARO IV BL | APLIQUE KATHARO IV BL 4XGU10 DICRO IP20 LEUK | 7798328754837 |  | 4xGU10 Dicro | N/A | N/A | N/A | N/A | N/A | 220 | 50 |  | 4 x 50W Max |  | - | - | - | - | - | N/A | N/A | - | N/A | N/A | N/A | N/A | N/A | IP20 | Clase l | Aplicar | 750 x 30 x 70 | N/A | N/A | N/A | Aluminio | Blanco Satinado | - | N/A | 2 Años | No Aplica | No Aplica | No Aplica |  |  | Falta | Aplique | De Techo | Interior | - |  | 6 | - | - | KATHARO | Finalizada |  | Activo
4203 | KATHARO IV NG | APLIQUE KATHARO IV NG 4XGU10 DICRO IP20 LEUK | 7798328754844 |  | 4xGU10 Dicro | N/A | N/A | N/A | N/A | N/A | 220 | 50 |  | 4 x 50W Max |  | - | - | - | - | - | N/A | N/A | - | N/A | N/A | N/A | N/A | N/A | IP20 | Clase l | Aplicar | 750 x 30 x 70 | N/A | N/A | N/A | Aluminio | Negro Satinado | - | N/A | 2 Años | No Aplica | No Aplica | No Aplica |  |  | Falta | Aplique | De Techo | Interior | - |  | 6 | - | - | KATHARO | Finalizada |  | Activo
4204 | KATHARO SW BL | APLIQUE KATHARO SW BL 1XGU10 DICRO IP20 LEUK | 7798328754899 |  | 1xGU10 Dicro | N/A | N/A | N/A | N/A | N/A | 220 | 50 |  | 1 x 50W Max |  | - | - | - | - | - | N/A | N/A | - | N/A | N/A | N/A | N/A | N/A | IP20 | Clase l | Aplicar | 65 x 30 x 120 | N/A | N/A | N/A | Aluminio | Blanco Satinado | - | N/A | 2 Años | No Aplica | No Aplica | No Aplica |  |  | Disponible | Aplique | De Pared | Interior | - |  | 24 | - | - | KATHARO | Finalizada |  | Activo
4205 | KATHARO SW NG | APLIQUE KATHARO SW NG 1XGU10 DICRO IP20 LEUK | 7798328754905 |  | 1xGU10 Dicro | N/A | N/A | N/A | N/A | N/A | 220 | 50 |  | 1 x 50W Max |  | - | - | - | - | - | N/A | N/A | - | N/A | N/A | N/A | N/A | N/A | IP20 | Clase l | Aplicar | 65 x 30 x 120 | N/A | N/A | N/A | Aluminio | Negro Satinado | - | N/A | 2 Años | No Aplica | No Aplica | No Aplica |  |  | Disponible | Aplique | De Pared | Interior | - |  | 24 | - | - | KATHARO | Finalizada |  | Activo
4206 | FINETSA II | APLIQUE FINETSA II LEUK | 7798328759672 | [25 empty] | IP20 |  | Aplicar | [8 empty] | 1 Año | [6 empty] | Aplique | De Techo | Interior | [5 empty] | FINETSA | Sin Ficha |  | Discontinuo
4207 | FINETSA III | APLIQUE FINETSA III LEUK | 7798328759689 | [25 empty] | IP20 |  | Aplicar | [8 empty] | 1 Año | [6 empty] | Aplique | De Techo | Interior |  |  | 10 |  |  | FINETSA | Sin Ficha |  | Discontinuo
4208 | FINETSA IV | APLIQUE FINETSA IV LEUK | 7798328759696 | [25 empty] | IP20 |  | Aplicar | [8 empty] | 1 Año | [6 empty] | Aplique | De Techo | Interior | [5 empty] | FINETSA | Sin Ficha |  | Discontinuo
4209 | MERA I | APLIQUE MERA I BLANCO LEUK | 7798328759566 | [25 empty] | IP20 |  | Aplicar | [8 empty] | 1 Año | [6 empty] | Aplique | De Techo | Interior | [5 empty] | MERA | Sin Ficha |  | Discontinuo
4210 | MERA I | APLIQUE MERA I NEGRO LEUK | 7798328759559 | [25 empty] | IP20 |  | Aplicar | [8 empty] | 1 Año | [6 empty] | Aplique | De Techo | Interior | [5 empty] | MERA | Sin Ficha |  | Discontinuo
4211 | MERA I | APLIQUE MERA I PLATEADO LEUK | 7798328759573 | [25 empty] | IP20 |  | Aplicar | [8 empty] | 1 Año | [6 empty] | Aplique | De Techo | Interior | [5 empty] | MERA | Sin Ficha |  | Discontinuo
4212 | MERA II | APLIQUE MERA II BLANCO LEUK | 7798328759597 | [25 empty] | IP20 |  | Aplicar | [8 empty] | 1 Año | [6 empty] | Aplique | De Techo | Interior | [5 empty] | MERA | Sin Ficha |  | Discontinuo
4213 | MERA II | APLIQUE MERA II NEGRO LEUK | 7798328759580 | [25 empty] | IP20 |  | Aplicar | [8 empty] | 1 Año | [6 empty] | Aplique | De Techo | Interior | [5 empty] | MERA | Sin Ficha |  | Discontinuo
4214 | MERA II | APLIQUE MERA II PLATEADO LEUK | 7798328759603 | [25 empty] | IP20 |  | Aplicar | [8 empty] | 1 Año | [6 empty] | Aplique | De Techo | Interior | [5 empty] | MERA | Sin Ficha |  | Discontinuo
4217 | ORTHOG II NG | APLIQUE ORTHOG II NG 12W 3000K 590LM CRI>90 IP65 LEUK | 7798328758101 |  | LED integrado | - | - |  | Modelo: 8-12W In: 85-265Vac 50/60Hz Out: 24-36Vdc 270mA Tc 75°C Ta 50°C | ON/OFF | 220-240 | 50/60 |  | 12 |  | 0.48 | - | - | 590 | 49.1667 | 230 | < 20 | 3000 | >90 |  |  | < 3 |  | IP65 | Clase l | Aplicar | 175 x 40 x 105 | N/A | N/A | PMMA | Aluminio | Negro Satinado | - | 25.000hs (L70) | 2 Años | Disponible | Disponible | Disponible |  |  | Falta | Aplique | De Pared | Exterior | - |  | 50 | - | - | ORTHOG | Actualizar |  | Activo
4218 | PODI | LUMINARIA EXTERIOR FAROLA PODI LEUK | 7798328755742 |  | E27 | N/A | N/A | N/A |  | N/A | 220-240 | 50/60 |  | - |  | - | - | - | - | - | N/A | N/A | - | N/A | N/A | N/A | N/A | N/A | IP55 | Clase l | Anclaje de piso | 135 x 135 x 580 | N/A | N/A | Vidrio y Policarbonato (PC) | Aluminio | Negro Satinado | - | N/A | 1 Año | No Aplica | No Aplica | No Aplica | Falta | Falta | Falta | Bolardo | De Piso | Exterior |  |  | 4 |  |  | PODI | Finalizada |  | Discontinuo
4232 | KATHARO IV SQ NG | APLIQUE KATHARO IV SQ NG 4XGU10 DICRO IP20 LEUK | 7798328754929 |  | 4xGU10 Dicro | N/A | N/A | N/A | N/A | N/A | 220 | 50 |  | 4 x 50W Max |  | - | - | - | - | - | N/A | N/A | - | N/A | N/A | N/A | N/A | N/A | IP20 | Clase l | Aplicar | 210 x 30 x 210 | N/A | N/A | N/A | Aluminio | Negro Satinado | - | N/A | 2 Años | No Aplica | No Aplica | No Aplica |  |  | Falta | Aplique | De Techo | Interior | - |  | 6 | - | - | KATHARO | Finalizada |  | Activo
4233 | KATHARO IV SQ BL | APLIQUE KATHARO IV SQ BL 4XGU10 DICRO IP20 LEUK | 7798328754912 |  | 4xGU10 Dicro | N/A | N/A | N/A | N/A | N/A | 220 | 50 |  | 4 x 50W Max |  | - | - | - | - | - | N/A | N/A | - | N/A | N/A | N/A | N/A | N/A | IP20 | Clase l | Aplicar | 210 x 30 x 210 | N/A | N/A | N/A | Aluminio | Blanco Satinado | - | N/A | 2 Años | No Aplica | No Aplica | No Aplica |  |  | Falta | Aplique | De Techo | Interior | - |  | 6 | - | - | KATHARO | Finalizada |  | Activo
4234 | PLEVRI | APLIQUE PLEVRI LEUK | 7798328758682 | [25 empty] | IP20 |  | Aplicar | [8 empty] | 1 Año | [6 empty] | Aplique | De Pared | Interior | [5 empty] | PLEVRI | Sin Ficha |  | Discontinuo
4235 | MERA III | APLIQUE MERA III BLANCO LEUK | 7798328759627 | [25 empty] | IP20 |  | Aplicar | [8 empty] | 1 Año | [6 empty] | Aplique | De Techo | Interior | [5 empty] | MERA | Sin Ficha |  | Discontinuo
4236 | MERA III | APLIQUE MERA III NEGRO LEUK | 7798328759610 | [25 empty] | IP20 |  | Aplicar | [8 empty] | 1 Año | [6 empty] | Aplique | De Techo | Interior | [5 empty] | MERA | Sin Ficha |  | Discontinuo
4237 | MERA III | APLIQUE MERA III PLATEADO LEUK | 7798328759634 | [25 empty] | IP20 |  | Aplicar | [8 empty] | 1 Año | [6 empty] | Aplique | De Techo | Interior | [5 empty] | MERA | Sin Ficha |  | Discontinuo
4238 | MERA IV | APLIQUE MERA IV BLANCO LEUK | 7798328759658 | [25 empty] | IP20 |  | Aplicar | [8 empty] | 1 Año | [6 empty] | Aplique | De Techo | Interior | [5 empty] | MERA | Sin Ficha |  | Discontinuo
4239 | MERA IV | APLIQUE MERA IV NEGRO LEUK | 7798328759641 | [25 empty] | IP20 |  | Aplicar | [8 empty] | 1 Año | [6 empty] | Aplique | De Techo | Interior | [5 empty] | MERA | Sin Ficha |  | Discontinuo
4240 | MERA IV | APLIQUE MERA IV PLATEADO LEUK | 7798328759665 | [25 empty] | IP20 |  | Aplicar | [8 empty] | 1 Año | [6 empty] | Aplique | De Techo | Interior | [5 empty] | MERA | Sin Ficha |  | Discontinuo
4244 | ISCH | APLIQUE ISCH 3W 3000K 48LM CRI>80 IP65 LEUK | 7798328758095 |  | LED integrado | - | - |  | Modelo: (1-3)X1W In: 85-265Vac 50/60Hz Out: 3-12Vdc 300mA | ON/OFF | 220-240 | 50/60 |  | 3 |  | 0.51 | - | - | 48 | 16 | 180 | < 20 | 3000 | >80 |  |  | < 2 |  | IP65 | Clase l | Aplicar | 75 x 50 x 80 | N/A | N/A | Vidrio | Aluminio | Negro Satinado | - | 25.000hs (L70) | 2 Años | Disponible | Disponible | Disponible |  |  | Falta | Aplique | De Pared | Exterior | - |  | 50 | - | - | ISCH | Finalizada |  | Activo
4245 | PLEVRES | APLIQUE PLEVRES 6W 3000K 185LM CRI>80 IP65 LEUK | 7798328758194 |  | LED integrado | - | - |  | Modelo: 4-7W In: 85-265Vac 50/60Hz Out: 12-26Vdc 270mA Tc 75°C Ta 50°C | ON/OFF | 220-240 | 50/60 |  | 6 |  | 0.48 | - | - | 185 | 30.8333 | 0-90 | < 20 | 3000 | >80 |  |  | - |  | IP65 | Clase l | Aplicar | 100 x 100 x 100 | N/A | N/A | Vidrio | Aluminio | Negro Satinado | - | 25.000hs (L70) | 2 Años | Disponible | Disponible | Disponible |  |  | Falta | Aplique | De Pared | Exterior | - |  | 20 | - | - | PLEVRES | Finalizada |  | Activo
4255 | FYLLO NJRJ | COLGANTE FYLLO NARANJA-R LEUK | [26 empty] | IP20 |  | Suspender | [8 empty] | 1 Año | [6 empty] | Colgante | De Techo | Interior | [5 empty] | FYLLO | Sin Ficha |  | Discontinuo
4256 | SPOT DICROICA C NG | SPOT SEMIEMBUTIDO CUADRADO NEGRO DICROICA LEUK |  | - | 1 x GU10 | N/A | N/A | N/A |  | N/A | 220 | 50 |  | 1 x 50W Max |  | - | - | - | - | - | N/A | N/A | - | N/A | N/A | N/A | N/A | N/A | IP20 | N/A | Embutir | - | - | - | N/A | Acero |  | - | N/A | 1 Año | No Aplica | No Aplica | No Aplica |  |  |  | Empotrable | De Techo | Interior | [5 empty] | SPOT DICROICA | Sin Ficha |  | Discontinuo
4257 | SPOT DICROICA C BL | SPOT SEMIEMBUTIDO CUADRADO BLANCO DICROICA LEUK |  | - | 1 x GU10 | N/A | N/A | N/A |  | N/A | 220 | 50 |  | 1 x 50W Max |  | - | - | - | - | - | N/A | N/A | - | N/A | N/A | N/A | N/A | N/A | IP20 | N/A | Embutir | - | - | - | N/A | Acero |  | - | N/A | 1 Año | No Aplica | No Aplica | No Aplica |  |  |  | Empotrable | De Techo | Interior | [5 empty] | SPOT DICROICA | Sin Ficha |  | Discontinuo
6005 | TOM DIXON I | COLGANTE TOM DIXON I LEUK NEGRO | 7798328759320 | [25 empty] | IP20 |  | Suspender | [8 empty] | 1 Año | [6 empty] | Colgante | De Techo | Interior | [5 empty] | TOM DIXON | Sin Ficha |  | Discontinuo
6006 | TOM DIXON II | COLGANTE TOM DIXON II LEUK NEGRO | 7798328759337 | [25 empty] | IP20 |  | Suspender | [8 empty] | 1 Año | [6 empty] | Colgante | De Techo | Interior | [5 empty] | TOM DIXON | Sin Ficha |  | Discontinuo
6007 | TOM DIXON III | COLGANTE TOM DIXON III LEUK NEGRO | 7798328759344 | [25 empty] | IP20 |  | Suspender | [8 empty] | 1 Año | [6 empty] | Colgante | De Techo | Interior | [5 empty] | TOM DIXON | Sin Ficha |  | Discontinuo
6008 | YATI | COLGANTE YATI DORADO LEUK | 7798328759184 | [25 empty] | IP20 |  | Suspender | [8 empty] | 1 Año | [6 empty] | Colgante | De Techo | Interior | [5 empty] | YATI | Sin Ficha |  | Discontinuo
6009 | AITIA I | APLIQUE AITIA I LEUK | 7798328759726 | [25 empty] | IP20 |  | Aplicar | [8 empty] | 1 Año | [6 empty] | Aplique | De Techo | Interior | [5 empty] | AITIA | Sin Ficha |  | Discontinuo
6010 | AITIA II | APLIQUE AITIA II LEUK | 7798328759733 | [25 empty] | IP20 |  | Aplicar | [8 empty] | 1 Año | [6 empty] | Aplique | De Techo | Interior | [5 empty] | AITIA | Sin Ficha |  | Discontinuo
6011 | AITIA III | APLIQUE AITIA III LEUK | 7798328759740 | [25 empty] | IP20 |  | Aplicar | [8 empty] | 1 Año | [6 empty] | Aplique | De Techo | Interior | [5 empty] | AITIA | Sin Ficha |  | Discontinuo
6012 | AITIA IV | APLIQUE AITIA IV LEUK | 7798328759757 | [25 empty] | IP20 |  | Aplicar | [8 empty] | 1 Año | [6 empty] | Aplique | De Techo | Interior | [5 empty] | AITIA | Sin Ficha |  | Discontinuo
6013 | ENEA I | APLIQUE ENEA I LEUK | 7798328759764 | [25 empty] | IP20 |  | Aplicar | [8 empty] | 1 Año | [6 empty] | Aplique | De Techo | Interior | [5 empty] | ENEA | Sin Ficha |  | Discontinuo
6014 | ENEA II | APLIQUE ENEA II LEUK | 7798328759771 | [25 empty] | IP20 |  | Aplicar | [8 empty] | 1 Año | [6 empty] | Aplique | De Techo | Interior | [5 empty] | ENEA | Sin Ficha |  | Discontinuo
6015 | ENEA IV | APLIQUE ENEA IV LEUK | 7798328759788 | [25 empty] | IP20 |  | Aplicar | [8 empty] | 1 Año | [6 empty] | Aplique | De Techo | Interior | [5 empty] | ENEA | Sin Ficha |  | Discontinuo
6016 | DEXIA I | APLIQUE DEXIA I LEUK | 7798328759795 | [25 empty] | IP20 |  | Aplicar | [8 empty] | 1 Año | [6 empty] | Aplique | De Techo | Interior | [5 empty] | DEXIA | Sin Ficha |  | Discontinuo
6017 | DEXIA II | APLIQUE DEXIA II LEUK | 7798328759801 | [25 empty] | IP20 |  | Aplicar | [8 empty] | 1 Año | [6 empty] | Aplique | De Techo | Interior | [5 empty] | DEXIA | Sin Ficha |  | Discontinuo
6018 | DEXIA III | APLIQUE DEXIA III LEUK | 7798328759818 | [25 empty] | IP20 |  | Aplicar | [8 empty] | 1 Año | [6 empty] | Aplique | De Techo | Interior | [5 empty] | DEXIA | Sin Ficha |  | Discontinuo
6019 | JORIS I BL | APLIQUE JORIS I BLANCO LEUK | 7798328759825 | [25 empty] | IP20 |  | Aplicar | [8 empty] | 1 Año | [6 empty] | Aplique | De Techo | Interior | [5 empty] | JORIS | Sin Ficha |  | Discontinuo
6020 | JORIS II BL | APLIQUE JORIS II BLANCO LEUK | 7798328759832 | [25 empty] | IP20 |  | Aplicar | [8 empty] | 1 Año | [6 empty] | Aplique | De Techo | Interior | [5 empty] | JORIS | Sin Ficha |  | Discontinuo
6021 | JORIS III BL | APLIQUE JORIS III BLANCO LEUK | 7798328759849 | [25 empty] | IP20 |  | Aplicar | [8 empty] | 1 Año | [6 empty] | Aplique | De Techo | Interior | [5 empty] | JORIS | Sin Ficha |  | Discontinuo
6022 | JORIS IV BL | APLIQUE JORIS IV BLANCO LEUK | 779328759856 | [25 empty] | IP20 |  | Aplicar | [8 empty] | 1 Año | [6 empty] | Aplique | De Techo | Interior | [5 empty] | JORIS | Sin Ficha |  | Discontinuo
6023 | JORIS I NG | APLIQUE JORIS I NEGRO LEUK | 7798328759863 | [25 empty] | IP20 |  | Aplicar | [8 empty] | 1 Año | [6 empty] | Aplique | De Techo | Interior | [5 empty] | JORIS | Sin Ficha |  | Discontinuo
6024 | JORIS II NG | APLIQUE JORIS II NEGRO LEUK | 7798328759870 | [25 empty] | IP20 |  | Aplicar | [8 empty] | 1 Año | [6 empty] | Aplique | De Techo | Interior | [5 empty] | JORIS | Sin Ficha |  | Discontinuo
6025 | JORIS III NG | APLIQUE JORIS III NEGRO LEUK | 7798328759887 | [25 empty] | IP20 |  | Aplicar | [8 empty] | 1 Año | [6 empty] | Aplique | De Techo | Interior | [5 empty] | JORIS | Sin Ficha |  | Discontinuo
6026 | JORIS IV NG | APLIQUE JORIS IV NEGRO LEUK | 7798328759894 | [25 empty] | IP20 |  | Aplicar | [8 empty] | 1 Año | [6 empty] | Aplique | De Techo | Interior | [5 empty] | JORIS | Sin Ficha |  | Discontinuo
6027 | JORIS I PL | APLIQUE JORIS I PLATEADO LEUK | 7798328759900 | [25 empty] | IP20 |  | Aplicar | [8 empty] | 1 Año | [6 empty] | Aplique | De Techo | Interior | [5 empty] | JORIS | Sin Ficha |  | Discontinuo
6028 | JORIS II PL | APLIQUE JORIS II PLATEADO LEUK | 7798328759917 | [25 empty] | IP20 |  | Aplicar | [8 empty] | 1 Año | [6 empty] | Aplique | De Techo | Interior | [5 empty] | JORIS | Sin Ficha |  | Discontinuo
6029 | JORIS III PL | APLIQUE JORIS III PLATEADO LEUK | 7798328759924 | [25 empty] | IP20 |  | Aplicar | [8 empty] | 1 Año | [6 empty] | Aplique | De Techo | Interior | [5 empty] | JORIS | Sin Ficha |  | Discontinuo
6030 | JORIS IV PL | APLIQUE JORIS IV PLATEADO LEUK | 7798328759931 | [25 empty] | IP20 |  | Aplicar | [8 empty] | 1 Año | [6 empty] | Aplique | De Techo | Interior | [5 empty] | JORIS | Sin Ficha |  | Discontinuo
6031 | BEMUS | LUMINARIA EXTERIOR ESTACA BEMUS LEUK | 7798328759993 |  | LED integrado | - | - |  |  | ON/OFF | 220-240 | 50/60 |  | 5 |  | 0.44 | - | - | 433 | 86.6 | 30 | < 20 | 3000 | >80 | - | - | - |  | IP65 | Clase l | Estaca | Ø55 x 255 | N/A | N/A | Policarbonato (PC) | ABS | Negro Mate | - | - | 1 Año | Disponible | Disponible | Disponible | Falta | Falta | Falta | Estaca | De Piso | Exterior |  |  | 50 |  |  | BEMUS | Finalizada |  | Discontinuo
6032 | UNAI | EMPOTRABLE UNAI 3W 3000K 70LM CRI>80 IP65 LEUK | 7798328759986 | C136 | LED integrado | - | - |  |  | ON/OFF | 220-240 | 50/60 |  | 3 |  | 0.46 | - | - | 70 | 23.3333 | 79 | < 20 | 3000 | >80 |  |  | < 5 |  | IP65 | Clase l | Embutir | 110 x 45 x 52 | 100 x 40 | 51 | Vidrio | Acero Inox | Acero Inoxidable | - | 25.000hs (L70) | 2 Años | Disponible | Disponible | Disponible |  |  | Falta | Empotrable | De Pared | Exterior | - |  |  | - | - | UNAI | Actualizar |  | Activo
6033 | KOLDO | LUMINARIA EXTERIOR DE PARED KOLDO LEUK | 7798328759979 |  | LED integrado | - | - |  |  | ON/OFF | 220-240 | 50/60 |  | 3 |  | 0.47 | - | - | 39 | 13 | 69 | < 20 | 3000 | 70 | - | - | < 4 |  | IP65 | Clase l | Embutir | 70 x 70 x 52 | 64 x 64 | 51 | Vidrio | Acero Inox | Natural | - | - | 1 Año | Disponible | Disponible | Disponible |  |  |  | Empotrable | De Pared | Exterior |  |  | 50 |  |  | KOLDO | Finalizada |  | Discontinuo
6034 | ACACIA NG | EMPOTRABLE ACACIA NG 3W 3000K 67LM CRI>90 IP65 LEUK | 7798328759955 | c135 | LED integrado | OSRAM | - |  | Driver sin carcasa ni especificaciones Out: V LED 8,5V / LED 250mA | ON/OFF | 220-240 | 50/60 |  | 3 |  | 0.46 | - | - | 67 | 22.3333 | 75 | < 20 | 3000 | >90 |  |  | < 2 |  | IP65 | Clase l | Embutir | 83 x 47 x 83 | 70 x 70 | 44 | Vidrio | Aluminio | Negro Satinado | - | 25.000hs (L70) | 2 Años | Disponible | Disponible | Disponible |  |  | Falta | Empotrable | De Pared | Exterior | - |  | 100 | - | - | ACACIA | Actualizar |  | Activo
6035 | ACACIA BL | EMPOTRABLE ACACIA BL 3W 3000K 67LM CRI>90 IP65 LEUK | 7798328759962 | c135 | LED integrado | OSRAM | - |  | Driver sin carcasa ni especificaciones Out: V LED 8,5V / LED 250mA | ON/OFF | 220-240 | 50/60 |  | 3 |  | 0.46 | - | - | 67 | 22.3333 | 75 | < 20 | 3000 | >90 |  |  | < 2 |  | IP65 | Clase l | Embutir | 83 x 47 x 83 | 70 x 70 | 44 | Vidrio | Aluminio | Blanco Satinado | - | 25.000hs (L70) | 2 Años | Disponible | Disponible | Disponible |  |  | Falta | Empotrable | De Pared | Exterior | - |  | 100 | - | - | ACACIA | Actualizar |  | Activo
6036 | PATOMA | LUMINARIA EXTERIOR DE PISO PATOMA LEUK | 7798328755759 | - | 1 x GU10 | N/A | N/A | N/A |  | N/A | 220-240 | 50/60 |  | 1 x 35W Max |  | - | - | - | - | - | N/A | N/A | - | N/A | N/A | N/A | N/A | N/A | IP55 | Clase l | Embutir | Ø100 x 110 | Ø75 | 92 | Vidrio | Acero Inox | Natural | - | N/A | 2 Años | No Aplica | No Aplica | No Aplica | Falta | Falta | Falta | Empotrable | De Piso | Exterior |  |  | 40 | - | - | PATOMA | Finalizada |  | Discontinuo
6037 | DION | APLIQUE DION 2XGU10 DICRO IP65 LEUK | 7798328756107 |  | 2xGU10 Dicro | N/A | N/A | N/A | N/A | N/A | 220-240 | 50/60 |  | 2 x 35W Max |  | - | - | - | - | - | N/A | N/A | - | N/A | N/A | N/A | N/A | N/A | IP65 | Clase l | Aplicar | 64 x 112,5 x 160 | N/A | N/A | Vidrio | Aluminio | Negro Satinado | - | N/A | 2 Años | No Aplica | No Aplica | No Aplica |  |  | Falta | Aplique | De Pared | Exterior | - |  | 30 | - | - | DION | Finalizada |  | Activo
6038 | POLUX | EMPOTRABLE POLUX 3W 3000K 9LM CRI>85 IP65 LEUK | 7798328756114 |  | LED integrado | - | - |  |  | ON/OFF | 220-240 | 50/60 |  | 3 |  | 0.49 | - | - | 9 | 3 | 117 | < 20 | 3000 | >85 |  |  | - |  | IP65 | Clase l | Embutir | Ø50 x 88 | Ø45 | 80 | Vidrio | Acero Inox | Acero Inoxidable | - | 25.000hs (L70) | 2 Años | Disponible | Disponible | Disponible | Falta | Falta | Falta | Empotrable | De Piso | Exterior | - |  | 100 | - | - | POLUX | Finalizada |  | Activo
6039 | LETO | EMPOTRABLE LETO 3W 3000K 45LM CRI>70 IP65 LEUK | 7798328756121 |  | LED integrado | - | - |  |  | ON/OFF | 220-240 | 50/60 |  | 3 |  | 0.33 | - | - | 45 | 15 | 36 | < 20 | 3000 | >70 |  |  | - |  | IP65 | Clase l | Embutir | Ø50 x 81 | Ø45 | 80 | Vidrio | Acero Inox | Natural | - | 25.000hs (L70) | 2 Años | Disponible | Disponible | Disponible | Falta | Falta | Falta | Empotrable | De Piso | Exterior | - |  | 100 | - | - | LETO | Finalizada |  | Activo
6040 | BACO | COLGANTE BACO LEUK | 7798328756275 | [25 empty] | IP20 |  | Suspender | [8 empty] | 1 Año | [6 empty] | Colgante | De Techo | Interior | [5 empty] | BACO | Sin Ficha |  | Discontinuo
6041 | NIKO | COLGANTE NIKO LEUK | 7798328756329 | [25 empty] | IP20 |  | Suspender | [8 empty] | 1 Año | [6 empty] | Colgante | De Techo | Interior | [5 empty] | NIKO | Sin Ficha |  | Discontinuo
6042 | PETRA | COLGANTE PETRA LEUK | 7798328756251 | [25 empty] | IP20 |  | Suspender | [8 empty] | 1 Año | [6 empty] | Colgante | De Techo | Interior | [5 empty] | PETRA | Sin Ficha |  | Discontinuo
6043 | CLOE | COLGANTE CLOE LEUK | 7798328756268 | [25 empty] | IP20 |  | Suspender | [8 empty] | 1 Año | [6 empty] | Colgante | De Techo | Interior | [5 empty] | CLOE | Sin Ficha |  | Discontinuo
6044 | ADON | LAMPARA DE PIE ADON LEUK | 7798328756312 | [25 empty] | IP20 |  | Autoportante | [8 empty] | 1 Año | [6 empty] | Pie | De Apoyo | Interior | [5 empty] | ADON | Sin Ficha |  | Discontinuo
6045 | EPICUR NG | APLIQUE EPICUR NG 5W 3000K 330LM CRI>80 IP20 LEUK | 7798328756299 |  | LED integrado | - | - |  |  | ON/OFF | 200-240 | 50/60 |  | 5 |  | 0.46 | - | - | 330 | 66 | 30-47 | < 22 | 3000 | >80 |  |  | < 5 |  | IP20 | Clase l | Aplicar | Ø55 x 105 | N/A | N/A | PMMA | Aluminio | Negro Satinado | - | 25.000hs (L70) | 2 Años | Disponible | Disponible | Disponible |  |  | Falta | Aplique | De Techo | Interior | - |  | 36 | - | - | EPICUR | Finalizada |  | Activo
6046 | EPICUR BL | APLIQUE EPICUR BL 5W 3000K 330LM CRI>80 IP20 LEUK | 7798328756305 |  | LED integrado | - | - |  |  | ON/OFF | 200-240 | 50/60 |  | 5 |  | 0.46 | - | - | 330 | 66 | 30-47 | < 22 | 3000 | >80 |  |  | < 5 |  | IP20 | Clase l | Aplicar | Ø55 x 105 | N/A | N/A | PMMA | Aluminio | Blanco Satinado | - | 25.000hs (L70) | 2 Años | Disponible | Disponible | Disponible |  |  | Falta | Aplique | De Techo | Interior | - |  | 36 | - | - | EPICUR | Finalizada |  | Activo
6047 | ELIO BL | VELADOR ELIO LEUK BLANCO | 7798328756152 | [25 empty] | IP20 |  | Autoportante | [8 empty] | 1 Año | [6 empty] | Mesa | De Apoyo | Interior | [5 empty] | ELIO | Sin Ficha |  | Discontinuo
6048 | ELIO NG | VELADOR ELIO LEUK NEGRO | 7798328756169 | [25 empty] | IP20 |  | Autoportante | [8 empty] | 1 Año | [6 empty] | Mesa | De Apoyo | Interior | [5 empty] | ELIO | Sin Ficha |  | Discontinuo
6049 | ELIO RS | VELADOR ELIO LEUK ROSA | 7798328756176 | [25 empty] | IP20 |  | Autoportante | [8 empty] | 1 Año | [6 empty] | Mesa | De Apoyo | Interior | [5 empty] | ELIO | Sin Ficha |  | Discontinuo
6050 | IVY VR | VELADOR IVY LEUK VERDE | 7798328756183 | [25 empty] | IP20 |  | Autoportante | [8 empty] | 1 Año | [6 empty] | Mesa | De Apoyo | Interior | [5 empty] | IVY | Sin Ficha |  | Discontinuo
6051 | IVY AZ | VELADOR IVY LEUK AZUL | 7798328756190 | [25 empty] | IP20 |  | Autoportante | [8 empty] | 1 Año | [6 empty] | Mesa | De Apoyo | Interior | [5 empty] | IVY | Sin Ficha |  | Discontinuo
6052 | IVY AM | VELADOR IVY LEUK AMARILLO | 7798328756206 | [25 empty] | IP20 |  | Autoportante | [8 empty] | 1 Año | [6 empty] | Mesa | De Apoyo | Interior | [5 empty] | IVY | Sin Ficha |  | Discontinuo
6053 | SELENE | VELADOR SELENE LEUK | 7798328756220 | [25 empty] | IP20 |  | Autoportante | [8 empty] | 1 Año | [6 empty] | Mesa | De Apoyo | Interior | [5 empty] | SELENE | Sin Ficha |  | Discontinuo
6054 | TEMIS | VELADOR TEMIS LEUK BLANCO | 7798328756237 | [25 empty] | IP20 |  | Autoportante | [8 empty] | 1 Año | [6 empty] | Mesa | De Apoyo | Interior | [5 empty] | TEMIS | Sin Ficha |  | Discontinuo
6055 | TEMIS | VELADOR TEMIS LEUK NEGRO | 7798328756244 | [25 empty] | IP20 |  | Autoportante | [8 empty] | 1 Año | [6 empty] | Mesa | De Apoyo | Interior | [5 empty] | TEMIS | Sin Ficha |  | Discontinuo
6056 | STRAVO | COLGANTE STRAVO BLANCO DIMERIZABLE LEUK | 7798328756091 | [25 empty] | IP20 |  | Suspender | [8 empty] | 1 Año | [6 empty] | Colgante | De Techo | Interior | [5 empty] | STRAVO | Sin Ficha |  | Discontinuo
6057 | STRAVO | COLGANTE STRAVO LEUK NEGRO DIMERIZABLE | 7798328756084 | [25 empty] | IP20 |  | Suspender | [8 empty] | 1 Año | [6 empty] | Colgante | De Techo | Interior | [5 empty] | STRAVO | Sin Ficha |  | Discontinuo
6058 | TRITON | COLGANTE TRITON LEUK NEGRO | 7798328756138 | [25 empty] | IP20 |  | Suspender | [8 empty] | 1 Año | [6 empty] | Colgante | De Techo | Interior | [5 empty] | TRITON | Sin Ficha |  | Discontinuo
6059 | TRITON | COLGANTE TRITON LEUK DORADO | 7798328756145 | [25 empty] | IP20 |  | Suspender | [8 empty] | 1 Año | [6 empty] | Colgante | De Techo | Interior |  |  | 1 |  |  | TRITON | Sin Ficha |  | Discontinuo
6060 | MAYA | COLGANTE MAYA LEUK | 7798328756282 | [25 empty] | IP20 |  | Suspender | [8 empty] | 1 Año | [6 empty] | Colgante | De Techo | Interior | [5 empty] | MAYA | Sin Ficha |  | Discontinuo
6061 | FOTIA XS | COLGANTE FOTIA XS LEUK | 7798328756350 | [25 empty] | IP20 |  | Suspender | [8 empty] | 1 Año | [6 empty] | Colgante | De Techo | Interior |  |  | 10 |  |  | FOTIA | Sin Ficha |  | Discontinuo
6062 | FOTIA II | COLGANTE FOTIA II LEUK | 7798328756077 | [25 empty] | IP20 |  | Suspender | [8 empty] | 1 Año | [6 empty] | Colgante | De Techo | Interior | [5 empty] | FOTIA | Sin Ficha |  | Discontinuo
6063 | KEILA I | COLGANTE KEILA I LEUK | 7798328756381 |  | E27 | N/A | N/A | N/A |  | N/A | [18 empty] | IP20 |  | Suspender | [8 empty] | 1 Año | [6 empty] | Colgante | De Techo | Interior |  |  | 1 |  |  | KEILA | Sin Ficha |  | Discontinuo
6064 | KEILA II | COLGANTE KEILA II LEUK | 7798328756398 |  | E27 | N/A | N/A | N/A |  | N/A | [18 empty] | IP20 |  | Suspender | [8 empty] | 1 Año | [6 empty] | Colgante | De Techo | Interior | [5 empty] | KEILA | Sin Ficha |  | Discontinuo
6065 | DAFNE | COLGANTE DAFNE LEUK | 7798328756442 |  | E27 | N/A | N/A | N/A |  | N/A | [18 empty] | IP20 |  | Suspender | [8 empty] | 1 Año | [6 empty] | Colgante | De Techo | Interior | [5 empty] | DAFNE | Sin Ficha |  | Discontinuo
6066 | VIN | COLGANTE VIN LEUK | 7798328756459 |  | E27 | N/A | N/A | N/A |  | N/A | [18 empty] | IP20 |  | Suspender | [8 empty] | 1 Año | [6 empty] | Colgante | De Techo | Interior | [5 empty] | VIN | Sin Ficha |  | Discontinuo
6067 | GOUT AZ | COLGANTE GOUT AZUL LEUK | 7798328756466 |  | E27 | N/A | N/A | N/A |  | N/A | [18 empty] | IP20 |  | Suspender | [8 empty] | 1 Año | [6 empty] | Colgante | De Techo | Interior |  |  | 1 |  |  | GOUT | Sin Ficha |  | Discontinuo
6068 | CASIU VR | COLGANTE CASIU LEUK VERDE | 7798328756497 |  | E27 | N/A | N/A | N/A |  | N/A | [18 empty] | IP20 |  | Suspender | [8 empty] | 1 Año | [6 empty] | Colgante | De Techo | Interior |  |  | 1 |  |  | CASIU | Sin Ficha |  | Discontinuo
6069 | CASIU AB | COLGANTE CASIU LEUK AMBAR | 7798328756503 |  | E27 | N/A | N/A | N/A |  | N/A | [18 empty] | IP20 |  | Suspender | [8 empty] | 1 Año | [6 empty] | Colgante | De Techo | Interior | [5 empty] | CASIU | Sin Ficha |  | Discontinuo
6070 | ORION | COLGANTE ORION LEUK | 7798328756510 |  | E27 | N/A | N/A | N/A |  | N/A | [18 empty] | IP20 |  | Suspender | [8 empty] | 1 Año | [6 empty] | Colgante | De Techo | Interior |  |  | 1 |  |  | ORION | Sin Ficha |  | Discontinuo
6071 | MENA | COLGANTE MENA LEUK AMBAR | 7798328756527 |  | E27 | N/A | N/A | N/A |  | N/A | [18 empty] | IP20 |  | Suspender | [8 empty] | 1 Año | [6 empty] | Colgante | De Techo | Interior | [5 empty] | MENA | Sin Ficha |  | Discontinuo
6072 | MENA | COLGANTE MENA LEUK GRIS | 7798328756534 |  | E27 | N/A | N/A | N/A |  | N/A | [18 empty] | IP20 |  | Suspender | [8 empty] | 1 Año | [6 empty] | Colgante | De Techo | Interior | [5 empty] | MENA | Sin Ficha |  | Discontinuo
6073 | FEDRO | COLGANTE FEDRO LEUK | 7798328756541 |  | E27 | N/A | N/A | N/A |  | N/A | [18 empty] | IP20 |  | Suspender | [8 empty] | 1 Año | [6 empty] | Colgante | De Techo | Interior | [5 empty] | FEDRO | Sin Ficha |  | Discontinuo
6074 | ZOILO | COLGANTE ZOILO LEUK | 7798328756565 |  | E27 | N/A | N/A | N/A |  | N/A | [18 empty] | IP20 |  | Suspender | [8 empty] | 1 Año | [6 empty] | Colgante | De Techo | Interior | [5 empty] | ZOILO | Sin Ficha |  | Discontinuo
6075 | LICEO | COLGANTE LICEO LEUK | 7798328756572 |  | E27 | N/A | N/A | N/A |  | N/A | [18 empty] | IP20 |  | Suspender | [8 empty] | 1 Año | [6 empty] | Colgante | De Techo | Interior | [5 empty] | LICEO | Sin Ficha |  | Discontinuo
6076 | MYRO | COLGANTE MYRO LEUK | 7798328756589 |  | E27 | N/A | N/A | N/A |  | N/A | [18 empty] | IP20 |  | Suspender | [8 empty] | 1 Año | [6 empty] | Colgante | De Techo | Interior | [5 empty] | MYRO | Sin Ficha |  | Discontinuo
6077 | PONCIO | COLGANTE PONCIO LEUK | 7798328756596 |  | E27 | N/A | N/A | N/A |  | N/A | [18 empty] | IP20 |  | Suspender | [8 empty] | 1 Año | [6 empty] | Colgante | De Techo | Interior | [5 empty] | PONCIO | Sin Ficha |  | Discontinuo
6078 | GAIA AB | COLGANTE GAIA LEUK AMBAR E27 | 7798328756633 |  | E27 | N/A | N/A | N/A |  | N/A | [18 empty] | IP20 |  | Suspender | [8 empty] | 1 Año | [6 empty] | Colgante | De Techo | Interior | [5 empty] | GAIA | Sin Ficha |  | Discontinuo
6079 | GAIA GR | COLGANTE GAIA LEUK GRIS E27 | 7798328756640 |  | E27 | N/A | N/A | N/A |  | N/A | [18 empty] | IP20 |  | Suspender | [8 empty] | 1 Año | [6 empty] | Colgante | De Techo | Interior | [5 empty] | GAIA | Sin Ficha |  | Discontinuo
6080 | GAIA RJ | COLGANTE GAIA LEUK ROJO E27 | 7798328756657 |  | E27 | N/A | N/A | N/A |  | N/A | [18 empty] | IP20 |  | Suspender | [8 empty] | 1 Año | [6 empty] | Colgante | De Techo | Interior | [5 empty] | GAIA | Sin Ficha |  | Discontinuo
6081 | GAIA AZ | COLGANTE GAIA LEUK AZUL E27 | 7798328756664 |  | E27 | N/A | N/A | N/A |  | N/A | [18 empty] | IP20 |  | Suspender | [8 empty] | 1 Año | [6 empty] | Colgante | De Techo | Interior |  |  | 10 |  |  | GAIA | Sin Ficha |  | Discontinuo
6082 | OXI | COLGANTE OXI LEUK AMBAR | 7798328756671 |  | E27 | N/A | N/A | N/A |  | N/A | [18 empty] | IP20 |  | Suspender | [8 empty] | 1 Año | [6 empty] | Colgante | De Techo | Interior | [5 empty] | OXI | Sin Ficha |  | Discontinuo
6083 | OXI | COLGANTE OXI LEUK GRIS | 7798328756688 |  | E27 | N/A | N/A | N/A |  | N/A | [18 empty] | IP20 |  | Suspender | [8 empty] | 1 Año | [6 empty] | Colgante | De Techo | Interior | [5 empty] | OXI | Sin Ficha |  | Discontinuo
6084 | DIAF AB | COLGANTE DIAF LEUK AMBAR | 7798328756695 |  | E27 | N/A | N/A | N/A |  | N/A | [18 empty] | IP20 |  | Suspender | [8 empty] | 1 Año | [6 empty] | Colgante | De Techo | Interior | [5 empty] | DIAF | Sin Ficha |  | Discontinuo
6085 | DIAF VD | COLGANTE DIAF LEUK VIDRIO | 7798328756701 |  | E27 | N/A | N/A | N/A |  | N/A | [18 empty] | IP20 |  | Suspender | [8 empty] | 1 Año | [6 empty] | Colgante | De Techo | Interior | [5 empty] | DIAF | Sin Ficha |  | Discontinuo
6086 | DIAF GR | COLGANTE DIAF LEUK GRIS | 7798328756718 |  | E27 | N/A | N/A | N/A |  | N/A | [18 empty] | IP20 |  | Suspender | [8 empty] | 1 Año | [6 empty] | Colgante | De Techo | Interior | [5 empty] | DIAF | Sin Ficha |  | Discontinuo
6087 | MAKI | COLGANTE MAKI LEUK | 7798328756725 |  | E27 | N/A | N/A | N/A |  | N/A | [18 empty] | IP20 |  | Suspender | [8 empty] | 1 Año | [6 empty] | Colgante | De Techo | Interior | [5 empty] | MAKI | Sin Ficha |  | Discontinuo
6088 | IVY RS | VELADOR IVY LEUK ROSA | 7798328756213 | [25 empty] | IP20 |  | Autoportante | [8 empty] | 1 Año | [6 empty] | Mesa | De Apoyo | Interior | [5 empty] | IVY | Sin Ficha |  | Discontinuo
6089 | AURA | COLGANTE AURA LEUK | 7798328756473 |  | E27 | N/A | N/A | N/A |  | N/A | [18 empty] | IP20 |  | Suspender | [8 empty] | 1 Año | [6 empty] | Colgante | De Techo | Interior | [5 empty] | AURA | Sin Ficha |  | Discontinuo
6090 | URSA | COLGANTE URSA LEUK | 7798328756480 |  | E27 | N/A | N/A | N/A |  | N/A | [18 empty] | IP20 |  | Suspender | [8 empty] | 1 Año | [6 empty] | Colgante | De Techo | Interior | [5 empty] | URSA | Sin Ficha |  | Discontinuo
6091 | EXO I BL | LUMINARIA EXTERIOR EXO I BLANCO LEUK | 7798328752338 |  | 1 x GU10 | N/A | N/A | N/A |  | N/A | 220-240 | 50/60 |  | 1 x 35W Max |  | - | - | - | - | - | N/A | N/A | - | N/A | N/A | N/A | N/A | N/A | IP55 | Clase l | Aplicar | 110 x 95,5 x 170 | N/A | N/A | Vidrio y Policarbonato (PC) | Aluminio | Blanco Satinado | - | N/A | 1 Año | No Aplica | No Aplica | No Aplica |  |  |  | Aplique | De Pared | Exterior | [5 empty] | EXO | Finalizada |  | Discontinuo
6092 | OPAL | COLGANTE OPAL LEUK | 7798328756367 |  | E27 | N/A | N/A | N/A |  | N/A | [18 empty] | IP20 |  | Suspender | [8 empty] | 1 Año | [6 empty] | Colgante | De Techo | Interior | [5 empty] | OPAL | Sin Ficha |  | Discontinuo
6093 | TACHO DICROICA BL | TACHO CABEZAL DICROICA BLANCO PROYECTOR | 7798328754523 | - | [24 empty] | IP20 |  | Cabezal | [8 empty] | 2 Años | [6 empty] | Cabezal | De Techo | Interior | [5 empty] | TACHO DICROICA | Sin Ficha |  | Discontinuo
6094 | TACHO DICROICA NG | TACHO CABEZAL DICROICA NEGRO PROYECTOR | 7798328754530 | - | [24 empty] | IP20 |  | Cabezal | [8 empty] | 2 Años | [6 empty] | Cabezal | De Techo | Interior | [5 empty] | TACHO DICROICA | Sin Ficha |  | Discontinuo
6095 | EXO I GR | LUMINARIA EXTERIOR EXO I GRIS LEUK | 7798328752345 |  | 1xGU10 Dicro | N/A | N/A | N/A |  | N/A | 220-240 | 50/60 |  | 1 x 35W Max |  | - | - | - | - | - | N/A | N/A | - | N/A | N/A | N/A | N/A | N/A | IP55 | Clase l | Aplicar | 110 x 95,5 x 170 | N/A | N/A | Vidrio y Policarbonato (PC) | Aluminio | Gris | - | N/A | 1 Año | No Aplica | No Aplica | No Aplica |  |  |  | Aplique | De Pared | Exterior | [5 empty] | EXO | Finalizada |  | Discontinuo
6096 | AKE I BL | SPOT DE EMBUTIR AKE1 BLANCO | 7798328757159 |  | 1 x GU10 | N/A | N/A | N/A |  | N/A | 220 | 50 |  | 1 x 50W Max |  | - | - | - | - | - | N/A | N/A | - | N/A | N/A | N/A | N/A | N/A | IP20 | N/A | Embutir | Ø88 x 28 | Ø77 | 79 * | N/A | Policarbonato (PC) | Blanco Mate | - | N/A | 8 Años | No Aplica | No Aplica | No Aplica |  |  |  | Empotrable | De Techo | Interior |  | Spot con Movimiento interno, *Profundidad de calado total aproximada (considera dicroica y zócalo estándar) **Garantía de 8 años de amarillamiento de PC. ***Retardador de incendios: clasificación BS2D0 con resistencia hasta 120°C. ****PC con protección contra rayos UV. | 100 |  |  | AKE | Finalizada |  | Discontinuo
6097 | AXE I BL | APLIQUE AXE1 BLANCO | 7798328756756 |  | 1 x GU10 | N/A | N/A | N/A |  | N/A | 220 | 50 |  | 1 x 50W Max |  | - | - | - | - | - | N/A | N/A | - | N/A | N/A | N/A | N/A | N/A | IP20 | N/A | Aplicar | 93 x 93 x 100 | N/A | N/A | N/A | Policarbonato (PC) | Blanco Mate | - | N/A | 8 Años | No Aplica | No Aplica | No Aplica |  |  |  | Empotrable | De Techo | Interior |  | Spot con Movimiento. **Garantía de 8 años de amarillamiento de PC. ***Retardador de incendios: clasificación BS2D0 con resistencia hasta 120°C. ****PC con protección contra rayos UV. | 50 |  |  | AXE | Finalizada |  | Discontinuo
6098 | AXE I NG | APLIQUE AXE1 NEGRO | 7798328756763 |  | 1 x GU10 | N/A | N/A | N/A |  | N/A | 220 | 50 |  | 1 x 50W Max |  | - | - | - | - | - | N/A | N/A | - | N/A | N/A | N/A | N/A | N/A | IP20 | N/A | Aplicar | 93 x 93 x 100 | N/A | N/A | N/A | Policarbonato (PC) | Negro Mate | - | N/A | 8 Años | No Aplica | No Aplica | No Aplica |  |  |  | Empotrable | De Techo | Interior |  | Spot con Movimiento. **Garantía de 8 años de amarillamiento de PC. ***Retardador de incendios: clasificación BS2D0 con resistencia hasta 120°C. ****PC con protección contra rayos UV. | 50 |  |  | AXE | Finalizada |  | Discontinuo
6099 | BERSH I BL | EMPOTRABLE BERSH I BL 1XGU10 DICRO IP20 LEUK | 7798328757098 | - | 1xGU10 Dicro | N/A | N/A | N/A | N/A | N/A | 220 | 50 |  | 1 x 50W Max |  | - | - | - | - | - | N/A | N/A | - | N/A | N/A | N/A | N/A | N/A | IP20 | N/A | Embutir | 93 x 93 x 55 | 86 x 86 | 100 * | N/A | Policarbonato (PC) | Blanco Mate | - | N/A | 8 Años | No Aplica | No Aplica | No Aplica |  |  | Falta | Empotrable | De Techo | Interior | - | Spot Fijo. Incluye zócalo GU10 c/cable 20cm. *Profundidad de calado total aproximada (considera dicroica estándar) **Garantía de 8 años de amarillamiento de PC. ***PC con protección contra rayos UV y retardador de incendios: clasificación BS2D0 con resistencia hasta 120°C. | 100 | - | - | BERSH | Finalizada |  | Discontinuo
6100 | BERSH I BLN | EMPOTRABLE BERSH I BLN 1XGU10 DICRO IP20 LEUK | 7798328757104 | - | 1xGU10 Dicro | N/A | N/A | N/A | N/A | N/A | 220 | 50 |  | 1 x 50W Max |  | - | - | - | - | - | N/A | N/A | - | N/A | N/A | N/A | N/A | N/A | IP20 | N/A | Embutir | 93 x 93 x 55 | 86 x 86 | 100 * | N/A | Policarbonato (PC) | Blanco y Negro | - | N/A | 8 Años | No Aplica | No Aplica | No Aplica |  |  | Falta | Empotrable | De Techo | Interior | - | Spot Fijo. Incluye zócalo GU10 c/cable 20cm. *Profundidad de calado total aproximada (considera dicroica estándar) **Garantía de 8 años de amarillamiento de PC. ***PC con protección contra rayos UV y retardador de incendios: clasificación BS2D0 con resistencia hasta 120°C. | 100 | - | - | BERSH | Finalizada |  | Discontinuo
6101 | BERSH I NG | EMPOTRABLE BERSH I NG 1XGU10 DICRO IP20 LEUK | 7798328757111 | - | 1xGU10 Dicro | N/A | N/A | N/A | N/A | N/A | 220 | 50 |  | 1 x 50W Max |  | - | - | - | - | - | N/A | N/A | - | N/A | N/A | N/A | N/A | N/A | IP20 | N/A | Embutir | 93 x 93 x 55 | 86 x 86 | 100 * | N/A | Policarbonato (PC) | Negro Mate | - | N/A | 8 Años | No Aplica | No Aplica | No Aplica |  |  | Falta | Empotrable | De Techo | Interior | - | Spot Fijo. Incluye zócalo GU10 c/cable 20cm. *Profundidad de calado total aproximada (considera dicroica estándar) **Garantía de 8 años de amarillamiento de PC. ***PC con protección contra rayos UV y retardador de incendios: clasificación BS2D0 con resistencia hasta 120°C. | 100 | - | - | BERSH | Finalizada |  | Discontinuo
6102 | CUFA I BL | EMPOTRABLE CUFA I BL 1XGU10 DICRO IP20 LEUK | 7798328757074 | - | 1xGU10 Dicro | N/A | N/A | N/A | N/A | N/A | 220 | 50 |  | 1 x 50W Max |  | - | - | - | - | - | N/A | N/A | - | N/A | N/A | N/A | N/A | N/A | IP20 | N/A | Embutir | Ø85 x 35 | Ø72 | 70 * | N/A | Policarbonato (PC) | Blanco Mate | - | N/A | 8 Años | No Aplica | No Aplica | No Aplica |  |  | Falta | Empotrable | De Techo | Interior | - | Spot Fijo. Incluye zócalo GU10 c/cable 20cm. *Profundidad de calado total aproximada (considera dicroica estándar) **Garantía de 8 años de amarillamiento de PC. ***PC con protección contra rayos UV y retardador de incendios: clasificación BS2D0 con resistencia hasta 120°C. | 100 | - | - | CUFA | Finalizada |  | Discontinuo
6103 | CUFA I NG | EMPOTRABLE CUFA I NG 1XGU10 DICRO IP20 LEUK | 7798328757081 | - | 1xGU10 Dicro | N/A | N/A | N/A | N/A | N/A | 220 | 50 |  | 1 x 50W Max |  | - | - | - | - | - | N/A | N/A | - | N/A | N/A | N/A | N/A | N/A | IP20 | N/A | Embutir | Ø85 x 35 | Ø72 | 70 * | N/A | Policarbonato (PC) | Negro Mate | - | N/A | 8 Años | No Aplica | No Aplica | No Aplica |  |  | Falta | Empotrable | De Techo | Interior | - | Spot Fijo. Incluye zócalo GU10 c/cable 20cm. *Profundidad de calado total aproximada (considera dicroica estándar) **Garantía de 8 años de amarillamiento de PC. ***PC con protección contra rayos UV y retardador de incendios: clasificación BS2D0 con resistencia hasta 120°C. | 100 | - | - | CUFA | Finalizada |  | Discontinuo
6104 | DEB I BL | EMPOTRABLE DEB I BL 1XGU10 DICRO IP20 LEUK | 7798328757029 | - | 1xGU10 Dicro | N/A | N/A | N/A | N/A | N/A | 220 | 50 |  | 1 x 50W Max |  | - | - | - | - | - | N/A | N/A | - | N/A | N/A | N/A | N/A | N/A | IP20 | N/A | Embutir | Ø90 x 25 | Ø75-85 | 62 * | N/A | Policarbonato (PC) | Blanco Mate | - | N/A | 8 Años | No Aplica | No Aplica | No Aplica |  |  | Falta | Empotrable | De Techo | Interior | - | Spot con Movimiento. Incluye zócalo GU10 c/cable 20cm. *Profundidad de calado total aproximada (considera dicroica estándar) **Garantía de 8 años de amarillamiento de PC. ***PC con protección contra rayos UV y retardador de incendios: clasificación BS2D0 con resistencia hasta 120°C. | 100 | - | - | DEB | Finalizada |  | Discontinuo
6105 | DEB I NG | EMPOTRABLE DEB I NG 1XGU10 DICRO IP20 LEUK | 7798328757036 | - | 1xGU10 Dicro | N/A | N/A | N/A | N/A | N/A | 220 | 50 |  | 1 x 50W Max |  | - | - | - | - | - | N/A | N/A | - | N/A | N/A | N/A | N/A | N/A | IP20 | N/A | Embutir | Ø90 x 25 | Ø75-85 | 62 * | N/A | Policarbonato (PC) | Negro Mate | - | N/A | 8 Años | No Aplica | No Aplica | No Aplica |  |  | Falta | Empotrable | De Techo | Interior | - | Spot con Movimiento. Incluye zócalo GU10 c/cable 20cm. *Profundidad de calado total aproximada (considera dicroica estándar) **Garantía de 8 años de amarillamiento de PC. ***PC con protección contra rayos UV y retardador de incendios: clasificación BS2D0 con resistencia hasta 120°C. | 100 | - | - | DEB | Finalizada |  | Discontinuo
6106 | EMI I BL | SPOT DE EMBUTIR EMI1 BLANCO | 7798328756862 |  | 1 x GU10 | N/A | N/A | N/A |  | N/A | 220 | 50 |  | 1 x 50W Max |  | - | - | - | - | - | N/A | N/A | - | N/A | N/A | N/A | N/A | N/A | IP20 | N/A | Embutir | Ø90 x 30 | Ø75-85 | 79 * | N/A | Policarbonato (PC) | Blanco Mate | - | N/A | 8 Años | No Aplica | No Aplica | No Aplica |  |  |  | Empotrable | De Techo | Interior |  | Spot con Movimiento. *Profundidad de calado total aproximada (considera dicroica y zócalo estándar) **Garantía de 8 años de amarillamiento de PC. ***Retardador de incendios: clasificación BS2D0 con resistencia hasta 120°C. ****PC con protección contra rayos UV. | 100 |  |  | EMI | Finalizada |  | Discontinuo
6107 | EMI I NG | SPOT DE EMBUTIR EMI1 NEGRO | 7798328756879 |  | 1 x GU10 | N/A | N/A | N/A |  | N/A | 220 | 50 |  | 1 x 50W Max |  | - | - | - | - | - | N/A | N/A | - | N/A | N/A | N/A | N/A | N/A | IP20 | N/A | Embutir | Ø90 x 30 | Ø75-85 | 79 * | N/A | Policarbonato (PC) | Negro Mate | - | N/A | 8 Años | No Aplica | No Aplica | No Aplica |  |  |  | Empotrable | De Techo | Interior |  | Spot con Movimiento. *Profundidad de calado total aproximada (considera dicroica y zócalo estándar) **Garantía de 8 años de amarillamiento de PC. ***Retardador de incendios: clasificación BS2D0 con resistencia hasta 120°C. ****PC con protección contra rayos UV. | 100 |  |  | EMI | Finalizada |  | Discontinuo
6108 | FACH I BL | APLIQUE FACH I BL 1XGU10 DICRO IP20 LEUK | 7798328756770 | - | 1xGU10 Dicro | N/A | N/A | N/A | N/A | N/A | 220 | 50 |  | 1 x 50W Max |  | - | - | - | - | - | N/A | N/A | - | N/A | N/A | N/A | N/A | N/A | IP20 | N/A | Aplicar | Ø95 x 100 | N/A | N/A | N/A | Policarbonato (PC) | Blanco Mate | - | N/A | 8 Años | No Aplica | No Aplica | No Aplica |  |  | Falta | Aplique | De Techo | Interior | - | Spot con Movimiento. **Garantía de 8 años de amarillamiento de PC. ***PC con protección contra rayos UV y retardador de incendios: clasificación BS2D0 con resistencia hasta 120°C. | 50 | - | - | FACH | Finalizada |  | Discontinuo
6109 | FACH I NG | APLIQUE FACH I NG 1XGU10 DICRO IP20 LEUK | 7798328756787 | - | 1xGU10 Dicro | N/A | N/A | N/A | N/A | N/A | 220 | 50 |  | 1 x 50W Max |  | - | - | - | - | - | N/A | N/A | - | N/A | N/A | N/A | N/A | N/A | IP20 | N/A | Aplicar | Ø95 x 100 | N/A | N/A | N/A | Policarbonato (PC) | Negro Mate | - | N/A | 8 Años | No Aplica | No Aplica | No Aplica |  |  | Falta | Aplique | De Techo | Interior | - | Spot con Movimiento. **Garantía de 8 años de amarillamiento de PC. ***PC con protección contra rayos UV y retardador de incendios: clasificación BS2D0 con resistencia hasta 120°C. | 50 | - | - | FACH | Finalizada |  | Discontinuo
6110 | INDU I BL | SPOT DE EMBUTIR INDU1 BLANCO | 7798328756886 |  | 1 x GU10 | N/A | N/A | N/A |  | N/A | 220 | 50 |  | 1 x 50W Max |  | - | - | - | - | - | N/A | N/A | - | N/A | N/A | N/A | N/A | N/A | IP20 | N/A | Embutir | Ø90 x 30 | Ø85 | 79 * | N/A | Policarbonato (PC) | Blanco Mate | - | N/A | 8 Años | No Aplica | No Aplica | No Aplica |  |  |  | Empotrable | De Techo | Interior |  | Spot con Movimiento. *Profundidad de calado total aproximada (considera dicroica y zócalo estándar) **Garantía de 8 años de amarillamiento de PC. ***Retardador de incendios: clasificación BS2D0 con resistencia hasta 120°C. ****PC con protección contra rayos UV. | 100 |  |  | INDU | Finalizada |  | Discontinuo
6111 | INDU I NG | SPOT DE EMBUTIR INDU1 NEGRO | 7798328756893 |  | 1 x GU10 | N/A | N/A | N/A |  | N/A | 220 | 50 |  | 1 x 50W Max |  | - | - | - | - | - | N/A | N/A | - | N/A | N/A | N/A | N/A | N/A | IP20 | N/A | Embutir | Ø90 x 30 | Ø85 | 79 * | N/A | Policarbonato (PC) | Negro Mate | - | N/A | 8 Años | No Aplica | No Aplica | No Aplica |  |  |  | Empotrable | De Techo | Interior |  | Spot con Movimiento. *Profundidad de calado total aproximada (considera dicroica y zócalo estándar) **Garantía de 8 años de amarillamiento de PC. ***Retardador de incendios: clasificación BS2D0 con resistencia hasta 120°C. ****PC con protección contra rayos UV. | 100 |  |  | INDU | Finalizada |  | Discontinuo
6112 | IOJU I BL | EMPOTRABLE IOJU I BL 1XGU10 DICRO IP20 LEUK | 7798328756909 | - | 1xGU10 Dicro | N/A | N/A | N/A | N/A | N/A | 220 | 50 |  | 1 x 50W Max |  | - | - | - | - | - | N/A | N/A | - | N/A | N/A | N/A | N/A | N/A | IP20 | N/A | Embutir | Ø112 x 30 | Ø98 | 80 * | N/A | Policarbonato (PC) | Blanco Mate | - | N/A | 8 Años | No Aplica | No Aplica | No Aplica |  |  | Falta | Empotrable | De Techo | Interior | - | Spot con Movimiento. Incluye zócalo GU10 c/cable 20cm. *Profundidad de calado total aproximada (considera dicroica estándar) **Garantía de 8 años de amarillamiento de PC. ***PC con protección contra rayos UV y retardador de incendios: clasificación BS2D0 con resistencia hasta 120°C. | 100 | - | - | IOJU | Finalizada |  | Discontinuo
6113 | IOJU I NG | EMPOTRABLE IOJU I NG 1XGU10 DICRO IP20 LEUK | 7798328756916 | - | 1xGU10 Dicro | N/A | N/A | N/A | N/A | N/A | 220 | 50 |  | 1 x 50W Max |  | - | - | - | - | - | N/A | N/A | - | N/A | N/A | N/A | N/A | N/A | IP20 | N/A | Embutir | Ø112 x 30 | Ø98 | 80 * | N/A | Policarbonato (PC) | Negro Mate | - | N/A | 8 Años | No Aplica | No Aplica | No Aplica |  |  | Falta | Empotrable | De Techo | Interior | - | Spot Fijo. Incluye zócalo GU10 c/cable 20cm. *Profundidad de calado total aproximada (considera dicroica estándar) **Garantía de 8 años de amarillamiento de PC. ***PC con protección contra rayos UV y retardador de incendios: clasificación BS2D0 con resistencia hasta 120°C. | 100 | - | - | IOJU | Finalizada |  | Discontinuo
6114 | LEN I BL | SPOT DE EMBUTIR LEN1 BLANCO | 7798328757043 |  | 1 x GU10 | N/A | N/A | N/A |  | N/A | 220 | 50 |  | 1 x 50W Max |  | - | - | - | - | - | N/A | N/A | - | N/A | N/A | N/A | N/A | N/A | IP20 | N/A | Embutir | Ø110 x 25 | Ø85 | 60 * | N/A | Policarbonato (PC) | Blanco Mate | - | N/A | 8 Años | No Aplica | No Aplica | No Aplica |  |  |  | Empotrable | De Techo | Interior |  | Spot con Movimiento. *Profundidad de calado total aproximada (considera dicroica y zócalo estándar) **Garantía de 8 años de amarillamiento de PC. ***Retardador de incendios: clasificación BS2D0 con resistencia hasta 120°C. ****PC con protección contra rayos UV. | 100 |  |  | LEN | Finalizada |  | Discontinuo
6115 | LEN I NG | SPOT DE EMBUTIR LEN1 NEGRO | 7798328757050 |  | 1 x GU10 | N/A | N/A | N/A |  | N/A | 220 | 50 |  | 1 x 50W Max |  | - | - | - | - | - | N/A | N/A | - | N/A | N/A | N/A | N/A | N/A | IP20 | N/A | Embutir | Ø110 x 25 | Ø85 | 60 * | N/A | Policarbonato (PC) | Negro Mate | - | N/A | 8 Años | No Aplica | No Aplica | No Aplica |  |  |  | Empotrable | De Techo | Interior |  | Spot con Movimiento. *Profundidad de calado total aproximada (considera dicroica y zócalo estándar) **Garantía de 8 años de amarillamiento de PC. ***Retardador de incendios: clasificación BS2D0 con resistencia hasta 120°C. ****PC con protección contra rayos UV. | 100 |  |  | LEN | Finalizada |  | Discontinuo
6116 | LOA I BL | SPOT DE EMBUTIR LOA1 BLANCO | 7798328757005 |  | 1 x GU10 | N/A | N/A | N/A |  | N/A | 220 | 50 |  | 1 x 50W Max |  | - | - | - | - | - | N/A | N/A | - | N/A | N/A | N/A | N/A | N/A | IP20 | N/A | Embutir | Ø110 x 20 | Ø85 | 60 * | N/A | Policarbonato (PC) | Blanco Mate | - | N/A | 8 Años | No Aplica | No Aplica | No Aplica |  |  |  | Empotrable | De Techo | Interior |  | Spot con Movimiento. *Profundidad de calado total aproximada (considera dicroica y zócalo estándar) **Garantía de 8 años de amarillamiento de PC. ***Retardador de incendios: clasificación BS2D0 con resistencia hasta 120°C. ****PC con protección contra rayos UV. | 100 |  |  | LOA | Finalizada |  | Discontinuo
6117 | LOA I NG | SPOT DE EMBUTIR LOA1 NEGRO | 7798328757012 |  | 1 x GU10 | N/A | N/A | N/A |  | N/A | 220 | 50 |  | 1 x 50W Max |  | - | - | - | - | - | N/A | N/A | - | N/A | N/A | N/A | N/A | N/A | IP20 | N/A | Embutir | Ø110 x 20 | Ø85 | 60 * | N/A | Policarbonato (PC) | Negro Mate | - | N/A | 8 Años | No Aplica | No Aplica | No Aplica |  |  |  | Empotrable | De Techo | Interior |  | Spot con Movimiento. *Profundidad de calado total aproximada (considera dicroica y zócalo estándar) **Garantía de 8 años de amarillamiento de PC. ***Retardador de incendios: clasificación BS2D0 con resistencia hasta 120°C. ****PC con protección contra rayos UV. | 100 |  |  | LOA | Finalizada |  | Discontinuo
6118 | MATT I BL | EMPOTRABLE MATT I BL 1XGU10 DICRO IP20 LEUK | 7798328756800 | - | 1xGU10 Dicro | N/A | N/A | N/A | N/A | N/A | 220 | 50 |  | 1 x 50W Max |  | - | - | - | - | - | N/A | N/A | - | N/A | N/A | N/A | N/A | N/A | IP20 | N/A | Embutir | 93 x 93 x 23 | Ø78 | 75 * | N/A | Policarbonato (PC) | Blanco Mate | - | N/A | 8 Años | No Aplica | No Aplica | No Aplica |  |  | Falta | Empotrable | De Techo | Interior | - | Spot con Movimiento. Incluye zócalo GU10 c/cable 20cm. *Profundidad de calado total aproximada (considera dicroica estándar) **Garantía de 8 años de amarillamiento de PC. ***PC con protección contra rayos UV y retardador de incendios: clasificación BS2D0 con resistencia hasta 120°C. | 100 | - | - | MATT | Finalizada |  | Discontinuo
6119 | MATT I BLNG | EMPOTRABLE MATT I BLNG 1XGU10 DICRO IP20 LEUK | 7798328756817 | - | 1xGU10 Dicro | N/A | N/A | N/A | N/A | N/A | 220 | 50 |  | 1 x 50W Max |  | - | - | - | - | - | N/A | N/A | - | N/A | N/A | N/A | N/A | N/A | IP20 | N/A | Embutir | 93 x 93 x 23 | Ø78 | 75 * | N/A | Policarbonato (PC) | Blanco y Negro | - | N/A | 8 Años | No Aplica | No Aplica | No Aplica |  |  | Falta | Empotrable | De Techo | Interior | - | Spot con Movimiento. Incluye zócalo GU10 c/cable 20cm. *Profundidad de calado total aproximada (considera dicroica estándar) **Garantía de 8 años de amarillamiento de PC. ***PC con protección contra rayos UV y retardador de incendios: clasificación BS2D0 con resistencia hasta 120°C. | 100 | - | - | MATT | Finalizada |  | Discontinuo
6120 | MATT I NG | EMPOTRABLE MATT I NG 1XGU10 DICRO IP20 LEUK | 7798328756824 | - | 1xGU10 Dicro | N/A | N/A | N/A | N/A | N/A | 220 | 50 |  | 1 x 50W Max |  | - | - | - | - | - | N/A | N/A | - | N/A | N/A | N/A | N/A | N/A | IP20 | N/A | Embutir | 93 x 93 x 23 | Ø78 | 75 * | N/A | Policarbonato (PC) | Negro Mate | - | N/A | 8 Años | No Aplica | No Aplica | No Aplica |  |  | Falta | Empotrable | De Techo | Interior | - | Spot con Movimiento. Incluye zócalo GU10 c/cable 20cm. *Profundidad de calado total aproximada (considera dicroica estándar) **Garantía de 8 años de amarillamiento de PC. ***PC con protección contra rayos UV y retardador de incendios: clasificación BS2D0 con resistencia hasta 120°C. | 100 | - | - | MATT | Finalizada |  | Discontinuo
6121 | MATT II BL | SPOT DE EMBUTIR MATT2 BLANCO | 7798328756831 |  | 2 x GU10 | N/A | N/A | N/A |  | N/A | 220 | 50 |  | 2 x 50W Max |  | - | - | - | - | - | N/A | N/A | - | N/A | N/A | N/A | N/A | N/A | IP20 | N/A | Embutir | 173 x 93 x 23 | 157 x 80 | 75 * | N/A | Policarbonato (PC) | Blanco Mate | - | N/A | 8 Años | No Aplica | No Aplica | No Aplica |  |  |  | Empotrable | De Techo | Interior |  | Spot con Movimiento. *Profundidad de calado total aproximada (considera dicroica y zócalo estándar) **Garantía de 8 años de amarillamiento de PC. ***Retardador de incendios: clasificación BS2D0 con resistencia hasta 120°C. ****PC con protección contra rayos UV. | 100 |  |  | MATT | Finalizada |  | Discontinuo
6122 | MATT II BLNG | SPOT DE EMBUTIR MATT2 BLANCO Y NEGRO | 7798328756848 |  | 2 x GU10 | N/A | N/A | N/A |  | N/A | 220 | 50 |  | 2 x 50W Max |  | - | - | - | - | - | N/A | N/A | - | N/A | N/A | N/A | N/A | N/A | IP20 | N/A | Embutir | 173 x 93 x 23 | 157 x 80 | 75 * | N/A | Policarbonato (PC) | Blanco y Negro | - | N/A | 8 Años | No Aplica | No Aplica | No Aplica |  |  |  | Empotrable | De Techo | Interior |  | Spot con Movimiento. *Profundidad de calado total aproximada (considera dicroica y zócalo estándar) **Garantía de 8 años de amarillamiento de PC. ***Retardador de incendios: clasificación BS2D0 con resistencia hasta 120°C. ****PC con protección contra rayos UV. | 100 |  |  | MATT | Finalizada |  | Discontinuo
6123 | MATT II NG | SPOT DE EMBUTIR MATT2 NEGRO | 7798328756855 |  | 2 x GU10 | N/A | N/A | N/A |  | N/A | 220 | 50 |  | 2 x 50W Max |  | - | - | - | - | - | N/A | N/A | - | N/A | N/A | N/A | N/A | N/A | IP20 | N/A | Embutir | 173 x 93 x 23 | 157 x 80 | 75 * | N/A | Policarbonato (PC) | Negro Mate | - | N/A | 8 Años | No Aplica | No Aplica | No Aplica |  |  |  | Empotrable | De Techo | Interior |  | Spot con Movimiento. *Profundidad de calado total aproximada (considera dicroica y zócalo estándar) **Garantía de 8 años de amarillamiento de PC. ***Retardador de incendios: clasificación BS2D0 con resistencia hasta 120°C. ****PC con protección contra rayos UV. | 100 |  |  | MATT | Finalizada |  | Discontinuo
6124 | NIS I BLNG | SPOT DE EMBUTIR NIS1 BLANCO Y NEGRO | 7798328756794 |  | 1 x GU10 | N/A | N/A | N/A |  | N/A | 220 | 50 |  | 1 x 50W Max |  | - | - | - | - | - | N/A | N/A | - | N/A | N/A | N/A | N/A | N/A | IP20 | N/A | Embutir | Ø90 x 25 | Ø80 | 80 * | N/A | Policarbonato (PC) | Blanco y Negro | - | N/A | 8 Años | No Aplica | No Aplica | No Aplica |  |  |  | Empotrable | De Techo | Interior |  | Spot con Movimiento. *Profundidad de calado total aproximada (considera dicroica y zócalo estándar) **Garantía de 8 años de amarillamiento de PC. ***Retardador de incendios: clasificación BS2D0 con resistencia hasta 120°C. ****PC con protección contra rayos UV. | 100 |  |  | NIS | Finalizada |  | Discontinuo
6125 | ONA I BL | SPOT DE EMBUTIR ONA1 BLANCO | 7798328756923 |  | 1 x GU10 | N/A | N/A | N/A |  | N/A | 220 | 50 |  | 1 x 50W Max |  | - | - | - | - | - | N/A | N/A | - | N/A | N/A | N/A | N/A | N/A | IP20 | N/A | Embutir | 110 x 110 x 35 | Ø98 | 80 * | N/A | Policarbonato (PC) | Blanco Mate | - | N/A | 8 Años | No Aplica | No Aplica | No Aplica |  |  |  | Empotrable | De Techo | Interior |  | Spot con Movimiento. *Profundidad de calado total aproximada (considera dicroica y zócalo estándar) **Garantía de 8 años de amarillamiento de PC. ***Retardador de incendios: clasificación BS2D0 con resistencia hasta 120°C. ****PC con protección contra rayos UV. | 100 |  |  | ONA | Finalizada |  | Discontinuo
6126 | ONA I BLNG | SPOT DE EMBUTIR ONA1 BLANCO Y NEGRO | 7798328756930 |  | 1 x GU10 | N/A | N/A | N/A |  | N/A | 220 | 50 |  | 1 x 50W Max |  | - | - | - | - | - | N/A | N/A | - | N/A | N/A | N/A | N/A | N/A | IP20 | N/A | Embutir | 110 x 110 x 35 | Ø98 | 80 * | N/A | Policarbonato (PC) | Blanco y Negro | - | N/A | 8 Años | No Aplica | No Aplica | No Aplica |  |  |  | Empotrable | De Techo | Interior |  | Spot con Movimiento. *Profundidad de calado total aproximada (considera dicroica y zócalo estándar) **Garantía de 8 años de amarillamiento de PC. ***Retardador de incendios: clasificación BS2D0 con resistencia hasta 120°C. ****PC con protección contra rayos UV. | 100 |  |  | ONA | Finalizada |  | Discontinuo
6127 | ONA I NG | SPOT DE EMBUTIR ONA1 NEGRO | 7798328756947 |  | 1 x GU10 | N/A | N/A | N/A |  | N/A | 220 | 50 |  | 1 x 50W Max |  | - | - | - | - | - | N/A | N/A | - | N/A | N/A | N/A | N/A | N/A | IP20 | N/A | Embutir | 110 x 110 x 35 | Ø98 | 80 * | N/A | Policarbonato (PC) | Negro Mate | - | N/A | 8 Años | No Aplica | No Aplica | No Aplica |  |  |  | Empotrable | De Techo | Interior |  | Spot con Movimiento. *Profundidad de calado total aproximada (considera dicroica y zócalo estándar) **Garantía de 8 años de amarillamiento de PC. ***Retardador de incendios: clasificación BS2D0 con resistencia hasta 120°C. ****PC con protección contra rayos UV. | 100 |  |  | ONA | Finalizada |  | Discontinuo
6128 | ONA II BL | SPOT DE EMBUTIR ONA2 BLANCO | 7798328756954 |  | 2 x GU10 | N/A | N/A | N/A |  | N/A | 220 | 50 |  | 2 x 50W Max |  | - | - | - | - | - | N/A | N/A | - | N/A | N/A | N/A | N/A | N/A | IP20 | N/A | Embutir | 220 x 110 x 35 | 200 x 100 | 80 * | N/A | Policarbonato (PC) | Blanco Mate | - | N/A | 8 Años | No Aplica | No Aplica | No Aplica |  |  |  | Empotrable | De Techo | Interior |  | Spot con Movimiento. *Profundidad de calado total aproximada (considera dicroica y zócalo estándar) **Garantía de 8 años de amarillamiento de PC. ***Retardador de incendios: clasificación BS2D0 con resistencia hasta 120°C. ****PC con protección contra rayos UV. | 50 |  |  | ONA | Finalizada |  | Discontinuo
6129 | ONA II BLNG | SPOT DE EMBUTIR ONA2 BLANCO Y NEGRO | 7798328756961 |  | 2 x GU10 | N/A | N/A | N/A |  | N/A | 220 | 50 |  | 2 x 50W Max |  | - | - | - | - | - | N/A | N/A | - | N/A | N/A | N/A | N/A | N/A | IP20 | N/A | Embutir | 220 x 110 x 35 | 200 x 100 | 80 * | N/A | Policarbonato (PC) | Blanco y Negro | - | N/A | 8 Años | No Aplica | No Aplica | No Aplica |  |  |  | Empotrable | De Techo | Interior |  | Spot con Movimiento. *Profundidad de calado total aproximada (considera dicroica y zócalo estándar) **Garantía de 8 años de amarillamiento de PC. ***Retardador de incendios: clasificación BS2D0 con resistencia hasta 120°C. ****PC con protección contra rayos UV. | 50 |  |  | ONA | Finalizada |  | Discontinuo
6130 | ONA II NG | SPOT DE EMBUTIR ONA2 NEGRO | 7798328756978 |  | 2 x GU10 | N/A | N/A | N/A |  | N/A | 220 | 50 |  | 2 x 50W Max |  | - | - | - | - | - | N/A | N/A | - | N/A | N/A | N/A | N/A | N/A | IP20 | N/A | Embutir | 220 x 110 x 35 | 200 x 100 | 80 * | N/A | Policarbonato (PC) | Negro Mate | - | N/A | 8 Años | No Aplica | No Aplica | No Aplica |  |  |  | Empotrable | De Techo | Interior |  | Spot con Movimiento. *Profundidad de calado total aproximada (considera dicroica y zócalo estándar) **Garantía de 8 años de amarillamiento de PC. ***Retardador de incendios: clasificación BS2D0 con resistencia hasta 120°C. ****PC con protección contra rayos UV. | 50 |  |  | ONA | Finalizada |  | Discontinuo
6131 | RAMI I BL | EMPOTRABLE RAMI I BL 1XGU10 DICRO IP20 LEUK | 7798328757067 | - | 1xGU10 Dicro | N/A | N/A | N/A | N/A | N/A | 220 | 50 |  | 1 x 50W Max |  | - | - | - | - | - | N/A | N/A | - | N/A | N/A | N/A | N/A | N/A | IP20 | N/A | Embutir | Ø85 x 35 | Ø75 | 75 * | N/A | Policarbonato (PC) | Blanco Mate | - | N/A | 8 Años | No Aplica | No Aplica | No Aplica |  |  | Falta | Empotrable | De Techo | Interior | - | Spot Fijo. Incluye zócalo GU10 c/cable 20cm. *Profundidad de calado total aproximada (considera dicroica estándar) **Garantía de 8 años de amarillamiento de PC. ***PC con protección contra rayos UV y retardador de incendios: clasificación BS2D0 con resistencia hasta 120°C. | 100 | - | - | RAMI | Finalizada |  | Discontinuo
6132 | RITA I BL | SPOT DE EMBUTIR RITA1 BLANCO | 7798328756985 |  | 1 x GU10 | N/A | N/A | N/A |  | N/A | 220 | 50 |  | 1 x 50W Max |  | - | - | - | - | - | N/A | N/A | - | N/A | N/A | N/A | N/A | N/A | IP20 | N/A | Embutir | Ø90 x 30 | Ø65 | 60 * | N/A | Policarbonato (PC) | Blanco Mate | - | N/A | 8 Años | No Aplica | No Aplica | No Aplica |  |  |  | Empotrable | De Techo | Interior |  | Spot Fijo. *Profundidad de calado total aproximada (considera dicroica y zócalo estándar) **Garantía de 8 años de amarillamiento de PC. ***Retardador de incendios: clasificación BS2D0 con resistencia hasta 120°C. ****PC con protección contra rayos UV. | 100 |  |  | RITA | Finalizada |  | Discontinuo
6133 | RITA I NG | SPOT DE EMBUTIR RITA1 NEGRO | 7798328756992 |  | 1 x GU10 | N/A | N/A | N/A |  | N/A | 220 | 50 |  | 1 x 50W Max |  | - | - | - | - | - | N/A | N/A | - | N/A | N/A | N/A | N/A | N/A | IP20 | N/A | Embutir | Ø90 x 30 | Ø65 | 60 * | N/A | Policarbonato (PC) | Negro Mate | - | N/A | 8 Años | No Aplica | No Aplica | No Aplica |  |  |  | Empotrable | De Techo | Interior |  | Spot Fijo. *Profundidad de calado total aproximada (considera dicroica y zócalo estándar) **Garantía de 8 años de amarillamiento de PC. ***Retardador de incendios: clasificación BS2D0 con resistencia hasta 120°C. ****PC con protección contra rayos UV. | 100 |  |  | RITA | Finalizada |  | Discontinuo
6134 | SEB I BL | EMPOTRABLE SEB I BL 1XGU10 DICRO IP20 LEUK | 7798328757128 | - | 1xGU10 Dicro | N/A | N/A | N/A | N/A | N/A | 220 | 50 |  | 1 x 50W Max |  | - | - | - | - | - | N/A | N/A | - | N/A | N/A | N/A | N/A | N/A | IP20 | N/A | Embutir | Ø92 x 55 | Ø86 | 100 * | N/A | Policarbonato (PC) | Blanco Mate | - | N/A | 8 Años | No Aplica | No Aplica | No Aplica |  |  | Falta | Empotrable | De Techo | Interior | - | Spot Fijo. Incluye zócalo GU10 c/cable 20cm. *Profundidad de calado total aproximada (considera dicroica estándar) **Garantía de 8 años de amarillamiento de PC. ***PC con protección contra rayos UV y retardador de incendios: clasificación BS2D0 con resistencia hasta 120°C. | 100 | - | - | SEB | Finalizada |  | Discontinuo
6135 | SEB I BLNG | EMPOTRABLE SEB I BLNG 1XGU10 DICRO IP20 LEUK | 7798328757135 | - | 1xGU10 Dicro | N/A | N/A | N/A | N/A | N/A | 220 | 50 |  | 1 x 50W Max |  | - | - | - | - | - | N/A | N/A | - | N/A | N/A | N/A | N/A | N/A | IP20 | N/A | Embutir | Ø92 x 55 | Ø86 | 100 * | N/A | Policarbonato (PC) | Blanco y Negro | - | N/A | 8 Años | No Aplica | No Aplica | No Aplica |  |  | Falta | Empotrable | De Techo | Interior | - | Spot Fijo. Incluye zócalo GU10 c/cable 20cm. *Profundidad de calado total aproximada (considera dicroica estándar) **Garantía de 8 años de amarillamiento de PC. ***PC con protección contra rayos UV y retardador de incendios: clasificación BS2D0 con resistencia hasta 120°C. | 100 | - | - | SEB | Finalizada |  | Discontinuo
6136 | SEB I NG | EMPOTRABLE SEB I NG 1XGU10 DICRO IP20 LEUK | 7798328757142 | - | 1xGU10 Dicro | N/A | N/A | N/A | N/A | N/A | 220 | 50 |  | 1 x 50W Max |  | - | - | - | - | - | N/A | N/A | - | N/A | N/A | N/A | N/A | N/A | IP20 | N/A | Embutir | Ø92 x 55 | Ø86 | 100 * | N/A | Policarbonato (PC) | Negro Mate | - | N/A | 8 Años | No Aplica | No Aplica | No Aplica |  |  | Falta | Empotrable | De Techo | Interior | - | Spot Fijo. Incluye zócalo GU10 c/cable 20cm. *Profundidad de calado total aproximada (considera dicroica estándar) **Garantía de 8 años de amarillamiento de PC. ***PC con protección contra rayos UV y retardador de incendios: clasificación BS2D0 con resistencia hasta 120°C. | 100 | - | - | SEB | Finalizada |  | Discontinuo
6137 | STAR I BL | SPOT DE EMBUTIR STAR1 BLANCO | 7798328757173 |  | 1 x GU10 | N/A | N/A | N/A |  | N/A | 220 | 50 |  | 1 x 50W Max |  | - | - | - | - | - | N/A | N/A | - | N/A | N/A | N/A | N/A | N/A | IP20 | N/A | Embutir | Ø200 x 20 | Ø75 | 80 * | N/A | Policarbonato (PC) | Blanco Brillante | - | N/A | 8 Años | No Aplica | No Aplica | No Aplica |  |  |  | Empotrable | De Techo | Interior |  | Spot con Movimiento. *Profundidad de calado total aproximada (considera dicroica y zócalo estándar) **Garantía de 8 años de amarillamiento de PC. ***Retardador de incendios: clasificación BS2D0 con resistencia hasta 120°C. ****PC con protección contra rayos UV. |  |  |  | STAR | Finalizada |  | Discontinuo
6138 | ZALO I BL | SPOT DE EMBUTIR ZALO1 BLANCO | 7798328757166 |  | 1 x GU10 | N/A | N/A | N/A |  | N/A | 220 | 50 |  | 1 x 50W Max |  | - | - | - | - | - | N/A | N/A | - | N/A | N/A | N/A | N/A | N/A | IP20 | N/A | Embutir | Ø88 x 30 | Ø77 | 79 * | N/A | Policarbonato (PC) | Blanco Mate | - | N/A | 8 Años | No Aplica | No Aplica | No Aplica |  |  |  | Empotrable | De Techo | Interior |  | Spot con Movimiento interno. *Profundidad de calado total aproximada (considera dicroica y zócalo estándar) **Garantía de 8 años de amarillamiento de PC. ***Retardador de incendios: clasificación BS2D0 con resistencia hasta 120°C. ****PC con protección contra rayos UV. | 100 |  |  | ZALO | Finalizada |  | Discontinuo
6139 | LEA | COLGANTE LEA LEUK | 7798328756374 | [25 empty] | IP20 |  | Suspender | [8 empty] | 1 Año | [6 empty] | Colgante | De Techo | Interior | [5 empty] | LEA | Sin Ficha |  | Discontinuo
6140 | ADELA | COLGANTE ADELA LEUK | 7798328756404 | [25 empty] | IP20 |  | Suspender | [8 empty] | 1 Año | [6 empty] | Colgante | De Techo | Interior | [5 empty] | ADELA | Sin Ficha |  | Discontinuo
6141 | NEKO | APLIQUE NEKO LEUK | 7798328756411 | [25 empty] | IP20 |  | Aplicar | [8 empty] | 1 Año | [6 empty] | Aplique | De Techo | Interior | [5 empty] | NEKO | Sin Ficha |  | Discontinuo
6142 | MIRROR | COLGANTE MIRROR LEUK PLATA | 7798328756428 | [25 empty] | IP20 |  | Suspender | [8 empty] | 1 Año | [6 empty] | Colgante | De Techo | Interior | [5 empty] | MIRROR | Sin Ficha |  | Discontinuo
6143 | MIRROR | COLGANTE MIRROR LEUK DORADO | 7798328756435 | [25 empty] | IP20 |  | Suspender | [8 empty] | 1 Año | [6 empty] | Colgante | De Techo | Interior | [5 empty] | MIRROR | Sin Ficha |  | Discontinuo
6144 | MINUS | COLGANTE MINUS LEUK | 7798328756558 | [25 empty] | IP20 |  | Suspender | [8 empty] | 1 Año | [6 empty] | Colgante | De Techo | Interior | [5 empty] | MINUS | Sin Ficha |  | Discontinuo
6145 | ARGUS | COLGANTE ARGUS LEUK | 7798328756602 | [25 empty] | IP20 |  | Suspender | [8 empty] | 1 Año | [6 empty] | Colgante | De Techo | Interior | [5 empty] | ARGUS | Sin Ficha |  | Discontinuo
6146 | ARPO | APLIQUE ARPO LEUK | 7798328756619 | [25 empty] | IP20 |  | Aplicar | [8 empty] | 1 Año | [6 empty] | Aplique | De Pared | Interior | [5 empty] | ARPO | Sin Ficha |  | Discontinuo
6147 | LINE | COLGANTE LINE LEUK | 7798328756626 | [25 empty] | IP20 |  | Suspender | [8 empty] | 1 Año | [6 empty] | Colgante | De Techo | Interior |  |  | 1 |  |  | LINE | Sin Ficha |  | Discontinuo
6148 | PLUT | COLGANTE PLUT LEUK | 7798328756749 | [25 empty] | IP20 |  | Suspender | [8 empty] | 1 Año | [6 empty] | Colgante | De Techo | Interior | [5 empty] | PLUT | Sin Ficha |  | Discontinuo
6149 | GUID | COLGANTE GUID LEUK | 7798328757180 | [25 empty] | IP20 |  | Suspender | [8 empty] | 1 Año | [6 empty] | Colgante | De Techo | Interior | [5 empty] | GUID | Sin Ficha |  | Discontinuo
6150 | PEJ | COLGANTE PEJ LEUK | 7798328757197 | [25 empty] | IP20 |  | Suspender | [8 empty] | 1 Año | [6 empty] | Colgante | De Techo | Interior | [5 empty] | PEJ | Sin Ficha |  | Discontinuo
6151 | LALU | COLGANTE LALU LEUK | 7798328757203 | [25 empty] | IP20 |  | Suspender | [8 empty] | 1 Año | [6 empty] | Colgante | De Techo | Interior | [5 empty] | LALU | Sin Ficha |  | Discontinuo
6152 | MORF | COLGANTE MORF LEUK | 7798328757210 | [25 empty] | IP20 |  | Suspender | [8 empty] | 1 Año | [6 empty] | Colgante | De Techo | Interior |  |  | 1 |  |  | MORF | Sin Ficha |  | Discontinuo
6153 | EDY | COLGANTE EDY LEUK | 7798328757227 | [25 empty] | IP20 |  | Suspender | [8 empty] | 1 Año | [6 empty] | Colgante | De Techo | Interior | [5 empty] | EDY | Sin Ficha |  | Discontinuo
6154 | MAG | APLIQUE MAG LEUK | 7798328757234 |  | E27 | N/A |  | N/A |  | N/A | 220 | 50 |  | - |  | - | - | - | - | - | N/A | N/A | - | N/A | N/A | N/A | N/A | N/A | IP20 | Clase l | Aplicar | Ø140 x 110 | N/A | N/A | Vidrio | Aluminio | Dorado | - | N/A | 1 Año | No Aplica | No Aplica | No Aplica |  |  |  | Aplique | De Pared | Interior |  |  | 1 |  |  | MAG Aplique | Sin Ficha |  | Discontinuo
6155 | JEN | COLGANTE JEN LEUK | 7798328757241 | [25 empty] | IP20 |  | Suspender | [8 empty] | 1 Año | [6 empty] | Colgante | De Techo | Interior | [5 empty] | JEN | Sin Ficha |  | Discontinuo
6156 | NOE | COLGANTE NOE LEUK | 7798328757258 | [25 empty] | IP20 |  | Suspender | [8 empty] | 1 Año | [6 empty] | Colgante | De Techo | Interior | [5 empty] | NOE | Sin Ficha |  | Discontinuo
6157 | ALTER | COLGANTE ALTER LEUK | 7798328757265 | [25 empty] | IP20 |  | Suspender | [8 empty] | 1 Año | [6 empty] | Colgante | De Techo | Interior | [5 empty] | ALTER | Sin Ficha |  | Discontinuo
6158 | LUCA | COLGANTE LUCA LEUK | 7798328757272 | [25 empty] | IP20 |  | Suspender | [8 empty] | 1 Año | [6 empty] | Colgante | De Techo | Interior | [5 empty] | LUCA | Sin Ficha |  | Discontinuo
6159 | MIA | COLGANTE MIA LEUK | 7798328757289 | [25 empty] | IP20 |  | Suspender | [8 empty] | 1 Año | [6 empty] | Colgante | De Techo | Interior | [5 empty] | MIA | Sin Ficha |  | Discontinuo
6160 | AILIN | COLGANTE AILIN LEUK | 7798328757296 | [25 empty] | IP20 |  | Suspender | [8 empty] | 1 Año | [6 empty] | Colgante | De Techo | Interior | [5 empty] | AILIN | Sin Ficha |  | Discontinuo
6161 | ADARA | COLGANTE ADARA LEUK | 7798328757302 | [25 empty] | IP20 |  | Suspender | [8 empty] | 1 Año | [6 empty] | Colgante | De Techo | Interior | [5 empty] | ADARA | Sin Ficha |  | Discontinuo
6162 | GYNNA | COLGANTE GYNNA LEUK | 7798328757319 | [25 empty] | IP20 |  | Suspender | [8 empty] | 1 Año | [6 empty] | Colgante | De Techo | Interior | [5 empty] | GYNNA | Sin Ficha |  | Discontinuo
6163 | PALATI | COLGANTE PALATI LEUK | 7798328757326 | [25 empty] | IP20 |  | Suspender | [8 empty] | 1 Año | [6 empty] | Colgante | De Techo | Interior | [5 empty] | PALATI | Sin Ficha |  | Discontinuo
6164 | GERAR GR | COLGANTE GERAR GRIS LEUK | 7798328757333 | [25 empty] | IP20 |  | Suspender | [8 empty] | 1 Año | [6 empty] | Colgante | De Techo | Interior | [5 empty] | GERAR | Sin Ficha |  | Discontinuo
6165 | SOPHIE | COLGANTE SOPHIE LEUK | 7798328757340 | [25 empty] | IP20 |  | Suspender | [8 empty] | 1 Año | [6 empty] | Colgante | De Techo | Interior | [5 empty] | SOPHIE | Sin Ficha |  | Discontinuo
6166 | ADEMIA | COLGANTE ADEMIA LEUK | 7798328757357 | [25 empty] | IP20 |  | Suspender | [8 empty] | 1 Año | [6 empty] | Colgante | De Techo | Interior | [5 empty] | ADEMIA | Sin Ficha |  | Discontinuo
6167 | SERGI | COLGANTE SERGI LEUK | 7798328757364 | [25 empty] | IP20 |  | Suspender | [8 empty] | 1 Año | [6 empty] | Colgante | De Techo | Interior | [5 empty] | SERGI | Sin Ficha |  | Discontinuo
6168 | DYMA | VELADOR DYMA LEUK | 7798328757371 | [25 empty] | IP20 |  | Autoportante | [8 empty] | 1 Año | [6 empty] | Mesa | De Apoyo | Interior | [5 empty] | DYMA | Sin Ficha |  | Discontinuo
6304 | FAGUS | -C- COLGANTE FAGUS LEUK | 7798328757531 | [25 empty] | IP20 |  | Suspender |  |  |  |  | Cartón |  |  |  | 1 Año | [6 empty] | Colgante | De Techo | Interior | [5 empty] | FAGUS | Sin Ficha |  | Discontinuo
6305 | PRUNUS | -C- COLGANTE PRUNUS LEUK | 7798328757548 | [25 empty] | IP20 |  | Suspender |  |  |  |  | Cartón |  |  |  | 1 Año | [6 empty] | Colgante | De Techo | Interior | [5 empty] | PRUNUS | Sin Ficha |  | Discontinuo
6306 | BUXUS | -C- COLGANTE BUXUS LEUK | 7798328757555 | [25 empty] | IP20 |  | Suspender |  |  |  |  | Cartón |  |  |  | 1 Año | [6 empty] | Colgante | De Techo | Interior | [5 empty] | BUXUS | Sin Ficha |  | Discontinuo
6307 | MELIA | -C- COLGANTE MELIA LEUK | 7798328757562 | [25 empty] | IP20 |  | Suspender |  |  |  |  | Cartón |  |  |  | 1 Año | [6 empty] | Colgante | De Techo | Interior | [5 empty] | MELIA | Sin Ficha |  | Discontinuo
6308 | QUERCUS | -C- COLGANTE QUERCUS LEUK | 7798328757579 | [25 empty] | IP20 |  | Suspender |  |  |  |  | Cartón |  |  |  | 1 Año | [6 empty] | Colgante | De Techo | Interior | [5 empty] | QUERCUS | Sin Ficha |  | Discontinuo
6309 | ROBINIA | -C- COLGANTE ROBINIA LEUK | 7798328757586 | [25 empty] | IP20 |  | Suspender |  |  |  |  | Cartón |  |  |  | 1 Año | [6 empty] | Colgante | De Techo | Interior | [5 empty] | ROBINIA | Sin Ficha |  | Discontinuo
6310 | FICUS | -C- COLGANTE FICUS LEUK | 7798328757593 | [25 empty] | IP20 |  | Suspender |  |  |  |  | Cartón |  |  |  | 1 Año | [6 empty] | Colgante | De Techo | Interior | [5 empty] | FICUS | Sin Ficha |  | Discontinuo
6311 | SALIX | -C- COLGANTE SALIX LEUK | 7798328757609 | [25 empty] | IP20 |  | Suspender |  |  |  |  | Cartón |  |  |  | 1 Año | [6 empty] | Colgante | De Techo | Interior | [5 empty] | SALIX | Sin Ficha |  | Discontinuo
6312 | MORUS | -C- COLGANTE MORUS LEUK | 7798328757616 | [25 empty] | IP20 |  | Suspender |  |  |  |  | Cartón |  |  |  | 1 Año | [6 empty] | Colgante | De Techo | Interior |  |  | 1 |  |  | MORUS | Sin Ficha |  | Discontinuo
6313 | CAPREA | -C- COLGANTE CAPREA LEUK | 7798328757623 | [25 empty] | IP20 |  | Suspender |  |  |  |  | Cartón |  |  |  | 1 Año | [6 empty] | Colgante | De Techo | Interior | [5 empty] | CAPREA | Sin Ficha |  | Discontinuo
6314 | SORBUS | -C- COLGANTE SORBUS LEUK | 7798328757630 | [25 empty] | IP20 |  | Suspender |  |  |  |  | Cartón |  |  |  | 1 Año | [6 empty] | Colgante | De Techo | Interior | [5 empty] | SORBUS | Sin Ficha |  | Discontinuo
6315 | TILIA | -C- COLGANTE TILIA LEUK | 7798328757647 | [25 empty] | IP20 |  | Suspender |  |  |  |  | Cartón |  |  |  | 1 Año | [6 empty] | Colgante | De Techo | Interior | [5 empty] | TILIA | Sin Ficha |  | Discontinuo
6316 | TAXUS | -C- COLGANTE TAXUS LEUK | 7798328757654 | [25 empty] | IP20 |  | Suspender |  |  |  |  | Cartón |  |  |  | 1 Año | [6 empty] | Colgante | De Techo | Interior | [5 empty] | TAXUS | Sin Ficha |  | Discontinuo
6317 | ALBA | -C- LAMPARA DE PIE ALBA LEUK | 7798328757661 | [25 empty] | IP20 |  | Autoportante |  |  |  |  | Cartón |  |  |  | 1 Año | [6 empty] | Pie | De Apoyo | Interior | [5 empty] | ALBA | Sin Ficha |  | Discontinuo
6318 | PINEA | -C- VELADOR PINEA LEUK | 7798328757678 | [25 empty] | IP20 |  | Autoportante |  |  |  |  | Cartón |  |  |  | 1 Año | [6 empty] | Mesa | De Apoyo | Interior | [5 empty] | PINEA | Sin Ficha |  | Discontinuo
6319 | OXALIS | -C- VELADOR OXALIS LEUK | [26 empty] | IP20 |  | Autoportante |  |  |  |  | Cartón |  |  |  | 1 Año | [6 empty] | Mesa | De Apoyo | Interior | [5 empty] | OXALIS | Sin Ficha |  | Discontinuo
6320 | GALIUM | COLGANTE GALIUM LEUK | [26 empty] | IP20 |  | Suspender | [8 empty] | 1 Año | [6 empty] | Colgante | De Techo | Interior | [5 empty] | GALIUM | Sin Ficha |  | Discontinuo
6321 | AFULA | -C- LAMPARA DE PISO AFULA LEUK | 7798328757685 | [25 empty] | IP20 |  | Autoportante |  |  |  |  | Cartón |  |  |  | 1 Año | [6 empty] | Pie | De Apoyo | Interior | [5 empty] | AFULA | Sin Ficha |  | Discontinuo
6322 | BELLIS | -C- VELADOR BELLIS LEUK | [26 empty] | IP20 |  | Autoportante |  |  |  |  | Cartón |  |  |  | 1 Año | [6 empty] | Mesa | De Apoyo | Interior | [5 empty] | BELLIS | Sin Ficha |  | Discontinuo
6323 | AXE II BL | APLIQUE AXE2 BLANCO LEUK | 7798328757494 |  | 2 x GU10 | N/A | N/A | N/A |  | N/A | 220 | 50 |  | 2 x 50W Max |  | - | - | - | - | - | N/A | N/A | - | N/A | N/A | N/A | N/A | N/A | IP20 | N/A | Aplicar | 185 x 93 x 100 | N/A | N/A | N/A | Policarbonato (PC) | Blanco Mate | - | N/A | 8 Años | No Aplica | No Aplica | No Aplica |  |  |  | Empotrable | De Techo | Interior |  | Spot con Movimiento. **Garantía de 8 años de amarillamiento de PC. ***Retardador de incendios: clasificación BS2D0 con resistencia hasta 120°C. ****PC con protección contra rayos UV. | 20 |  |  | AXE | Finalizada |  | Discontinuo
6324 | AXE II NG | APLIQUE AXE2 NEGRO LEUK | 7798328757500 |  | 2 x GU10 | N/A | N/A | N/A |  | N/A | 220 | 50 |  | 2 x 50W Max |  | - | - | - | - | - | N/A | N/A | - | N/A | N/A | N/A | N/A | N/A | IP20 | N/A | Aplicar | 185 x 93 x 100 | N/A | N/A | N/A | Policarbonato (PC) | Negro Mate | - | N/A | 8 Años | No Aplica | No Aplica | No Aplica |  |  |  | Empotrable | De Techo | Interior |  | Spot con Movimiento. **Garantía de 8 años de amarillamiento de PC. ***Retardador de incendios: clasificación BS2D0 con resistencia hasta 120°C. ****PC con protección contra rayos UV. | 20 |  |  | AXE | Finalizada |  | Discontinuo
6325 | FACH II BL | APLIQUE FACH2 BLANCO LEUK | 7798328757517 |  | 2 x GU10 | N/A | N/A | N/A |  | N/A | 220 | 50 |  | 2 x 50W Max |  | - | - | - | - | - | N/A | N/A | - | N/A | N/A | N/A | N/A | N/A | IP20 | N/A | Aplicar | 185 x 95 x 100 | N/A | N/A | N/A | Policarbonato (PC) | Blanco Mate | - | N/A | 8 Años | No Aplica | No Aplica | No Aplica |  |  |  | Empotrable | De Techo | Interior |  | Spot con Movimiento. **Garantía de 8 años de amarillamiento de PC. ***Retardador de incendios: clasificación BS2D0 con resistencia hasta 120°C. ****PC con protección contra rayos UV. | 20 |  |  | FACH | Finalizada |  | Discontinuo
6326 | FACH II NG | APLIQUE FACH2 NEGRO LEUK | 7798328757524 |  | 2 x GU10 | N/A | N/A | N/A |  | N/A | 220 | 50 |  | 2 x 50W Max |  | - | - | - | - | - | N/A | N/A | - | N/A | N/A | N/A | N/A | N/A | IP20 | N/A | Aplicar | 185 x 95 x 100 | N/A | N/A | N/A | Policarbonato (PC) | Negro Mate | - | N/A | 8 Años | No Aplica | No Aplica | No Aplica |  |  |  | Empotrable | De Techo | Interior |  | Spot con Movimiento. **Garantía de 8 años de amarillamiento de PC. ***Retardador de incendios: clasificación BS2D0 con resistencia hasta 120°C. ****PC con protección contra rayos UV. | 20 |  |  | FACH | Finalizada |  | Discontinuo
6327 | JEN I BL | EMPOTRABLE JEN I BL 1XGU10 AR111 IP20 LEUK | 7798328757432 | - | 1xGU10 AR111 | N/A | N/A | N/A | N/A | N/A | 220 | 50 |  | 1 x 50W Max |  | - | - | - | - | - | N/A | N/A | - | N/A | N/A | N/A | N/A | N/A | IP20 | N/A | Embutir | Ø165 x 35 | Ø145 | 95 * | N/A | Policarbonato (PC) | Blanco Mate | - | N/A | 8 Años | No Aplica | No Aplica | No Aplica |  |  | Falta | Empotrable | De Techo | Interior | - | Spot con Movimiento. Incluye zócalo GU10 c/cable 20cm. *Profundidad de calado total aproximada (considera AR111 estándar) **Garantía de 8 años de amarillamiento de PC. ***PC con protección contra rayos UV y retardador de incendios: clasificación BS2D0 con resistencia hasta 120°C. | 40 | - | - | JEN | Finalizada |  | Discontinuo
6328 | JEN I NG | EMPOTRABLE JEN I NG 1XGU10 AR111 IP20 LEUK | 7798328757449 | - | 1xGU10 AR111 | N/A | N/A | N/A | N/A | N/A | 220 | 50 |  | 1 x 50W Max |  | - | - | - | - | - | N/A | N/A | - | N/A | N/A | N/A | N/A | N/A | IP20 | N/A | Embutir | Ø165 x 35 | Ø145 | 95 * | N/A | Policarbonato (PC) | Negro Mate | - | N/A | 8 Años | No Aplica | No Aplica | No Aplica |  |  | Falta | Empotrable | De Techo | Interior | - | Spot con Movimiento. Incluye zócalo GU10 c/cable 20cm. *Profundidad de calado total aproximada (considera AR111 estándar) **Garantía de 8 años de amarillamiento de PC. ***PC con protección contra rayos UV y retardador de incendios: clasificación BS2D0 con resistencia hasta 120°C. | 40 | - | - | JEN | Finalizada |  | Discontinuo
6329 | MAG I BL | SPOT SEMIEMBUTIDO MAG1 BLANCO LEUK | 7798328757456 |  | 1 x GU10 | N/A | N/A | N/A |  | N/A | 220 | 50 |  | 1 x 50W Max |  | - | - | - | - | - | N/A | N/A | - | N/A | N/A | N/A | N/A | N/A | IP20 | N/A | Aplicar / Embutir | Ø45 x 80 | Ø65 | 15 | N/A | Policarbonato (PC) | Blanco Mate | - | N/A | 8 Años | No Aplica | No Aplica | No Aplica |  |  |  | Empotrable | De Techo | Interior |  | Movimiento 360° horizontal y 90° vertical. **Garantía de 8 años de amarillamiento de PC. ***Retardador de incendios: clasificación BS2D0 con resistencia hasta 120°C. ****PC con protección contra rayos UV. | 50 |  |  | MAG | Finalizada |  | Discontinuo
6330 | MAG I NG | SPOT SEMIEMBUTIDO MAG1 NEGRO LEUK | 7798328757463 |  | 1 x GU10 | N/A | N/A | N/A |  | N/A | 220 | 50 |  | 1 x 50W Max |  | - | - | - | - | - | N/A | N/A | - | N/A | N/A | N/A | N/A | N/A | IP20 | N/A | Aplicar / Embutir | Ø45 x 80 | Ø65 | 15 | N/A | Policarbonato (PC) | Negro Mate | - | N/A | 8 Años | No Aplica | No Aplica | No Aplica |  |  |  | Empotrable | De Techo | Interior |  | Movimiento 360° horizontal y 90° vertical. **Garantía de 8 años de amarillamiento de PC. ***Retardador de incendios: clasificación BS2D0 con resistencia hasta 120°C. ****PC con protección contra rayos UV. | 50 |  |  | MAG | Finalizada |  | Discontinuo
6331 | NAT I BL | SPOT SEMIEMBUTIDO NAT1 BLANCO LEUK | 7798328757470 |  | 1 x GU10 | N/A | N/A | N/A |  | N/A | 220 | 50 |  | 1 x 50W Max |  | - | - | - | - | - | N/A | N/A | - | N/A | N/A | N/A | N/A | N/A | IP20 | N/A | Aplicar / Embutir | Ø45 x 110 | Ø65 | 15 | N/A | Policarbonato (PC) | Blanco Mate | - | N/A | 8 Años | No Aplica | No Aplica | No Aplica |  |  |  | Empotrable | De Techo | Interior |  | Movimiento 360° horizontal y 90° vertical. **Garantía de 8 años de amarillamiento de PC. ***Retardador de incendios: clasificación BS2D0 con resistencia hasta 120°C. ****PC con protección contra rayos UV. | 50 |  |  | NAT | Finalizada |  | Discontinuo
6332 | NAT I NG | SPOT SEMIEMBUTIDO NAT1 NEGRO LEUK | 7798328757487 |  | 1 x GU10 | N/A | N/A | N/A |  | N/A | 220 | 50 |  | 1 x 50W Max |  | - | - | - | - | - | N/A | N/A | - | N/A | N/A | N/A | N/A | N/A | IP20 | N/A | Aplicar / Embutir | Ø45 x 110 | Ø65 | 15 | N/A | Policarbonato (PC) | Negro Mate | - | N/A | 8 Años | No Aplica | No Aplica | No Aplica |  |  |  | Empotrable | De Techo | Interior |  | Movimiento 360° horizontal y 90° vertical. **Garantía de 8 años de amarillamiento de PC. ***Retardador de incendios: clasificación BS2D0 con resistencia hasta 120°C. ****PC con protección contra rayos UV. | 50 |  |  | NAT | Finalizada |  | Discontinuo
6333 | AEO | COLGANTE AEO LEUK | 7798328756732 | [25 empty] | IP20 |  | Suspender | [8 empty] | 1 Año | [6 empty] | Colgante | De Techo | Interior |  |  | 1 |  |  | AEO | Sin Ficha |  | Discontinuo
6334 | REIVAJ | COLGANTE REIVAJ AMBAR LEUK | 7798328757425 | [25 empty] | IP20 |  | Suspender | [8 empty] | 1 Año | [6 empty] | Colgante | De Techo | Interior | [5 empty] | REIVAJ | Sin Ficha |  | Discontinuo
6335 | REIVAJ | COLGANTE REIVAJ GRIS LEUK | 7798328757418 | [25 empty] | IP20 |  | Suspender | [8 empty] | 1 Año | [6 empty] | Colgante | De Techo | Interior | [5 empty] | REIVAJ | Sin Ficha |  | Discontinuo
6336 | BULBO XS | COLGANTE BULBO XS LEUK | [26 empty] | IP20 |  | Suspender | [8 empty] | 1 Año | [6 empty] | Colgante | De Techo | Interior | [5 empty] | BULBO XS | Sin Ficha |  | Discontinuo
6337 | BULBO L | COLGANTE BULBO L LEUK | [26 empty] | IP20 |  | Suspender | [8 empty] | 1 Año | [6 empty] | Colgante | De Techo | Interior | [5 empty] | BULBO | Sin Ficha |  | Discontinuo
6338 | TERASTIA | COLGANTE TERASTIA DORADO LEUK | 7798328757388 | [25 empty] | IP20 |  | Suspender | [8 empty] | 1 Año | [6 empty] | Colgante | De Techo | Interior | [5 empty] | TERASTIA | Sin Ficha |  | Discontinuo
6339 | GOUT GR | COLGANTE GOUT GRIS LEUK | [26 empty] | IP20 |  | Suspender | [8 empty] | 1 Año | [6 empty] | Colgante | De Techo | Interior | [5 empty] | GOUT | Sin Ficha |  | Discontinuo
6341 | FELIU I NT | COLGANTE FELIU I TRANSPARENTE LEUK | 7798328757722 | [25 empty] | IP20 |  | Suspender | [8 empty] | 1 Año | [6 empty] | Colgante | De Techo | Interior | [5 empty] | FELIU | Sin Ficha |  | Discontinuo
6342 | FELIU I GR | COLGANTE FELIU I GRIS LEUK | 7798328757739 | [25 empty] | IP20 |  | Suspender | [8 empty] | 1 Año | [6 empty] | Colgante | De Techo | Interior | [5 empty] | FELIU | Sin Ficha |  | Discontinuo
6343 | FELIU II NT | COLGANTE FELIU II TRANSPARENTE LEUK | 7798328757746 | [25 empty] | IP20 |  | Suspender | [8 empty] | 1 Año | [6 empty] | Colgante | De Techo | Interior | [5 empty] | FELIU | Sin Ficha |  | Discontinuo
6344 | FELIU II GR | COLGANTE FELIU II GRIS LEUK | 7798328757753 | [25 empty] | IP20 |  | Suspender | [8 empty] | 1 Año | [6 empty] | Colgante | De Techo | Interior | [5 empty] | FELIU | Sin Ficha |  | Discontinuo
6345 | NAO | COLGANTE NAO LEUK | 7798328757760 | [25 empty] | IP20 |  | Suspender | [8 empty] | 1 Año | [6 empty] | Colgante | De Techo | Interior | [5 empty] | NAO | Sin Ficha |  | Discontinuo
6346 | AXA | COLGANTE AXA LEUK | 7798328757777 | [25 empty] | IP20 |  | Suspender | [8 empty] | 1 Año | [6 empty] | Colgante | De Techo | Interior | [5 empty] | AXA | Sin Ficha |  | Discontinuo
6347 | ABY | COLGANTE ABY LEUK | 7798328757784 | [25 empty] | IP20 |  | Suspender | [8 empty] | 1 Año | [6 empty] | Colgante | De Techo | Interior | [5 empty] | ABY | Sin Ficha |  | Discontinuo
6348 | CELLY | COLGANTE CELLY LEUK | 7798328757791 | [25 empty] | IP20 |  | Suspender | [8 empty] | 1 Año | [6 empty] | Colgante | De Techo | Interior | [5 empty] | CELLY | Sin Ficha |  | Discontinuo
6349 | ENVER FAT | COLGANTE ENVER FAT LEUK | 7798328757845 | [25 empty] | IP20 |  | Suspender | [8 empty] | 1 Año | [6 empty] | Colgante | De Techo | Interior | [5 empty] | ENVER FAT | Sin Ficha |  | Discontinuo
6350 | ENVER TALL | COLGANTE ENVER TALL LEUK | 7798328757852 | [25 empty] | IP20 |  | Suspender | [8 empty] | 1 Año | [6 empty] | Colgante | De Techo | Interior | [5 empty] | ENVER TALL | Sin Ficha |  | Discontinuo
6351 | ENVER WIDE | COLGANTE ENVER WIDE LEUK | 7798328757869 | [25 empty] | IP20 |  | Suspender | [8 empty] | 1 Año | [6 empty] | Colgante | De Techo | Interior | [5 empty] | ENVER WIDE | Sin Ficha |  | Discontinuo
6352 | ENVER RUND | COLGANTE ENVER RUND LEUK | 7798328757876 | [25 empty] | IP20 |  | Suspender | [8 empty] | 1 Año | [6 empty] | Colgante | De Techo | Interior | [5 empty] | ENVER RUND | Sin Ficha |  | Discontinuo
6353 | LUCY | COLGANTE LUCY LEUK | 7798328757883 | [25 empty] | IP20 |  | Suspender | [8 empty] | 1 Año | [6 empty] | Colgante | De Techo | Interior | [5 empty] | LUCY | Sin Ficha |  | Discontinuo
6354 | AME | COLGANTE AME LEUK | 7798328757890 | [25 empty] | IP20 |  | Suspender | [8 empty] | 1 Año | [6 empty] | Colgante | De Techo | Interior | [5 empty] | AME | Sin Ficha |  | Discontinuo
6355 | CAYE | COLGANTE CAYE LEUK | 7798328757906 | [25 empty] | IP20 |  | Suspender | [8 empty] | 1 Año | [6 empty] | Colgante | De Techo | Interior | [5 empty] | CAYE | Sin Ficha |  | Discontinuo
6356 | CALY | COLGANTE CALY LEUK | 7798328757913 | [25 empty] | IP20 |  | Suspender | [8 empty] | 1 Año | [6 empty] | Colgante | De Techo | Interior | [5 empty] | CALY | Sin Ficha |  | Discontinuo
6357 | MUNI | COLGANTE MUNI LEUK | 7798328757920 | [25 empty] | IP20 |  | Suspender | [8 empty] | 1 Año | [6 empty] | Colgante | De Techo | Interior | [5 empty] | MUNI | Sin Ficha |  | Discontinuo
6358 | PLUT VII | COLGANTE PLUT VII LEUK | 7798328757937 | [25 empty] | IP20 |  | Suspender | [8 empty] | 1 Año | [6 empty] | Colgante | De Techo | Interior | [5 empty] | PLUT VII | Sin Ficha |  | Discontinuo
6359 | PLUT XIV | COLGANTE PLUT XIV LEUK | 7798328757944 | [25 empty] | IP20 |  | Suspender | [8 empty] | 1 Año | [6 empty] | Colgante | De Techo | Interior | [5 empty] | PLUT XIV | Sin Ficha |  | Discontinuo
6360 | EDNA | COLGANTE EDNA LEUK | 7798328757951 | [25 empty] | IP20 |  | Suspender | [8 empty] | 1 Año | [6 empty] | Colgante | De Techo | Interior | [5 empty] | EDNA | Sin Ficha |  | Discontinuo
6361 | POLY RED | COLGANTE POLY RED LEUK | 7798328757692 | [25 empty] | IP20 |  | Suspender | [8 empty] | 1 Año | [6 empty] | Colgante | De Techo | Interior | [5 empty] | POLY RED | Sin Ficha |  | Discontinuo
6362 | POLY | COLGANTE POLY AZUL LEUK | 7798328757708 | [25 empty] | IP20 |  | Suspender | [8 empty] | 1 Año | [6 empty] | Colgante | De Techo | Interior | [5 empty] | POLY | Sin Ficha |  | Discontinuo
6363 | POLY | COLGANTE POLY TRANSPARENTE LEUK | 7798328757715 | [25 empty] | IP20 |  | Suspender | [8 empty] | 1 Año | [6 empty] | Colgante | De Techo | Interior | [5 empty] | POLY | Sin Ficha |  | Discontinuo
6364 | KENDU TALL | COLGANTE KENDU TALL LEUK | 7798328757807 | [25 empty] | IP20 |  | Suspender | [8 empty] | 1 Año | [6 empty] | Colgante | De Techo | Interior | [5 empty] | KENDU TALL | Sin Ficha |  | Discontinuo
6365 | KENDU FAT | COLGANTE KENDU FAT LEUK | 7798328757814 | [25 empty] | IP20 |  | Suspender | [8 empty] | 1 Año | [6 empty] | Colgante | De Techo | Interior | [5 empty] | KENDU FAT | Sin Ficha |  | Discontinuo
6366 | KENDU WIDE | COLGANTE KENDU WIDE LEUK | 7798328757821 | [25 empty] | IP20 |  | Suspender | [8 empty] | 1 Año | [6 empty] | Colgante | De Techo | Interior | [5 empty] | KENDU WIDE | Sin Ficha |  | Discontinuo
6367 | KENDU RUND | COLGANTE KENDU RUND LEUK | 7798328757838 | [25 empty] | IP20 |  | Suspender | [8 empty] | 1 Año | [6 empty] | Colgante | De Techo | Interior | [5 empty] | KENDU RUND | Sin Ficha |  | Discontinuo
6383 | ORTHOG II BL | APLIQUE ORTHOG II BL 12W 3000K 590LM CRI>90 IP65 LEUK | 7798328754615 |  | LED integrado | - | - |  | Modelo: 8-12W In: 85-265Vac 50/60Hz Out: 24-36Vdc 270mA Tc 75°C Ta 50°C | ON/OFF | 220-240 | 50/60 |  | 12 |  | 0.48 | - | - | 590 | 49.1667 | 230 | < 20 | 3000 | >90 |  |  | < 3 |  | IP65 | Clase l | Aplicar | 175 x 40 x 105 | N/A | N/A | PMMA | Aluminio | Blanco Satinado | - | 25.000hs (L70) | 2 Años | Disponible | Disponible | Disponible |  |  | Falta | Aplique | De Pared | Exterior | - |  | 50 | - | - | ORTHOG | Actualizar |  | Activo
6384 | WARI | LUMINARIA EXTERIOR WARI LEUK | 7798328758224 |  | LED integrado | - | - |  |  | ON/OFF | 220-240 | 50/60 |  | 3 |  | 0.47 | - | - | 120 | 40 | 342 | < 20 | 3000 | >80 | - | - | - |  | IP65 | Clase l | Aplicar | 80 x 35 x 75 | N/A | N/A | N/A | Aluminio | Negro Satinado | - | - | 1 Año | Disponible | Disponible | Disponible |  |  |  | Aplique | De Pared | Exterior | [5 empty] | WARI | Finalizada |  | Discontinuo
6385 | OFELIU | COLGANTE OFELIU NEGRO LEUK | 7798328754639 | [25 empty] | IP20 |  | Suspender | [8 empty] | 1 Año | [6 empty] | Colgante | De Techo | Interior | [5 empty] | OFELIU | Sin Ficha |  | Discontinuo
6387 | INDO | LAMPARA DE PIE INDO LEUK | 7798328754714 | [25 empty] | IP20 |  | Autoportante | [8 empty] | 1 Año | [6 empty] | Pie | De Apoyo | Interior | [5 empty] | INDO | Sin Ficha |  | Discontinuo
6388 | POULY | VELADOR POULY NEGRO LEUK | 7798328754752 | [25 empty] | IP20 |  | Autoportante | [8 empty] | 1 Año | [6 empty] | Mesa | De Apoyo | Interior |  |  | 1 |  |  | POULY | Sin Ficha |  | Discontinuo
6389 | DOCHEIO | PLAFON DOCHEIO LEUK | 7798328754585 |  | LED integrado | - | - |  |  | ON/OFF | 200-240 | 50/60 |  | 45 |  | 0.4 | - | - | 2585 | 57.4444 | 177 | < 20 | 3000 | >80 | - | - |  |  | IP20 | Clase l | Aplicar | 410 x 410 x 57 | N/A | N/A | PVC | Acero | Blanco Mate | - | - | 1 Año | [6 empty] | Aplique | De Techo | Interior |  |  | 1 |  |  | DOCHEIO | Finalizada |  | Discontinuo
6390 | KATHASY | PLAFON KATHASY LEUK | 7798328754592 |  | LED integrado | - | - |  |  | ON/OFF | 200-240 | 50/60 |  | 37 |  | 0.4 | - | - | 2075 | 56.0811 | 177 | < 20 | 3000 | >80 | - | - |  |  | IP20 | Clase l | Aplicar | Ø 410 x 57 | N/A | N/A | PVC | Acero | Blanco Mate | - | - | 1 Año | [6 empty] | Aplique | De Techo | Interior |  |  | 1 |  |  | KATHASY | Finalizada |  | Discontinuo
6391 | DONEI | COLGANTE DONEI LEUK | 7798328754608 | [25 empty] | IP20 |  | Suspender | [8 empty] | 1 Año | [6 empty] | Colgante | De Techo | Interior | [5 empty] | DONEI | Sin Ficha |  | Discontinuo
6392 | THEPY | LAMPARA DE ESCRITORIO THEPY NEGRO LEUK | 7798328756336 | [25 empty] | IP20 |  | Autoportante | [8 empty] | 1 Año | [6 empty] | Mesa | De Apoyo | Interior | [5 empty] | THEPY | Sin Ficha |  | Discontinuo
6393 | CELIU | VELADOR CELIU LEUK | 7798328754677 | [25 empty] | IP20 |  | Autoportante | [8 empty] | 1 Año | [6 empty] | Mesa | De Apoyo | Interior | [5 empty] | CELIU | Sin Ficha |  | Discontinuo
6394 | OFELIU | COLGANTE OFELIU BLANCO LEUK | 7798328754622 | [25 empty] | IP20 |  | Suspender | [8 empty] | 1 Año | [6 empty] | Colgante | De Techo | Interior | [5 empty] | OFELIU | Sin Ficha |  | Discontinuo
6395 | ANDRYU | COLGANTE ANDRYU LEUK | 7798328754646 | [25 empty] | IP20 |  | Suspender | [8 empty] | 1 Año | [6 empty] | Colgante | De Techo | Interior | [5 empty] | ANDRYU | Sin Ficha |  | Discontinuo
6396 | SHORSH | VELADOR SHORSH LEUK | 7798328754660 | [25 empty] | IP20 |  | Autoportante | [8 empty] | 1 Año | [6 empty] | Mesa | De Apoyo | Interior | [5 empty] | SHORSH | Sin Ficha |  | Discontinuo
6397 | FUXARY | VELADOR FUXARY LEUK | 7798328754684 | [25 empty] | IP20 |  | Autoportante | [8 empty] | 1 Año | [6 empty] | Mesa | De Apoyo | Interior | [5 empty] | FUXARY | Sin Ficha |  | Discontinuo
6398 | AYDI | VELADOR AYDI LEUK | 7798328754691 | [25 empty] | IP20 |  | Autoportante | [8 empty] | 1 Año | [6 empty] | Mesa | De Apoyo | Interior | [5 empty] | AYDI | Sin Ficha |  | Discontinuo
6399 | ARHY | VELADOR ARHY LEUK | 7798328754707 | [25 empty] | IP20 |  | Autoportante | [8 empty] | 1 Año | [6 empty] | Mesa | De Apoyo | Interior | [5 empty] | ARHY | Sin Ficha |  | Discontinuo
6400 | ELYAN BL | LAMPARA DE PIE ELYAN BLANCO LEUK | 7798328754721 | [25 empty] | IP20 |  | Autoportante | [8 empty] | 1 Año | [6 empty] | Pie | De Apoyo | Interior | [5 empty] | ELYAN | Sin Ficha |  | Discontinuo
6401 | ELYAN NG | LAMPARA DE PIE ELYAN NEGRO LEUK | 7798328754738 | [25 empty] | IP20 |  | Autoportante | [8 empty] | 1 Año | [6 empty] | Pie | De Apoyo | Interior | [5 empty] | ELYAN | Sin Ficha |  | Discontinuo
6402 | LYON | LAMPARA DE PIE LYON LEUK | 7798328754745 | [25 empty] | IP20 |  | Autoportante | [8 empty] | 1 Año | [6 empty] | Pie | De Apoyo | Interior | [5 empty] | LYON | Sin Ficha |  | Discontinuo
6403 | KRYO | VELADOR KRYO LEUK | 7798328754776 | [25 empty] | IP20 |  | Autoportante | [8 empty] | 1 Año | [6 empty] | Mesa | De Apoyo | Interior | [5 empty] | KRYO | Sin Ficha |  | Discontinuo
6404 | RODBY | VELADOR RODBY BLANCO LEUK | 7798328754783 | [25 empty] | IP20 |  | Autoportante | [8 empty] | 1 Año | [6 empty] | Mesa | De Apoyo | Interior | [5 empty] | RODBY | Sin Ficha |  | Discontinuo
6405 | RODBY | VELADOR RODBY NEGRO LEUK | 7798328754790 | [25 empty] | IP20 |  | Autoportante | [8 empty] | 1 Año | [6 empty] | Mesa | De Apoyo | Interior | [5 empty] | RODBY | Sin Ficha |  | Discontinuo
6406 | DIAMPY | VELADOR DIAMPY LEUK | 7798328754806 | [25 empty] | IP20 |  | Autoportante | [8 empty] | 1 Año | [6 empty] | Mesa | De Apoyo | Interior | [5 empty] | DIAMPY | Sin Ficha |  | Discontinuo
6407 | KOPY | LAMPARA DE PIE KOPY LEUK | 7798328754813 | [25 empty] | IP20 |  | Autoportante | [8 empty] | 1 Año | [6 empty] | Pie | De Apoyo | Interior | [5 empty] | KOPY | Sin Ficha |  | Discontinuo
6408 | DARYU | VELADOR DARYU LEUK | 7798328754820 | [25 empty] | IP20 |  | Autoportante | [8 empty] | 1 Año | [6 empty] | Mesa | De Apoyo | Interior | [5 empty] | DARYU | Sin Ficha |  | Discontinuo
6409 | ADRYN BL | VELADOR ADRYN BLANCO LEUK | 7798328752352 | [25 empty] | IP20 |  | Autoportante | [8 empty] | 1 Año | [6 empty] | Mesa | De Apoyo | Interior | [5 empty] | ADRYN | Sin Ficha |  | Discontinuo
6410 | ADRYN NG | VELADOR ADRYN NEGRO LEUK | 7798328752369 | [25 empty] | IP20 |  | Autoportante | [8 empty] | 1 Año | [6 empty] | Mesa | De Apoyo | Interior | [5 empty] | ADRYN | Sin Ficha |  | Discontinuo
6411 | CARYLU BL | VELADOR CARYLU BLANCO LEUK | 7798328752376 | [25 empty] | IP20 |  | Autoportante | [8 empty] | 1 Año | [6 empty] | Mesa | De Apoyo | Interior | [5 empty] | CARYLU | Sin Ficha |  | Discontinuo
6412 | CARYLU NG | VELADOR CARYLU NEGRO LEUK | 7798328752383 | [25 empty] | IP20 |  | Autoportante | [8 empty] | 1 Año | [6 empty] | Mesa | De Apoyo | Interior | [5 empty] | CARYLU | Sin Ficha |  | Discontinuo
6413 | FUCO | LAMPARA DE PIE FUCO LEUK | 7798328758637 | [25 empty] | IP20 |  | Autoportante | [8 empty] | 1 Año | [6 empty] | Pie | De Apoyo | Interior | [5 empty] | FUCO | Sin Ficha |  | Discontinuo
6414 | EGON BL | VELADOR EGON BLANCO LEUK | 7798328752390 | [25 empty] | IP20 |  | Autoportante | [8 empty] | 1 Año | [6 empty] | Mesa | De Apoyo | Interior | [5 empty] | EGON | Sin Ficha |  | Discontinuo
6415 | EGON NG | VELADOR EGON NEGRO LEUK | 7798328753816 | [25 empty] | IP20 |  | Autoportante | [8 empty] | 1 Año | [6 empty] | Mesa | De Apoyo | Interior | [5 empty] | EGON | Sin Ficha |  | Discontinuo
6416 | AMILE BL | VELADOR AMILE BLANCO LEUK | 7798328753847 | [25 empty] | IP20 |  | Autoportante | [8 empty] | 1 Año | [6 empty] | Mesa | De Apoyo | Interior | [5 empty] | AMILE | Sin Ficha |  | Discontinuo
6417 | AMILE NG | VELADOR AMILE NEGRO LEUK | 7798328753854 | [25 empty] | IP20 |  | Autoportante | [8 empty] | 1 Año | [6 empty] | Mesa | De Apoyo | Interior | [5 empty] | AMILE | Sin Ficha |  | Discontinuo
6418 | FRANCY BL | VELADOR FRANCY BLANCO LEUK | 7798328753861 | [25 empty] | IP20 |  | Autoportante | [8 empty] | 1 Año | [6 empty] | Mesa | De Apoyo | Interior | [5 empty] | FRANCY | Sin Ficha |  | Discontinuo
6419 | FRANCY NG | VELADOR FRANCY NEGRO LEUK | 7798328753878 | [25 empty] | IP20 |  | Autoportante | [8 empty] | 1 Año | [6 empty] | Mesa | De Apoyo | Interior | [5 empty] | FRANCY | Sin Ficha |  | Discontinuo
6420 | KATERYNA | VELADOR KATERYNA BLANCO LEUK | 7798328756343 | [25 empty] | IP20 |  | Autoportante | [8 empty] | 1 Año | [6 empty] | Mesa | De Apoyo | Interior |  |  | 10 |  |  | KATERYNA | Sin Ficha |  | Discontinuo
6421 | KATERYNA | VELADOR KATERYNA NEGRO LEUK | 7798328758125 | [25 empty] | IP20 |  | Autoportante | [8 empty] | 1 Año | [6 empty] | Mesa | De Apoyo | Interior | [5 empty] | KATERYNA | Sin Ficha |  | Discontinuo
6422 | OKSANA | LAMPARA DE PIE OKSANA NEGRO LEUK | 7798328758149 | [25 empty] | IP20 |  | Autoportante | [8 empty] | 1 Año | [6 empty] | Pie | De Apoyo | Interior | [5 empty] | OKSANA | Sin Ficha |  | Discontinuo
6423 | TANYA | LAMPARA DE PIE TANYA BLANCO LEUK | 7798328758156 | [25 empty] | IP20 |  | Autoportante | [8 empty] | 1 Año | [6 empty] | Pie | De Apoyo | Interior | [5 empty] | TANYA | Sin Ficha |  | Discontinuo
6424 | TANYA | LAMPARA DE PIE TANYA NEGRO LEUK | 7798328758163 | [25 empty] | IP20 |  | Autoportante | [8 empty] | 1 Año | [6 empty] | Pie | De Apoyo | Interior | [5 empty] | TANYA | Sin Ficha |  | Discontinuo
6425 | MOSHYU | LAMPARA DE PIE MOSHYU BLANCO LEUK | 7798328758170 | [25 empty] | IP20 |  | Autoportante | [8 empty] | 1 Año | [6 empty] | Pie | De Apoyo | Interior | [5 empty] | MOSHYU | Sin Ficha |  | Discontinuo
6426 | MOSHYU | LAMPARA DE PIE MOSHYU NEGRO LEUK | 7798328758620 | [25 empty] | IP20 |  | Autoportante | [8 empty] | 1 Año | [6 empty] | Pie | De Apoyo | Interior | [5 empty] | MOSHYU | Sin Ficha |  | Discontinuo
6427 | MATT III BL | SPOT DE EMBUTIR MATT3 BLANCO | 7798328753885 |  | 3 x GU10 | N/A | N/A | N/A |  | N/A | 220 | 50 |  | 3 x 50W Max |  | - | - | - | - | - | N/A | N/A | - | N/A | N/A | N/A | N/A | N/A | IP20 | N/A | Embutir | 250 x 93 x 23 | 237 x 80 | 75 * | N/A | Policarbonato (PC) | Blanco Mate | - | N/A | 8 Años | No Aplica | No Aplica | No Aplica |  |  |  | Empotrable | De Techo | Interior |  | Spot con Movimiento. *Profundidad de calado total aproximada (considera dicroica y zócalo estándar) **Garantía de 8 años de amarillamiento de PC. ***Retardador de incendios: clasificación BS2D0 con resistencia hasta 120°C. ****PC con protección contra rayos UV. | 50 |  |  | MATT | Finalizada |  | Discontinuo
6428 | MATT III NG | SPOT DE EMBUTIR MATT3 NEGRO | 7798328758231 |  | 3 x GU10 | N/A | N/A | N/A |  | N/A | 220 | 50 |  | 3 x 50W Max |  | - | - | - | - | - | N/A | N/A | - | N/A | N/A | N/A | N/A | N/A | IP20 | N/A | Embutir | 250 x 93 x 23 | 237 x 80 | 75 * | N/A | Policarbonato (PC) | Negro Mate | - | N/A | 8 Años | No Aplica | No Aplica | No Aplica |  |  |  | Empotrable | De Techo | Interior |  | Spot con Movimiento. *Profundidad de calado total aproximada (considera dicroica y zócalo estándar) **Garantía de 8 años de amarillamiento de PC. ***Retardador de incendios: clasificación BS2D0 con resistencia hasta 120°C. ****PC con protección contra rayos UV. | 50 |  |  | MATT | Finalizada |  | Discontinuo
6431 | JEN I BLNG | EMPOTRABLE JEN I BLNG 1XGU10 AR111 IP20 LEUK | 7798328758262 | - | 1xGU10 AR111 | N/A | N/A | N/A | N/A | N/A | 220 | 50 |  | 1 x 50W Max |  | - | - | - | - | - | N/A | N/A | - | N/A | N/A | N/A | N/A | N/A | IP20 | N/A | Embutir | Ø165 x 35 | Ø145 | 95 * | N/A | Policarbonato (PC) | Blanco y Negro | - | N/A | 8 Años | No Aplica | No Aplica | No Aplica |  |  | Falta | Empotrable | De Techo | Interior | - | Spot con Movimiento. Incluye zócalo GU10 c/cable 20cm. *Profundidad de calado total aproximada (considera AR111 estándar) **Garantía de 8 años de amarillamiento de PC. ***PC con protección contra rayos UV y retardador de incendios: clasificación BS2D0 con resistencia hasta 120°C. | 40 | - | - | JEN | Finalizada |  | Discontinuo
6432 | ROY I BL | SPOT DE EMBUTIR ROY 1 BLANCO | 7798328758279 |  | 1 x GU10 | N/A | N/A | N/A |  | N/A | 220 | 50 |  | 1 x 50W Max |  | - | - | - | - | - | N/A | N/A | - | N/A | N/A | N/A | N/A | N/A | IP20 | N/A | Embutir | Ø85 x 47 | Ø75 | 55 * | N/A | Policarbonato (PC) | Blanco Mate | - | N/A | 8 Años | No Aplica | No Aplica | No Aplica |  |  |  | Empotrable | De Techo | Interior |  | Spot con Movimiento. *Profundidad de calado total aproximada (considera dicroica y zócalo estándar) **Garantía de 8 años de amarillamiento de PC. ***Retardador de incendios: clasificación BS2D0 con resistencia hasta 120°C. ****PC con protección contra rayos UV. | 100 |  |  | ROY | Finalizada |  | Discontinuo
6433 | ROY I NG | SPOT DE EMBUTIR ROY 1 NEGRO | 7798328758286 |  | 1 x GU10 | N/A | N/A | N/A |  | N/A | 220 | 50 |  | 1 x 50W Max |  | - | - | - | - | - | N/A | N/A | - | N/A | N/A | N/A | N/A | N/A | IP20 | N/A | Embutir | Ø85 x 47 | Ø75 | 55 * | N/A | Policarbonato (PC) | Negro Mate | - | N/A | 8 Años | No Aplica | No Aplica | No Aplica |  |  |  | Empotrable | De Techo | Interior |  | Spot con Movimiento. *Profundidad de calado total aproximada (considera dicroica y zócalo estándar) **Garantía de 8 años de amarillamiento de PC. ***Retardador de incendios: clasificación BS2D0 con resistencia hasta 120°C. ****PC con protección contra rayos UV. | 100 |  |  | ROY | Finalizada |  | Discontinuo
6434 | LARU I BL | SPOT DE EMBUTIR LARU1 BLANCO | 7798328758293 |  | 1 x GU10 | N/A | N/A | N/A |  | N/A | 220 | 50 |  | 1 x 50W Max |  | - | - | - | - | - | N/A | N/A | - | N/A | N/A | N/A | N/A | N/A | IP20 | N/A | Embutir | 93 x 93 x 47 | Ø75 | 55 * | N/A | Policarbonato (PC) | Blanco Mate | - | N/A | 8 Años | No Aplica | No Aplica | No Aplica |  |  |  | Empotrable | De Techo | Interior |  | Spot con Movimiento. *Profundidad de calado total aproximada (considera dicroica y zócalo estándar) **Garantía de 8 años de amarillamiento de PC. ***Retardador de incendios: clasificación BS2D0 con resistencia hasta 120°C. ****PC con protección contra rayos UV. | 100 |  |  | LARU | Finalizada |  | Discontinuo
6435 | LARU I NG | SPOT DE EMBUTIR LARU1 NEGRO | 7798328758309 |  | 1 x GU10 | N/A | N/A | N/A |  | N/A | 220 | 50 |  | 1 x 50W Max |  | - | - | - | - | - | N/A | N/A | - | N/A | N/A | N/A | N/A | N/A | IP20 | N/A | Embutir | 93 x 93 x 47 | Ø75 | 55 * | N/A | Policarbonato (PC) | Negro Mate | - | N/A | 8 Años | No Aplica | No Aplica | No Aplica |  |  |  | Empotrable | De Techo | Interior |  | Spot con Movimiento. *Profundidad de calado total aproximada (considera dicroica y zócalo estándar) **Garantía de 8 años de amarillamiento de PC. ***Retardador de incendios: clasificación BS2D0 con resistencia hasta 120°C. ****PC con protección contra rayos UV. | 100 |  |  | LARU | Finalizada |  | Discontinuo
6436 | YANA I BL | APLIQUE YANA I BL 1XGU10 DICRO IP20 LEUK | 7798328758316 | - | 1xGU10 Dicro | N/A | N/A | N/A | N/A | N/A | 220 | 50 |  | 1 x 50W Max |  | - | - | - | - | - | N/A | N/A | - | N/A | N/A | N/A | N/A | N/A | IP20 | N/A | Aplicar | Ø65 x 85 | N/A | N/A | N/A | Policarbonato (PC) | Blanco Mate | - | N/A | 8 Años | No Aplica | No Aplica | No Aplica |  |  | Falta | Aplique | De Techo | Interior | - | Spot con Movimiento. **Garantía de 8 años de amarillamiento de PC. ***PC con protección contra rayos UV y retardador de incendios: clasificación BS2D0 con resistencia hasta 120°C. | 100 | - | - | YANA | Finalizada |  | Discontinuo
6437 | YANA I NG | APLIQUE YANA I NG 1XGU10 DICRO IP20 LEUK | 7798328758323 | - | 1xGU10 Dicro | N/A | N/A | N/A | N/A | N/A | 220 | 50 |  | 1 x 50W Max |  | - | - | - | - | - | N/A | N/A | - | N/A | N/A | N/A | N/A | N/A | IP20 | N/A | Aplicar | Ø65 x 85 | N/A | N/A | N/A | Policarbonato (PC) | Negro Mate | - | N/A | 8 Años | No Aplica | No Aplica | No Aplica |  |  | Falta | Aplique | De Techo | Interior | - | Spot con Movimiento. **Garantía de 8 años de amarillamiento de PC. ***PC con protección contra rayos UV y retardador de incendios: clasificación BS2D0 con resistencia hasta 120°C. | 100 | - | - | YANA | Finalizada |  | Discontinuo
6438 | PRA I BL | SPOT DE EMBUTIR PRA1 BLANCO | 7798328758330 |  | 1 x GU10 | N/A | N/A | N/A |  | N/A | 220 | 50 |  | 1 x 50W Max |  | - | - | - | - | - | N/A | N/A | - | N/A | N/A | N/A | N/A | N/A | IP20 | N/A | Embutir | Ø95 x 30 | Ø70 | 68 * | N/A | Policarbonato (PC) | Blanco Mate | - | N/A | 8 Años | No Aplica | No Aplica | No Aplica |  |  |  | Empotrable | De Techo | Interior |  | Spot con Movimiento. Con Frente Trimless para instalación húmeda. *Profundidad de calado total aproximada (considera dicroica y zócalo estándar) **Garantía de 8 años de amarillamiento de PC. ***Retardador de incendios: clasificación BS2D0 con resistencia hasta 120°C. ****PC con protección contra rayos UV. | 100 |  |  | PRA | Finalizada |  | Discontinuo
6439 | NIK I BL | SPOT DE EMBUTIR NIK1 BLANCO | 7798328758347 |  | 1 x GU10 | N/A | N/A | N/A |  | N/A | 220 | 50 |  | 1 x 50W Max |  | - | - | - | - | - | N/A | N/A | - | N/A | N/A | N/A | N/A | N/A | IP20 | N/A | Embutir | Ø95 x 50 | Ø71 | 55 * | N/A | Policarbonato (PC) | Blanco Mate | - | N/A | 8 Años | No Aplica | No Aplica | No Aplica |  |  |  | Empotrable | De Techo | Interior |  | Spot con Movimiento. Con Frente Trimless para instalación húmeda. *Profundidad de calado total aproximada (considera dicroica y zócalo estándar) **Garantía de 8 años de amarillamiento de PC. ***Retardador de incendios: clasificación BS2D0 con resistencia hasta 120°C. ****PC con protección contra rayos UV. | 100 |  |  | NIK | Finalizada |  | Discontinuo
6440 | ANTON I NG | APLIQUE ANTON I NG 1XGU10 DICRO IP20 LEUK | 7798328754189 | b97 | 1xGU10 Dicro | N/A | N/A | N/A | N/A | N/A | 220 | 50 |  | 1 x 50W Max |  | - | - | - | - | - | N/A | N/A | - | N/A | N/A | N/A | N/A | N/A | IP20 | Clase l | Aplicar | 90 x 90 x 87 | N/A | N/A | N/A | Acero y Aluminio | Negro Satinado | - | N/A | 3 Años | No Aplica | No Aplica | No Aplica |  |  | Falta | Aplique | De Techo | Interior | Cardánico | Incluye zócalo GU10 c/cable 20cm. | 40 | - | - | ANTON | Finalizada |  | Activo
6441 | ANTON I BL | APLIQUE ANTON I BL 1XGU10 DICRO IP20 LEUK | 7798328754196 |  | 1xGU10 Dicro | N/A | N/A | N/A | N/A | N/A | 220 | 50 |  | 1 x 50W Max |  | - | - | - | - | - | N/A | N/A | - | N/A | N/A | N/A | N/A | N/A | IP20 | Clase l | Aplicar | 90 x 90 x 87 | N/A | N/A | N/A | Acero y Aluminio | Blanco Satinado | - | N/A | 3 Años | No Aplica | No Aplica | No Aplica |  |  | Falta | Aplique | De Techo | Interior | Cardánico | Incluye zócalo GU10 c/cable 20cm. | 40 | - | - | ANTON | Finalizada |  | Activo
6442 | KAROL I NG | EMPOTRABLE KAROL I NG 1XGU10 DICRO IP20 LEUK | 7798328754202 | b137 | 1xGU10 Dicro | N/A | N/A | N/A | N/A | N/A | 220 | 50 |  | 1 x 50W Max |  | - | - | - | - | - | N/A | N/A | - | N/A | N/A | N/A | N/A | N/A | IP20 | Clase l | Embutir | 110 x 110 x 83 | 94 x 94 | 88 | N/A | Acero y Aluminio | Negro Satinado | - | N/A | 3 Años | No Aplica | No Aplica | No Aplica |  |  | Falta | Empotrable | De Techo | Interior | Cardánico | Incluye zócalo GU10 c/cable 20cm. | 40 | - | - | KAROL | Finalizada |  | Activo
6443 | KAROL I BL | EMPOTRABLE KAROL I BL 1XGU10 DICRO IP20 LEUK | 7798328754219 | b141 | 1xGU10 Dicro | N/A | N/A | N/A | N/A | N/A | 220 | 50 |  | 1 x 50W Max |  | - | - | - | - | - | N/A | N/A | - | N/A | N/A | N/A | N/A | N/A | IP20 | Clase l | Embutir | 110 x 110 x 83 | 94 x 94 | 88 | N/A | Acero y Aluminio | Blanco Satinado | - | N/A | 3 Años | No Aplica | No Aplica | No Aplica |  |  | Falta | Empotrable | De Techo | Interior | Cardánico | Incluye zócalo GU10 c/cable 20cm. | 28 | - | - | KAROL | Finalizada |  | Activo
6444 | BERDY I NG | APLIQUE BERDY I NG 1XGU10 AR111 IP20 LEUK | 7798328754226 |  | 1xGU10 AR111 | N/A | N/A | N/A | N/A | N/A | 220 | 50 |  | 1 x 50W Max |  | - | - | - | - | - | N/A | N/A | - | N/A | N/A | N/A | N/A | N/A | IP20 | Clase l | Aplicar | 150 x 150 x 107 | N/A | N/A | N/A | Acero y Aluminio | Negro Satinado | - | N/A | 3 Años | No Aplica | No Aplica | No Aplica |  |  | Falta | Aplique | De Techo | Interior | Cardánico | Incluye zócalo GU10 c/cable 20cm. | 16 | - | - | BERDY | Finalizada |  | Activo
6445 | BERDY I BL | APLIQUE BERDY I BL 1XGU10 AR111 IP20 LEUK | 7798328754233 |  | 1xGU10 AR111 | N/A | N/A | N/A | N/A | N/A | 220 | 50 |  | 1 x 50W Max |  | - | - | - | - | - | N/A | N/A | - | N/A | N/A | N/A | N/A | N/A | IP20 | Clase l | Aplicar | 150 x 150 x 107 | N/A | N/A | N/A | Acero y Aluminio | Blanco Satinado | - | N/A | 3 Años | No Aplica | No Aplica | No Aplica |  |  | Falta | Aplique | De Techo | Interior | Cardánico | Incluye zócalo GU10 c/cable 20cm. | 16 | - | - | BERDY | Finalizada |  | Activo
6446 | MILA I NG | EMPOTRABLE MILA I NG 1XGU10 AR111 IP20 LEUK | 7798328754240 |  | 1xGU10 AR111 | N/A | N/A | N/A | N/A | N/A | 220 | 50 |  | 1 x 50W Max |  | - | - | - | - | - | N/A | N/A | - | N/A | N/A | N/A | N/A | N/A | IP20 | Clase l | Embutir | 170 x 170 x 99 | 154 x 154 | 105 | N/A | Acero y Aluminio | Negro Satinado | - | N/A | 3 Años | No Aplica | No Aplica | No Aplica |  |  | Falta | Empotrable | De Techo | Interior | Cardánico | Incluye zócalo GU10 c/cable 20cm. | 20 | - | - | MILA | Finalizada |  | Activo
6447 | MILA I BL | EMPOTRABLE MILA I BL 1XGU10 AR111 IP20 LEUK | 7798328754257 | b145 | 1xGU10 AR111 | N/A | N/A | N/A | N/A | N/A | 220 | 50 |  | 1 x 50W Max |  | - | - | - | - | - | N/A | N/A | - | N/A | N/A | N/A | N/A | N/A | IP20 | Clase l | Embutir | 170 x 170 x 99 | 154 x 154 | 105 | N/A | Acero y Aluminio | Blanco Satinado | - | N/A | 3 Años | No Aplica | No Aplica | No Aplica |  |  | Falta | Empotrable | De Techo | Interior | Cardánico | Incluye zócalo GU10 c/cable 20cm. | 8 | - | - | MILA | Finalizada |  | Activo
6448 | ANTON II NG | APLIQUE ANTON II NG 2XGU10 DICRO IP20 LEUK | 7798328754264 |  | 2xGU10 Dicro | N/A | N/A | N/A | N/A | N/A | 220 | 50 |  | 2 x 50W Max |  | - | - | - | - | - | N/A | N/A | - | N/A | N/A | N/A | N/A | N/A | IP20 | Clase l | Aplicar | 166 x 90 x 87 | N/A | N/A | N/A | Acero y Aluminio | Negro Satinado | - | N/A | 3 Años | No Aplica | No Aplica | No Aplica |  |  | Falta | Aplique | De Techo | Interior | Cardánico | Incluye zócalo GU10 c/cable 20cm. | 40 | - | - | ANTON | Finalizada |  | Activo
6449 | ANTON II BL | APLIQUE ANTON II BL 2XGU10 DICRO IP20 LEUK | 7798328754271 |  | 2xGU10 Dicro | N/A | N/A | N/A | N/A | N/A | 220 | 50 |  | 2 x 50W Max |  | - | - | - | - | - | N/A | N/A | - | N/A | N/A | N/A | N/A | N/A | IP20 | Clase l | Aplicar | 166 x 90 x 87 | N/A | N/A | N/A | Acero y Aluminio | Blanco Satinado | - | N/A | 3 Años | No Aplica | No Aplica | No Aplica |  |  | Falta | Aplique | De Techo | Interior | Cardánico | Incluye zócalo GU10 c/cable 20cm. | 40 | - | - | ANTON | Finalizada |  | Activo
6450 | KAROL II NG | EMPOTRABLE KAROL II NG 2XGU10 DICRO IP20 LEUK | 7798328754288 |  | 2xGU10 Dicro | N/A | N/A | N/A | N/A | N/A | 220 | 50 |  | 2 x 50W Max |  | - | - | - | - | - | N/A | N/A | - | N/A | N/A | N/A | N/A | N/A | IP20 | Clase l | Embutir | 189 x 110 x 83 | 170 x 94 | 88 | N/A | Acero y Aluminio | Negro Satinado | - | N/A | 3 Años | No Aplica | No Aplica | No Aplica |  |  | Falta | Empotrable | De Techo | Interior | Cardánico | Incluye zócalo GU10 c/cable 20cm. | 40 | - | - | KAROL | Finalizada |  | Activo
6451 | KAROL II BL | EMPOTRABLE KAROL II BL 2XGU10 DICRO IP20 LEUK | 7798328754295 |  | 2xGU10 Dicro | N/A | N/A | N/A | N/A | N/A | 220 | 50 |  | 2 x 50W Max |  | - | - | - | - | - | N/A | N/A | - | N/A | N/A | N/A | N/A | N/A | IP20 | Clase l | Embutir | 189 x 110 x 83 | 170 x 94 | 88 | N/A | Acero y Aluminio | Blanco Satinado | - | N/A | 3 Años | No Aplica | No Aplica | No Aplica |  |  | Falta | Empotrable | De Techo | Interior | Cardánico | Incluye zócalo GU10 c/cable 20cm. | 40 | - | - | KAROL | Finalizada |  | Activo
6452 | BERDY II NG | APLIQUE BERDY II NG 2XGU10 AR111 IP20 LEUK | 7798328754301 |  | 2xGU10 AR111 | N/A | N/A | N/A | N/A | N/A | 220 | 50 |  | 2 x 50W Max |  | - | - | - | - | - | N/A | N/A | - | N/A | N/A | N/A | N/A | N/A | IP20 | Clase l | Aplicar | 286 x 150 x 107 | N/A | N/A | N/A | Acero y Aluminio | Negro Satinado | - | N/A | 3 Años | No Aplica | No Aplica | No Aplica |  |  | Falta | Aplique | De Techo | Interior | Cardánico | Incluye zócalo GU10 c/cable 20cm. | 20 | - | - | BERDY | Finalizada |  | Activo
6453 | BERDY II BL | APLIQUE BERDY II BL 2XGU10 AR111 IP20 LEUK | 7798328754318 |  | 2xGU10 AR111 | N/A | N/A | N/A | N/A | N/A | 220 | 50 |  | 2 x 50W Max |  | - | - | - | - | - | N/A | N/A | - | N/A | N/A | N/A | N/A | N/A | IP20 | Clase l | Aplicar | 286 x 150 x 107 | N/A | N/A | N/A | Acero y Aluminio | Blanco Satinado | - | N/A | 3 Años | No Aplica | No Aplica | No Aplica |  |  | Falta | Aplique | De Techo | Interior | Cardánico | Incluye zócalo GU10 c/cable 20cm. | 20 | - | - | BERDY | Finalizada |  | Activo
6454 | MILA II NG | EMPOTRABLE MILA II NG 2XGU10 AR111 IP20 LEUK | 7798328754325 |  | 2xGU10 AR111 | N/A | N/A | N/A | N/A | N/A | 220 | 50 |  | 2 x 50W Max |  | - | - | - | - | - | N/A | N/A | - | N/A | N/A | N/A | N/A | N/A | IP20 | Clase l | Embutir | 307 x 170 x 99 | 292 x 154 | 105 | N/A | Acero y Aluminio | Negro Satinado | - | N/A | 3 Años | No Aplica | No Aplica | No Aplica |  |  | Falta | Empotrable | De Techo | Interior | Cardánico | Incluye zócalo GU10 c/cable 20cm. | 20 | - | - | MILA | Finalizada |  | Activo
6455 | MILA II BL | EMPOTRABLE MILA II BL 2XGU10 AR111 IP20 LEUK | 7798328754332 |  | 2xGU10 AR111 | N/A | N/A | N/A | N/A | N/A | 220 | 50 |  | 2 x 50W Max |  | - | - | - | - | - | N/A | N/A | - | N/A | N/A | N/A | N/A | N/A | IP20 | Clase l | Embutir | 307 x 170 x 99 | 292 x 154 | 105 | N/A | Acero y Aluminio | Blanco Satinado | - | N/A | 3 Años | No Aplica | No Aplica | No Aplica |  |  | Falta | Empotrable | De Techo | Interior | Cardánico | Incluye zócalo GU10 c/cable 20cm. | 20 | - | - | MILA | Finalizada |  | Activo
6456 | ANTON III NG | APLIQUE ANTON III NG 3XGU10 DICRO IP20 LEUK | 7798328754349 |  | 3xGU10 Dicro | N/A | N/A | N/A | N/A | N/A | 220 | 50 |  | 3 x 50W Max |  | - | - | - | - | - | N/A | N/A | - | N/A | N/A | N/A | N/A | N/A | IP20 | Clase l | Aplicar | 242 x 90 x 87 | N/A | N/A | N/A | Acero y Aluminio | Negro Satinado | - | N/A | 3 Años | No Aplica | No Aplica | No Aplica |  |  | Falta | Aplique | De Techo | Interior | Cardánico | Incluye zócalo GU10 c/cable 20cm. | 20 | - | - | ANTON | Finalizada |  | Activo
6457 | ANTON III BL | APLIQUE ANTON III BL 3XGU10 DICRO IP20 LEUK | 7798328754356 | b147 | 3xGU10 Dicro | N/A | N/A | N/A | N/A | N/A | 220 | 50 |  | 3 x 50W Max |  | - | - | - | - | - | N/A | N/A | - | N/A | N/A | N/A | N/A | N/A | IP20 | Clase l | Aplicar | 242 x 90 x 87 | N/A | N/A | N/A | Acero y Aluminio | Blanco Satinado | - | N/A | 3 Años | No Aplica | No Aplica | No Aplica |  |  | Falta | Aplique | De Techo | Interior | Cardánico | Incluye zócalo GU10 c/cable 20cm. | 20 | - | - | ANTON | Finalizada |  | Activo
6458 | KAROL III NG | EMPOTRABLE KAROL III NG 3XGU10 DICRO IP20 LEUK | 7798328754363 |  | 3xGU10 Dicro | N/A | N/A | N/A | N/A | N/A | 220 | 50 |  | 3 x 50W Max |  | - | - | - | - | - | N/A | N/A | - | N/A | N/A | N/A | N/A | N/A | IP20 | Clase l | Embutir | 260 x 110 x 83 | 246 x 94 | 88 | N/A | Acero y Aluminio | Negro Satinado | - | N/A | 3 Años | No Aplica | No Aplica | No Aplica |  |  | Falta | Empotrable | De Techo | Interior | Cardánico | Incluye zócalo GU10 c/cable 20cm. | 20 | - | - | KAROL | Finalizada |  | Activo
6459 | KAROL III BL | EMPOTRABLE KAROL III BL 3XGU10 DICRO IP20 LEUK | 7798328754370 |  | 3xGU10 Dicro | N/A | N/A | N/A | N/A | N/A | 220 | 50 |  | 3 x 50W Max |  | - | - | - | - | - | N/A | N/A | - | N/A | N/A | N/A | N/A | N/A | IP20 | Clase l | Embutir | 260 x 110 x 83 | 246 x 94 | 88 | N/A | Acero y Aluminio | Blanco Satinado | - | N/A | 3 Años | No Aplica | No Aplica | No Aplica |  |  | Falta | Empotrable | De Techo | Interior | Cardánico | Incluye zócalo GU10 c/cable 20cm. | 20 | - | - | KAROL | Finalizada |  | Activo
6460 | BERDY III NG | APLIQUE BERDY III NG 3XGU10 AR111 IP20 LEUK | 7798328754387 |  | 3xGU10 AR111 | N/A | N/A | N/A | N/A | N/A | 220 | 50 |  | 3 x 50W Max |  | - | - | - | - | - | N/A | N/A | - | N/A | N/A | N/A | N/A | N/A | IP20 | Clase l | Aplicar | 420 x 150 x 107 | N/A | N/A | N/A | Acero y Aluminio | Negro Satinado | - | N/A | 3 Años | No Aplica | No Aplica | No Aplica |  |  | Falta | Aplique | De Techo | Interior | Cardánico | Incluye zócalo GU10 c/cable 20cm. | 8 | - | - | BERDY | Finalizada |  | Activo
6461 | BERDY III BL | APLIQUE BERDY III BL 3XGU10 AR111 IP20 LEUK | 7798328754394 |  | 3xGU10 AR111 | N/A | N/A | N/A | N/A | N/A | 220 | 50 |  | 3 x 50W Max |  | - | - | - | - | - | N/A | N/A | - | N/A | N/A | N/A | N/A | N/A | IP20 | Clase l | Aplicar | 420 x 150 x 107 | N/A | N/A | N/A | Acero y Aluminio | Blanco Satinado | - | N/A | 3 Años | No Aplica | No Aplica | No Aplica |  |  | Falta | Aplique | De Techo | Interior | Cardánico | Incluye zócalo GU10 c/cable 20cm. | 8 | - | - | BERDY | Finalizada |  | Activo
6462 | MILA III NG | EMPOTRABLE MILA III NG 3XGU10 AR111 IP20 LEUK | 7798328754400 |  | 3xGU10 AR111 | N/A | N/A | N/A | N/A | N/A | 220 | 50 |  | 3 x 50W Max |  | - | - | - | - | - | N/A | N/A | - | N/A | N/A | N/A | N/A | N/A | IP20 | Clase l | Embutir | 440 x 170 x 99 | 424 x 154 | 105 | N/A | Acero y Aluminio | Negro Satinado | - | N/A | 3 Años | No Aplica | No Aplica | No Aplica |  |  | Falta | Empotrable | De Techo | Interior | Cardánico | Incluye zócalo GU10 c/cable 20cm. | 10 | - | - | MILA | Finalizada |  | Activo
6463 | MILA III BL | EMPOTRABLE MILA III BL 3XGU10 AR111 IP20 LEUK | 7798328754417 |  | 3xGU10 AR111 | N/A | N/A | N/A | N/A | N/A | 220 | 50 |  | 3 x 50W Max |  | - | - | - | - | - | N/A | N/A | - | N/A | N/A | N/A | N/A | N/A | IP20 | Clase l | Embutir | 440 x 170 x 99 | 424 x 154 | 105 | N/A | Acero y Aluminio | Blanco Satinado | - | N/A | 3 Años | No Aplica | No Aplica | No Aplica |  |  | Falta | Empotrable | De Techo | Interior | Cardánico | Incluye zócalo GU10 c/cable 20cm. | 10 | - | - | MILA | Finalizada |  | Activo
6464 | ANTON IV NG | APLIQUE ANTON IV NG 4XGU10 DICRO IP20 LEUK | 7798328754424 |  | 4xGU10 Dicro | N/A | N/A | N/A | N/A | N/A | 220 | 50 |  | 4 x 50W Max |  | - | - | - | - | - | N/A | N/A | - | N/A | N/A | N/A | N/A | N/A | IP20 | Clase l | Aplicar | 166 x 166 x 87 | N/A | N/A | N/A | Acero y Aluminio | Negro Satinado | - | N/A | 3 Años | No Aplica | No Aplica | No Aplica |  |  | Falta | Aplique | De Techo | Interior | Cardánico | Incluye zócalo GU10 c/cable 20cm. | 16 | - | - | ANTON | Finalizada |  | Activo
6465 | ANTON IV BL | APLIQUE ANTON IV BL 4XGU10 DICRO IP20 LEUK | 7798328754431 |  | 4xGU10 Dicro | N/A | N/A | N/A | N/A | N/A | 220 | 50 |  | 4 x 50W Max |  | - | - | - | - | - | N/A | N/A | - | N/A | N/A | N/A | N/A | N/A | IP20 | Clase l | Aplicar | 166 x 166 x 87 | N/A | N/A | N/A | Acero y Aluminio | Blanco Satinado | - | N/A | 3 Años | No Aplica | No Aplica | No Aplica |  |  | Falta | Aplique | De Techo | Interior | Cardánico | Incluye zócalo GU10 c/cable 20cm. | 16 | - | - | ANTON | Finalizada |  | Activo
6466 | KAROL IV NG | EMPOTRABLE KAROL IV NG 4XGU10 DICRO IP20 LEUK | 7798328754448 |  | 4xGU10 Dicro | N/A | N/A | N/A | N/A | N/A | 220 | 50 |  | 4 x 50W Max |  | - | - | - | - | - | N/A | N/A | - | N/A | N/A | N/A | N/A | N/A | IP20 | Clase l | Embutir | 185 x 185 x 83 | 170 x 170 | 88 | N/A | Acero y Aluminio | Negro Satinado | - | N/A | 3 Años | No Aplica | No Aplica | No Aplica |  |  | Falta | Empotrable | De Techo | Interior | Cardánico | Incluye zócalo GU10 c/cable 20cm. | 20 | - | - | KAROL | Finalizada |  | Activo
6467 | KAROL IV BL | EMPOTRABLE KAROL IV BL 4XGU10 DICRO IP20 LEUK | 7798328754455 |  | 4xGU10 Dicro | N/A | N/A | N/A | N/A | N/A | 220 | 50 |  | 4 x 50W Max |  | - | - | - | - | - | N/A | N/A | - | N/A | N/A | N/A | N/A | N/A | IP20 | Clase l | Embutir | 185 x 185 x 83 | 170 x 170 | 88 | N/A | Acero y Aluminio | Blanco Satinado | - | N/A | 3 Años | No Aplica | No Aplica | No Aplica |  |  | Falta | Empotrable | De Techo | Interior | Cardánico | Incluye zócalo GU10 c/cable 20cm. | 20 | - | - | KAROL | Finalizada |  | Activo
6468 | BERDY IV NG | APLIQUE BERDY IV NG 4XGU10 AR111 IP20 LEUK | 7798328754462 |  | 4xGU10 AR111 | N/A | N/A | N/A | N/A | N/A | 220 | 50 |  | 4 x 50W Max |  | - | - | - | - | - | N/A | N/A | - | N/A | N/A | N/A | N/A | N/A | IP20 | Clase l | Aplicar | 286 x 286 x 107 | N/A | N/A | N/A | Acero y Aluminio | Negro Satinado | - | N/A | 3 Años | No Aplica | No Aplica | No Aplica |  |  | Falta | Aplique | De Techo | Interior | Cardánico | Incluye zócalo GU10 c/cable 20cm. | 8 | - | - | BERDY | Finalizada |  | Activo
6469 | BERDY IV BL | APLIQUE BERDY IV BL 4XGU10 AR111 IP20 LEUK | 7798328754479 |  | 4xGU10 AR111 | N/A | N/A | N/A | N/A | N/A | 220 | 50 |  | 4 x 50W Max |  | - | - | - | - | - | N/A | N/A | - | N/A | N/A | N/A | N/A | N/A | IP20 | Clase l | Aplicar | 286 x 286 x 107 | N/A | N/A | N/A | Acero y Aluminio | Blanco Satinado | - | N/A | 3 Años | No Aplica | No Aplica | No Aplica |  |  | Falta | Aplique | De Techo | Interior | Cardánico | Incluye zócalo GU10 c/cable 20cm. | 8 | - | - | BERDY | Finalizada |  | Activo
6470 | MILA IV NG | EMPOTRABLE MILA IV NG 4XGU10 AR111 IP20 LEUK | 7798328754486 |  | 4xGU10 AR111 | N/A | N/A | N/A | N/A | N/A | 220 | 50 |  | 4 x 50W Max |  | - | - | - | - | - | N/A | N/A | - | N/A | N/A | N/A | N/A | N/A | IP20 | Clase l | Embutir | 307 x 307 x 99 | 292 x 292 | 105 | N/A | Acero y Aluminio | Negro Satinado | - | N/A | 3 Años | No Aplica | No Aplica | No Aplica |  |  | Falta | Empotrable | De Techo | Interior | Cardánico | Incluye zócalo GU10 c/cable 20cm. | 10 | - | - | MILA | Finalizada |  | Activo
6471 | MILA IV BL | EMPOTRABLE MILA IV BL 4XGU10 AR111 IP20 LEUK | 7798328754493 |  | 4xGU10 AR111 | N/A | N/A | N/A | N/A | N/A | 220 | 50 |  | 4 x 50W Max |  | - | - | - | - | - | N/A | N/A | - | N/A | N/A | N/A | N/A | N/A | IP20 | Clase l | Embutir | 307 x 307 x 99 | 292 x 292 | 105 | N/A | Acero y Aluminio | Blanco Satinado | - | N/A | 3 Años | No Aplica | No Aplica | No Aplica |  |  | Falta | Empotrable | De Techo | Interior | Cardánico | Incluye zócalo GU10 c/cable 20cm. | 10 | - | - | MILA | Finalizada |  | Activo
6472 | GAIA AB | COLGANTE GAIA LEUK AMBAR G9 | [26 empty] | IP20 |  | Suspender | [8 empty] | 1 Año | [6 empty] | Colgante | De Techo | Interior |  |  | 10 |  |  | GAIA | Sin Ficha |  | Discontinuo
6473 | GAIA AZ | COLGANTE GAIA LEUK AZUL G9 | [26 empty] | IP20 |  | Suspender | [8 empty] | 1 Año | [6 empty] | Colgante | De Techo | Interior | [5 empty] | GAIA | Sin Ficha |  | Discontinuo
6474 | GAIA GR | COLGANTE GAIA LEUK GRIS G9 | [26 empty] | IP20 |  | Suspender | [8 empty] | 1 Año | [6 empty] | Colgante | De Techo | Interior | [5 empty] | GAIA | Sin Ficha |  | Discontinuo
6475 | GAIA RJ | COLGANTE GAIA LEUK ROJO G9 | [26 empty] | IP20 |  | Suspender | [8 empty] | 1 Año | [6 empty] | Colgante | De Techo | Interior | [5 empty] | GAIA | Sin Ficha |  | Discontinuo
6476 | POULY | VELADOR POULY BLANCO LEUK | 7798328754769 | [25 empty] | IP20 |  | Autoportante | [8 empty] | 1 Año | [6 empty] | Mesa | De Apoyo | Interior | [5 empty] | POULY | Sin Ficha |  | Discontinuo
6477 | THEPY | LAMPARA DE ESCRITORIO THEPY BLANCO LEUK | 7798328753892 | [25 empty] | IP20 |  | Autoportante | [8 empty] | 1 Año | [6 empty] | Mesa | De Apoyo | Interior | [5 empty] | THEPY | Sin Ficha |  | Discontinuo
6478 | OKSANA | LAMPARA DE PIE OKSANA BLANCO LEUK | 7798328758132 | [25 empty] | IP20 |  | Autoportante | [8 empty] | 1 Año | [6 empty] | Pie | De Apoyo | Interior | [5 empty] | OKSANA | Sin Ficha |  | Discontinuo
6479 | BYAM RECTO MARFIL | COLGANTE BYAM RECTO MARFIL LEUK | 7798328758439 |  | E27 | N/A | N/A | N/A |  | N/A | [5 empty] | - | - | - | - | - | N/A | N/A | - | N/A | N/A | N/A | N/A | N/A | IP20 | Clase ll | Suspender | [6 empty] | - | N/A | 1 Año | No Aplica | No Aplica | No Aplica |  |  |  | Colgante | De Techo | Interior |  |  | 1 |  |  | BYAM RECTO | Sin Ficha |  | Discontinuo
6480 | BYAM TORSIONADO MARFIL | COLGANTE BYAM TORSIONADO MARFIL LEUK | 7798328758453 |  | E27 | N/A | N/A | N/A |  | N/A | [5 empty] | - | - | - | - | - | N/A | N/A | - | N/A | N/A | N/A | N/A | N/A | IP20 | Clase ll | Suspender | [6 empty] | - | N/A | 1 Año | No Aplica | No Aplica | No Aplica |  |  |  | Colgante | De Techo | Interior |  |  | 1 |  |  | BYAM TORSIONADO | Sin Ficha |  | Discontinuo
6481 | BYAM RECTO NT | COLGANTE BYAM RECTO TRANSPARENTE LEUK | 7798328758422 |  | E27 | N/A | N/A | N/A |  | N/A | [5 empty] | - | - | - | - | - | N/A | N/A | - | N/A | N/A | N/A | N/A | N/A | IP20 | Clase ll | Suspender | [6 empty] | - | N/A | 1 Año | No Aplica | No Aplica | No Aplica |  |  |  | Colgante | De Techo | Interior |  |  | 1 |  |  | BYAM RECTO | Sin Ficha |  | Discontinuo
6482 | BYAM TORSIONADO NT | COLGANTE BYAM TORSIONADO TRANSPARENTE LEUK | 7798328758446 |  | E27 | N/A | N/A | N/A |  | N/A | [5 empty] | - | - | - | - | - | N/A | N/A | - | N/A | N/A | N/A | N/A | N/A | IP20 | Clase ll | Suspender | [6 empty] | - | N/A | 1 Año | No Aplica | No Aplica | No Aplica |  |  |  | Colgante | De Techo | Interior |  |  | 1 |  |  | BYAM TORSIONADO | Sin Ficha |  | Discontinuo
6483 | BYAM MS NG | VELADOR BYAM MESA MARFIL- NEGRO LEUK | 7798413220919 |  | E27 | N/A | N/A | N/A |  | N/A | [5 empty] | - | - | - | - | - | N/A | N/A | - | N/A | N/A | N/A | N/A | N/A | IP20 | Clase ll | Autoportante | [6 empty] | - | N/A | 1 Año | No Aplica | No Aplica | No Aplica |  |  |  | Mesa | De Apoyo | Interior |  |  | 1 |  |  | BYAM MESA | Sin Ficha |  | Discontinuo
6484 | BYAM RECTO NG | APLIQUE BYAM RECTO X1 NEGRO- MARFIL LEUK |  |  | E27 | N/A | N/A | N/A |  | N/A | [5 empty] | - | - | - | - | - | N/A | N/A | - | N/A | N/A | N/A | N/A | N/A | IP20 | Clase ll | Aplicar | [6 empty] | - | N/A | 1 Año | No Aplica | No Aplica | No Aplica |  |  |  | Aplique | De Pared | Interior |  |  | 1 |  |  | BYAM RECTO | Sin Ficha |  | Discontinuo
6485 | LAMPY M NG | MESA LAMPY M NG E27 IP20 LEUK | 7798413220926 | N/A | E27 | N/A | N/A | N/A | N/A | N/A | 220 | 50 |  | - |  | - | - | - | - | - | N/A | N/A | - | N/A | N/A | N/A | N/A | N/A | IP20 | Clase ll | Autoportante | Ø170 x 425 | N/A | N/A | N/A | Acero | Negro Mate | - | N/A | 2 Años | No Aplica | No Aplica | No Aplica |  |  | Falta | Mesa | De Apoyo | Interior | - |  | 1 | - | - | LAMPY DE MESA | Finalizada |  | Activo
6486 | LAMPY M BL | MESA LAMPY M BL E27 IP20 LEUK | 7798413220933 | N/A | E27 | N/A | N/A | N/A | N/A | N/A | 220 | 50 |  | - |  | - | - | - | - | - | N/A | N/A | - | N/A | N/A | N/A | N/A | N/A | IP20 | Clase ll | Autoportante | Ø170 x 425 | N/A | N/A | N/A | Acero | Blanco Mate | - | N/A | 2 Años | No Aplica | No Aplica | No Aplica |  |  | Falta | Mesa | De Apoyo | Interior | - |  | 1 | - | - | LAMPY DE MESA | Finalizada |  | Activo
6487 | LAMPY M AZ | MESA LAMPY M AZ E27 IP20 LEUK | 7798413220940 | N/A | E27 | N/A | N/A | N/A | N/A | N/A | 220 | 50 |  | - |  | - | - | - | - | - | N/A | N/A | - | N/A | N/A | N/A | N/A | N/A | IP20 | Clase ll | Autoportante | Ø170 x 425 | N/A | N/A | N/A | Acero | Azul | - | N/A | 2 Años | No Aplica | No Aplica | No Aplica |  |  | Falta | Mesa | De Apoyo | Interior | - |  | 1 | - | - | LAMPY DE MESA | Finalizada |  | Activo
6488 | LAMPY M VR | MESA LAMPY M VR E27 IP20 LEUK | 7798413220957 | N/A | E27 | N/A | N/A | N/A | N/A | N/A | 220 | 50 |  | - |  | - | - | - | - | - | N/A | N/A | - | N/A | N/A | N/A | N/A | N/A | IP20 | Clase ll | Autoportante | Ø170 x 425 | N/A | N/A | N/A | Acero | Verde | - | N/A | 2 Años | No Aplica | No Aplica | No Aplica |  |  | Falta | Mesa | De Apoyo | Interior | - |  | 1 | - | - | LAMPY DE MESA | Finalizada |  | Activo
6489 | LAMPY M BD | MESA LAMPY M BD E27 IP20 LEUK | 7798413220964 | N/A | E27 | N/A | N/A | N/A | N/A | N/A | 220 | 50 |  | - |  | - | - | - | - | - | N/A | N/A | - | N/A | N/A | N/A | N/A | N/A | IP20 | Clase ll | Autoportante | Ø170 x 425 | N/A | N/A | N/A | Acero | Bordó | - | N/A | 2 Años | No Aplica | No Aplica | No Aplica |  |  | Falta | Mesa | De Apoyo | Interior | - |  | 1 | - | - | LAMPY DE MESA | Finalizada |  | Activo
6490 | LAMPY P NG | PIE LAMPY P NG E27 IP20 LEUK | 7798413220704 | N/A | E27 | N/A | N/A | N/A | N/A | N/A | 220 | 50 |  | - |  | - | - | - | - | - | N/A | N/A | - | N/A | N/A | N/A | N/A | N/A | IP20 | Clase ll | Autoportante | Ø250 x 1300 | N/A | N/A | N/A | Acero | Negro Mate | - | N/A | 2 Años | No Aplica | No Aplica | No Aplica |  |  | Falta | Pie | De Apoyo | Interior | - |  | 1 | - | - | LAMPY DE PIE | Finalizada |  | Activo
6491 | LAMPY P BL | PIE LAMPY P BL E27 IP20 LEUK | 7798413220711 | N/A | E27 | N/A | N/A | N/A | N/A | N/A | 220 | 50 |  | - |  | - | - | - | - | - | N/A | N/A | - | N/A | N/A | N/A | N/A | N/A | IP20 | Clase ll | Autoportante | Ø250 x 1300 | N/A | N/A | N/A | Acero | Blanco Mate | - | N/A | 2 Años | No Aplica | No Aplica | No Aplica |  |  | Falta | Pie | De Apoyo | Interior | - |  | 1 | - | - | LAMPY DE PIE | Finalizada |  | Activo
6492 | LAMPY P AZ | PIE LAMPY P AZ E27 IP20 LEUK | 7798413220728 | N/A | E27 | N/A | N/A | N/A | N/A | N/A | 220 | 50 |  | - |  | - | - | - | - | - | N/A | N/A | - | N/A | N/A | N/A | N/A | N/A | IP20 | Clase ll | Autoportante | Ø250 x 1300 | N/A | N/A | N/A | Acero | Azul | - | N/A | 2 Años | No Aplica | No Aplica | No Aplica |  |  | Falta | Pie | De Apoyo | Interior | - |  | 1 | - | - | LAMPY DE PIE | Finalizada |  | Activo
6493 | LAMPY P VR | PIE LAMPY P VR E27 IP20 LEUK | 7798413220735 | N/A | E27 | N/A | N/A | N/A | N/A | N/A | 220 | 50 |  | - |  | - | - | - | - | - | N/A | N/A | - | N/A | N/A | N/A | N/A | N/A | IP20 | Clase ll | Autoportante | Ø250 x 1300 | N/A | N/A | N/A | Acero | Verde | - | N/A | 2 Años | No Aplica | No Aplica | No Aplica |  |  | Falta | Pie | De Apoyo | Interior | - |  | 1 | - | - | LAMPY DE PIE | Finalizada |  | Activo
6494 | LAMPY P BD | PIE LAMPY P BD E27 IP20 LEUK | 7798413220742 | N/A | E27 | N/A | N/A | N/A | N/A | N/A | 220 | 50 |  | - |  | - | - | - | - | - | N/A | N/A | - | N/A | N/A | N/A | N/A | N/A | IP20 | Clase ll | Autoportante | Ø250 x 1300 | N/A | N/A | N/A | Acero | Bordó | - | N/A | 2 Años | No Aplica | No Aplica | No Aplica |  |  | Falta | Pie | De Apoyo | Interior | - |  | 1 | - | - | LAMPY DE PIE | Finalizada |  | Activo
6495 | LAMPY A NG | APLIQUE LAMPY A NG E27 IP20 LEUK | 7798413220568 | N/A | E27 | N/A | N/A | N/A | N/A | N/A | 220 | 50 |  | - |  | - | - | - | - | - | N/A | N/A | - | N/A | N/A | N/A | N/A | N/A | IP20 | Clase ll | Aplicar | 116 x 152 x 171 | N/A | N/A | N/A | Acero | Negro Mate | - | N/A | 2 Años | No Aplica | No Aplica | No Aplica |  |  | Falta | Aplique | De Pared | Interior | - |  | 1 | - | - | LAMPY APLIQUE | Finalizada |  | Activo
6496 | LAMPY A BL | APLIQUE LAMPY A BL E27 IP20 LEUK | 7798413220575 | N/A | E27 | N/A | N/A | N/A | N/A | N/A | 220 | 50 |  | - |  | - | - | - | - | - | N/A | N/A | - | N/A | N/A | N/A | N/A | N/A | IP20 | Clase ll | Aplicar | 116 x 152 x 171 | N/A | N/A | N/A | Acero | Blanco Mate | - | N/A | 2 Años | No Aplica | No Aplica | No Aplica |  |  | Falta | Aplique | De Pared | Interior | - |  | 1 | - | - | LAMPY APLIQUE | Finalizada |  | Activo
6497 | LAMPY A AZ | APLIQUE LAMPY A AZ E27 IP20 LEUK | 7798413220582 | N/A | E27 | N/A | N/A | N/A | N/A | N/A | 220 | 50 |  | - |  | - | - | - | - | - | N/A | N/A | - | N/A | N/A | N/A | N/A | N/A | IP20 | Clase ll | Aplicar | 116 x 152 x 171 | N/A | N/A | N/A | Acero | Azul | - | N/A | 2 Años | No Aplica | No Aplica | No Aplica |  |  | Falta | Aplique | De Pared | Interior | - |  | 1 | - | - | LAMPY APLIQUE | Finalizada |  | Activo
6498 | LAMPY A VR | APLIQUE LAMPY A VR E27 IP20 LEUK | 7798413220599 | N/A | E27 | N/A | N/A | N/A | N/A | N/A | 220 | 50 |  | - |  | - | - | - | - | - | N/A | N/A | - | N/A | N/A | N/A | N/A | N/A | IP20 | Clase ll | Aplicar | 116 x 152 x 171 | N/A | N/A | N/A | Acero | Verde | - | N/A | 2 Años | No Aplica | No Aplica | No Aplica |  |  | Falta | Aplique | De Pared | Interior | - |  | 1 | - | - | LAMPY APLIQUE | Finalizada |  | Activo
6499 | LAMPY A BD | APLIQUE LAMPY A BD E27 IP20 LEUK | 7798413220605 | N/A | E27 | N/A | N/A | N/A | N/A | N/A | 220 | 50 |  | - |  | - | - | - | - | - | N/A | N/A | - | N/A | N/A | N/A | N/A | N/A | IP20 | Clase ll | Aplicar | 116 x 152 x 171 | N/A | N/A | N/A | Acero | Bordó | - | N/A | 2 Años | No Aplica | No Aplica | No Aplica |  |  | Falta | Aplique | De Pared | Interior | - |  | 1 | - | - | LAMPY APLIQUE | Finalizada |  | Activo
6500 | REFLEX | LAMPARA DE MESA REFLEX NEGRO LEUK | 7798413220971 |  | 1 x GU10 | N/A | N/A | N/A |  | N/A | [5 empty] | - | - | - | - | - | N/A | N/A | - | N/A | N/A | N/A | N/A | N/A | IP20 | Clase ll | Autoportante |  | N/A | N/A |  | Acero |  | - | N/A | 1 Año | No Aplica | No Aplica | No Aplica |  |  |  | Mesa | De Apoyo | Interior | [5 empty] | REFLEX | Sin Ficha |  | Discontinuo
6501 | REFLEX | LAMPARA DE MESA REFLEX BLANCO LEUK | 7798413220988 |  | 1 x GU10 | N/A | N/A | N/A |  | N/A | [5 empty] | - | - | - | - | - | N/A | N/A | - | N/A | N/A | N/A | N/A | N/A | IP20 | Clase ll | Autoportante |  | N/A | N/A |  | Acero |  | - | N/A | 1 Año | No Aplica | No Aplica | No Aplica |  |  |  | Mesa | De Apoyo | Interior | [5 empty] | REFLEX | Sin Ficha |  | Discontinuo
6502 | REFLEX | LAMPARA DE PIE REFLEX NEGRO LEUK | 7798413220759 |  | 1 x GU10 | N/A | N/A | N/A |  | N/A | [5 empty] | - | - | - | - | - | N/A | N/A | - | N/A | N/A | N/A | N/A | N/A | IP20 | Clase ll | Autoportante |  | N/A | N/A |  | Acero |  | - | N/A | 1 Año | No Aplica | No Aplica | No Aplica |  |  |  | Pie | De Apoyo | Interior | [5 empty] | REFLEX | Sin Ficha |  | Discontinuo
6503 | REFLEX | LAMPARA DE PIE REFLEX BLANCO LEUK | 7798413220766 |  | 1 x GU10 | N/A | N/A | N/A |  | N/A | [5 empty] | - | - | - | - | - | N/A | N/A | - | N/A | N/A | N/A | N/A | N/A | IP20 | Clase ll | Autoportante |  | N/A | N/A |  | Acero |  | - | N/A | 1 Año | No Aplica | No Aplica | No Aplica |  |  |  | Pie | De Apoyo | Interior | [5 empty] | REFLEX | Sin Ficha |  | Discontinuo
6504 | ROMA | VELADOR ROMA NEGRO LEUK | 7798413220643 |  | E27 | N/A | N/A | N/A |  | N/A | [5 empty] | - | - | - | - | - | N/A | N/A | - | N/A | N/A | N/A | N/A | N/A | IP20 | Clase ll | Autoportante |  | N/A | N/A |  | Acero |  | - | N/A | 1 Año | No Aplica | No Aplica | No Aplica |  |  |  | Mesa | De Apoyo | Interior | [5 empty] | ROMA | Sin Ficha |  | Discontinuo
6505 | ROMA | VELADOR ROMA BLANCO LEUK | 7798413220865 |  | E27 | N/A | N/A | N/A |  | N/A | [5 empty] | - | - | - | - | - | N/A | N/A | - | N/A | N/A | N/A | N/A | N/A | IP20 | Clase ll | Autoportante |  | N/A | N/A |  | Acero |  | - | N/A | 1 Año | No Aplica | No Aplica | No Aplica |  |  |  | Mesa | De Apoyo | Interior | [5 empty] | ROMA | Sin Ficha |  | Discontinuo
6506 | ROMA | VELADOR ROMA BORDO LEUK | 7798413220667 |  | E27 | N/A | N/A | N/A |  | N/A | [5 empty] | - | - | - | - | - | N/A | N/A | - | N/A | N/A | N/A | N/A | N/A | IP20 | Clase ll | Autoportante |  | N/A | N/A |  | Acero |  | - | N/A | 1 Año | No Aplica | No Aplica | No Aplica |  |  |  | Mesa | De Apoyo | Interior | [5 empty] | ROMA | Sin Ficha |  | Discontinuo
6507 | ROMA | LAMPARA DE PIE ROMA NEGRO LEUK |  |  | E27 | N/A | N/A | N/A |  | N/A | [5 empty] | - | - | - | - | - | N/A | N/A | - | N/A | N/A | N/A | N/A | N/A | IP20 | Clase ll | Autoportante |  | N/A | N/A |  | Acero |  | - | N/A | 1 Año | No Aplica | No Aplica | No Aplica |  |  |  | Pie | De Apoyo | Interior | [5 empty] | ROMA | Sin Ficha |  | Discontinuo
6508 | ROMA | LAMPARA DE PIE ROMA BLANCO LEUK |  |  | E27 | N/A | N/A | N/A |  | N/A | [5 empty] | - | - | - | - | - | N/A | N/A | - | N/A | N/A | N/A | N/A | N/A | IP20 | Clase ll | Autoportante |  | N/A | N/A |  | Acero |  | - | N/A | 1 Año | No Aplica | No Aplica | No Aplica |  |  |  | Pie | De Apoyo | Interior | [5 empty] | ROMA | Sin Ficha |  | Discontinuo
6509 | ROMA | LAMPARA DE PIE ROMA BORDO LEUK |  |  | E27 | N/A | N/A | N/A |  | N/A | [5 empty] | - | - | - | - | - | N/A | N/A | - | N/A | N/A | N/A | N/A | N/A | IP20 | Clase ll | Autoportante |  | N/A | N/A |  | Acero |  | - | N/A | 1 Año | No Aplica | No Aplica | No Aplica |  |  |  | Pie | De Apoyo | Interior | [5 empty] | ROMA | Sin Ficha |  | Discontinuo
6510 | TROPHY | VELADOR TROPHY NEGRO LEUK | 7798413221084 |  | E27 | N/A | N/A | N/A |  | N/A | [5 empty] | - | - | - | - | - | N/A | N/A | - | N/A | N/A | N/A | N/A | N/A | IP20 | Clase ll | Autoportante |  |  |  |  | Acero |  | - | N/A | 1 Año | No Aplica | No Aplica | No Aplica |  |  |  | Mesa | De Apoyo | Interior | [5 empty] | TROPHY | Sin Ficha |  | Discontinuo
6511 | TROPHY | VELADOR TROPHY BLANCO LEUK | 7798413221091 |  | E27 | N/A | N/A | N/A |  | N/A | [5 empty] | - | - | - | - | - | N/A | N/A | - | N/A | N/A | N/A | N/A | N/A | IP20 | Clase ll | Autoportante |  |  |  |  | Acero |  | - | N/A | 1 Año | No Aplica | No Aplica | No Aplica |  |  |  | Mesa | De Apoyo | Interior | [5 empty] | TROPHY | Sin Ficha |  | Discontinuo
6512 | KIOTO | VELADOR KIOTO NEGRO LEUK |  |  | 2 x GU10 | N/A | N/A | N/A |  | N/A | [5 empty] | - | - | - | - | - | N/A | N/A | - | N/A | N/A | N/A | N/A | N/A | IP20 | Clase ll | Autoportante |  |  |  |  | Acero |  | - | N/A | 1 Año | No Aplica | No Aplica | No Aplica |  |  |  | Mesa | De Apoyo | Interior | [5 empty] | KIOTO | Sin Ficha |  | Discontinuo
6513 | KIOTO | VELADOR KIOTO BLANCO LEUK |  |  | 2 x GU10 | N/A | N/A | N/A |  | N/A | [5 empty] | - | - | - | - | - | N/A | N/A | - | N/A | N/A | N/A | N/A | N/A | IP20 | Clase ll | Autoportante |  |  |  |  | Acero |  | - | N/A | 1 Año | No Aplica | No Aplica | No Aplica |  |  |  | Mesa | De Apoyo | Interior | [5 empty] | KIOTO | Sin Ficha |  | Discontinuo
6514 | KIOTO | LAMPARA DE PIE KIOTO NEGRO LEUK |  |  | 2 x GU10 | N/A | N/A | N/A |  | N/A | [5 empty] | - | - | - | - | - | N/A | N/A | - | N/A | N/A | N/A | N/A | N/A | IP20 | Clase ll | Autoportante |  |  |  |  | Acero |  | - | N/A | 1 Año | No Aplica | No Aplica | No Aplica |  |  |  | Pie | De Apoyo | Interior | [5 empty] | KIOTO | Sin Ficha |  | Discontinuo
6515 | KIOTO | LAMPARA DE PIE KIOTO BLANCO LEUK |  |  | 2 x GU10 | N/A | N/A | N/A |  | N/A | [5 empty] | - | - | - | - | - | N/A | N/A | - | N/A | N/A | N/A | N/A | N/A | IP20 | Clase ll | Autoportante |  |  |  |  | Acero |  | - | N/A | 1 Año | No Aplica | No Aplica | No Aplica |  |  |  | Pie | De Apoyo | Interior | [5 empty] | KIOTO | Sin Ficha |  | Discontinuo
6516 | INAM NG | LAMPARA DE PIE INAM NEGRO LEUK | 7798413220773 |  | E27 | N/A | N/A | N/A |  | N/A | [5 empty] | - | - | - | - | - | N/A | N/A | - | N/A | N/A | N/A | N/A | N/A | IP20 | Clase ll | Autoportante |  |  |  |  | Acero |  | - | N/A | 1 Año | No Aplica | No Aplica | No Aplica |  |  |  | Pie | De Apoyo | Interior | [5 empty] | INAM | Sin Ficha |  | Discontinuo
6517 | INAM BL | LAMPARA DE PIE INAM BLANCO LEUK | 7798413220780 |  | E27 | N/A | N/A | N/A |  | N/A | [5 empty] | - | - | - | - | - | N/A | N/A | - | N/A | N/A | N/A | N/A | N/A | IP20 | Clase ll | Autoportante |  |  |  |  | Acero |  | - | N/A | 1 Año | No Aplica | No Aplica | No Aplica |  |  |  | Pie | De Apoyo | Interior | [5 empty] | INAM | Sin Ficha |  | Discontinuo
6518 | INAM BD | LAMPARA DE PIE INAM BORDO LEUK | 7798413220797 |  | E27 | N/A | N/A | N/A |  | N/A | [5 empty] | - | - | - | - | - | N/A | N/A | - | N/A | N/A | N/A | N/A | N/A | IP20 | Clase ll | Autoportante |  |  |  |  | Acero |  | - | N/A | 1 Año | No Aplica | No Aplica | No Aplica |  |  |  | Pie | De Apoyo | Interior | [5 empty] | INAM | Sin Ficha |  | Discontinuo
6519 | ZOPI | LAMPARA DE MESA ZOPI BLANCO LEUK | 7798328758408 |  | E27 | N/A | N/A | N/A |  | N/A | [5 empty] | - | - | - | - | - | N/A | N/A | - | N/A | N/A | N/A | N/A | N/A | IP20 | Clase ll | Autoportante |  |  |  |  | Cerámica |  | - | N/A | 1 Año | No Aplica | No Aplica | No Aplica |  |  |  | Mesa | De Apoyo | Interior |  |  | 1 |  |  | ZOPI | Sin Ficha |  | Discontinuo
6520 | ZOPI | LAMPARA DE MESA ZOPI NEGRO LEUK | 7798328758415 |  | E27 | N/A | N/A | N/A |  | N/A | [5 empty] | - | - | - | - | - | N/A | N/A | - | N/A | N/A | N/A | N/A | N/A | IP20 | Clase ll | Autoportante |  |  |  |  | Cerámica |  | - | N/A | 1 Año | No Aplica | No Aplica | No Aplica |  |  |  | Mesa | De Apoyo | Interior |  |  | 1 |  |  | ZOPI | Sin Ficha |  | Discontinuo
6521 | ZOPI | LAMPARA DE MESA ZOPI AMARILLO LEUK | 7798328758392 |  | E27 | N/A | N/A | N/A |  | N/A | [5 empty] | - | - | - | - | - | N/A | N/A | - | N/A | N/A | N/A | N/A | N/A | IP20 | Clase ll | Autoportante |  |  |  |  | Cerámica |  | - | N/A | 1 Año | No Aplica | No Aplica | No Aplica |  |  |  | Mesa | De Apoyo | Interior |  |  | 1 |  |  | ZOPI | Sin Ficha |  | Discontinuo
6522 | HELE NG | LAMPARA DE PIE HELE NEGRO LEUK | 7798413220674 |  | E27 | N/A | N/A | N/A |  | N/A | [5 empty] | - | - | - | - | - | N/A | N/A | - | N/A | N/A | N/A | N/A | N/A | IP20 | Clase ll | Autoportante |  |  |  | Vidrio | Acero |  | - | N/A | 1 Año | No Aplica | No Aplica | No Aplica |  |  |  | Pie | De Apoyo | Interior |  |  | 1 |  |  | HELE | Sin Ficha |  | Discontinuo
6523 | HELE BL | LAMPARA DE PIE HELE BLANCO LEUK | 7798413220681 |  | E27 | N/A | N/A | N/A |  | N/A | [5 empty] | - | - | - | - | - | N/A | N/A | - | N/A | N/A | N/A | N/A | N/A | IP20 | Clase ll | Autoportante |  |  |  | Vidrio | Acero |  | - | N/A | 1 Año | No Aplica | No Aplica | No Aplica |  |  |  | Pie | De Apoyo | Interior |  |  | 1 |  |  | HELE | Sin Ficha |  | Discontinuo
6524 | HELE BD | LAMPARA DE PIE HELE BORDO LEUK | 7798413220698 |  | E27 | N/A | N/A | N/A |  | N/A | [5 empty] | - | - | - | - | - | N/A | N/A | - | N/A | N/A | N/A | N/A | N/A | IP20 | Clase ll | Autoportante |  |  |  | Vidrio | Acero |  | - | N/A | 1 Año | No Aplica | No Aplica | No Aplica |  |  |  | Pie | De Apoyo | Interior |  |  | 1 |  |  | HELE | Sin Ficha |  | Discontinuo
6525 | HAUS BL | VELADOR HAUS BLANCO LEUK | 7798413221008 |  | E27 | N/A | N/A | N/A |  | N/A | [5 empty] | - | - | - | - | - | N/A | N/A | - | N/A | N/A | N/A | N/A | N/A | IP20 | Clase ll | Autoportante |  |  |  | Vidrio | Madera |  | - | N/A | 1 Año | No Aplica | No Aplica | No Aplica |  |  |  | Mesa | De Apoyo | Interior | [5 empty] | HAUS | Sin Ficha |  | Discontinuo
6526 | HAUS NG | VELADOR HAUS NEGRO LEUK | 7798413220995 |  | E27 | N/A | N/A | N/A |  | N/A | [5 empty] | - | - | - | - | - | N/A | N/A | - | N/A | N/A | N/A | N/A | N/A | IP20 | Clase ll | Autoportante |  |  |  | Vidrio | Madera |  | - | N/A | 1 Año | No Aplica | No Aplica | No Aplica |  |  |  | Mesa | De Apoyo | Interior | [5 empty] | HAUS | Sin Ficha |  | Discontinuo
6527 | HAUS AM | VELADOR HAUS AMARILLO LEUK | 7798413221015 |  | E27 | N/A | N/A | N/A |  | N/A | [5 empty] | - | - | - | - | - | N/A | N/A | - | N/A | N/A | N/A | N/A | N/A | IP20 | Clase ll | Autoportante |  |  |  | Vidrio | Madera |  | - | N/A | 1 Año | No Aplica | No Aplica | No Aplica |  |  |  | Mesa | De Apoyo | Interior | [5 empty] | HAUS | Sin Ficha |  | Discontinuo
6528 | HAUS RS | VELADOR HAUS ROSA LEUK | 7798413221022 |  | E27 | N/A | N/A | N/A |  | N/A | [5 empty] | - | - | - | - | - | N/A | N/A | - | N/A | N/A | N/A | N/A | N/A | IP20 | Clase ll | Autoportante |  |  |  | Vidrio | Madera |  | - | N/A | 1 Año | No Aplica | No Aplica | No Aplica |  |  |  | Mesa | De Apoyo | Interior | [5 empty] | HAUS | Sin Ficha |  | Discontinuo
6529 | HAUS NT | VELADOR HAUS TRANSPARENTE LEUK | 7798413221039 |  | E27 | N/A | N/A | N/A |  | N/A | [5 empty] | - | - | - | - | - | N/A | N/A | - | N/A | N/A | N/A | N/A | N/A | IP20 | Clase ll | Autoportante |  |  |  | Vidrio | Acrilico |  | - | N/A | 1 Año | No Aplica | No Aplica | No Aplica |  |  |  | Mesa | De Apoyo | Interior | [5 empty] | HAUS | Sin Ficha |  | Discontinuo
6530 | HANGIT MS BL | VELADOR HANGIT BLANCO LEUK | 7798413221046 |  | E27 | N/A | N/A | N/A |  | N/A | [5 empty] | - | - | - | - | - | N/A | N/A | - | N/A | N/A | N/A | N/A | N/A | IP20 | Clase ll | Autoportante |  |  |  | Vidrio | Acero |  | - | N/A | 1 Año | No Aplica | No Aplica | No Aplica |  |  |  | Mesa | De Apoyo | Interior | [5 empty] | HANGI | Sin Ficha |  | Discontinuo
6531 | HANGIT MS NG | VELADOR HANGIT NEGRO LEUK | 7798413221053 |  | E27 | N/A | N/A | N/A |  | N/A | [5 empty] | - | - | - | - | - | N/A | N/A | - | N/A | N/A | N/A | N/A | N/A | IP20 | Clase ll | Autoportante |  |  |  | Vidrio | Acero |  | - | N/A | 1 Año | No Aplica | No Aplica | No Aplica |  |  |  | Mesa | De Apoyo | Interior | [5 empty] | HANGI | Sin Ficha |  | Discontinuo
6532 | HANGIT BL | LAMPARA DE PIE HANGIT BLANCO LEUK | 7798413220803 |  | E27 | N/A | N/A | N/A |  | N/A | [5 empty] | - | - | - | - | - | N/A | N/A | - | N/A | N/A | N/A | N/A | N/A | IP20 | Clase ll | Autoportante |  |  |  | Vidrio | Acero |  | - | N/A | 1 Año | No Aplica | No Aplica | No Aplica |  |  |  | Pie | De Apoyo | Interior | [5 empty] | HANGI | Sin Ficha |  | Discontinuo
6533 | HANGIT NG | LAMPARA DE PIE HANGIT NEGRO LEUK | 7798413220810 |  | E27 | N/A | N/A | N/A |  | N/A | [5 empty] | - | - | - | - | - | N/A | N/A | - | N/A | N/A | N/A | N/A | N/A | IP20 | Clase ll | Autoportante |  |  |  | Vidrio | Acero |  | - | N/A | 1 Año | No Aplica | No Aplica | No Aplica |  |  |  | Pie | De Apoyo | Interior | [5 empty] | HANGI | Sin Ficha |  | Discontinuo
6534 | TOAD | VELADOR TOAD NEGRO LEUK | 7798413221060 |  | E27 | N/A | N/A | N/A |  | N/A | [5 empty] | - | - | - | - | - | N/A | N/A | - | N/A | N/A | N/A | N/A | N/A | IP20 | Clase ll | Autoportante |  |  |  | Vidrio | Acero |  | - | N/A | 1 Año | No Aplica | No Aplica | No Aplica |  |  |  | Mesa | De Apoyo | Interior |  |  | 1 |  |  | TOAD | Sin Ficha |  | Discontinuo
6535 | TOAD | VELADOR TOAD BLANCO LEUK | 7798413221077 |  | E27 | N/A | N/A | N/A |  | N/A | [5 empty] | - | - | - | - | - | N/A | N/A | - | N/A | N/A | N/A | N/A | N/A | IP20 | Clase ll | Autoportante |  |  |  | Vidrio | Acero |  | - | N/A | 1 Año | No Aplica | No Aplica | No Aplica |  |  |  | Mesa | De Apoyo | Interior |  |  | 1 |  |  | TOAD | Sin Ficha |  | Discontinuo
6536 | FLOAT BL | VELADOR FLOAT BLANCO LEUK | 7798413220827 |  | E27 | N/A | N/A | N/A |  | N/A | [5 empty] | - | - | - | - | - | N/A | N/A | - | N/A | N/A | N/A | N/A | N/A | IP20 | Clase ll | Autoportante |  |  |  | Vidrio | Acero |  | - | N/A | 1 Año | No Aplica | No Aplica | No Aplica |  |  |  | Mesa | De Apoyo | Interior | [5 empty] | FLOAT | Sin Ficha |  | Discontinuo
6537 | FLOAT NG | VELADOR FLOAT NEGRO LEUK | 7798413220834 |  | E27 | N/A | N/A | N/A |  | N/A | [5 empty] | - | - | - | - | - | N/A | N/A | - | N/A | N/A | N/A | N/A | N/A | IP20 | Clase ll | Autoportante |  |  |  | Vidrio | Acero |  | - | N/A | 1 Año | No Aplica | No Aplica | No Aplica |  |  |  | Mesa | De Apoyo | Interior | [5 empty] | FLOAT | Sin Ficha |  | Discontinuo
6538 | FLOAT BD | VELADOR FLOAT BORDO LEUK | 7798413220841 |  | E27 | N/A | N/A | N/A |  | N/A | [5 empty] | - | - | - | - | - | N/A | N/A | - | N/A | N/A | N/A | N/A | N/A | IP20 | Clase ll | Autoportante |  |  |  | Vidrio | Acero |  | - | N/A | 1 Año | No Aplica | No Aplica | No Aplica |  |  |  | Mesa | De Apoyo | Interior | [5 empty] | FLOAT | Sin Ficha |  | Discontinuo
6539 | FLOAT BL | LAMPARA DE PIE FLOAT BLANCO LEUK | 7798413220629 |  | E27 | N/A | N/A | N/A |  | N/A | [5 empty] | - | - | - | - | - | N/A | N/A | - | N/A | N/A | N/A | N/A | N/A | IP20 | Clase ll | Autoportante |  |  |  | Vidrio | Acero |  | - | N/A | 1 Año | No Aplica | No Aplica | No Aplica |  |  |  | Pie | De Apoyo | Interior | [5 empty] | FLOAT | Sin Ficha |  | Discontinuo
6540 | FLOAT NG | LAMPARA DE PIE FLOAT NEGRO LEUK | 7798413220612 |  | E27 | N/A | N/A | N/A |  | N/A | [5 empty] | - | - | - | - | - | N/A | N/A | - | N/A | N/A | N/A | N/A | N/A | IP20 | Clase ll | Autoportante |  |  |  | Vidrio | Acero |  | - | N/A | 1 Año | No Aplica | No Aplica | No Aplica |  |  |  | Pie | De Apoyo | Interior | [5 empty] | FLOAT | Sin Ficha |  | Discontinuo
6541 | FLOAT BD | LAMPARA DE PIE FLOAT BORDO LEUK | 7798413220636 |  | E27 | N/A | N/A | N/A |  | N/A | [5 empty] | - | - | - | - | - | N/A | N/A | - | N/A | N/A | N/A | N/A | N/A | IP20 | Clase ll | Autoportante |  |  |  | Vidrio | Acero |  | - | N/A | 1 Año | No Aplica | No Aplica | No Aplica |  |  |  | Pie | De Apoyo | Interior | [5 empty] | FLOAT | Sin Ficha |  | Discontinuo
6542 | HELE MS NG | VELADOR HELE NEGRO LEUK | 7798413220889 |  | E27 | N/A | N/A | N/A |  | N/A | [5 empty] | - | - | - | - | - | N/A | N/A | - | N/A | N/A | N/A | N/A | N/A | IP20 | Clase ll | Autoportante |  |  |  | Vidrio | Acero |  | - | N/A | 1 Año | No Aplica | No Aplica | No Aplica |  |  |  | Mesa | De Apoyo | Interior |  |  | 1 |  |  | HELE | Sin Ficha |  | Discontinuo
6543 | HELE MS BL | VELADOR HELE BLANCO LEUK | 7798413220896 |  | E27 | N/A | N/A | N/A |  | N/A | [5 empty] | - | - | - | - | - | N/A | N/A | - | N/A | N/A | N/A | N/A | N/A | IP20 | Clase ll | Autoportante |  |  |  | Vidrio | Acero |  | - | N/A | 1 Año | No Aplica | No Aplica | No Aplica |  |  |  | Mesa | De Apoyo | Interior |  |  | 1 |  |  | HELE | Sin Ficha |  | Discontinuo
6544 | HELE MS BD | VELADOR HELE BORDO LEUK | 7798413220902 |  | E27 | N/A | N/A | N/A |  | N/A | [5 empty] | - | - | - | - | - | N/A | N/A | - | N/A | N/A | N/A | N/A | N/A | IP20 | Clase ll | Autoportante |  |  |  | Vidrio | Acero |  | - | N/A | 1 Año | No Aplica | No Aplica | No Aplica |  |  |  | Mesa | De Apoyo | Interior |  |  | 1 |  |  | HELE | Sin Ficha |  | Discontinuo
6545 | BIG ZOPI BL | LAMPARA DE PISO BIG ZOPI BLANCO LEUK | 7798328758378 |  | E27 | N/A | N/A | N/A |  | N/A | [5 empty] | - | - | - | - | - | N/A | N/A | - | N/A | N/A | N/A | N/A | N/A | IP20 | Clase ll | Autoportante |  |  |  | N/A | Cerámica |  | - | N/A | 1 Año | No Aplica | No Aplica | No Aplica |  |  |  | Pie | De Apoyo | Interior |  |  | 1 |  |  | BIG ZOPI | Sin Ficha |  | Discontinuo
6546 | BIG ZOPI AM | LAMPARA DE PISO BIG ZOPI AMARILLO LEUK | 7798328758361 |  | E27 | N/A | N/A | N/A |  | N/A | [5 empty] | - | - | - | - | - | N/A | N/A | - | N/A | N/A | N/A | N/A | N/A | IP20 | Clase ll | Autoportante |  |  |  | N/A | Cerámica |  | - | N/A | 1 Año | No Aplica | No Aplica | No Aplica |  |  |  | Pie | De Apoyo | Interior |  |  | 1 |  |  | BIG ZOPI | Sin Ficha |  | Discontinuo
6547 | BIG ZOPI NG | LAMPARA DE PISO BIG ZOPI NEGRO LEUK | 7798328758385 |  | E27 | N/A | N/A | N/A |  | N/A | [5 empty] | - | - | - | - | - | N/A | N/A | - | N/A | N/A | N/A | N/A | N/A | IP20 | Clase ll | Autoportante |  |  |  | N/A | Cerámica |  | - | N/A | 1 Año | No Aplica | No Aplica | No Aplica |  |  |  | Pie | De Apoyo | Interior |  |  | 1 |  |  | BIG ZOPI | Sin Ficha |  | Discontinuo
6562 | FREDD DR | COLGANTE FREDD DORADO LEUK | 7798413221107 |  |  |  |  | - | [20 empty] | IP20 |  | Suspender | [8 empty] | 1 Año | [6 empty] | MDD | MDD | MDD | [5 empty] | FREDD | Sin Ficha |  | Discontinuo
6563 | KIT SUSPENSION RIEL | ACCESORIO KIT SUSPENSION RIEL LEUK | 7798413220544 | N/A | N/A | N/A | N/A | N/A | N/A | N/A | N/A | N/A | N/A | - |  | - | - | - | - | - | N/A | N/A | - | N/A | N/A | N/A | N/A | N/A | N/A | N/A | N/A | Ø2 x 2000 | N/A | N/A | N/A | Acero | Natural | - | N/A | 3 Años | No Aplica | No Aplica | No Aplica | No Aplica | No Aplica | Falta | Accesorio | Rieles | Interior | - | Vienen 2 tensores. Tmb va en FichaTec RIELES 3 EF | 250 | - | - | RIELES 1EF | Finalizada |  | Activo
6564 | ALIMENTACION EXTREMO POWER 1EF BL | UNIÓN ALIMENTACION EXTREMO POWER 1EF BL LEUK | 7798413220537 |  | N/A | N/A | N/A | N/A | N/A | N/A | 220 | 50 | N/A | - |  | - | - | - | - | - | N/A | N/A | - | N/A | N/A | N/A | N/A | N/A | IP20 | Clase l | N/A | 35 x 108 x 17 | N/A | N/A | N/A | Policarbonato (PC) | Blanco Mate | - | N/A | 3 Años | No Aplica | No Aplica | No Aplica |  |  | Falta | Unión | Rieles | Interior | - | Soporta 10A. Con entrada de alimentación 220 V~. | 20 | - | - | RIELES 1EF | Finalizada |  | Activo
6565 | ALIMENTACION EXTREMO POWER 1EF NG | UNIÓN ALIMENTACION EXTREMO POWER 1EF NG LEUK | 7798413220520 |  | N/A | N/A | N/A | N/A | N/A | N/A | 220 | 50 | N/A | - |  | - | - | - | - | - | N/A | N/A | - | N/A | N/A | N/A | N/A | N/A | IP20 | Clase l | N/A | 35 x 108 x 17 | N/A | N/A | N/A | Policarbonato (PC) | Negro Mate | - | N/A | 3 Años | No Aplica | No Aplica | No Aplica |  |  | Falta | Unión | Rieles | Interior | - | Soporta 10A. Con entrada de alimentación 220 V~. | 30 | - | - | RIELES 1EF | Finalizada |  | Activo
6566 | TAPA 1EF BL | ACCESORIO TAPA 1EF BL LEUK | 7798413220513 | N/A | N/A | N/A | N/A | N/A | N/A | N/A | N/A | N/A | N/A | - |  | - | - | - | - | - | N/A | N/A | - | N/A | N/A | N/A | N/A | N/A | N/A | N/A | N/A | 34 x 15 x 17 | N/A | N/A | N/A | Policarbonato (PC) | Blanco Mate | - | N/A | 3 Años | No Aplica | No Aplica | No Aplica |  |  | Falta | Accesorio | Rieles | Interior | - |  | 60 | - | - | RIELES 1EF | Finalizada |  | Activo
6567 | TAPA 1EF NG | ACCESORIO TAPA 1EF NG LEUK | 7798413220506 | N/A | N/A | N/A | N/A | N/A | N/A | N/A | N/A | N/A | N/A | - |  | - | - | - | - | - | N/A | N/A | - | N/A | N/A | N/A | N/A | N/A | N/A | N/A | N/A | 34 x 15 x 17 | N/A | N/A | N/A | Policarbonato (PC) | Negro Mate | - | N/A | 3 Años | No Aplica | No Aplica | No Aplica |  |  | Falta | Accesorio | Rieles | Interior | - |  | 70 | - | - | RIELES 1EF | Finalizada |  | Activo
6568 | ADAPTADOR 1EF BL | ACCESORIO ADAPTADOR 1EF BL LEUK | 7798413220490 |  | N/A | N/A | N/A | N/A | N/A | N/A | 220 | 50 | N/A | - |  | - | - | - | - | - | N/A | N/A | - | N/A | N/A | N/A | N/A | N/A | IP20 | Clase l | N/A | 80 x 35 x 35 | N/A | N/A | N/A | Policarbonato (PC) | Blanco Mate | - | N/A | 3 Años | No Aplica | No Aplica | No Aplica |  |  | Falta | Accesorio | Rieles | Interior | - | Soporta 10A | 150 | - | - | RIELES 1EF | Finalizada |  | Activo
6569 | ADAPTADOR 1EF NG | ACCESORIO ADAPTADOR 1EF NG LEUK | 7798413220483 |  | N/A | N/A | N/A | N/A | N/A | N/A | 220 | 50 | N/A | - |  | - | - | - | - | - | N/A | N/A | - | N/A | N/A | N/A | N/A | N/A | IP20 | Clase l | N/A | 80 x 35 x 35 | N/A | N/A | N/A | Policarbonato (PC) | Negro Mate | - | N/A | 3 Años | No Aplica | No Aplica | No Aplica |  |  | Falta | Accesorio | Rieles | Interior | - | Soporta 10A | 150 | - | - | RIELES 1EF | Finalizada |  | Activo
6570 | UNION C/MOVIMIENTO 1 EF BL | UNIÓN UNION C/MOVIMIENTO 1 EF BL LEUK | 7798413220476 |  | N/A | N/A | N/A | N/A | N/A | N/A | 220 | 50 | N/A | - |  | - | - | - | - | - | N/A | N/A | - | N/A | N/A | N/A | N/A | N/A | IP20 | Clase l | N/A | 35 x 195 x 17 | N/A | N/A | N/A | Policarbonato (PC) | Blanco Mate | - | N/A | 3 Años | No Aplica | No Aplica | No Aplica |  |  | Falta | Unión | Rieles | Interior | - | Soporta 10A | 40 | - | - | RIELES 1EF | Finalizada |  | Activo
6571 | UNION C/MOVIMIENTO 1EF NG | UNIÓN UNION C/MOVIMIENTO 1EF NG LEUK | 7798413220469 |  | N/A | N/A | N/A | N/A | N/A | N/A | 220 | 50 | N/A | - |  | - | - | - | - | - | N/A | N/A | - | N/A | N/A | N/A | N/A | N/A | IP20 | Clase l | N/A | 35 x 195 x 17 | N/A | N/A | N/A | Policarbonato (PC) | Negro Mate | - | N/A | 3 Años | No Aplica | No Aplica | No Aplica |  |  | Falta | Unión | Rieles | Interior | - | Soporta 10A | 40 | - | - | RIELES 1EF | Finalizada |  | Activo
6572 | UNION CRUZ 1EF BL | UNIÓN UNION CRUZ 1EF BL LEUK | 7798413220452 |  | N/A | N/A | N/A | N/A | N/A | N/A | 220 | 50 | N/A | - |  | - | - | - | - | - | N/A | N/A | - | N/A | N/A | N/A | N/A | N/A | IP20 | Clase l | N/A | 177 x 177 x 17 | N/A | N/A | N/A | Policarbonato (PC) | Blanco Mate | - | N/A | 3 Años | No Aplica | No Aplica | No Aplica |  |  | Falta | Unión | Rieles | Interior | - | Soporta 10A. Con entrada de alimentación 220 V~. | 40 | - | - | RIELES 1EF | Finalizada |  | Activo
6573 | UNION CRUZ 1EF NG | UNIÓN UNION CRUZ 1EF NG LEUK | 7798413220445 |  | N/A | N/A | N/A | N/A | N/A | N/A | 220 | 50 | N/A | - |  | - | - | - | - | - | N/A | N/A | - | N/A | N/A | N/A | N/A | N/A | IP20 | Clase l | N/A | 177 x 177 x 17 | N/A | N/A | N/A | Policarbonato (PC) | Negro Mate | - | N/A | 3 Años | No Aplica | No Aplica | No Aplica |  |  | Falta | Unión | Rieles | Interior | - | Soporta 10A. Con entrada de alimentación 220 V~. | 40 | - | - | RIELES 1EF | Finalizada |  | Activo
6574 | UNION T 1EF BL | UNIÓN UNION T 1EF BL LEUK | 7798413220438 |  | N/A | N/A | N/A | N/A | N/A | N/A | 220 | 50 | N/A | - |  | - | - | - | - | - | N/A | N/A | - | N/A | N/A | N/A | N/A | N/A | IP20 | Clase l | N/A | 106 x 177 x 17 | N/A | N/A | N/A | Policarbonato (PC) | Blanco Mate | - | N/A | 3 Años | No Aplica | No Aplica | No Aplica |  |  | Falta | Unión | Rieles | Interior | - | Soporta 10A. Con entrada de alimentación 220 V~. | 40 | - | - | RIELES 1EF | Finalizada |  | Activo
6575 | UNION T 1EF NG | UNIÓN UNION T 1EF NG LEUK | 7798413220421 |  | N/A | N/A | N/A | N/A | N/A | N/A | 220 | 50 | N/A | - |  | - | - | - | - | - | N/A | N/A | - | N/A | N/A | N/A | N/A | N/A | IP20 | Clase l | N/A | 106 x 177 x 17 | N/A | N/A | N/A | Policarbonato (PC) | Negro Mate | - | N/A | 3 Años | No Aplica | No Aplica | No Aplica |  |  | Falta | Unión | Rieles | Interior | - | Soporta 10A. Con entrada de alimentación 220 V~. | 40 | - | - | RIELES 1EF | Finalizada |  | Activo
6576 | UNION L 1EF BL | UNIÓN UNION L 1EF BL LEUK | 7798413220414 |  | N/A | N/A | N/A | N/A | N/A | N/A | 220 | 50 | N/A | - |  | - | - | - | - | - | N/A | N/A | - | N/A | N/A | N/A | N/A | N/A | IP20 | Clase l | N/A | 106 x 106 x 17 | N/A | N/A | N/A | Policarbonato (PC) | Blanco Mate | - | N/A | 3 Años | No Aplica | No Aplica | No Aplica |  |  | Falta | Unión | Rieles | Interior | - | Soporta 10A. Con entrada de alimentación 220 V~. | 40 | - | - | RIELES 1EF | Finalizada |  | Activo
6577 | UNION L 1EF NG | UNIÓN UNION L 1EF NG LEUK | 7798413220407 |  | N/A | N/A | N/A | N/A | N/A | N/A | 220 | 50 | N/A | - |  | - | - | - | - | - | N/A | N/A | - | N/A | N/A | N/A | N/A | N/A | IP20 | Clase l | N/A | 106 x 106 x 17 | N/A | N/A | N/A | Policarbonato (PC) | Negro Mate | - | N/A | 3 Años | No Aplica | No Aplica | No Aplica |  |  | Falta | Unión | Rieles | Interior | - | Soporta 10A. Con entrada de alimentación 220 V~. | 100 | - | - | RIELES 1EF | Finalizada |  | Activo
6578 | UNION LINEAL POWER 1EF BL | UNIÓN UNION LINEAL POWER 1EF BL LEUK | 7798413220391 |  | N/A | N/A | N/A | N/A | N/A | N/A | 220 | 50 | N/A | - |  | - | - | - | - | - | N/A | N/A | - | N/A | N/A | N/A | N/A | N/A | IP20 | Clase l | N/A | 35 x 177 x 17 | N/A | N/A | N/A | Policarbonato (PC) | Blanco Mate | - | N/A | 3 Años | No Aplica | No Aplica | No Aplica |  |  | Falta | Unión | Rieles | Interior | - | Soporta 10A. Con entrada de alimentación 220 V~. | 40 | - | - | RIELES 1EF | Finalizada |  | Activo
6579 | UNION LINEAL POWER 1EF NG | UNIÓN UNION LINEAL POWER 1EF NG LEUK | 7798413220384 |  | N/A | N/A | N/A | N/A | N/A | N/A | 220 | 50 | N/A | - |  | - | - | - | - | - | N/A | N/A | - | N/A | N/A | N/A | N/A | N/A | IP20 | Clase l | N/A | 35 x 177 x 17 | N/A | N/A | N/A | Policarbonato (PC) | Negro Mate | - | N/A | 3 Años | No Aplica | No Aplica | No Aplica |  |  | Falta | Unión | Rieles | Interior | - | Soporta 10A. Con entrada de alimentación 220 V~. | 40 | - | - | RIELES 1EF | Finalizada |  | Activo
6580 | UNION LINEAL 1EF BL | UNIÓN UNION LINEAL 1EF BL LEUK | 7798413220377 |  | N/A | N/A | N/A | N/A | N/A | N/A | 220 | 50 | N/A | - |  | - | - | - | - | - | N/A | N/A | - | N/A | N/A | N/A | N/A | N/A | IP20 | Clase l | N/A | 35 x 79 x 17 | N/A | N/A | N/A | Policarbonato (PC) | Blanco Mate | - | N/A | 3 Años | No Aplica | No Aplica | No Aplica |  |  | Falta | Unión | Rieles | Interior | - | Soporta 10A | 150 | - | - | RIELES 1EF | Finalizada |  | Activo
6581 | UNION LINEAL 1EF NG | UNIÓN UNION LINEAL 1EF NG LEUK | 7798413220360 |  | N/A | N/A | N/A | N/A | N/A | N/A | 220 | 50 | N/A | - |  | - | - | - | - | - | N/A | N/A | - | N/A | N/A | N/A | N/A | N/A | IP20 | Clase l | N/A | 35 x 79 x 17 | N/A | N/A | N/A | Policarbonato (PC) | Negro Mate | - | N/A | 3 Años | No Aplica | No Aplica | No Aplica |  |  | Falta | Unión | Rieles | Interior | - | Soporta 10A | 120 | - | - | RIELES 1EF | Finalizada |  | Activo
6582 | RIEL 3MTS 1EF BL | RIEL RIEL 3MTS 1EF BL LEUK | 7798413220353 |  | N/A | N/A | N/A | N/A | N/A | N/A | 220 | 50 | N/A | - |  | - | - | - | - | - | N/A | N/A | - | N/A | N/A | N/A | N/A | N/A | IP20 | Clase l | Embutir, Aplicar, Suspender | 34 x 17 x 3000 (Ancho x Alto x Largo) | N/A | N/A | N/A | Aluminio | Blanco Brillante | - | N/A | 3 Años | No Aplica | No Aplica | No Aplica |  |  | Falta | Riel | Rieles | Interior | - | Soporta 10A. Incluye tapas extremas. | 20 | - | - | RIELES 1EF | Finalizada |  | Activo
6583 | RIEL 3MTS 1EF NG | RIEL RIEL 3MTS 1EF NG LEUK | 7798413220346 |  | N/A | N/A | N/A | N/A | N/A | N/A | 220 | 50 | N/A | - |  | - | - | - | - | - | N/A | N/A | - | N/A | N/A | N/A | N/A | N/A | IP20 | Clase l | Embutir, Aplicar, Suspender | 34 x 17 x 3000 (Ancho x Alto x Largo) | N/A | N/A | N/A | Aluminio | Negro Brillante | - | N/A | 3 Años | No Aplica | No Aplica | No Aplica |  |  | Falta | Riel | Rieles | Interior | - | Soporta 10A. Incluye tapas extremas. | 20 | - | - | RIELES 1EF | Finalizada |  | Activo
6584 | RIEL 2MTS 1EF BL | RIEL RIEL 2MTS 1EF BL LEUK | 7798413220339 | H27 | N/A | N/A | N/A | N/A | N/A | N/A | 220 | 50 | N/A | - |  | - | - | - | - | - | N/A | N/A | - | N/A | N/A | N/A | N/A | N/A | IP20 | Clase l | Embutir, Aplicar, Suspender | 34 x 17 x 2000 (Ancho x Alto x Largo) | N/A | N/A | N/A | Aluminio | Blanco Brillante | - | N/A | 3 Años | No Aplica | No Aplica | No Aplica |  |  | Falta | Riel | Rieles | Interior | - | Soporta 10A. Incluye tapas extremas. | 20 | - | - | RIELES 1EF | Finalizada |  | Activo
6585 | RIEL 2MTS 1EF NG | RIEL RIEL 2MTS 1EF NG LEUK | 7798413220322 |  | N/A | N/A | N/A | N/A | N/A | N/A | 220 | 50 | N/A | - |  | - | - | - | - | - | N/A | N/A | - | N/A | N/A | N/A | N/A | N/A | IP20 | Clase l | Embutir, Aplicar, Suspender | 34 x 17 x 2000 (Ancho x Alto x Largo) | N/A | N/A | N/A | Aluminio | Negro Brillante | - | N/A | 3 Años | No Aplica | No Aplica | No Aplica |  |  | Falta | Riel | Rieles | Interior | - | Soporta 10A. Incluye tapas extremas. | 20 | - | - | RIELES 1EF | Finalizada |  | Activo
6586 | RIEL 1MT 1EF BL | RIEL RIEL 1MT 1EF BL LEUK | 7798413220315 |  | N/A | N/A | N/A | N/A | N/A | N/A | 220 | 50 | N/A | - |  | - | - | - | - | - | N/A | N/A | - | N/A | N/A | N/A | N/A | N/A | IP20 | Clase l | Embutir, Aplicar, Suspender | 34 x 17 x 1000 (Ancho x Alto x Largo) | N/A | N/A | N/A | Aluminio | Blanco Brillante | - | N/A | 3 Años | No Aplica | No Aplica | No Aplica |  |  | Falta | Riel | Rieles | Interior | - | Soporta 10A. Incluye tapas extremas. | 20 | - | - | RIELES 1EF | Finalizada |  | Activo
6587 | RIEL 1MT 1EF NG | RIEL RIEL 1MT 1EF NG LEUK | 7798413220308 |  | N/A | N/A | N/A | N/A | N/A | N/A | 220 | 50 | N/A | - |  | - | - | - | - | - | N/A | N/A | - | N/A | N/A | N/A | N/A | N/A | IP20 | Clase l | Embutir, Aplicar, Suspender | 34 x 17 x 1000 (Ancho x Alto x Largo) | N/A | N/A | N/A | Aluminio | Negro Brillante | - | N/A | 3 Años | No Aplica | No Aplica | No Aplica |  |  | Falta | Riel | Rieles | Interior | - | Soporta 10A. Incluye tapas extremas. | 20 | - | - | RIELES 1EF | Finalizada |  | Activo
6588 | ALIMENTACION EXTREMO POWER 3EF BL | UNIÓN ALIMENTACION EXTREMO POWER 3EF BL LEUK | 7798413220292 | h23 | N/A | N/A | N/A | N/A | N/A | N/A | 220 | 50 | N/A | - |  | - | - | - | - | - | N/A | N/A | - | N/A | N/A | N/A | N/A | N/A | IP20 | Clase l | N/A | 30 x 100 x 32 | N/A | N/A | N/A | Policarbonato (PC) | Blanco Mate | - | N/A | 3 Años | No Aplica | No Aplica | No Aplica |  |  | Falta | Unión | Rieles | Interior | - | Soporta 10A. Con entrada de alimentación 220 V~. | 20 | - | - | RIELES 3EF | Finalizada |  | Activo
6589 | ALIMENTACION EXTREMO POWER 3EF NG | UNIÓN ALIMENTACION EXTREMO POWER 3EF NG LEUK | 7798413220285 | h24 | N/A | N/A | N/A | N/A | N/A | N/A | 220 | 50 | N/A | - |  | - | - | - | - | - | N/A | N/A | - | N/A | N/A | N/A | N/A | N/A | IP20 | Clase l | N/A | 30 x 100 x 32 | N/A | N/A | N/A | Policarbonato (PC) | Negro Mate | - | N/A | 3 Años | No Aplica | No Aplica | No Aplica |  |  | Falta | Unión | Rieles | Interior | - | Soporta 10A. Con entrada de alimentación 220 V~. | 60 | - | - | RIELES 3EF | Finalizada |  | Activo
6590 | TAPA 3EF BL | ACCESORIO TAPA 3EF BL LEUK | 7798413220278 | N/A | N/A | N/A | N/A | N/A | N/A | N/A | N/A | N/A | N/A | - |  | - | - | - | - | - | N/A | N/A | - | N/A | N/A | N/A | N/A | N/A | N/A | N/A | N/A | 30 x 32x 32 | N/A | N/A | N/A | Policarbonato (PC) | Blanco Mate | - | N/A | 3 Años | No Aplica | No Aplica | No Aplica |  |  | Falta | Accesorio | Rieles | Interior | - |  | 40 | - | - | RIELES 3EF | Finalizada |  | Activo
6591 | TAPA 3EF NG | ACCESORIO TAPA 3EF NG LEUK | 7798413220261 | N/A | N/A | N/A | N/A | N/A | N/A | N/A | N/A | N/A | N/A | - |  | - | - | - | - | - | N/A | N/A | - | N/A | N/A | N/A | N/A | N/A | N/A | N/A | N/A | 30 x 32x 32 | N/A | N/A | N/A | Policarbonato (PC) | Negro Mate | - | N/A | 3 Años | No Aplica | No Aplica | No Aplica |  |  | Falta | Accesorio | Rieles | Interior | - |  | 40 | - | - | RIELES 3EF | Finalizada |  | Activo
6592 | ADAPTADOR 3EF BL | ACCESORIO ADAPTADOR 3EF BL LEUK | 7798413220254 |  | N/A | N/A | N/A | N/A | N/A | N/A | 220 | 50 | N/A | - |  | - | - | - | - | - | N/A | N/A | - | N/A | N/A | N/A | N/A | N/A | IP20 | Clase l | N/A | 84 x 32 x 57 | N/A | N/A | N/A | Policarbonato (PC) | Blanco Mate | - | N/A | 3 Años | No Aplica | No Aplica | No Aplica |  |  | Falta | Accesorio | Rieles | Interior | - | Soporta 10A | 100 | - | - | RIELES 3EF | Finalizada |  | Activo
6593 | ADAPTADOR 3EF NG | ACCESORIO ADAPTADOR 3EF NG LEUK | 7798413220247 |  | N/A | N/A | N/A | N/A | N/A | N/A | 220 | 50 | N/A | - |  | - | - | - | - | - | N/A | N/A | - | N/A | N/A | N/A | N/A | N/A | IP20 | Clase l | N/A | 84 x 32 x 57 | N/A | N/A | N/A | Policarbonato (PC) | Negro Mate | - | N/A | 3 Años | No Aplica | No Aplica | No Aplica |  |  | Falta | Accesorio | Rieles | Interior | - | Soporta 10A | 100 | - | - | RIELES 3EF | Finalizada |  | Activo
6594 | UNION C/MOVIMIENTO 3EF BL | UNIÓN UNION C/MOVIMIENTO 3EF BL LEUK | 7798413220230 |  | N/A | N/A | N/A | N/A | N/A | N/A | 220 | 50 | N/A | - |  | - | - | - | - | - | N/A | N/A | - | N/A | N/A | N/A | N/A | N/A | IP20 | Clase l | N/A | 30 x 225 x 32 | N/A | N/A | N/A | Policarbonato (PC) | Blanco Mate | - | N/A | 3 Años | No Aplica | No Aplica | No Aplica |  |  | Falta | Unión | Rieles | Interior | - | Soporta 10A | 20 | - | - | RIELES 3EF | Finalizada |  | Activo
6595 | UNION C/MOVIMIENTO 3EF NG | UNIÓN UNION C/MOVIMIENTO 3EF NG LEUK | 7798413220223 |  | N/A | N/A | N/A | N/A | N/A | N/A | 220 | 50 | N/A | - |  | - | - | - | - | - | N/A | N/A | - | N/A | N/A | N/A | N/A | N/A | IP20 | Clase l | N/A | 30 x 225 x 32 | N/A | N/A | N/A | Policarbonato (PC) | Negro Mate | - | N/A | 3 Años | No Aplica | No Aplica | No Aplica |  |  | Falta | Unión | Rieles | Interior | - | Soporta 10A | 20 | - | - | RIELES 3EF | Finalizada |  | Activo
6596 | UNION CRUZ 3EF BL | UNIÓN UNION CRUZ 3EF BL LEUK | 7798413220216 |  | N/A | N/A | N/A | N/A | N/A | N/A | 220 | 50 | N/A | - |  | - | - | - | - | - | N/A | N/A | - | N/A | N/A | N/A | N/A | N/A | IP20 | Clase l | N/A | 165 x 165 x 32 | N/A | N/A | N/A | Policarbonato (PC) | Blanco Mate | - | N/A | 3 Años | No Aplica | No Aplica | No Aplica |  |  | Falta | Unión | Rieles | Interior | - | Soporta 10A. Con entrada de alimentación 220 V~. | 20 | - | - | RIELES 3EF | Finalizada |  | Activo
6597 | UNION CRUZ 3EF NG | UNIÓN UNION CRUZ 3EF NG LEUK | 7798413220209 |  | N/A | N/A | N/A | N/A | N/A | N/A | 220 | 50 | N/A | - |  | - | - | - | - | - | N/A | N/A | - | N/A | N/A | N/A | N/A | N/A | IP20 | Clase l | N/A | 165 x 165 x 32 | N/A | N/A | N/A | Policarbonato (PC) | Negro Mate | - | N/A | 3 Años | No Aplica | No Aplica | No Aplica |  |  | Falta | Unión | Rieles | Interior | - | Soporta 10A. Con entrada de alimentación 220 V~. | 20 | - | - | RIELES 3EF | Finalizada |  | Activo
6598 | UNION T 3EF BL | UNIÓN UNION T 3EF BL LEUK | 7798413220193 |  | N/A | N/A | N/A | N/A | N/A | N/A | 220 | 50 | N/A | - |  | - | - | - | - | - | N/A | N/A | - | N/A | N/A | N/A | N/A | N/A | IP20 | Clase l | N/A | 165 x 97 x 32 | N/A | N/A | N/A | Policarbonato (PC) | Blanco Mate | - | N/A | 3 Años | No Aplica | No Aplica | No Aplica |  |  | Falta | Unión | Rieles | Interior | - | Soporta 10A. Con entrada de alimentación 220 V~. | 20 | - | - | RIELES 3EF | Finalizada |  | Activo
6599 | UNION T 3EF NG | UNIÓN UNION T 3EF NG LEUK | 7798413220186 |  | N/A | N/A | N/A | N/A | N/A | N/A | 220 | 50 | N/A | - |  | - | - | - | - | - | N/A | N/A | - | N/A | N/A | N/A | N/A | N/A | IP20 | Clase l | N/A | 165 x 97 x 32 | N/A | N/A | N/A | Policarbonato (PC) | Negro Mate | - | N/A | 3 Años | No Aplica | No Aplica | No Aplica |  |  | Falta | Unión | Rieles | Interior | - | Soporta 10A. Con entrada de alimentación 220 V~. | 20 | - | - | RIELES 3EF | Finalizada |  | Activo
6600 | UNION L 3EF BL | UNIÓN UNION L 3EF BL LEUK | 7798413220179 |  | N/A | N/A | N/A | N/A | N/A | N/A | 220 | 50 | N/A | - |  | - | - | - | - | - | N/A | N/A | - | N/A | N/A | N/A | N/A | N/A | IP20 | Clase l | N/A | 97 x 97 x 32 | N/A | N/A | N/A | Policarbonato (PC) | Blanco Mate | - | N/A | 3 Años | No Aplica | No Aplica | No Aplica |  |  | Falta | Unión | Rieles | Interior | - | Soporta 10A. Con entrada de alimentación 220 V~. | 20 | - | - | RIELES 3EF | Finalizada |  | Activo
6601 | UNION L 3EF NG | UNIÓN UNION L 3EF NG LEUK | 7798413220162 |  | N/A | N/A | N/A | N/A | N/A | N/A | 220 | 50 | N/A | - |  | - | - | - | - | - | N/A | N/A | - | N/A | N/A | N/A | N/A | N/A | IP20 | Clase l | N/A | 97 x 97 x 32 | N/A | N/A | N/A | Policarbonato (PC) | Negro Mate | - | N/A | 3 Años | No Aplica | No Aplica | No Aplica |  |  | Falta | Unión | Rieles | Interior | - | Soporta 10A. Con entrada de alimentación 220 V~. | 20 | - | - | RIELES 3EF | Finalizada |  | Activo
6602 | UNION LINEAL POWER 3EF BL | UNIÓN UNION LINEAL POWER 3EF BL LEUK | 7798413220155 |  | N/A | N/A | N/A | N/A | N/A | N/A | 220 | 50 | N/A | - |  | - | - | - | - | - | N/A | N/A | - | N/A | N/A | N/A | N/A | N/A | IP20 | Clase l | N/A | 30 x 165 x 32 | N/A | N/A | N/A | Policarbonato (PC) | Blanco Mate | - | N/A | 3 Años | No Aplica | No Aplica | No Aplica |  |  | Falta | Unión | Rieles | Interior | - | Soporta 10A. Con entrada de alimentación 220 V~. | 20 | - | - | RIELES 3EF | Finalizada |  | Activo
6603 | UNION LINEAL POWER 3EF NG | UNIÓN UNION LINEAL POWER 3EF NG LEUK | 7798413220148 |  | N/A | N/A | N/A | N/A | N/A | N/A | 220 | 50 | N/A | - |  | - | - | - | - | - | N/A | N/A | - | N/A | N/A | N/A | N/A | N/A | IP20 | Clase l | N/A | 30 x 165 x 32 | N/A | N/A | N/A | Policarbonato (PC) | Negro Mate | - | N/A | 3 Años | No Aplica | No Aplica | No Aplica |  |  | Falta | Unión | Rieles | Interior | - | Soporta 10A. Con entrada de alimentación 220 V~. | 20 | - | - | RIELES 3EF | Finalizada |  | Activo
6604 | UNION LINEAL 3EF BL | UNIÓN UNION LINEAL 3EF BL LEUK | 7798413220131 |  | N/A | N/A | N/A | N/A | N/A | N/A | 220 | 50 | N/A | - |  | - | - | - | - | - | N/A | N/A | - | N/A | N/A | N/A | N/A | N/A | IP20 | Clase l | N/A | 20 x 70 x 26 | N/A | N/A | N/A | Policarbonato (PC) | Blanco Mate | - | N/A | 3 Años | No Aplica | No Aplica | No Aplica |  |  | Falta | Unión | Rieles | Interior | - | Soporta 10A | 200 | - | - | RIELES 3EF | Finalizada |  | Activo
6605 | UNION LINEAL 3EF NG | UNIÓN UNION LINEAL 3EF NG LEUK | 7798413220124 |  | N/A | N/A | N/A | N/A | N/A | N/A | 220 | 50 | N/A | - |  | - | - | - | - | - | N/A | N/A | - | N/A | N/A | N/A | N/A | N/A | IP20 | Clase l | N/A | 20 x 70 x 26 | N/A | N/A | N/A | Policarbonato (PC) | Negro Mate | - | N/A | 3 Años | No Aplica | No Aplica | No Aplica |  |  | Falta | Unión | Rieles | Interior | - | Soporta 10A | 200 | - | - | RIELES 3EF | Finalizada |  | Activo
6606 | RIEL 3MTS 3EF BL | RIEL RIEL 3MTS 3EF BL LEUK | 7798413220117 | H6 | N/A | N/A | N/A | N/A | N/A | N/A | 220 | 50 | N/A | - |  | - | - | - | - | - | N/A | N/A | - | N/A | N/A | N/A | N/A | N/A | IP20 | Clase l | Embutir, Aplicar, Suspender | 32 x 36 x 3000 (Ancho x Alto x Largo) | N/A | N/A | N/A | Aluminio | Blanco Brillante | - | N/A | 3 Años | No Aplica | No Aplica | No Aplica |  |  | Falta | Riel | Rieles | Interior | - | Soporta 10A. Incluye tapas extremas. | 10 | - | - | RIELES 3EF | Finalizada | 7232 | En Salida
6607 | RIEL 3MTS 3EF NG | RIEL RIEL 3MTS 3EF NG LEUK | 7798413220100 | H5 | N/A | N/A | N/A | N/A | N/A | N/A | 220 | 50 | N/A | - |  | - | - | - | - | - | N/A | N/A | - | N/A | N/A | N/A | N/A | N/A | IP20 | Clase l | Embutir, Aplicar, Suspender | 32 x 36 x 3000 (Ancho x Alto x Largo) | N/A | N/A | N/A | Aluminio | Negro Brillante | - | N/A | 3 Años | No Aplica | No Aplica | No Aplica |  |  | Falta | Riel | Rieles | Interior | - | Soporta 10A. Incluye tapas extremas. | 10 | - | - | RIELES 3EF | Finalizada | 7231 | En Salida
6608 | RIEL 2MTS 3EF BL | RIEL RIEL 2MTS 3EF BL LEUK | 7798413220094 |  | N/A | N/A | N/A | N/A | N/A | N/A | 220 | 50 | N/A | - |  | - | - | - | - | - | N/A | N/A | - | N/A | N/A | N/A | N/A | N/A | IP20 | Clase l | Embutir, Aplicar, Suspender | 32 x 36 x 2000 (Ancho x Alto x Largo) | N/A | N/A | N/A | Aluminio | Blanco Brillante | - | N/A | 3 Años | No Aplica | No Aplica | No Aplica |  |  | Falta | Riel | Rieles | Interior | - | Soporta 10A. Incluye tapas extremas. | 10 | - | - | RIELES 3EF | Finalizada | 7230 | En Salida
6609 | RIEL 2MTS 3EF NG | RIEL RIEL 2MTS 3EF NG LEUK | 7798413220087 | H3 | N/A | N/A | N/A | N/A | N/A | N/A | 220 | 50 | N/A | - |  | - | - | - | - | - | N/A | N/A | - | N/A | N/A | N/A | N/A | N/A | IP20 | Clase l | Embutir, Aplicar, Suspender | 32 x 36 x 2000 (Ancho x Alto x Largo) | N/A | N/A | N/A | Aluminio | Negro Brillante | - | N/A | 3 Años | No Aplica | No Aplica | No Aplica |  |  | Falta | Riel | Rieles | Interior | - | Soporta 10A. Incluye tapas extremas. | 10 | - | - | RIELES 3EF | Finalizada | 7229 | En Salida
6610 | RIEL 1MT 3EF BL | RIEL RIEL 1MT 3EF BL LEUK | 7798413220070 |  | N/A | N/A | N/A | N/A | N/A | N/A | 220 | 50 | N/A | - |  | - | - | - | - | - | N/A | N/A | - | N/A | N/A | N/A | N/A | N/A | IP20 | Clase l | Embutir, Aplicar, Suspender | 32 x 36 x 1000 (Ancho x Alto x Largo) | N/A | N/A | N/A | Aluminio | Blanco Brillante | - | N/A | 3 Años | No Aplica | No Aplica | No Aplica |  |  | Falta | Riel | Rieles | Interior | - | Soporta 10A. Incluye tapas extremas. | 10 | - | - | RIELES 3EF | Finalizada | 7242 | En Salida
6611 | RIEL 1MT 3EF NG | RIEL RIEL 1MT 3EF NG LEUK | 7798413220063 |  | N/A | N/A | N/A | N/A | N/A | N/A | 220 | 50 | N/A | - |  | - | - | - | - | - | N/A | N/A | - | N/A | N/A | N/A | N/A | N/A | IP20 | Clase l | Embutir, Aplicar, Suspender | 32 x 36 x 1000 (Ancho x Alto x Largo) | N/A | N/A | N/A | Aluminio | Negro Brillante | - | N/A | 3 Años | No Aplica | No Aplica | No Aplica |  |  | Falta | Riel | Rieles | Interior | - | Soporta 10A. Incluye tapas extremas. | 10 | - | - | RIELES 3EF | Finalizada | 7241 | En Salida
6612 | FOCO DICRO BL | CABEZAL FOCO DICRO BL 1XGU10 DICRO IP20 LEUK | 7798413221138 | N/A | 1xGU10 Dicro | N/A | N/A | N/A | N/A | N/A | 220 | 50 |  | 1 x 7W Max |  | - | - | - | - | - | N/A | N/A | - | N/A | N/A | N/A | N/A | N/A | IP20 | Clase ll | Cabezal | Ø52 x 110 | N/A | N/A | N/A | Acero | Blanco Satinado | - | N/A | 2 Años | No Aplica | No Aplica | No Aplica |  |  | Falta | Cabezal | De Techo | Interior | - | - | 10 | - | - | FOCO DICRO | Finalizada |  | En Salida
6613 | FOCO DICRO NG | CABEZAL FOCO DICRO NG 1XGU10 DICRO IP20 LEUK | 7798413221121 | N/A | 1xGU10 Dicro | N/A | N/A | N/A | N/A | N/A | 220 | 50 |  | 1 x 7W Max |  | - | - | - | - | - | N/A | N/A | - | N/A | N/A | N/A | N/A | N/A | IP20 | Clase ll | Cabezal | Ø52 x 110 | N/A | N/A | N/A | Acero | Negro Satinado | - | N/A | 2 Años | No Aplica | No Aplica | No Aplica |  |  | Falta | Cabezal | De Techo | Interior | - | - | 10 | - | - | FOCO DICRO | Finalizada |  | En Salida
6614 | YORK NG | APLIQUE YORK NG 45W 3000/4000/6500K 3360LM CRI>90 IP20 LEUK | 7798413221145 | g1 | LED integrado | - | - |  | Modelo: CX-37-60Wx2 In: 200-240Vac 50/60Hz Out: 110-190V 230mA | Remoto IR / RF | 200-240 | 50/60 | Directa-Simétrica | 45 |  | 0.55 | - | - | 3360 | 74.6667 | 112 | < 20 | 3000/4000/6500 | >90 |  |  | - |  | IP20 | Clase l | Aplicar, Suspender | Ø480 x 70 | N/A | N/A | PMMA | Acero | Negro Brillante | - | 25.000hs (L70) | 2 Años | Disponible | Disponible | Disponible |  |  | Disponible | Aplique | De Techo | Interior | - | Blanco dinamico. Dimeriza. Con control Remoto. Aplica KIT SUSPENSIÓN 4 TENSORES BL 6829 o NG 6830. | 10 | - | - | YORK | Solicitada |  | En Salida
6615 | YORK BL | APLIQUE YORK BL 45W 3000/4000/6500K 3360LM CRI>90 IP20 LEUK | 7798413221152 | g2 | LED integrado | - | - |  | Modelo: CX-37-60Wx2 In: 200-240Vac 50/60Hz Out: 110-190V 230mA | Remoto IR / RF | 200-240 | 50/60 | Directa-Simétrica | 45 |  | 0.55 | - | - | 3360 | 74.6667 | 112 | < 20 | 3000/4000/6500 | >90 |  |  | - |  | IP20 | Clase l | Aplicar, Suspender | Ø480 x 70 | N/A | N/A | PMMA | Acero | Blanco Brillante | - | 25.000hs (L70) | 2 Años | Disponible | Disponible | Disponible |  |  | Disponible | Aplique | De Techo | Interior | - | Blanco dinamico. Dimeriza. Con control Remoto. Aplica KIT SUSPENSIÓN 4 TENSORES BL 6829 o NG 6830. | 10 | - | - | YORK | Solicitada |  | En Salida
6616 | YORK S NG | APLIQUE YORK S 45W NEGRO LEUK | 7798413221169 |  | LED integrado | - | - |  |  | Remoto IR / RF | 220-240 | 50/60 | Directa-Simétrica | 45 |  | 0.55 | - | - | 3360 | 74.6667 | 112 | < 20 | 3000/4000/6500 | >85 | - | - | - |  | IP20 | Clase l | Suspender | Ø480 x 70 | N/A | N/A | PMMA | Acero | Negro Brillante | - | - | 1 Año | [6 empty] | Colgante | De Techo | Interior |  | Blanco dinamico. Dimeriza. Con control Remoto. | 10 |  |  | YORK S | Finalizada | 6614 + 6717 | Discontinuo
6617 | YORK S BL | APLIQUE YORK S 45W BLANCO LEUK | 7798413221176 |  | LED integrado | - | - |  |  | Remoto IR / RF | 220-240 | 50/60 | Directa-Simétrica | 45 |  | 0.55 | - | - | 3360 | 74.6667 | 112 | < 20 | 3000/4000/6500 | >85 | - | - | - |  | IP20 | Clase l | Suspender | Ø480 x 70 | N/A | N/A | PMMA | Acero | Blanco Brillante | - | - | 1 Año | [6 empty] | Colgante | De Techo | Interior |  | Blanco dinamico. Dimeriza. Con control Remoto. | 10 |  |  | YORK S | Finalizada | 6615 + 6716 | Discontinuo
6618 | SINTRA SQ BL | APLIQUE SINTRA SQ BL 45W 3000/4000/6500K 3360LM CRI>85 IP20 LEUK | 7798413221183 | g5 | LED integrado | - | - |  |  | Remoto IR / RF | 200-240 | 50/60 | Directa-Simétrica | 45 |  | 0.55 | - | - | 3360 | 74.6667 | 121 | < 20 | 3000/4000/6500 | >85 |  |  | - |  | IP20 | Clase l | Aplicar | 480 x 480 x 70 | N/A | N/A | PMMA | Acero | Blanco Brillante | - | 25.000hs (L70) | 2 Años | Disponible | Disponible | Disponible |  |  | Falta | Aplique | De Techo | Interior | - | Blanco dinamico. Dimeriza. Con control Remoto. | 10 | - | - | SINTRA SQ | Finalizada |  | En Salida
6619 | SINTRA BL | APLIQUE SINTRA BL 45W 3000/4000/6500K 3360LM CRI>85 IP20 LEUK | 7798413221190 | g6 | LED integrado | - | - |  |  | Remoto IR / RF | 200-240 | 50/60 | Directa-Simétrica | 45 |  | 0.55 | - | - | 3360 | 74.6667 | 116 | < 20 | 3000/4000/6500 | >85 |  |  | - |  | IP20 | Clase l | Aplicar, Suspender | Ø480 x 70 | N/A | N/A | PMMA | Acero | Blanco Brillante | - | 25.000hs (L70) | 2 Años | Disponible | Disponible | Disponible |  |  | Disponible | Aplique | De Techo | Interior | - | Blanco dinamico. Dimeriza. Con control Remoto. Aplica KIT SUSPENSIÓN 4 TENSORES BL 6829 o NG 6830. | 10 | - | - | SINTRA | Actualizar |  | En Salida
6620 | SINTRA S BL | APLIQUE SINTRA S 45W BLANCO LEUK | 7798413221206 |  | LED integrado | - | - |  |  | Remoto IR / RF | 220-240 | 50/60 | Directa-Simétrica | 45 |  | 0.55 | - | - | 3360 | 74.6667 | 116 | < 20 | 3000 / 4000 / 6500 | >85 | - | - | - |  | IP20 | Clase l | Suspender | Ø480 x 70 | N/A | N/A | PMMA | Acero | Blanco Brillante | - | - | 1 Año | [6 empty] | Colgante | De Techo | Interior |  | Blanco dinamico. Dimeriza. Con control Remoto. | 10 |  |  | SINTRA S | Finalizada | 6619 + 6716 | Discontinuo
6621 | BIZ 1 EF NG | CABEZAL BIZ 1 EF NG 1XGU10 DICRO IP20 LEUK | 7798413221336 |  | 1xGU10 Dicro | N/A | N/A | N/A | N/A | N/A | 220 | 50 |  | 1 x 7W Max |  | - | - | - | - | - | N/A | N/A | - | N/A | N/A | N/A | N/A | N/A | IP20 | Clase l | Riel | Ø60 x 105 | N/A | N/A | N/A | Aluminio | Negro Satinado | - | N/A | 2 Años | No Aplica | No Aplica | No Aplica |  |  | Falta | Cabezal | Rieles | Interior | - | Cabezal orientable. Con adaptador de 1EF | 50 | - | - | BIZ 1EF | Finalizada |  | Activo
6622 | BIZ 1 EF BL | CABEZAL BIZ 1 EF BL 1XGU10 DICRO IP20 LEUK | 7798413221343 |  | 1xGU10 Dicro | N/A | N/A | N/A | N/A | N/A | 220 | 50 |  | 1 x 7W Max |  | - | - | - | - | - | N/A | N/A | - | N/A | N/A | N/A | N/A | N/A | IP20 | Clase l | Riel | Ø60 x 105 | N/A | N/A | N/A | Aluminio | Blanco Satinado | - | N/A | 2 Años | No Aplica | No Aplica | No Aplica |  |  | Falta | Cabezal | Rieles | Interior | - | Cabezal orientable. Con adaptador de 1EF | 50 | - | - | BIZ 1EF | Finalizada |  | Activo
6623 | BIZ 3 EF NG | CABEZAL BIZ 3 EF NG 1XGU10 DICRO IP20 LEUK | 7798413221350 |  | 1xGU10 Dicro | N/A | N/A | N/A | N/A | N/A | 220 | 50 |  | 1 x 7W Max |  | - | - | - | - | - | N/A | N/A | - | N/A | N/A | N/A | N/A | N/A | IP20 | Clase l | Riel | Ø60 x 105 | N/A | N/A | N/A | Aluminio | Negro Satinado | - | N/A | 2 Años | No Aplica | No Aplica | No Aplica |  |  | Falta | Cabezal | Rieles | Interior | - | Cabezal orientable. Con adaptador de 3EF | 40 | - | - | BIZ 3EF | Finalizada |  | Activo
6624 | BIZ 3 EF BL | CABEZAL BIZ 3 EF BL 1XGU10 DICRO IP20 LEUK | 7798413221367 |  | 1xGU10 Dicro | N/A | N/A | N/A | N/A | N/A | 220 | 50 |  | 1 x 7W Max |  | - | - | - | - | - | N/A | N/A | - | N/A | N/A | N/A | N/A | N/A | IP20 | Clase l | Riel | Ø60 x 105 | N/A | N/A | N/A | Aluminio | Blanco Satinado | - | N/A | 2 Años | No Aplica | No Aplica | No Aplica |  |  | Falta | Cabezal | Rieles | Interior | - | Cabezal orientable. Con adaptador de 3EF | 40 | - | - | BIZ 3EF | Finalizada |  | Activo
6625 | BIZ UNIVERSAL NG | CABEZAL BIZ UNIVERSAL NG 1XGU10 DICRO IP20 LEUK | 7798413221374 |  | 1xGU10 Dicro | N/A | N/A | N/A | N/A | N/A | 220 | 50 |  | 1 x 7W Max |  | - | - | - | - | - | N/A | N/A | - | N/A | N/A | N/A | N/A | N/A | IP20 | Clase l | Cabezal | Ø60 x 105 | N/A | N/A | N/A | Aluminio | Negro Satinado | - | N/A | 2 Años | No Aplica | No Aplica | No Aplica |  |  | Falta | Cabezal | De Techo | Interior | - | Cabezal orientable. Universal. Rosca Macho | 40 | - | - | BIZ | Finalizada |  | Activo
6626 | BIZ UNIVERSAL BL | CABEZAL BIZ UNIVERSAL BL 1XGU10 DICRO IP20 LEUK | 7798413221381 |  | 1xGU10 Dicro | N/A | N/A | N/A | N/A | N/A | 220 | 50 |  | 1 x 7W Max |  | - | - | - | - | - | N/A | N/A | - | N/A | N/A | N/A | N/A | N/A | IP20 | Clase l | Cabezal | Ø60 x 105 | N/A | N/A | N/A | Aluminio | Blanco Satinado | - | N/A | 2 Años | No Aplica | No Aplica | No Aplica |  |  | Falta | Cabezal | De Techo | Interior | - | Cabezal orientable. Universal. Rosca Macho | 40 | - | - | BIZ | Finalizada |  | Activo
6627 | TULA | PERFIL TULA 3MTS TRIMLESS LEUK | 7798413221411 | N/A | N/A | N/A | N/A | N/A | N/A | N/A | N/A | N/A |  | - |  | - | - | - | - | - | N/A | N/A | - | N/A | N/A | N/A | N/A | N/A | N/A | N/A | Embutir | 60 x 15 x 3000 (Ancho x Alto x Prof) | 22 x 3000 | 10 | N/A | Aluminio | Natural | - | N/A | 3 Años | No Aplica | No Aplica | No Aplica |  |  | Falta | Perfil | Perfiles | Interior | - |  | 30 | - | - | TULA | Finalizada |  | Activo
6628 | DIFUSOR TULA | ACCESORIO DIFUSOR TULA 10MTS LEUK | 7798413221428 | N/A | N/A | N/A | N/A | N/A | N/A | N/A | N/A | N/A |  | - |  | - | - | - | - | - | N/A | N/A | - | N/A | N/A | N/A | N/A | N/A | N/A | N/A | N/A | N/A | N/A | N/A | Silicona | Silicona | Natural | - | N/A | 3 Años | No Aplica | No Aplica | No Aplica |  |  | Falta | Accesorio | Perfiles | Interior | - |  | 12 | - | - | TULA | Finalizada |  | Activo
6629 | MOMO NG | APLIQUE MOMO 24W NEGRO 3000K LEUK | 7798413221459 |  | LED integrado | - | - |  |  | ON/OFF | 220-240 | 50/60 |  | 24 |  | 0.45 | - | - | 1568 | 65.3333 | 250 | < 20 | 3000 | >85 | - | - |  |  | IP20 | Clase l | Aplicar | 460 x 35 x 90 | N/A | N/A | Policarbonato (PC) | Aluminio | Negro Satinado | - | - | 1 Año | [6 empty] | Aplique | De Pared | Interior |  |  | 30 |  |  | MOMO | Finalizada | 6725 | Discontinuo
6630 | MOMO BL | APLIQUE MOMO 24W BLANCO 3000K LEUK | 7798413221466 |  | LED integrado | - | - |  |  | ON/OFF | 220-240 | 50/60 |  | 24 |  | 0.45 | - | - | 1568 | 65.3333 | 250 | < 20 | 3000 | >85 | - | - |  |  | IP20 | Clase l | Aplicar | 460 x 35 x 90 | N/A | N/A | Policarbonato (PC) | Aluminio | Blanco Satinado | - | - | 1 Año | [6 empty] | Aplique | De Pared | Interior |  |  | 30 |  |  | MOMO | Finalizada | 6724 | Discontinuo
6631 | ACRU NG | EMPOTRABLE ACRU NG 3W 3000K 177LM CRI>80 IP20 LEUK | 7798413221473 |  | LED integrado | - | - |  | Modelo: 1x3W In: 85-265Vac 50/60Hz Out: 3-4Vdc 600mA | ON/OFF | 220-240 | 50/60 | Directa-Direccional | 3 |  | 0.4 | - | - | 177 | 59 | 23 | < 20 | 3000 | >80 |  |  |  |  | IP20 | Clase l | Aplicar, Embutir | 68 x 52 x 170 | 155 x 54 | 42 | Policarbonato (PC) | Aluminio | Negro Satinado | - | 25.000hs (L70) | 2 Años | Disponible | Disponible | Disponible |  |  | Falta | Empotrable | De Pared | Interior | - |  | 20 | - | - | ACRU | Finalizada |  | Activo
6632 | ACRU BL | EMPOTRABLE ACRU BL 3W 3000K 177LM CRI>80 IP20 LEUK | 7798413221480 |  | LED integrado | - | - |  | Modelo: 1x3W In: 85-265Vac 50/60Hz Out: 3-4Vdc 600mA | ON/OFF | 220-240 | 50/60 | Directa-Direccional | 3 |  | 0.4 | - | - | 177 | 59 | 23 | < 20 | 3000 | >80 |  |  |  |  | IP20 | Clase l | Aplicar, Embutir | 68 x 52 x 170 | 155 x 54 | 42 | Policarbonato (PC) | Aluminio | Blanco Satinado | - | 25.000hs (L70) | 2 Años | Disponible | Disponible | Disponible |  |  | Falta | Empotrable | De Pared | Interior | - |  | 20 | - | - | ACRU | Finalizada |  | Activo
6633 | BIG SKOTE NG | APLIQUE BIG SKOTE NG 24W 3000K 1250LM CRI>90 IP65 LEUK | 7798413221497 |  | LED integrado | - | - |  |  | ON/OFF | 220-240 | 50/60 |  | 24 |  | 0.51 | - | - | 1250 | 52.0833 | 90 | < 20 | 3000 | >90 |  |  | < 2 |  | IP65 | Clase l | Aplicar | Ø270 x Prof 45 | N/A | N/A | Policarbonato (PC) | Aluminio | Negro Satinado | - | 25.000hs (L70) | 2 Años | Disponible | Disponible | Disponible |  |  | Falta | Aplique | De Pared | Exterior | - |  | 12 | - | - | BIG SKOTE | Actualizar |  | Activo
6634 | BIG SKOTE BL | APLIQUE BIG SKOTE BL 24W 3000K 1250LM CRI>90 IP65 LEUK | 7798413221503 |  | LED integrado | - | - |  |  | ON/OFF | 220-240 | 50/60 |  | 24 |  | 0.51 | - | - | 1250 | 52.0833 | 90 | < 20 | 3000 | >90 |  |  | < 2 |  | IP65 | Clase l | Aplicar | Ø270 x Prof 45 | N/A | N/A | Policarbonato (PC) | Aluminio | Blanco Satinado | - | 25.000hs (L70) | 2 Años | Disponible | Disponible | Disponible |  |  | Falta | Aplique | De Pared | Exterior | - |  | 12 | - | - | BIG SKOTE | Actualizar |  | Activo
6635 | KIT SUSPENSION DYNA | ACCESORIO KIT SUSPENSION DYNA 2MTS LEUK | 7798413221671 | N/A | N/A | N/A | N/A | N/A | N/A | N/A | N/A | N/A |  | - |  | - | - | - | - | - | N/A | N/A | - | N/A | N/A | N/A | N/A | N/A | N/A | N/A | N/A | 2 mts | N/A | N/A | N/A | Acero | Natural | - | N/A | 3 Años | No Aplica | No Aplica | No Aplica |  |  | Falta | Accesorio | Lineales | Interior | Dyna | Vienen 2 tensores | 300 | - | - | DYNA | Finalizada |  | Activo
6636 | DRIVER DALI 60W | ACCESORIO DRIVER DALI 60W LEUK | 7798413221770 |  | N/A | N/A | Lifud | N/A | N/A | DALI | 200-240 | 50/60 | N/A | 60 |  | 0.95 | - | - | - | - | N/A | N/A | - | N/A | N/A | N/A | N/A | N/A | IP20 | Clase l | N/A | 291 x 30 x 21 | N/A | N/A | N/A | Acero | Natural | -20℃ a 45℃ | N/A | 3 Años | No Aplica | No Aplica | No Aplica |  |  | Falta | Accesorio | Lineales | Interior | Dyna | Protocolo Dali-2. Flicker-Free. Salida: 25-42Vdc / 1100 a 1500mA | 48 | 245g | - | DYNA DRIVERS | Finalizada |  | Activo
6637 | DRIVER TRIAC 40W | ACCESORIO DRIVER TRIAC 40W LEUK | 7798413221787 |  | N/A | N/A | AiDimming | N/A | N/A | TRIAC | 200-240 | 50/60 | N/A | 40 |  | 0.98 | - | - | - | - | N/A | N/A | - | N/A | N/A | N/A | N/A | N/A | IP20 | Clase l | N/A | 285 x 30 x 21 | N/A | N/A | N/A | Acero | Natural | -20℃ a 50℃ | N/A | 3 Años | No Aplica | No Aplica | No Aplica |  |  | Falta | Accesorio | Lineales | Interior | Dyna | Flicker-Free. Salida: 26-42Vdc / 900 a 1050mA | 30 | 217g | - | DYNA DRIVERS | Finalizada |  | Activo
6638 | TOTEM | BOLARDO TOTEM 10W 3000K 670LM CRI>90 IP65 LEUK | 7798413221435 |  | LED integrado | - | - |  | Modelo: 8-12W In: 85-265Vac 50/60Hz Out: 24-36Vdc 270mA Tc 75°C Ta 50°C | ON/OFF | 220-240 | 50/60 |  | 10 |  | 0.48 | - | - | 670 | 67 | 105 | < 20 | 3000 | >90 |  |  | < 3 |  | IP65 | Clase l | Anclaje de piso | 108 x 108 x 590 | N/A | N/A | Vidrio | Aluminio | Negro Satinado | - | 25.000hs (L70) | 2 Años | Disponible | Disponible | Disponible | Falta | Falta | Falta | Bolardo | De Piso | Exterior | - |  | 8 | - | - | TOTEM | Actualizar |  | Activo
6639 | RUFFO | BOLARDO RUFFO 10W 3000K 360LM CRI>80 IP65 LEUK | 7798413221442 |  | LED integrado | - | - |  |  | ON/OFF | 220-240 | 50/60 |  | 10 |  | 0.47 | - | - | 360 | 36 | 62 | < 20 | 3000 | >80 |  |  | < 4 |  | IP65 | Clase l | Anclaje de piso | Ø110 x 590 | N/A | N/A | Vidrio | Acero | Negro Satinado | - | 25.000hs (L70) | 2 Años | Disponible | Disponible | Disponible | Falta | Falta | Falta | Bolardo | De Piso | Exterior | - |  |  | - | - | RUFFO | Finalizada |  | Activo
6640 | YETI | LUMINARIA DE EXTERIOR YETI 3W 24° NEGRO 3000K LEUK | 7798413221510 |  | LED integrado | - | - |  |  | ON/OFF | 220-240 | 50/60 |  | 3 |  | 0.5 | - | - | 166 | 55.3333 | 22 | < 20 | 3000 | 70 | - | - | - |  | IP65 | Clase l | Aplicar, Estaca | Ø42 x 90 | N/A | N/A | Policarbonato (PC) | Aluminio | Negro Mate | - | - | 1 Año | Disponible | Disponible | Disponible | Falta | Falta | Falta | Proyector | De Piso | Exterior |  |  | 100 |  |  | YETI | Finalizada | 6690 | Discontinuo
6641 | OKTA | APLIQUE OKTA 6W 3000K 191LM CRI>80 IP65 LEUK | 7798413221527 |  | LED integrado | - | - |  |  | ON/OFF | 220-240 | 50/60 |  | 6 |  | 0.53 | - | - | 191 | 31.8333 | 180 | < 20 | 3000 | >80 |  |  | - |  | IP65 | Clase l | Aplicar | 115 x 32 x 115 | N/A | N/A | Vidrio | Aluminio | Negro Satinado | - | 25.000hs (L70) | 2 Años | Disponible | Disponible | Disponible |  |  | Falta | Aplique | De Pared | Exterior | - |  | 40 | - | - | OKTA | Finalizada |  | Activo
6642 | SCALA | EMPOTRABLE SCALA 6W 3000K 25LM CRI>80 IP65 LEUK | 7798413221534 |  | LED integrado | - | - |  |  | ON/OFF | 220-240 | 50/60 |  | 6 |  | 0.49 | - | - | 25 | 4.1667 | 45 | < 20 | 3000 | >80 |  |  | < 4 |  | IP65 | Clase l | Embutir | 65 x 45 x 210 | 60 x 200 | 51 | Vidrio | Aluminio | Negro Satinado | - | 25.000hs (L70) | 2 Años | Disponible | Disponible | Disponible |  |  | Falta | Empotrable | De Pared | Exterior | - |  | 16 | - | - | SCALA | Finalizada |  | Activo
6643 | ESTACA | ACCESORIO ESTACA LEUK | 7798413221862 | N/A | N/A | N/A | N/A | N/A | N/A | N/A | N/A | N/A |  | - |  | - | - | - | - | - | N/A | N/A | - | N/A | N/A | N/A | N/A | N/A | N/A | N/A | N/A | Ø35 x 168 | N/A | N/A | N/A | Aluminio | Negro Satinado | - | N/A | 2 Años | No Aplica | No Aplica | No Aplica | Falta | Falta | Falta | Accesorio | De Piso | Exterior | - |  | 700 | - | - | ESTACA | Finalizada |  | Activo
6644 | HOUSING 1EF 1MT NG | ACCESORIO HOUSING 1EF 1MT NG LEUK | 7798413221213 | N/A | N/A | N/A | N/A | N/A | N/A | N/A | N/A | N/A | N/A | - |  | - | - | - | - | - | N/A | N/A | - | N/A | N/A | N/A | N/A | N/A | N/A | N/A | N/A | 42 x 20 x 1000 (Ancho x Alto x Largo) | 37 x 1000 | 40 | N/A | Aluminio | Negro Mate | - | N/A | 3 Años | No Aplica | No Aplica | No Aplica |  |  | Falta | Accesorio | Rieles | Interior | - |  | 2 | - | - | RIELES 1EF | Finalizada |  | Activo
6645 | HOUSING 1EF 1MT BL | ACCESORIO HOUSING 1EF 1MT BL LEUK | 7798413221220 | N/A | N/A | N/A | N/A | N/A | N/A | N/A | N/A | N/A | N/A | - |  | - | - | - | - | - | N/A | N/A | - | N/A | N/A | N/A | N/A | N/A | N/A | N/A | N/A | 42 x 20 x 1000 (Ancho x Alto x Largo) | 37 x 1000 | 40 | N/A | Aluminio | Blanco Mate | - | N/A | 3 Años | No Aplica | No Aplica | No Aplica |  |  | Falta | Accesorio | Rieles | Interior | - |  | 2 | - | - | RIELES 1EF | Finalizada |  | Activo
6646 | HOUSING 1EF 2MTS NG | ACCESORIO HOUSING 1EF 2MTS NG LEUK | 7798413221237 | N/A | N/A | N/A | N/A | N/A | N/A | N/A | N/A | N/A | N/A | - |  | - | - | - | - | - | N/A | N/A | - | N/A | N/A | N/A | N/A | N/A | N/A | N/A | N/A | 42 x 20 x 2000 (Ancho x Alto x Largo) | 37 x 2000 | 40 | N/A | Aluminio | Negro Mate | - | N/A | 3 Años | No Aplica | No Aplica | No Aplica |  |  | Falta | Accesorio | Rieles | Interior | - |  | 2 | - | - | RIELES 1EF | Finalizada |  | Activo
6647 | HOUSING 1EF 2MTS BL | ACCESORIO HOUSING 1EF 2MTS BL LEUK | 7798413221244 | N/A | N/A | N/A | N/A | N/A | N/A | N/A | N/A | N/A | N/A | - |  | - | - | - | - | - | N/A | N/A | - | N/A | N/A | N/A | N/A | N/A | N/A | N/A | N/A | 42 x 20 x 2000 (Ancho x Alto x Largo) | 37 x 2000 | 40 | N/A | Aluminio | Blanco Mate | - | N/A | 3 Años | No Aplica | No Aplica | No Aplica |  |  | Falta | Accesorio | Rieles | Interior | - |  | 2 | - | - | RIELES 1EF | Finalizada |  | Activo
6648 | HOUSING 1EF 3MTS NG | ACCESORIO HOUSING 1EF 3MTS NG LEUK | 7798413221251 | N/A | N/A | N/A | N/A | N/A | N/A | N/A | N/A | N/A | N/A | - |  | - | - | - | - | - | N/A | N/A | - | N/A | N/A | N/A | N/A | N/A | N/A | N/A | N/A | 42 x 20 x 3000 (Ancho x Alto x Largo) | 37 x 3000 | 40 | N/A | Aluminio | Negro Mate | - | N/A | 3 Años | No Aplica | No Aplica | No Aplica |  |  | Falta | Accesorio | Rieles | Interior | - |  | 2 | - | - | RIELES 1EF | Finalizada |  | Activo
6649 | HOUSING 1EF 3MTS BL | ACCESORIO HOUSING 1EF 3MTS BL LEUK | 7798413221268 | N/A | N/A | N/A | N/A | N/A | N/A | N/A | N/A | N/A | N/A | - |  | - | - | - | - | - | N/A | N/A | - | N/A | N/A | N/A | N/A | N/A | N/A | N/A | N/A | 42 x 20 x 3000 (Ancho x Alto x Largo) | 37 x 3000 | 40 | N/A | Aluminio | Blanco Mate | - | N/A | 3 Años | No Aplica | No Aplica | No Aplica |  |  | Falta | Accesorio | Rieles | Interior | - |  | 2 | - | - | RIELES 1EF | Finalizada |  | Activo
6650 | HOUSING 3EF 1MT NG | ACCESORIO HOUSING 3EF 1MT NG LEUK | 7798413221275 | N/A | N/A | N/A | N/A | N/A | N/A | N/A | N/A | N/A | N/A | - |  | - | - | - | - | - | N/A | N/A | - | N/A | N/A | N/A | N/A | N/A | N/A | N/A | N/A | 42 x 36 x 1000 (Ancho x Alto x Largo) | 36 x 1000 | 56 | N/A | Aluminio | Negro Mate | - | N/A | 3 Años | No Aplica | No Aplica | No Aplica |  |  | Falta | Accesorio | Rieles | Interior | - |  | 2 | - | - | RIELES 3EF | Finalizada |  | Activo
6651 | HOUSING 3EF 1MT BL | ACCESORIO HOUSING 3EF 1MT BL LEUK | 7798413221282 | N/A | N/A | N/A | N/A | N/A | N/A | N/A | N/A | N/A | N/A | - |  | - | - | - | - | - | N/A | N/A | - | N/A | N/A | N/A | N/A | N/A | N/A | N/A | N/A | 42 x 36 x 1000 (Ancho x Alto x Largo) | 36 x 1000 | 56 | N/A | Aluminio | Blanco Mate | - | N/A | 3 Años | No Aplica | No Aplica | No Aplica |  |  | Falta | Accesorio | Rieles | Interior | - |  | 2 | - | - | RIELES 3EF | Finalizada |  | Activo
6652 | HOUSING 3EF 2MTS NG | ACCESORIO HOUSING 3EF 2MTS NG LEUK | 7798413221299 | N/A | N/A | N/A | N/A | N/A | N/A | N/A | N/A | N/A | N/A | - |  | - | - | - | - | - | N/A | N/A | - | N/A | N/A | N/A | N/A | N/A | N/A | N/A | N/A | 42 x 36 x 2000 (Ancho x Alto x Largo) | 36 x 2000 | 56 | N/A | Aluminio | Negro Mate | - | N/A | 3 Años | No Aplica | No Aplica | No Aplica |  |  | Falta | Accesorio | Rieles | Interior | - |  | 2 | - | - | RIELES 3EF | Finalizada |  | Activo
6653 | HOUSING 3EF 2MTS BL | ACCESORIO HOUSING 3EF 2MTS BL LEUK | 7798413221305 | N/A | N/A | N/A | N/A | N/A | N/A | N/A | N/A | N/A | N/A | - |  | - | - | - | - | - | N/A | N/A | - | N/A | N/A | N/A | N/A | N/A | N/A | N/A | N/A | 42 x 36 x 2000 (Ancho x Alto x Largo) | 36 x 2000 | 56 | N/A | Aluminio | Blanco Mate | - | N/A | 3 Años | No Aplica | No Aplica | No Aplica |  |  | Falta | Accesorio | Rieles | Interior | - |  | 2 | - | - | RIELES 3EF | Finalizada |  | Activo
6654 | HOUSING 3EF 3MTS NG | ACCESORIO HOUSING 3EF 3MTS NG LEUK | 7798413221312 | N/A | N/A | N/A | N/A | N/A | N/A | N/A | N/A | N/A | N/A | - |  | - | - | - | - | - | N/A | N/A | - | N/A | N/A | N/A | N/A | N/A | N/A | N/A | N/A | 42 x 36 x 3000 (Ancho x Alto x Largo) | 36 x 3000 | 56 | N/A | Aluminio | Negro Mate | - | N/A | 3 Años | No Aplica | No Aplica | No Aplica |  |  | Falta | Accesorio | Rieles | Interior | - |  | 2 | - | - | RIELES 3EF | Finalizada |  | Activo
6655 | HOUSING 3EF 3MTS BL | ACCESORIO HOUSING 3EF 3MTS BL LEUK | 7798413221329 | N/A | N/A | N/A | N/A | N/A | N/A | N/A | N/A | N/A | N/A | - |  | - | - | - | - | - | N/A | N/A | - | N/A | N/A | N/A | N/A | N/A | N/A | N/A | N/A | 42 x 36 x 3000 (Ancho x Alto x Largo) | 36 x 3000 | 56 | N/A | Aluminio | Blanco Mate | - | N/A | 3 Años | No Aplica | No Aplica | No Aplica |  |  | Falta | Accesorio | Rieles | Interior | - |  | 2 | - | - | RIELES 3EF | Finalizada |  | Activo
6656 | DYNA 60 BL | LINEAL DYNA 60 BL 12,5W 2700/3300/4000K 1200LM CRI>90 IP20 LEUK | 7798413221541 | i1 | LED integrado | CREE | Lifud |  | Modelo: LF-GMR020YS II 0300H In: 220-240Vac 0.14A 50/60Hz Out: 33-42Vdc 300mA - 12.6W Pf 0.9 Tc 70°C Ta 50°C | ON/OFF | 200-240 | 50/60 |  | 12.5 |  | 0.9 | 1875 | 135 | 1200 | 96 | 100 | < 20 | 2700/3300/4000 | >90 |  |  | < 2 |  | IP20 | Clase l | Embutir, Aplicar, Suspender | 33 x 60 x 600 (Ancho x Alto x Largo) | - | - | Policarbonato (PC) | Aluminio | Blanco Mate | -20℃ a 45℃ | 50.000hs (L80) | 3 Años | Disponible | Disponible | Disponible |  |  | Falta | Lineal | Lineales | Interior | Dyna | Corriente: 300mA. Incluye tapas extremas. | 12 | - | - | DYNA | Finalizada |  | Activo
6657 | DYNA 60 NG | LINEAL DYNA 60 NG 12,5W 2700/3300/4000K 1200LM CRI>90 IP20 LEUK | 7798413221558 | i2 | LED integrado | CREE | Lifud |  | Modelo: LF-GMR020YS II 0300H In: 220-240Vac 0.14A 50/60Hz Out: 33-42Vdc 300mA - 12.6W Pf 0.9 Tc 70°C Ta 50°C | ON/OFF | 200-240 | 50/60 |  | 12.5 |  | 0.9 | 1875 | 135 | 1200 | 96 | 100 | < 20 | 2700/3300/4000 | >90 |  |  | < 2 |  | IP20 | Clase l | Embutir, Aplicar, Suspender | 33 x 60 x 600 (Ancho x Alto x Largo) | - | - | Policarbonato (PC) | Aluminio | Negro Mate | -20℃ a 45℃ | 50.000hs (L80) | 3 Años | Disponible | Disponible | Disponible |  |  | Falta | Lineal | Lineales | Interior | Dyna | Corriente: 300mA. Incluye tapas extremas. | 12 | - | - | DYNA | Finalizada |  | Activo
6658 | DYNA 120 BL | LINEAL DYNA 120 BL 25W 2700/3300/4000K 2400LM CRI>90 IP20 LEUK | 7798413221565 | i3 | LED integrado | CREE | Lifud |  | Modelo: LF-GMR030YS II 0600H In: 220-240Vac 0.2A 50/60Hz Out: 33-42Vdc 600mA - 25.2W Pf 0.9 | ON/OFF | 200-240 | 50/60 |  | 25 |  | 0.9 | 3750 | 135 | 2400 | 96 | 100 | < 20 | 2700/3300/4000 | >90 |  |  | < 2 |  | IP20 | Clase l | Embutir, Aplicar, Suspender | 33 x 60 x 1200 (Ancho x Alto x Largo) | - | - | Policarbonato (PC) | Aluminio | Blanco Mate | -20℃ a 45℃ | 50.000hs (L80) | 3 Años | Disponible | Disponible | Disponible |  |  | Falta | Lineal | Lineales | Interior | Dyna | Corriente: 600mA. Incluye tapas extremas. | 12 | - | - | DYNA | Finalizada |  | Activo
6659 | DYNA 120 NG | LINEAL DYNA 120 NG 25W 2700/3300/4000K 2400LM CRI>90 IP20 LEUK | 7798413221572 | i4 | LED integrado | CREE | Lifud |  | Modelo: LF-GMR030YS II 0600H In: 220-240Vac 0.2A 50/60Hz Out: 33-42Vdc 600mA - 25.2W Pf 0.9 | ON/OFF | 200-240 | 50/60 |  | 25 |  | 0.9 | 3750 | 135 | 2400 | 96 | 100 | < 20 | 2700/3300/4000 | >90 |  |  | < 2 |  | IP20 | Clase l | Embutir, Aplicar, Suspender | 33 x 60 x 1200 (Ancho x Alto x Largo) | - | - | Policarbonato (PC) | Aluminio | Negro Mate | -20℃ a 45℃ | 50.000hs (L80) | 3 Años | Disponible | Disponible | Disponible |  |  | Falta | Lineal | Lineales | Interior | Dyna | Corriente: 600mA. Incluye tapas extremas. | 12 | - | - | DYNA | Finalizada |  | Activo
6660 | DYNA 180 BL | LINEAL DYNA 180 BL 37,5W 2700/3300/4000K 3600LM CRI>90 IP20 LEUK | 7798413221589 | i5 | LED integrado | CREE | Lifud |  | Modelo: LF-GMR040YS II 0900H In: 220-240Vac 0.26A 50/60Hz Out: 33-42Vdc 900mA - 37.8W Pf 0.9 | ON/OFF | 200-240 | 50/60 |  | 37.5 |  | 0.9 | 5625 | 135 | 3600 | 96 | 100 | < 20 | 2700/3300/4000 | >90 |  |  | < 2 |  | IP20 | Clase l | Embutir, Aplicar, Suspender | 33 x 60 x 1800 (Ancho x Alto x Largo) | - | - | Policarbonato (PC) | Aluminio | Blanco Mate | -20℃ a 45℃ | 50.000hs (L80) | 3 Años | Disponible | Disponible | Disponible |  |  | Falta | Lineal | Lineales | Interior | Dyna | Corriente: 900mA. Incluye tapas extremas. | 6 | - | - | DYNA | Finalizada |  | Activo
6661 | DYNA 180 NG | LINEAL DYNA 180 NG 37,5W 2700/3300/4000K 3600LM CRI>90 IP20 LEUK | 7798413221596 | i6 | LED integrado | CREE | Lifud |  | Modelo: LF-GMR040YS II 0900H In: 220-240Vac 0.26A 50/60Hz Out: 33-42Vdc 900mA - 37.8W Pf 0.9 | ON/OFF | 200-240 | 50/60 |  | 37.5 |  | 0.9 | 5625 | 135 | 3600 | 96 | 100 | < 20 | 2700/3300/4000 | >90 |  |  | < 2 |  | IP20 | Clase l | Embutir, Aplicar, Suspender | 33 x 60 x 1800 (Ancho x Alto x Largo) | - | - | Policarbonato (PC) | Aluminio | Negro Mate | -20℃ a 45℃ | 50.000hs (L80) | 3 Años | Disponible | Disponible | Disponible |  |  | Falta | Lineal | Lineales | Interior | Dyna | Corriente: 900mA. Incluye tapas extremas. | 6 | - | - | DYNA | Finalizada |  | Activo
6662 | DYNA 240 BL | LINEAL DYNA 240 BL 50W 2700/3300/4000K 4800LM CRI>90 IP20 LEUK | 7798413221602 | i7 | LED integrado | CREE | Lifud |  | Modelo: LF-GMR060YS II 1200H In: 220-240Vac 0.4A 50/60Hz Out: 33-42Vdc 1200mA - 50.4W Pf 0.9 | ON/OFF | 200-240 | 50/60 |  | 50 |  | 0.9 | 7500 | 135 | 4800 | 96 | 100 | < 20 | 2700/3300/4000 | >90 |  |  | < 2 |  | IP20 | Clase l | Embutir, Aplicar, Suspender | 33 x 60 x 2400 (Ancho x Alto x Largo) | - | - | Policarbonato (PC) | Aluminio | Blanco Mate | -20℃ a 45℃ | 50.000hs (L80) | 3 Años | Disponible | Disponible | Disponible |  |  | Falta | Lineal | Lineales | Interior | Dyna | Corriente: 1200mA. Incluye tapas extremas. | 6 | - | - | DYNA | Finalizada |  | Activo
6663 | DYNA 240 NG | LINEAL DYNA 240 NG 50W 2700/3300/4000K 4800LM CRI>90 IP20 LEUK | 7798413221619 | i8 | LED integrado | CREE | Lifud |  | Modelo: LF-GMR060YS II 1200H In: 220-240Vac 0.4A 50/60Hz Out: 33-42Vdc 1200mA - 50.4W Pf 0.9 | ON/OFF | 200-240 | 50/60 |  | 50 |  | 0.9 | 7500 | 135 | 4800 | 96 | 100 | < 20 | 2700/3300/4000 | >90 |  |  | < 2 |  | IP20 | Clase l | Embutir, Aplicar, Suspender | 33 x 60 x 2400 (Ancho x Alto x Largo) | - | - | Policarbonato (PC) | Aluminio | Negro Mate | -20℃ a 45℃ | 50.000hs (L80) | 3 Años | Disponible | Disponible | Disponible |  |  | Falta | Lineal | Lineales | Interior | Dyna | Corriente: 1200mA. Incluye tapas extremas. | 6 | - | - | DYNA | Finalizada |  | Activo
6664 | DYNA PERFIL 1MT BL | PERFIL DYNA PERFIL 1MT BL LEUK | 7798413221626 | N/A | N/A | N/A | N/A | N/A | N/A | N/A | N/A | N/A |  | - |  | - | - | - | - | - | N/A | N/A | - | N/A | N/A | N/A | N/A | N/A | IP20 | N/A | Embutir, Aplicar, Suspender | 33 x 60 x 1000 (Ancho x Alto x Largo) | N/A | N/A | N/A | Aluminio | Blanco Mate | - | N/A | 3 Años | No Aplica | No Aplica | No Aplica |  |  | Falta | Perfil | Perfiles | Interior | Dyna |  | 12 | - | - | DYNA VACIO | Actualizar |  | En Salida
6665 | DYNA PERFIL 1MT NG | PERFIL DYNA PERFIL 1MT NG LEUK | 7798413221633 | N/A | N/A | N/A | N/A | N/A | N/A | N/A | N/A | N/A |  | - |  | - | - | - | - | - | N/A | N/A | - | N/A | N/A | N/A | N/A | N/A | IP20 | N/A | Embutir, Aplicar, Suspender | 33 x 60 x 1000 (Ancho x Alto x Largo) | N/A | N/A | N/A | Aluminio | Negro Mate | - | N/A | 3 Años | No Aplica | No Aplica | No Aplica |  |  | Falta | Perfil | Perfiles | Interior | Dyna |  | 12 | - | - | DYNA VACIO | Actualizar |  | En Salida
6666 | DYNA DISIPADOR 1MT | ACCESORIO DYNA DISIPADOR 1MT LEUK | 7798413221640 | N/A | N/A | N/A | N/A | N/A | N/A | N/A | N/A | N/A |  | - |  | - | - | - | - | - | N/A | N/A | - | N/A | N/A | N/A | N/A | N/A | N/A | N/A | N/A | 33 x 60 x 1000 (Ancho x Alto x Largo) | N/A | N/A | N/A | Aluminio | Blanco Mate | - | N/A | 3 Años | No Aplica | No Aplica | No Aplica |  |  | Falta | Accesorio | Perfiles | Interior | Dyna |  | 50 | - | - | DYNA VACIO | Finalizada |  | En Salida
6667 | DYNA DIFUSOR 1MT | ACCESORIO DYNA DIFUSOR 1MT LEUK | 7798413221657 | N/A | N/A | N/A | N/A | N/A | N/A | N/A | N/A | N/A |  | - |  | - | - | - | - | - | N/A | N/A | - | N/A | N/A | N/A | N/A | N/A | N/A | N/A | N/A | 31 x 6 x 1000 (Ancho x Alto x Largo) | N/A | N/A | N/A | Policarbonato (PC) | Natural | - | N/A | 3 Años | No Aplica | No Aplica | No Aplica |  |  | Falta | Accesorio | Perfiles | Interior | Dyna |  | 90 | - | - | DYNA VACIO | Finalizada |  | En Salida
6668 | KIT EMBUTIR DYNA | ACCESORIO KIT EMBUTIR DYNA LEUK | 7798413221688 | N/A | N/A | N/A | N/A | N/A | N/A | N/A | N/A | N/A |  | - |  | - | - | - | - | - | N/A | N/A | - | N/A | N/A | N/A | N/A | N/A | N/A | N/A | N/A | N/A | N/A | 95 | N/A | Acero | Natural | - | N/A | 3 Años | No Aplica | No Aplica | No Aplica |  |  | Falta | Accesorio | Lineales | Interior | Dyna |  | 300 | - | - | DYNA | Finalizada |  | Activo
6669 | KIT APLIQUE DYNA | ACCESORIO KIT APLIQUE DYNA LEUK | 7798413221695 | N/A | N/A | N/A | N/A | N/A | N/A | N/A | N/A | N/A |  | - |  | - | - | - | - | - | N/A | N/A | - | N/A | N/A | N/A | N/A | N/A | N/A | N/A | N/A | N/A | N/A | N/A | N/A | Acero | Natural | - | N/A | 3 Años | No Aplica | No Aplica | No Aplica |  |  | Falta | Accesorio | Lineales | Interior | Dyna |  | 1200 | - | - | DYNA | Finalizada |  | Activo
6670 | KIT UNION DYNA | ACCESORIO KIT UNION DYNA LEUK | 7798413221701 | N/A | N/A | N/A | N/A | N/A | N/A | N/A | N/A | N/A |  | - |  | - | - | - | - | - | N/A | N/A | - | N/A | N/A | N/A | N/A | N/A | N/A | N/A | N/A | N/A | N/A | N/A | N/A | Acero | Natural | - | N/A | 3 Años | No Aplica | No Aplica | No Aplica |  |  | Falta | Accesorio | Lineales | Interior | Dyna |  | 1100 | - | - | DYNA | Finalizada |  | Activo
6671 | DYNA UNION T BL | UNIÓN DYNA UNION T BL 19W 2700/3300/4000K 1600LM CRI>90 IP20 LEUK | 7798413221718 | i9 | LED integrado | CREE | Lifud |  | Modelo: LF-GMR020YS II 0450H In: 220-240Vac 0.14A 50/60Hz Out: 33-42Vdc 450mA 18.9W Pf 0.9 | ON/OFF | 200-240 | 50/60 |  | 19 |  | 0.9 | 2800 | 135 | 1600 | 84.2105 | 100 | < 20 | 2700/3300/4000 | >90 |  |  | < 2 |  | IP20 | Clase l | Embutir, Aplicar, Suspender | 567 x 300 x 60 | - | - | Policarbonato (PC) | Aluminio | Blanco Mate | -20℃ a 45℃ | 50.000hs (L80) | 3 Años | Disponible | Disponible | Disponible |  |  | Falta | Unión | Lineales | Interior | Dyna | Corriente: 450mA. No incluye tapas extremas. | 1 | 1 | - | DYNA | Finalizada |  | Activo
6672 | DYNA UNION T NG | UNIÓN DYNA UNION T NG 19W 2700/3300/4000K 1600LM CRI>90 IP20 LEUK | 7798413221725 | i10 | LED integrado | CREE | Lifud |  | Modelo: LF-GMR020YS II 0450H In: 220-240Vac 0.14A 50/60Hz Out: 33-42Vdc 450mA 18.9W Pf 0.9 | ON/OFF | 200-240 | 50/60 |  | 19 |  | 0.9 | 2800 | 135 | 1600 | 84.2105 | 100 | < 20 | 2700/3300/4000 | >90 |  |  | < 2 |  | IP20 | Clase l | Embutir, Aplicar, Suspender | 567 x 300 x 60 | - | - | Policarbonato (PC) | Aluminio | Negro Mate | -20℃ a 45℃ | 50.000hs (L80) | 3 Años | Disponible | Disponible | Disponible |  |  | Falta | Unión | Lineales | Interior | Dyna | Corriente: 450mA. No incluye tapas extremas. | 1 | 1 | - | DYNA | Finalizada |  | Activo
6673 | DYNA UNION X BL | UNIÓN DYNA UNION X BL 25W 2700/3300/4000K 2120LM CRI>90 IP20 LEUK | 7798413221732 | i11 | LED integrado | CREE | Lifud |  | Modelo: LF-GMR030YS II 0600H In: 220-240Vac 0.2A 50/60Hz Out: 33-42Vdc 600mA 25.2W Pf 0.9 | ON/OFF | 200-240 | 50/60 |  | 25 |  | 0.9 | 3750 | 135 | 2120 | 84.8 | 100 | < 20 | 2700/3300/4000 | >90 |  |  | < 2 |  | IP20 | Clase l | Embutir, Aplicar, Suspender | 567 x 567 x 60 | - | - | Policarbonato (PC) | Aluminio | Blanco Mate | -20℃ a 45℃ | 50.000hs (L80) | 3 Años | Disponible | Disponible | Disponible |  |  | Falta | Unión | Lineales | Interior | Dyna | Corriente: 600mA. No incluye tapas extremas. | 1 | 1 | - | DYNA | Finalizada |  | Activo
6674 | DYNA UNION X NG | UNIÓN DYNA UNION X NG 25W 2700/3300/4000K 2120LM CRI>90 IP20 LEUK | 7798413221749 | i12 | LED integrado | CREE | Lifud |  | Modelo: LF-GMR030YS II 0600H In: 220-240Vac 0.2A 50/60Hz Out: 33-42Vdc 600mA 25.2W Pf 0.9 | ON/OFF | 200-240 | 50/60 |  | 25 |  | 0.9 | 3750 | 135 | 2120 | 84.8 | 100 | < 20 | 2700/3300/4000 | >90 |  |  | < 2 |  | IP20 | Clase l | Embutir, Aplicar, Suspender | 567 x 567 x 60 | - | - | Policarbonato (PC) | Aluminio | Negro Mate | -20℃ a 45℃ | 50.000hs (L80) | 3 Años | Disponible | Disponible | Disponible |  |  | Falta | Unión | Lineales | Interior | Dyna | Corriente: 600mA. No incluye tapas extremas. | 1 | 1 | - | DYNA | Finalizada |  | Activo
6675 | DYNA UNION L BL | UNIÓN DYNA UNION L BL 12,5W 2700/3300/4000K 1150LM CRI>90 IP20 LEUK | 7798413221756 | i13 | LED integrado | CREE | Lifud |  | Modelo: LF-GMR020YS II 0300H In: 220-240Vac 0.14A 50/60Hz Out: 33-42Vdc 300mA 12.6W Pf 0.9 Tc 70°C Ta 50°C | ON/OFF | 200-240 | 50/60 |  | 12.5 |  | 0.9 | 1875 | 135 | 1150 | 92 | 100 | < 20 | 2700/3300/4000 | >90 |  |  | < 2 |  | IP20 | Clase l | Embutir, Aplicar, Suspender | 300 x 300 x 60 | - | - | Policarbonato (PC) | Aluminio | Blanco Mate | -20℃ a 45℃ | 50.000hs (L80) | 3 Años | Disponible | Disponible | Disponible |  |  | Falta | Unión | Lineales | Interior | Dyna | Corriente: 300mA. No incluye tapas extremas. | 1 | 1 | - | DYNA | Finalizada |  | Activo
6676 | DYNA UNION L NG | UNIÓN DYNA UNION L NG 12,5W 2700/3300/4000K 1150LM CRI>90 IP20 LEUK | 7798413221763 | i13 | LED integrado | CREE | Lifud |  | Modelo: LF-GMR020YS II 0300H In: 220-240Vac 0.14A 50/60Hz Out: 33-42Vdc 300mA 12.6W Pf 0.9 Tc 70°C Ta 50°C | ON/OFF | 200-240 | 50/60 |  | 12.5 |  | 0.9 | 1875 | 135 | 1150 | 92 | 100 | < 20 | 2700/3300/4000 | >90 |  |  | < 2 |  | IP20 | Clase l | Embutir, Aplicar, Suspender | 300 x 300 x 60 | - | - | Policarbonato (PC) | Aluminio | Negro Mate | -20℃ a 45℃ | 50.000hs (L80) | 3 Años | Disponible | Disponible | Disponible |  |  | Falta | Unión | Lineales | Interior | Dyna | Corriente: 300mA. No incluye tapas extremas. | 1 | 1 | - | DYNA | Finalizada |  | Activo
6677 | OPTIC BL 2700K | EMPOTRABLE OPTIC BL 2700K 3W 2700K 253LM CRI>90 IP20 LEUK | 7798413221398 |  | LED COB | Bridgelux | - | Si | Modelo: LED0203-300-B0 In: 85-265Vac 0.05A 50/60Hz Out: 6-12Vdc 300mA 2-3W Pf: 0.5 Max Ta/Tc: 45°C / 85°C Flicker Free | ON/OFF | 200-240 | 50/60 |  | 3 |  | 0.5 | - | - | 253 | 84.3333 | 64 | < 25 | 2700 | >90 |  |  | < 3 |  | IP20 | Clase l | Embutir | Ø52 x 35 | Ø41 | 44 | Policarbonato (PC) | Aluminio | Blanco Mate | - | 25.000hs (L70) | 2 Años | Disponible | Disponible | Disponible |  |  | Falta | Empotrable | De Techo | Interior | - | Movimiento ±15°. | 100 | - | - | MINI SPOT OPTIC | Finalizada |  | Activo
6678 | OPTIC NG 2700K | EMPOTRABLE OPTIC NG 2700K 3W 2700K 253LM CRI>90 IP20 LEUK | 7798413221404 |  | LED COB | Bridgelux | - | Si | Modelo: LED0203-300-B0 In: 85-265Vac 0.05A 50/60Hz Out: 6-12Vdc 300mA 2-3W Pf: 0.5 Max Ta/Tc: 45°C / 85°C Flicker Free | ON/OFF | 200-240 | 50/60 |  | 3 |  | 0.5 | - | - | 253 | 84.3333 | 64 | < 25 | 2700 | >90 |  |  | < 3 |  | IP20 | Clase l | Embutir | Ø52 x 35 | Ø41 | 44 | Policarbonato (PC) | Aluminio | Negro Mate | - | 25.000hs (L70) | 2 Años | Disponible | Disponible | Disponible |  |  | Falta | Empotrable | De Techo | Interior | - | Movimiento ±15°. | 100 | - | - | MINI SPOT OPTIC | Finalizada |  | Activo
6679 | UKI I BL | SPOT DE EMBUTIR UKI1 BLANCO LEUK | 7798413221794 |  | 1 x GU10 | N/A | N/A | N/A |  | N/A | 220 | 50 |  | 1 x 50W Max |  | - | - | - | - | - | N/A | N/A | - | N/A | N/A | N/A | N/A | N/A | IP20 | N/A | Embutir | 95 x 95 x 55 | 86 x 86 | 110 * | N/A | Policarbonato (PC) | Blanco Mate | - | N/A | 8 Años | No Aplica | No Aplica | No Aplica |  |  |  | Empotrable | De Techo | Interior |  | Spot Fijo. *Profundidad de calado total aproximada (considera dicroica y zócalo estándar) **Garantía de 8 años de amarillamiento de PC. ***Retardador de incendios: clasificación BS2D0 con resistencia hasta 120°C. ****PC con protección contra rayos UV. | 100 |  |  | UKI | Finalizada |  | Discontinuo
6680 | UKI I NG | SPOT DE EMBUTIR UKI1 NEGRO LEUK | 7798413221800 |  | 1 x GU10 | N/A | N/A | N/A |  | N/A | 220 | 50 |  | 1 x 50W Max |  | - | - | - | - | - | N/A | N/A | - | N/A | N/A | N/A | N/A | N/A | IP20 | N/A | Embutir | 95 x 95 x 55 | 86 x 86 | 110 * | N/A | Policarbonato (PC) | Negro Mate | - | N/A | 8 Años | No Aplica | No Aplica | No Aplica |  |  |  | Empotrable | De Techo | Interior |  | Spot Fijo. *Profundidad de calado total aproximada (considera dicroica y zócalo estándar) **Garantía de 8 años de amarillamiento de PC. ***Retardador de incendios: clasificación BS2D0 con resistencia hasta 120°C. ****PC con protección contra rayos UV. | 100 |  |  | UKI | Finalizada |  | Discontinuo
6681 | UKI I BLNG | SPOT DE EMBUTIR UKI1 BLANCO Y NEGRO LEUK | 7798413221817 |  | 1 x GU10 | N/A | N/A | N/A |  | N/A | 220 | 50 |  | 1 x 50W Max |  | - | - | - | - | - | N/A | N/A | - | N/A | N/A | N/A | N/A | N/A | IP20 | N/A | Embutir | 95 x 95 x 55 | 86 x 86 | 110 * | N/A | Policarbonato (PC) | Blanco y Negro | - | N/A | 8 Años | No Aplica | No Aplica | No Aplica |  |  |  | Empotrable | De Techo | Interior |  | Spot Fijo. *Profundidad de calado total aproximada (considera dicroica y zócalo estándar) **Garantía de 8 años de amarillamiento de PC. ***Retardador de incendios: clasificación BS2D0 con resistencia hasta 120°C. ****PC con protección contra rayos UV. | 100 |  |  | UKI | Finalizada |  | Discontinuo
6682 | ASA I BL | SPOT DE EMBUTIR ASA1 BLANCO LEUK | 7798413221824 |  | 1 x GU10 | N/A | N/A | N/A |  | N/A | 220 | 50 |  | 1 x 50W Max |  | - | - | - | - | - | N/A | N/A | - | N/A | N/A | N/A | N/A | N/A | IP20 | N/A | Embutir | Ø95 x 50 | Ø86 | 110 * | N/A | Policarbonato (PC) | Blanco Mate | - | N/A | 8 Años | No Aplica | No Aplica | No Aplica |  |  |  | Empotrable | De Techo | Interior |  | Spot Fijo. *Profundidad de calado total aproximada (considera dicroica y zócalo estándar) **Garantía de 8 años de amarillamiento de PC. ***Retardador de incendios: clasificación BS2D0 con resistencia hasta 120°C. ****PC con protección contra rayos UV. | 100 |  |  | ASA | Finalizada |  | Discontinuo
6683 | ASA I BLNG | SPOT DE EMBUTIR ASA1 BLANCO Y NEGRO LEUK | 7798413221831 |  | 1 x GU10 | N/A | N/A | N/A |  | N/A | 220 | 50 |  | 1 x 50W Max |  | - | - | - | - | - | N/A | N/A | - | N/A | N/A | N/A | N/A | N/A | IP20 | N/A | Embutir | Ø95 x 50 | Ø86 | 110 * | N/A | Policarbonato (PC) | Blanco y Negro | - | N/A | 8 Años | No Aplica | No Aplica | No Aplica |  |  |  | Empotrable | De Techo | Interior |  | Spot Fijo. *Profundidad de calado total aproximada (considera dicroica y zócalo estándar) **Garantía de 8 años de amarillamiento de PC. ***Retardador de incendios: clasificación BS2D0 con resistencia hasta 120°C. ****PC con protección contra rayos UV. | 100 |  |  | ASA | Finalizada |  | Discontinuo
6684 | ASA I NG | SPOT DE EMBUTIR ASA1 NEGRO LEUK | 7798413221848 |  | 1 x GU10 | N/A | N/A | N/A |  | N/A | 220 | 50 |  | 1 x 50W Max |  | - | - | - | - | - | N/A | N/A | - | N/A | N/A | N/A | N/A | N/A | IP20 | N/A | Embutir | Ø95 x 50 | Ø86 | 110 * | N/A | Policarbonato (PC) | Negro Mate | - | N/A | 8 Años | No Aplica | No Aplica | No Aplica |  |  |  | Empotrable | De Techo | Interior |  | Spot Fijo. *Profundidad de calado total aproximada (considera dicroica y zócalo estándar) **Garantía de 8 años de amarillamiento de PC. ***Retardador de incendios: clasificación BS2D0 con resistencia hasta 120°C. ****PC con protección contra rayos UV. | 100 |  |  | ASA | Finalizada |  | Discontinuo
6685 | AKE I NG | SPOT DE EMBUTIR AKE1 NEGRO LEUK | 7798413221879 |  | 1 x GU10 | N/A | N/A | N/A |  | N/A | 220 | 50 |  | 1 x 50W Max |  | - | - | - | - | - | N/A | N/A | - | N/A | N/A | N/A | N/A | N/A | IP20 | N/A | Embutir | Ø88 x 28 | Ø77 | 79 * | N/A | Policarbonato (PC) | Negro Mate | - | N/A | 8 Años | No Aplica | No Aplica | No Aplica |  |  |  | Empotrable | De Techo | Interior |  | Spot con Movimiento interno, *Profundidad de calado total aproximada (considera dicroica y zócalo estándar) **Garantía de 8 años de amarillamiento de PC. ***Retardador de incendios: clasificación BS2D0 con resistencia hasta 120°C. ****PC con protección contra rayos UV. | 100 |  |  | AKE | Finalizada |  | Discontinuo
6686 | TAPA DYNA BL | ACCESORIO TAPA DYNA BL LEUK | 7798413221664 | N/A | N/A | N/A | N/A | N/A | N/A | N/A | N/A | N/A |  | - |  | - | - | - | - | - | N/A | N/A | - | N/A | N/A | N/A | N/A | N/A | N/A | N/A | N/A | 33 x 60 x 3 (Ancho x Alto x Prof) | N/A | N/A | N/A | Policarbonato (PC) | Blanco Mate | - | N/A | 3 Años | No Aplica | No Aplica | No Aplica |  |  | Falta | Accesorio | Lineales | Interior | Dyna |  |  | - | - | DYNA | Finalizada |  | Activo
6687 | TAPA DYNA NG | ACCESORIO TAPA DYNA NG LEUK | 7798413221855 | N/A | N/A | N/A | N/A | N/A | N/A | N/A | N/A | N/A |  | - |  | - | - | - | - | - | N/A | N/A | - | N/A | N/A | N/A | N/A | N/A | N/A | N/A | N/A | 33 x 60 x 3 (Ancho x Alto x Prof) | N/A | N/A | N/A | Policarbonato (PC) | Negro Mate | - | N/A | 3 Años | No Aplica | No Aplica | No Aplica |  |  | Falta | Accesorio | Lineales | Interior | Dyna |  | 36 | - | - | DYNA | Finalizada |  | Activo
6688 | ALIMENTACION CENTRAL 1EF BL | ACCESORIO ALIMENTACION CENTRAL 1EF BL LEUK | 7798413221961 |  | N/A | N/A | N/A | N/A | N/A | N/A | 220 | 50 | N/A | - |  | - | - | - | - | - | N/A | N/A | - | N/A | N/A | N/A | N/A | N/A | IP20 | Clase l | N/A | 80 x 35 x 22 | N/A | N/A | N/A | Policarbonato (PC) | Blanco Mate | - | N/A | 3 Años | No Aplica | No Aplica | No Aplica |  |  | Falta | Accesorio | Rieles | Interior | - | Soporta 10A. Con entrada de alimentación 220 Vac. | 150 | - | - | RIELES 1EF | Finalizada | 7606 | En Salida
6689 | ALIMENTACION CENTRAL 1EF NG | ACCESORIO ALIMENTACION CENTRAL 1EF NG LEUK | 7798413221978 |  | N/A | N/A | N/A | N/A | N/A | N/A | 220 | 50 | N/A | - |  | - | - | - | - | - | N/A | N/A | - | N/A | N/A | N/A | N/A | N/A | IP20 | Clase l | N/A | 80 x 35 x 22 | N/A | N/A | N/A | Policarbonato (PC) | Negro Mate | - | N/A | 3 Años | No Aplica | No Aplica | No Aplica |  |  | Falta | Accesorio | Rieles | Interior | - | Soporta 10A. Con entrada de alimentación 220 Vac. | 150 | - | - | RIELES 1EF | Finalizada | 7607 | En Salida
6690 | GUM | PROYECTOR GUM 3W 3000K 150LM CRI>80 IP65 LEUK | 7798413221985 |  | LED integrado | - | - |  |  | ON/OFF | 220-240 | 50/60 | Directa-Direccional | 3 |  | 0.46 | - | - | 150 | 50 | 24 | < 20 | 3000 | >80 |  |  | < 5 |  | IP65 | Clase l | Aplicar, Estaca | Ø42 x 90 | N/A | N/A | Policarbonato (PC) | Aluminio | Negro Satinado | - | 25.000hs (L70) | 2 Años | Disponible | Disponible | Disponible | Falta | Falta | Falta | Proyector | De Piso | Exterior | - |  | 100 | - | - | GUM | Finalizada |  | Activo
6691 | DRIVER TRIAC 30W | ACCESORIO DRIVER TRIAC 30W LEUK | 7798413221992 |  | N/A | N/A | AiDimming | N/A | N/A | TRIAC | 200-240 | 50/60 | N/A | 30 |  | 0.98 | - | - | - | - | N/A | N/A | - | N/A | N/A | N/A | N/A | N/A | IP20 | Clase l | N/A | 242 x 30 x 21 | N/A | N/A | N/A | Acero | Natural | -20℃ a 50℃ | N/A | 3 Años | No Aplica | No Aplica | No Aplica |  |  | Falta | Accesorio | Lineales | Interior | Dyna | Flicker-Free. Salida: 26-42Vdc / 550 a 700mA | 100 | 175g | - | DYNA DRIVERS | Finalizada |  | Activo
6692 | DRIVER DALI 30W | ACCESORIO DRIVER DALI 30W LEUK | 7798413222005 |  | N/A | N/A | AiDimming | N/A | N/A | DALI | 200-240 | 50/60 | N/A | 30 |  | 0.95 | - | - | - | - | N/A | N/A | - | N/A | N/A | N/A | N/A | N/A | IP20 | Clase l | N/A | 242 x 30 x 21 | N/A | N/A | N/A | Acero | Natural | -20℃ a 45℃ | N/A | 3 Años | No Aplica | No Aplica | No Aplica |  |  | Falta | Accesorio | Lineales | Interior | Dyna | Protocolo Dali-2. Flicker-Free. Salida: 9-42Vdc / 300 a 750mA | 48 | 175g | - | DYNA DRIVERS | Finalizada |  | Activo
6693 | KIT APLIQUE PARED DYNA | ACCESORIO KIT APLIQUE PARED DYNA LEUK | 7798413221954 | N/A | N/A | N/A | N/A | N/A | N/A | N/A | N/A | N/A |  | - |  | - | - | - | - | - | N/A | N/A | - | N/A | N/A | N/A | N/A | N/A | N/A | N/A | N/A | N/A | N/A | N/A | N/A | Acero | Natural | - | N/A | 3 Años | No Aplica | No Aplica | No Aplica |  |  | Falta | Accesorio | Lineales | Interior | Dyna |  | 295 | - | - | DYNA | Finalizada |  | Activo
6694 | RUFFO GU10 | BOLARDO RUFFO GU10 1XGU10 DICRO IP65 LEUK | 7798413221947 |  | 1xGU10 Dicro | N/A | N/A | N/A | N/A | N/A | 220-240 | 50/60 |  | 1 x 35W Max |  | - | - | - | - | - | N/A | N/A | - | N/A | N/A | N/A | N/A | N/A | IP65 | Clase l | Anclaje de piso | Ø110 x 590 | N/A | N/A | Vidrio | Acero | Negro Satinado | - | N/A | 2 Años | No Aplica | No Aplica | No Aplica | Falta | Falta | Falta | Bolardo | De Piso | Exterior | - | - | 10 | - | - | RUFFO GU10 | Finalizada |  | Activo
6695 | YUKON BL | EMPOTRABLE YUKON BL 2,2W 2700K 4LM CRI>80 IP65 LEUK | 7798413221930 |  | LED integrado | - | - |  |  | ON/OFF | 220-240 | 50/60 | Directa-Asimétrica | 2.2 |  | 0.41 | - | - | 4 | 1.8182 | 17 | < 20 | 2700 | >80 |  |  | < 5 |  | IP65 | Clase l | Embutir | 40 x 43,5 x 65 | 31 x 56 | 41 | Vidrio | Aluminio | Blanco Satinado | - | 25.000hs (L70) | 2 Años | Disponible | Disponible | Disponible |  |  | Falta | Empotrable | De Pared | Exterior | - |  | 100 | - | - | YUKON | Finalizada |  | Activo
6696 | YUKON NG | EMPOTRABLE YUKON NG 2,2W 2700K 4LM CRI>80 IP65 LEUK | 7798413221923 |  | LED integrado | - | - |  |  | ON/OFF | 220-240 | 50/60 | Directa-Asimétrica | 2.2 |  | 0.41 | - | - | 4 | 1.8182 | 17 | < 20 | 2700 | >80 |  |  | < 5 |  | IP65 | Clase l | Embutir | 40 x 43,5 x 65 | 31 x 56 | 41 | Vidrio | Aluminio | Negro Satinado | - | 25.000hs (L70) | 2 Años | Disponible | Disponible | Disponible |  |  | Falta | Empotrable | De Pared | Exterior | - |  | 100 | - | - | YUKON | Finalizada |  | Activo
6697 | FLORON LINEAL NG | ACCESORIO FLORON LINEAL NG LEUK | 7798413221916 | N/A | N/A | N/A | N/A | N/A | N/A | N/A | N/A | N/A |  | - |  | - | - | - | - | - | N/A | N/A | - | N/A | N/A | N/A | N/A | N/A | N/A | N/A | N/A | Ø110 x 25 | N/A | N/A | N/A | Acero | Negro Mate | - | N/A | 3 Años | No Aplica | No Aplica | No Aplica |  |  | Falta | Accesorio | Lineales | Interior | Dyna | Tmb va en FichaTec RIELES 1EF y RIELES 3 EF | 80 | - | - | DYNA | Finalizada |  | Activo
6698 | FLORON LINEAL BL | ACCESORIO FLORON LINEAL BL LEUK | 7798413221909 | N/A | N/A | N/A | N/A | N/A | N/A | N/A | N/A | N/A |  | - |  | - | - | - | - | - | N/A | N/A | - | N/A | N/A | N/A | N/A | N/A | N/A | N/A | N/A | Ø110 x 25 | N/A | N/A | N/A | Acero | Blanco Mate | - | N/A | 3 Años | No Aplica | No Aplica | No Aplica |  |  | Falta | Accesorio | Lineales | Interior | Dyna | Tmb va en FichaTec RIELES 1EF y RIELES 3 EF | 80 | - | - | DYNA | Finalizada |  | Activo
6699 | DYNA UNION TECHO PARED NG | UNIÓN DYNA UNION TECHO PARED NG 12,5W 2700/3300/4000K 975LM CRI>90 IP20 LEUK | 7798413221893 | i14 | LED integrado | CREE | Lifud |  | Modelo: LF-GMR020YS II 0300H In: 220-240Vac 0.14A 50/60Hz Out: 33-42Vdc 300mA 12.6W Pf 0.9 Tc 70°C Ta 50°C | ON/OFF | 200-240 | 50/60 |  | 12.5 |  | 0.9 | 1875 | 135 | 975 | 78 | 100 | < 20 | 2700/3300/4000 | >90 |  |  | < 2 |  | IP20 | Clase l | Embutir, Aplicar | 300 x 300 x 33 | - | - | Policarbonato (PC) | Aluminio | Negro Mate | -20℃ a 45℃ | 50.000hs (L80) | 3 Años | Disponible | Disponible | Disponible |  |  | Falta | Unión | Lineales | Interior | Dyna | Corriente: 300mA. No incluye tapas extremas. | 1 | - | 1 | DYNA | Finalizada |  | Activo
6700 | DYNA UNION TECHO PARED BL | UNIÓN DYNA UNION TECHO PARED BL 12,5W 2700/3300/4000K 975LM CRI>90 IP20 LEUK | 7798413221886 | i14 | LED integrado | CREE | Lifud |  | Modelo: LF-GMR020YS II 0300H In: 220-240Vac 0.14A 50/60Hz Out: 33-42Vdc 300mA 12.6W Pf 0.9 Tc 70°C Ta 50°C | ON/OFF | 200-240 | 50/60 |  | 12.5 |  | 0.9 | 1875 | 135 | 975 | 78 | 100 | < 20 | 2700/3300/4000 | >90 |  |  | < 2 |  | IP20 | Clase l | Embutir, Aplicar | 300 x 300 x 33 | - | - | Policarbonato (PC) | Aluminio | Blanco Mate | -20℃ a 45℃ | 50.000hs (L80) | 3 Años | Disponible | Disponible | Disponible |  |  | Falta | Unión | Lineales | Interior | Dyna | Corriente: 300mA. No incluye tapas extremas. | 1 | - | 1 | DYNA | Finalizada |  | Activo
6701 | FOCO AR111 BL | CABEZAL FOCO AR111 BL 1XGU10 AR111 IP20 LEUK | 7798413222012 | N/A | 1xGU10 AR111 | N/A | N/A | N/A | N/A | N/A | 220 | 50 |  | 1 x 7W Max |  | - | - | - | - | - | N/A | N/A | - | N/A | N/A | N/A | N/A | N/A | IP20 | Clase ll | Cabezal | Ø117 x 131 | N/A | N/A | N/A | Acero | Blanco Satinado | - | N/A | 2 Años | No Aplica | No Aplica | No Aplica |  |  | Falta | Cabezal | De Techo | Interior | - | Cabezal orientable. Universal. | 10 | - | - | FOCO AR111 | Finalizada |  | En Salida
6702 | FOCO AR111 NG | CABEZAL FOCO AR111 NG 1XGU10 AR111 IP20 LEUK | 7798413222029 | N/A | 1xGU10 AR111 | N/A | N/A | N/A | N/A | N/A | 220 | 50 |  | 1 x 7W Max |  | - | - | - | - | - | N/A | N/A | - | N/A | N/A | N/A | N/A | N/A | IP20 | Clase ll | Cabezal | Ø117 x 131 | N/A | N/A | N/A | Acero | Negro Satinado | - | N/A | 2 Años | No Aplica | No Aplica | No Aplica |  |  | Falta | Cabezal | De Techo | Interior | - | Cabezal orientable. Universal. | 10 | - | - | FOCO AR111 | Finalizada |  | En Salida
6711 | YORK MD | APLIQUE YORK MD 45W 3000/4000/6500K 3360LM CRI>90 IP20 LEUK | 7798413222135 | F21 | LED integrado | - | - |  | Modelo: CX-37-60Wx2 In: 200-240Vac 50/60Hz Out: 110-190V 230mA | Remoto IR / RF | 200-240 | 50/60 | Directa-Simétrica | 45 |  | 0.58 | - | - | 3360 | 74.6667 | 112 | < 20 | 3000/4000/6500 | >90 |  |  | - |  | IP20 | Clase l | Aplicar, Suspender | Ø480 x 70 | N/A | N/A | PMMA | Acero | Madera | - | 25.000hs (L70) | 2 Años | Disponible | Disponible | Disponible |  |  | Disponible | Aplique | De Techo | Interior | - | Blanco dinamico. Dimeriza. Con control Remoto. Aplica KIT SUSPENSIÓN 4 TENSORES BL 6829 o NG 6830. | 10 | - | - | YORK | Solicitada |  | En Salida
6712 | SINTRA BL 2700K | APLIQUE SINTRA BL 2700K 45W 2700K 3250LM CRI>90 IP20 LEUK | 7798413222128 | F26 | LED integrado | - | - |  |  | ON/OFF | 200-240 | 50/60 | Directa-Simétrica | 45 |  | 0.58 | - | - | 3250 | 72.2222 | 120 | < 20 | 2700 | >90 |  |  | < 2 |  | IP20 | Clase l | Aplicar, Suspender | Ø480 x 70 | N/A | N/A | PMMA | Acero | Blanco Brillante | - | 25.000hs (L70) | 2 Años | Disponible | Disponible | Disponible |  |  | Disponible | Aplique | De Techo | Interior | - | Aplica KIT SUSPENSIÓN 4 TENSORES BL 6829 o NG 6830. | 10 | - | - | SINTRA 2700 | Finalizada |  | En Salida
6713 | SINTRA BL SQ 2700K | APLIQUE SINTRA BL SQ 2700K 45W 2700K 3250LM CRI>90 IP20 LEUK | 7798413222111 | F104 | LED integrado | - | - |  |  | ON/OFF | 200-240 | 50/60 | Directa-Simétrica | 45 |  | 0.58 | - | - | 3250 | 72.2222 | 120 | < 20 | 2700 | >90 |  |  | < 2 |  | IP20 | Clase l | Aplicar | 480 x 480 x 70 | N/A | N/A | PMMA | Acero | Blanco Brillante | - | 25.000hs (L70) | 2 Años | Disponible | Disponible | Disponible |  |  | Falta | Aplique | De Techo | Interior | - |  | 10 | - | - | SINTRA SQ 2700 | Finalizada |  | En Salida
6714 | YORK BL 2700K | APLIQUE YORK BL 2700K 45W 2700K 2700LM CRI>90 IP20 LEUK | 7798413222104 | F29 | LED integrado | - | - |  |  | ON/OFF | 200-240 | 50/60 | Directa-Simétrica | 45 |  | 0.58 | - | - | 2700 | 60 | 112 | < 20 | 2700 | >90 |  |  | < 2 |  | IP20 | Clase l | Aplicar, Suspender | Ø480 x 70 | N/A | N/A | PMMA | Acero | Blanco Brillante | - | 25.000hs (L70) | 2 Años | Disponible | Disponible | Disponible |  |  | Disponible | Aplique | De Techo | Interior | - | Aplica KIT SUSPENSIÓN 4 TENSORES BL 6829 o NG 6830. | 10 | - | - | YORK 2700 | Finalizada |  | En Salida
6715 | YORK NG 2700K | APLIQUE YORK NG 2700K 45W 2700K 2785LM CRI>90 IP20 LEUK | 7798413222098 | F25 | LED integrado | - | - |  |  | ON/OFF | 200-240 | 50/60 | Directa-Simétrica | 45 |  | 0.58 | - | - | 2785 | 61.8889 | 112 | < 20 | 2700 | >90 |  |  | < 2 |  | IP20 | Clase l | Aplicar, Suspender | Ø480 x 70 | N/A | N/A | PMMA | Acero | Negro Brillante | - | 25.000hs (L70) | 2 Años | Disponible | Disponible | Disponible |  |  | Disponible | Aplique | De Techo | Interior | - | Aplica KIT SUSPENSIÓN 4 TENSORES BL 6829 o NG 6830. | 10 | - | - | YORK 2700 | Finalizada |  | En Salida
6716 | KIT SUSPENSIÓN SINTRA/YORK BL | KIT SUSPENSION SINTRA/YORK 45W R BLANCO LEUK | 7798413222081 | KB1 | N/A | N/A | N/A | N/A |  | N/A | 200-240 | 50/60 |  | - |  | - | - | - | - | - | N/A | N/A | - | N/A | N/A | N/A | N/A | N/A | IP20 | Clase l | N/A | Cable y Tensor 1,5mts Florón: Ø120 x 25 | N/A | N/A | N/A | Acero | Blanco Brillante | - | N/A | 2 Años | No Aplica | No Aplica | No Aplica |  |  | Falta | Accesorio | De Techo | Interior |  | tmb va en FichaTec SINTRA / SINTRA 2700 / YORK / YORK 2700 | 100 |  |  | YORK | Finalizada | 6829 | Discontinuo
6717 | KIT SUSPENSIÓN SINTRA/YORK NG | KIT SUSPENSION SINTRA/YORK 45W R NEGRO LEUK | 7798413222074 | KN1 | N/A | N/A | N/A | N/A |  | N/A | 200-240 | 50/60 |  | - |  | - | - | - | - | - | N/A | N/A | - | N/A | N/A | N/A | N/A | N/A | IP20 | Clase l | N/A | Cable y Tensor 1,5mts Florón: Ø120 x 25 | N/A | N/A | N/A | Acero | Negro Brillante | - | N/A | 2 Años | No Aplica | No Aplica | No Aplica |  |  | Falta | Accesorio | De Techo | Interior |  | tmb va en FichaTec SINTRA / SINTRA 2700 / YORK / YORK 2700 | 100 |  |  | YORK | Finalizada | 6830 | Discontinuo
6718 | MOMO III BL | APLIQUE MOMO III BL 49W 2700K 1185LM CRI>85 IP65 LEUK | 7798413222067 | C169 | LED integrado | - | - |  | Modelo: GF-12V-48W In: 85-265Vac 0.5A 50/60Hz Out: 12Vdc 4A (1A @ 50°C) Pf: 0.6 Max Ta/Tc: -40–50°C / 75°C IP65 | ON/OFF | 220-240 | 50/60 |  | 49 |  | 0.6 | - | - | 1185 | 24.1837 | 360 | < 20 | 2700 | >85 |  |  |  |  | IP65 | Clase l | Aplicar | 910 x 35 x 90 | N/A | N/A | Policarbonato (PC) | Aluminio | Blanco Satinado | - | 25.000hs (L70) | 2 Años | Disponible | Disponible | Disponible |  |  | Falta | Aplique | De Pared | Exterior | - |  | 10 | 10 | - | MOMO EXT | Finalizada |  | Activo
6719 | MOMO III NG | APLIQUE MOMO III NG 49W 2700K 1185LM CRI>85 IP65 LEUK | 7798413222050 | C168 | LED integrado | - | - |  | Modelo: GF-12V-48W In: 85-265Vac 0.5A 50/60Hz Out: 12Vdc 4A (1A @ 50°C) Pf: 0.6 Max Ta/Tc: -40–50°C / 75°C IP65 | ON/OFF | 220-240 | 50/60 |  | 49 |  | 0.6 | - | - | 1185 | 24.1837 | 360 | < 20 | 2700 | >85 |  |  |  |  | IP65 | Clase l | Aplicar | 910 x 35 x 90 | N/A | N/A | Policarbonato (PC) | Aluminio | Negro Satinado | - | 25.000hs (L70) | 2 Años | Disponible | Disponible | Disponible |  |  | Falta | Aplique | De Pared | Exterior | - |  | 10 | 10 | - | MOMO EXT | Finalizada |  | Activo
6720 | MOMO II BL | APLIQUE MOMO II BL 36W 2700K 1100LM CRI>85 IP65 LEUK | 7798413222043 | C1677 | LED integrado | - | - |  | Modelo: GF-12V-36W In: 85-265Vac 0.5A 50/60Hz Out: 12Vdc 3A (1A@50°C) Pf: 0.6 Max Ta/Tc: -40–50°C / 75°C IP65 | ON/OFF | 220-240 | 50/60 |  | 36 |  | 0.6 | - | - | 1100 | 30.5556 | 360 | < 20 | 2700 | >85 |  |  |  |  | IP65 | Clase l | Aplicar | 610 x 35 x 90 | N/A | N/A | Policarbonato (PC) | Aluminio | Blanco Satinado | - | 25.000hs (L70) | 2 Años | Disponible | Disponible | Disponible |  |  | Falta | Aplique | De Pared | Exterior | - |  | 18 | - | - | MOMO EXT | Finalizada |  | Activo
6721 | MOMO II NG | APLIQUE MOMO II NG 36W 2700K 1100LM CRI>85 IP65 LEUK | 7798413222036 | C166 | LED integrado | - | - |  | Modelo: GF-12V-36W In: 85-265Vac 0.5A 50/60Hz Out: 12Vdc 3A (1A@50°C) Pf: 0.6 Max Ta/Tc: -40–50°C / 75°C IP65 | ON/OFF | 220-240 | 50/60 |  | 36 |  | 0.6 | - | - | 1100 | 30.5556 | 360 | < 20 | 2700 | >85 |  |  |  |  | IP65 | Clase l | Aplicar | 610 x 35 x 90 | N/A | N/A | Policarbonato (PC) | Aluminio | Negro Satinado | - | 25.000hs (L70) | 2 Años | Disponible | Disponible | Disponible |  |  | Falta | Aplique | De Pared | Exterior | - |  | 18 | - | - | MOMO EXT | Finalizada |  | Activo
6722 | ADAPTADOR HEMBRA 1EF NG | ACCESORIO ADAPTADOR HEMBRA 1EF NG LEUK | 7798413222234 | - | N/A | N/A | N/A | N/A | N/A | N/A | 220 | 50 | N/A | - |  | - | - | - | - | - | N/A | N/A | - | N/A | N/A | N/A | N/A | N/A | IP20 | Clase l | N/A | 80 x 35 x 35 | N/A | N/A | N/A | Policarbonato (PC) | Negro Mate | - | N/A | 3 Años | No Aplica | No Aplica | No Aplica |  |  | En revisión | Accesorio | Rieles | Interior | - | Soporta 10A | 150 | - | - | RIELES 1EF | Finalizada | 7171 | Discontinuo
6723 | ADAPTADOR HEMBRA 1EF BL | ACCESORIO ADAPTADOR HEMBRA 1EF BL LEUK | 7798413222227 | - | N/A | N/A | N/A | N/A | N/A | N/A | 220 | 50 | N/A | - |  | - | - | - | - | - | N/A | N/A | - | N/A | N/A | N/A | N/A | N/A | IP20 | Clase l | N/A | 80 x 35 x 35 | N/A | N/A | N/A | Policarbonato (PC) | Blanco Mate | - | N/A | 3 Años | No Aplica | No Aplica | No Aplica |  |  | En revisión | Accesorio | Rieles | Interior | - | Soporta 10A | 150 | - | - | RIELES 1EF | Finalizada | 7172 | Discontinuo
6724 | MOMO I BL | APLIQUE MOMO I BL 24W 2700K 765LM CRI>85 IP65 LEUK | 7798413223156 | C165 | LED integrado | - | - |  | Modelo: GF-12V-24W In: 85-265Vac 0.5A 50/60Hz Out: 12Vdc 2A (1A@50°C) Pf: 0.6 Max Ta/Tc: -40–50°C / 75°C IP65 | ON/OFF | 220-240 | 50/60 |  | 24 |  | 0.6 | - | - | 765 | 31.875 | 360 | < 20 | 2700 | >85 |  |  |  |  | IP65 | Clase l | Aplicar | 460 x 35 x 90 | N/A | N/A | Policarbonato (PC) | Aluminio | Blanco Satinado | - | 25.000hs (L70) | 2 Años | Disponible | Disponible | Disponible |  |  | Falta | Aplique | De Pared | Exterior | - |  | 20 | - | - | MOMO EXT | Finalizada |  | Activo
6725 | MOMO I NG | APLIQUE MOMO I NG 24W 2700K 765LM CRI>85 IP65 LEUK | 7798413223149 | C164 | LED integrado | - | - |  | Modelo: GF-12V-24W In: 85-265Vac 0.5A 50/60Hz Out: 12Vdc 2A (1A@50°C) Pf: 0.6 Max Ta/Tc: -40–50°C / 75°C IP65 | ON/OFF | 220-240 | 50/60 |  | 24 |  | 0.6 | - | - | 765 | 31.875 | 360 | < 20 | 2700 | >85 |  |  |  |  | IP65 | Clase l | Aplicar | 460 x 35 x 90 | N/A | N/A | Policarbonato (PC) | Aluminio | Negro Satinado | - | 25.000hs (L70) | 2 Años | Disponible | Disponible | Disponible |  |  | Falta | Aplique | De Pared | Exterior | - |  | 20 | - | - | MOMO EXT | Finalizada |  | Activo
6726 | ADAPTADOR 2EF 2N BL | ACCESORIO ADAPTADOR 2EF 2N BL LEUK | 7798413222265 | H70 | N/A | N/A | N/A | N/A | N/A | N/A | 220 | 50 | N/A | - |  | - | - | - | - | - | N/A | N/A | - | N/A | N/A | N/A | N/A | N/A | IP20 | Clase l | N/A | 72 x 32 x 55 | N/A | N/A | N/A | Policarbonato (PC) | Blanco Mate | - | N/A | 3 Años | No Aplica | No Aplica | No Aplica |  |  | Falta | Accesorio | Rieles | Interior | - | Soporta 10A | 200 | - | - | RIELES 2EF 2NEUTROS | Finalizada |  | Activo
6727 | ADAPTADOR 2EF 2N NG | ACCESORIO ADAPTADOR 2EF 2N NG LEUK | 7798413222272 | H69 | N/A | N/A | N/A | N/A | N/A | N/A | 220 | 50 | N/A | - |  | - | - | - | - | - | N/A | N/A | - | N/A | N/A | N/A | N/A | N/A | IP20 | Clase l | N/A | 72 x 32 x 55 | N/A | N/A | N/A | Policarbonato (PC) | Negro Mate | - | N/A | 3 Años | No Aplica | No Aplica | No Aplica |  |  | Falta | Accesorio | Rieles | Interior | - | Soporta 10A | 200 | - | - | RIELES 2EF 2NEUTROS | Finalizada |  | Activo
6728 | KIT SUSPENSIÓN SINTRA/YORK MD | KIT SUSPENSION SINTRA/YORK 45W R MADERA LEUK | 7798413222296 | KM1 | N/A | N/A | N/A | N/A |  | N/A | 200-240 | 50/60 |  | - |  | - | - | - | - | - | N/A | N/A | - | N/A | N/A | N/A | N/A | N/A | IP20 | Clase l | N/A | Cable y Tensor 1,5mts Florón: Ø120 x 25 | N/A | N/A | N/A | Acero | Madera | - | N/A | 2 Años | No Aplica | No Aplica | No Aplica |  |  | Falta | Accesorio | De Techo | Interior |  | tmb va en FichaTec SINTRA / SINTRA 2700 / YORK / YORK 2700 | 100 |  |  | YORK | Finalizada |  | Discontinuo
6734 | DYNA UNION CABEZAL BL | UNIÓN DYNA UNION CABEZAL BL LEUK | 7798413223057 | i21 | N/A | N/A | N/A | N/A | N/A | N/A | 200-240 | 50/60 |  | - |  | - | - | - | - | - | N/A | N/A | - | N/A | N/A | N/A | N/A | N/A | IP20 | Clase l | Embutir, Aplicar, Suspender | 33 x 60 x 120 (Ancho x Alto x Largo) | - | - | N/A | Aluminio | Blanco Mate | - | N/A | 3 Años | No Aplica | No Aplica | No Aplica |  |  | Falta | Unión | Lineales | Interior | Dyna | No incluye tapas extremas. | 100 | - | - | DYNA | Finalizada |  | Activo
6735 | DYNA UNION CABEZAL NG | UNIÓN DYNA UNION CABEZAL NG LEUK | 7798413223064 | i21 | N/A | N/A | N/A | N/A | N/A | N/A | 200-240 | 50/60 |  | - |  | - | - | - | - | - | N/A | N/A | - | N/A | N/A | N/A | N/A | N/A | IP20 | Clase l | Embutir, Aplicar, Suspender | 33 x 60 x 120 (Ancho x Alto x Largo) | - | - | N/A | Aluminio | Negro Mate | - | N/A | 3 Años | No Aplica | No Aplica | No Aplica |  |  | Falta | Unión | Lineales | Interior | Dyna | No incluye tapas extremas. | 100 | - | - | DYNA | Finalizada |  | Activo
6736 | PRISMA NG | APLIQUE PRISMA NG 12W 3000/4000/6000K 910LM CRI>90 IP20 LEUK | 7798413222357 | F56 | LED integrado | OSRAM | - | Si | Modelo: LED0812-300-B0 In: 85-265Vac 0.2A 50/60Hz Out: 24-42Vdc 300mA - 8-12W Pf 0.5 FlickerFree | ON/OFF | 200-240 | 50/60 | Directa | 12 |  | 0.5 | - | - | 910 | 75.8333 | 110 | < 25 | 3000/4000/6000 | >90 |  |  | - |  | IP20 | Clase l | Aplicar | Ø100 x 65 | N/A | N/A | Policarbonato (PC) | Aluminio | Negro Satinado | - | 25.000hs (L70) | 2 Años | Disponible | Disponible | Disponible |  |  | Falta | Aplique | De Techo | Interior | - | Switch p/cambio de color. | 60 | - | - | PRISMA | Finalizada |  | Activo
6737 | PRISMA BL | APLIQUE PRISMA BL 12W 3000/4000/6000K 910LM CRI>90 IP20 LEUK | 7798413222340 | F57 | LED integrado | OSRAM | - | Si | Modelo: LED0812-300-B0 In: 85-265Vac 0.2A 50/60Hz Out: 24-42Vdc 300mA - 8-12W Pf 0.5 FlickerFree | ON/OFF | 200-240 | 50/60 | Directa | 12 |  | 0.5 | - | - | 910 | 75.8333 | 110 | < 25 | 3000/4000/6000 | >90 |  |  | - |  | IP20 | Clase l | Aplicar | Ø100 x 65 | N/A | N/A | Policarbonato (PC) | Aluminio | Blanco Satinado | - | 25.000hs (L70) | 2 Años | Disponible | Disponible | Disponible |  |  | Falta | Aplique | De Techo | Interior | - | Switch p/cambio de color. | 60 | - | - | PRISMA | Finalizada |  | Activo
6738 | SHIR I NG | APLIQUE SHIR I NG 5W 2700K 270LM CRI>95 IP20 LEUK | 7798413222364 | F77 | LED integrado | Bridgelux | - |  | Modelo: 4-5w In: 85-265Vac 50/60Hz Out: 12-18Vdc 280mA | ON/OFF | 200-240 | 50/60 |  | 5 |  | 0.46 | - | - | 270 | 54 | 12-50 | < 20 | 2700 | >95 |  |  | < 2 |  | IP20 | Clase l | Aplicar | Ø30 x 200 | N/A | N/A | PMMA | Aluminio | Negro Satinado | - | 25.000hs (L70) | 2 Años | Disponible | Disponible | Disponible |  |  | Falta | Aplique | De Techo | Interior | - |  | 80 | - | - | SHIR | Finalizada |  | Activo
6739 | SHIR I BL | APLIQUE SHIR I BL 5W 2700K 270LM CRI>95 IP20 LEUK | 7798413222371 | F76 | LED integrado | Bridgelux | - |  | Modelo: 4-5w In: 85-265Vac 50/60Hz Out: 12-18Vdc 280mA | ON/OFF | 200-240 | 50/60 |  | 5 |  | 0.46 | - | - | 270 | 54 | 12-50 | < 20 | 2700 | >95 |  |  | < 2 |  | IP20 | Clase l | Aplicar | Ø30 x 200 | N/A | N/A | PMMA | Aluminio | Blanco Satinado | - | 25.000hs (L70) | 2 Años | Disponible | Disponible | Disponible |  |  | Falta | Aplique | De Techo | Interior | - |  | 80 | - | - | SHIR | Finalizada |  | Activo
6740 | SHIR II NG | APLIQUE SHIR II NG 5W 2700K 270LM CRI>95 IP20 LEUK | 7798413222388 | F78 | LED integrado | Bridgelux | - |  | Modelo: 4-5w In: 85-265Vac 50/60Hz Out: 12-18Vdc 280mA | ON/OFF | 200-240 | 50/60 |  | 5 |  | 0.46 | - | - | 270 | 54 | 12-50 | < 20 | 2700 | >95 |  |  | < 2 |  | IP20 | Clase l | Aplicar | Ø30 x 500 | N/A | N/A | PMMA | Aluminio | Negro Satinado | - | 25.000hs (L70) | 2 Años | Disponible | Disponible | Disponible |  |  | Falta | Aplique | De Techo | Interior | - |  | 80 | - | - | SHIR | Finalizada |  | Activo
6741 | SHIR II BL | APLIQUE SHIR II BL 5W 2700K 270LM CRI>95 IP20 LEUK | 7798413222395 | F79 | LED integrado | Bridgelux | - |  | Modelo: 4-5w In: 85-265Vac 50/60Hz Out: 12-18Vdc 280mA | ON/OFF | 200-240 | 50/60 |  | 5 |  | 0.46 | - | - | 270 | 54 | 12-50 | < 20 | 2700 | >95 |  |  | < 2 |  | IP20 | Clase l | Aplicar | Ø30 x 500 | N/A | N/A | PMMA | Aluminio | Blanco Satinado | - | 25.000hs (L70) | 2 Años | Disponible | Disponible | Disponible |  |  | Falta | Aplique | De Techo | Interior | - |  | 80 | - | - | SHIR | Finalizada |  | Activo
6742 | CHILL 5W 220V 2700K | PROYECTOR CHILL 5W 220V 2700K 5W 2700K 280LM CRI>90 IP65 LEUK | 7798413223408 | C115 | LED integrado | Bridgelux | - |  | Driver encapsulado | ON/OFF | 220-240 | 50/60 | Directa | 5 |  | 0.5 | - | - | 280 | 56 | 15 / 24 / 36 | < 14 | 2700 | >90 |  |  | - |  | IP65 | Clase l | Aplicar, Estaca | Ø40 x 100 | N/A | N/A | Vidrio y Acrílico | Aluminio | Negro Satinado | - | 25.000hs (L70) | 2 Años | Disponible | Disponible | Disponible | Disponible | Disponible | Falta | Proyector | De Piso | Exterior | Chill | Incluye estaca y lente 36° + 2 lentes intercambiables: 15° y 24° |  | - | - | CHILL | Finalizada |  | Activo
6743 | CHILL 5W 220V 3000K | PROYECTOR CHILL 5W 220V 3000K 5W 3000K 280LM CRI>90 IP65 LEUK | 7798413223293 | C117 | LED integrado | Bridgelux | - |  | Driver encapsulado | ON/OFF | 220-240 | 50/60 | Directa | 5 |  | 0.5 | - | - | 280 | 56 | 15 / 24 / 36 | < 14 | 3000 | >90 |  |  | < 3 |  | IP65 | Clase l | Aplicar, Estaca | Ø40 x 100 | N/A | N/A | Vidrio y Acrílico | Aluminio | Negro Satinado | - | 25.000hs (L70) | 2 Años | Falta | Falta | Falta | Disponible | Disponible | Falta | Proyector | De Piso | Exterior | Chill | Incluye estaca y lente 36° + 2 lentes intercambiables: 15° y 24° |  | - | - | CHILL | Finalizada |  | Activo
6744 | CHILL 5W 24V 2700K | PROYECTOR CHILL 5W 24V 2700K 5W 2700K 280LM CRI>90 IP65 LEUK | 7798413223309 | N/A | LED integrado | Bridgelux | - | N/A | N/A | ON/OFF | 24Vdc | N/A | Directa | 5 |  | N/A | - | - | 280 | 56 | 15 / 24 / 36 | < 14 | 2700 | >90 |  |  | - |  | IP65 | Clase lll | Aplicar, Estaca | Ø40 x 100 | N/A | N/A | Vidrio y Acrílico | Aluminio | Negro Satinado | - | 25.000hs (L70) | 2 Años | Disponible | Disponible | Disponible | Disponible | Disponible | Falta | Proyector | De Piso | Exterior | Chill | Incluye estaca y lente 36° + 2 lentes intercambiables: 15° y 24° |  | - | - | CHILL | Finalizada |  | Activo
6745 | CHILL 5W 24V 3000K | PROYECTOR CHILL 5W 24V 3000K 5W 3000K 280LM CRI>90 IP65 LEUK | 7798413223316 | N/A | LED integrado | Bridgelux | - | N/A | N/A | ON/OFF | 24Vdc | N/A | Directa | 5 |  | N/A | - | - | 280 | 56 | 15 / 24 / 36 | < 14 | 3000 | >90 |  |  | - |  | IP65 | Clase lll | Aplicar, Estaca | Ø40 x 100 | N/A | N/A | Vidrio y Acrílico | Aluminio | Negro Satinado | - | 25.000hs (L70) | 2 Años | Falta | Falta | Falta | Disponible | Disponible | Falta | Proyector | De Piso | Exterior | Chill | Incluye estaca y lente 36° + 2 lentes intercambiables: 15° y 24° |  | - | - | CHILL | Finalizada |  | Activo
6746 | CHILL 10W 220V 2700K | PROYECTOR CHILL 10W 220V 2700K 10W 2700K 675LM CRI>90 IP65 LEUK | 7798413223323 | C44 | LED integrado | Bridgelux | - |  | Driver encapsulado | ON/OFF | 220-240 | 50/60 | Directa | 10 |  | 0.5 | - | - | 675 | 67.5 | 15 / 24 / 36 | < 16 | 2700 | >90 |  |  | - |  | IP65 | Clase l | Aplicar, Estaca | Ø60 x 135 | N/A | N/A | Vidrio y Acrílico | Aluminio | Negro Satinado | - | 25.000hs (L70) | 2 Años | Disponible | Disponible | Disponible | Disponible | Disponible | Falta | Proyector | De Piso | Exterior | Chill | Incluye estaca y lente 36° + 2 lentes intercambiables: 15° y 24° |  | - | - | CHILL | Finalizada |  | Activo
6747 | CHILL 10W 220V 3000K | PROYECTOR CHILL 10W 220V 3000K 10W 3000K 675LM CRI>90 IP65 LEUK | 7798413223330 | C45 | LED integrado | Bridgelux | - |  | Driver encapsulado | ON/OFF | 220-240 | 50/60 | Directa | 10 |  | 0.5 | - | - | 675 | 67.5 | 15 / 24 / 36 | < 16 | 3000 | >90 |  |  | < 3 |  | IP65 | Clase l | Aplicar, Estaca | Ø60 x 135 | N/A | N/A | Vidrio y Acrílico | Aluminio | Negro Satinado | - | 25.000hs (L70) | 2 Años | Falta | Falta | Falta | Disponible | Disponible | Falta | Proyector | De Piso | Exterior | Chill | Incluye estaca y lente 36° + 2 lentes intercambiables: 15° y 24° |  | - | - | CHILL | Finalizada |  | Activo
6748 | CHILL 10W 24V 2700K | PROYECTOR CHILL 10W 24V 2700K 10W 2700K 675LM CRI>90 IP65 LEUK | 7798413223347 | N/A | LED integrado | Bridgelux | - | N/A | N/A | ON/OFF | 24Vdc | N/A | Directa | 10 |  | N/A | - | - | 675 | 67.5 | 15 / 24 / 36 | < 16 | 2700 | >90 |  |  | - |  | IP65 | Clase lll | Aplicar, Estaca | Ø60 x 135 | N/A | N/A | Vidrio y Acrílico | Aluminio | Negro Satinado | - | 25.000hs (L70) | 2 Años | Disponible | Disponible | Disponible | Disponible | Disponible | Falta | Proyector | De Piso | Exterior | Chill | Incluye estaca y lente 36° + 2 lentes intercambiables: 15° y 24° |  | - | - | CHILL | Finalizada |  | Activo
6749 | CHILL 10W 24V 3000K | PROYECTOR CHILL 10W 24V 3000K 10W 3000K 675LM CRI>90 IP65 LEUK | 7798413223354 | N/A | LED integrado | Bridgelux | - | N/A | N/A | ON/OFF | 24Vdc | N/A | Directa | 10 |  | N/A | - | - | 675 | 67.5 | 15 / 24 / 36 | < 16 | 3000 | >90 |  |  | - |  | IP65 | Clase lll | Aplicar, Estaca | Ø60 x 135 | N/A | N/A | Vidrio y Acrílico | Aluminio | Negro Satinado | - | 25.000hs (L70) | 2 Años | Falta | Falta | Falta | Disponible | Disponible | Falta | Proyector | De Piso | Exterior | Chill | Incluye estaca y lente 36° + 2 lentes intercambiables: 15° y 24° |  | - | - | CHILL | Finalizada |  | Activo
6750 | CHILL 20W 220V 2700K | PROYECTOR CHILL 20W 220V 2700K 20W 2700K 1075LM CRI>90 IP65 LEUK | 7798413223361 | C44 | LED integrado | Bridgelux | - |  | Driver encapsulado | ON/OFF | 220-240 | 50/60 | Directa | 20 |  | 0.5 | - | - | 1075 | 53.75 | 15 / 24 / 36 | < 16 | 2700 | >90 |  |  | - |  | IP65 | Clase l | Aplicar, Estaca | Ø75 x 165 | N/A | N/A | Vidrio y Acrílico | Aluminio | Negro Satinado | - | 25.000hs (L70) | 2 Años | Disponible | Disponible | Disponible | Disponible | Disponible | Falta | Proyector | De Piso | Exterior | Chill | Incluye estaca y lente 36° + 2 lentes intercambiables: 15° y 24° |  | - | - | CHILL | Finalizada |  | Activo
6751 | LEIA | BOLARDO LEIA 12W 3000K 1015LM CRI>90 IP65 LEUK | 7798413222494 | C30 | LED integrado | Bridgelux | - |  |  | ON/OFF | 220-240 | 50/60 |  | 12 |  | 0.48 | - | - | 1015 | 84.5833 | 97 | < 16 | 3000 | >90 |  |  | < 4 |  | IP65 | Clase l | Anclaje de piso | Ø130 x 600 | N/A | N/A | Vidrio | Aluminio | Negro Satinado | - | 25.000hs (L70) | 2 Años | Disponible | Disponible | Disponible | Falta | Falta | Falta | Bolardo | De Piso | Exterior | - |  | 10 | - | - | LEIA | Actualizar |  | Activo
6752 | MUSK | ESTACA MUSK 7W 3000K 410LM CRI>90 IP65 LEUK | 7798413222500 | C68 | LED integrado | Bridgelux | - |  | Modelo: (4-7)X1W In: 100-265Vac 50/60Hz Out: 12-25Vdc 300mA Tc 85°C Ta 50°C IP65 | ON/OFF | 220-240 | 50/60 |  | 7 |  | 0.5 | - | - | 410 | 58.5714 | 192 | < 16 | 3000 | >90 |  |  | < 4 |  | IP65 | Clase l | Estaca | Ø40 x 510 | N/A | 250 | PMMA | Aluminio | Negro Satinado | - | 25.000hs (L70) | 2 Años | Disponible | Disponible | Disponible | Falta | Falta | Falta | Estaca | De Piso | Exterior | - |  | 30 | - | - | MUSK | Actualizar |  | Activo
6753 | FRANKY 60 | LUMINARIA DE EXTERIOR FRANKY 60 LEUK | 7798413222517 | C31 | LED integrado | Bridgelux | - |  | Modelo: 6-10W In: 85-265Vac 50/60Hz Out: 18-42Vdc 270mA Tc 75°C Ta 50°C | ON/OFF | 220-240 | 50/60 |  | 2 x 5W |  | 0.48 | - | - | 695 | 69.5 | 185 | < 18 | 3000 | >80 | - | - |  |  | IP65 | Clase l | Anclaje de piso | Ø42 x 600 (Base Ø90) | N/A | N/A | Vidrio | Aluminio | Negro Satinado |  | 25.000hs (L70) | 2 Años | Falta | Falta | Falta | Falta | Falta | Falta | Bolardo | De Piso | Exterior |  | Cuenta con módulos giratorios con sistema de fijación, que permiten orientar los haces de luz según necesidad. | 10 |  |  | FRANKY | Finalizada | 7105 | Discontinuo
6754 | FRANKY 90 | LUMINARIA DE EXTERIOR FRANKY 90 LEUK | 7798413222524 | C17 | LED integrado | Bridgelux | - |  |  | ON/OFF | 220-240 | 50/60 |  | 3 x 5W |  | 0.48 | - | - | 920 | 61.3333 | 200 | < 18 | 3000 | >80 | - | - |  |  | IP65 | Clase l | Anclaje de piso | Ø42 x 900 (Base Ø90) | N/A | N/A | Vidrio | Aluminio | Negro Satinado |  | 25.000hs (L70) | 2 Años | Falta | Falta | Falta | Falta | Falta | Falta | Bolardo | De Piso | Exterior |  | Cuenta con módulos giratorios con sistema de fijación, que permiten orientar los haces de luz según necesidad. | 10 |  |  | FRANKY | Finalizada | 7106 | Discontinuo
6755 | PIER F | BOLARDO PIER F 10W 3000K 465LM CRI>90 IP65 LEUK | 7798413222531 | C41 | LED integrado | Bridgelux | - |  |  | ON/OFF | 220-240 | 50/60 |  | 10 |  | 0.47 | - | - | 465 | 46.5 | 110 | < 20 | 3000 | >90 |  |  | < 5 |  | IP65 | Clase l | Anclaje de piso | 50 x 50 x 600 (Base ⃞ 100) | N/A | N/A | PMMA | Aluminio | Negro Satinado | - | 25.000hs (L70) | 2 Años | Disponible | Disponible | Disponible | Falta | Falta | Falta | Bolardo | De Piso | Exterior | - |  | 10 | - | - | PIER F | Actualizar |  | Activo
6756 | MORGAN | BOLARDO MORGAN 12W 3000K 567LM CRI>90 IP65 LEUK | 7798413222548 | C29 | LED integrado | Bridgelux | - |  |  | ON/OFF | 220-240 | 50/60 |  | 12 |  | 0.48 | - | - | 567 | 47.25 | 133 | < 16 | 3000 | >90 |  |  | < 4 |  | IP65 | Clase l | Anclaje de piso | Ø150 x 600 | N/A | N/A | PMMA | Aluminio | Negro Satinado | - | 25.000hs (L70) | 2 Años | Disponible | Disponible | Disponible | Falta | Falta | Falta | Bolardo | De Piso | Exterior | - |  | 10 | - | - | MORGAN | Actualizar |  | Activo
6757 | LEX | APLIQUE LEX 3W 3000K 185LM CRI>90 IP65 LEUK | 7798413222555 | C144 | LED integrado | Bridgelux | - |  | Modelo: ZX(1-3)X1W In: 85-265Vac 50/60Hz Out: 3-10Vdc 250mA | ON/OFF | 220-240 | 50/60 | Directa-Asimétrica | 3 |  | 0.5 | - | - | 185 | 61.6667 | 28 | < 16 | 3000 | >90 | - | - | < 2 | -0.000365 | IP65 | Clase l | Anclaje de piso | Ø120 x 35 | N/A | N/A | Vidrio | Aluminio | Negro Satinado | - | 25.000hs (L70) | 2 Años | Disponible | Disponible | Disponible | Falta | Falta | Falta | Aplique | De Piso | Exterior | - |  | 20 | - | - | LEX | Actualizar |  | Activo
6758 | ELON | EMPOTRABLE ELON 3W 3000K 7LM CRI>90 IP65 LEUK | 7798413222562 | C143 | LED integrado | Bridgelux | - |  | Driver integrado | ON/OFF | 220-240 | 50/60 |  | 3 |  | 0.9 | - | - | 7 | 2.3333 | 187 | < 14 | 3000 | >90 |  |  | < 4 |  | IP65 | Clase l | Embutir | Ø64 x 80 | Ø52 | 82 | PMMA | Aluminio | Negro Satinado | - | 25.000hs (L70) | 2 Años | Disponible | Disponible | Disponible | Falta | Falta | Falta | Empotrable | De Piso | Exterior | - |  | 20 | - | - | ELON | Actualizar |  | Activo
6759 | KIM I | EMPOTRABLE KIM I 3W 3000K 13LM CRI>90 IP65 LEUK | 7798413222579 | C142 | LED integrado | Bridgelux | - |  |  | ON/OFF | 220-240 | 50/60 |  | 3 |  | 0.9 | - | - | 13 | 4.3333 | 35 | < 14 | 3000 | >90 |  |  | < 3 |  | IP65 | Clase l | Embutir | Ø50 x 76 | Ø40 | 75 | Vidrio | Aluminio | Negro Satinado | - | 25.000hs (L70) | 2 Años | Disponible | Disponible | Disponible | Falta | Falta | Falta | Empotrable | De Piso | Exterior | - |  | 30 | - | - | KIM | Actualizar |  | Activo
6760 | KIM II | EMPOTRABLE KIM II 3W 3000K 24LM CRI>90 IP65 LEUK | 7798413222586 | C141 | LED integrado | Bridgelux | - |  |  | ON/OFF | 220-240 | 50/60 |  | 3 |  | 0.9 | - | - | 24 | 8 | 225 | < 14 | 3000 | >90 |  |  | < 3 |  | IP65 | Clase l | Embutir | Ø50 x 76 | Ø40 | 75 | Vidrio | Aluminio | Negro Satinado | - | 25.000hs (L70) | 2 Años | Disponible | Disponible | Disponible | Falta | Falta | Falta | Empotrable | De Piso | Exterior | - |  | 30 | - | - | KIM | Actualizar |  | Activo
6761 | LOUTA 35 | BOLARDO LOUTA 35 12W 3000K 530LM CRI>90 IP65 LEUK | 7798413222593 | C22 | LED integrado | OSRAM | - |  |  | ON/OFF | 220-240 | 50/60 |  | 12 |  | 0.47 | - | - | 530 | 44.1667 | 77 | < 14 | 3000 | >90 |  |  | < 2 |  | IP65 | Clase l | Anclaje de piso | Ø90 x 350 | N/A | N/A | Policarbonato (PC) | Aluminio | Negro Satinado | - | 25.000hs (L70) | 2 Años | Disponible | Disponible | Disponible | Falta | Falta | Falta | Bolardo | De Piso | Exterior | - | Base Ø125. Con pieza giratoria de 270° horizontalmente para distinta configuración de luz. |  | - | - | LOUTA | Finalizada |  | Activo
6762 | LOUTA 60 | BOLARDO LOUTA 60 12W 3000K 530LM CRI>90 IP65 LEUK | 7798413222609 | C23 | LED integrado | OSRAM | - |  |  | ON/OFF | 220-240 | 50/60 |  | 12 |  | 0.47 | - | - | 530 | 44.1667 | 77 | < 14 | 3000 | >90 |  |  | < 2 |  | IP65 | Clase l | Anclaje de piso | Ø90 x 600 | N/A | N/A | Policarbonato (PC) | Aluminio | Negro Satinado | - | 25.000hs (L70) | 2 Años | Disponible | Disponible | Disponible | Falta | Falta | Falta | Bolardo | De Piso | Exterior | - | Base Ø125. Con pieza giratoria de 270° horizontalmente para distinta configuración de luz. |  | - | - | LOUTA | Finalizada |  | Activo
6763 | KIT CHILL 40 | ACCESORIO KIT CHILL 40 LEUK | 7798413222616 | N/A | N/A | N/A | N/A | N/A | N/A | N/A | N/A | N/A | N/A | N/A | N/A | N/A | N/A | N/A | N/A | N/A | N/A | N/A | - | N/A | N/A | N/A | N/A | N/A | N/A | N/A | N/A | Ø15 x 400 | N/A | N/A | N/A | Aluminio | Negro Satinado | - | N/A | 2 Años | No Aplica | No Aplica | No Aplica | Falta | Falta | Falta | Accesorio | De Piso | Exterior | Chill | Estaca Ø40 x 210 |  | - | - | CHILL | Finalizada |  | Activo
6764 | KIT CHILL 80 | ACCESORIO KIT CHILL 80 LEUK | 7798413222623 | N/A | N/A | N/A | N/A | N/A | N/A | N/A | N/A | N/A | N/A | N/A | N/A | N/A | N/A | N/A | N/A | N/A | N/A | N/A | - | N/A | N/A | N/A | N/A | N/A | N/A | N/A | N/A | Ø15 x 800 | N/A | N/A | N/A | Aluminio | Negro Satinado | - | N/A | 2 Años | No Aplica | No Aplica | No Aplica | Falta | Falta | Falta | Accesorio | De Piso | Exterior | Chill | Estaca Ø40 x 210 |  | - | - | CHILL | Finalizada |  | Activo
6765 | MIRACLE S NG | COLGANTE MIRACLE S NG 40W 2700/3300/4000K 2640LM CRI>90 IP20 LEUK | 7798413222661 | i25 | LED SMD3030 | Bridgelux | Lifud |  | Modelo: LF-GMR040YS III 1000H In: 220-240Vac 0.24A 50/60Hz Out: 20-40Vdc 1000mA - 40W Pf 0.95 Tc 85°C Ta 60°C | ON/OFF | 220-240 | 50/60 |  | 40 |  | 0.95 | - | - | 2640 | 66 | 36 | < 14 | 2700/3300/4000 | >90 |  |  | - |  | IP20 | Clase l | Suspender | 1200 x 70 x 16 | N/A | N/A | PMMA | Aluminio | Negro Mate | - | 50.000hs (L80) | 5 Años | Disponible | Disponible | Disponible |  |  | Falta | Colgante | De Techo | Interior | Confort Visual | Florón 325x37x28(h)mm. Largo tensor 2000mm. Switch p/cambio de color. |  | - | - | MIRACLE | Finalizada |  | Activo
6766 | MIRACLE S BL | COLGANTE MIRACLE S BL 40W 2700/3300/4000K 2640LM CRI>90 IP20 LEUK | 7798413222678 | i26 | LED SMD3030 | Bridgelux | Lifud |  | Modelo: LF-GMR040YS III 1000H In: 220-240Vac 0.24A 50/60Hz Out: 20-40Vdc 1000mA - 40W Pf 0.95 Tc 85°C Ta 60°C | ON/OFF | 220-240 | 50/60 |  | 40 |  | 0.95 | - | - | 2640 | 66 | 36 | < 14 | 2700/3300/4000 | >90 |  |  | - |  | IP20 | Clase l | Suspender | 1200 x 70 x 16 | N/A | N/A | PMMA | Aluminio | Blanco Mate | - | 50.000hs (L80) | 5 Años | Disponible | Disponible | Disponible |  |  | Falta | Colgante | De Techo | Interior | Confort Visual | Florón 325x48x28(h)mm. Largo tensor 2000mm. Switch p/cambio de color. |  | - | - | MIRACLE | Finalizada |  | Activo
6767 | BONY BL | APLIQUE BONY BL 45W 3000/4000/6000K 3030LM CRI>90 IP20 LEUK | 7798413222685 | F32 | LED integrado | - | - |  |  | ON/OFF | 200-240 | 50/60 | Directa-Simétrica | 45 |  | 0.58 | - | - | 3030 | 67.3333 | 110 | < 20 | 3000/4000/6000 | >90 |  |  |  |  | IP20 | Clase l | Aplicar, Suspender | Ø480 x 95 | N/A | N/A | PMMA | Acero | Blanco Satinado | - | 25.000hs (L70) | 2 Años | Disponible | Disponible | Disponible |  |  | Falta | Aplique | De Techo | Interior | - | Switch p/cambio de color. Aplica KIT SUSPENSIÓN 4 TENSORES BL 6829 o NG 6830. | 5 | - | - | BONY | Finalizada |  | Activo
6768 | CARAMEL BLMD | APLIQUE CARAMEL BLMD 45W 3000/4000/6000K 2250LM CRI>90 IP20 LEUK | 7798413222692 | F107 | LED integrado | - | - |  | Modelo: CX-37-60Wx1 In: 175-265Vac 50/60Hz Out: 110-210V 230mA | ON/OFF | 200-240 | 50/60 | Directa-Simétrica | 45 |  | 0.62 | - | - | 2250 | 50 | 110 | < 20 | 3000/4000/6000 | >90 |  |  |  |  | IP20 | Clase l | Aplicar, Suspender | Ø490 x 70 | N/A | N/A | PMMA | ABS | Blanco y Madera | - | 25.000hs (L70) | 2 Años | Disponible | Disponible | Disponible |  |  | Falta | Aplique | De Techo | Interior | - | Switch p/cambio de color. Aplica KIT SUSPENSIÓN 4 TENSORES BL 6829 o NG 6830. | 5 | - | - | CARAMEL | Finalizada |  | Activo
6769 | CHESTER BLMD | APLIQUE CHESTER BLMD 45W 3000/4000/6000K 2250LM CRI>90 IP20 LEUK | 7798413222708 | F104 | LED integrado | - | - |  | Modelo: CX-37-60Wx1 In: 175-265Vac 50/60Hz Out: 110-210V 230mA | ON/OFF | 200-240 | 50/60 | Directa-Simétrica | 45 |  | 0.58 | - | - | 2250 | 50 | 110 | < 20 | 3000/4000/6000 | >90 |  |  |  |  | IP20 | Clase l | Aplicar, Suspender | Ø510 x 70 | N/A | N/A | PMMA | ABS | Blanco y Madera | - | 25.000hs (L70) | 2 Años | Disponible | Disponible | Disponible |  |  | Disponible | Aplique | De Techo | Interior | - | Switch p/cambio de color. Aplica KIT SUSPENSIÓN 4 TENSORES BL 6829 o NG 6830. | 5 | - | - | CHESTER | Finalizada |  | En Salida
6770 | CHESTER NGMD | APLIQUE CHESTER NGMD 45W 3000/4000/6000K 2250LM CRI>90 IP20 LEUK | 7798413222715 | F103 | LED integrado | - | - |  | Modelo: CX-37-60Wx1 In: 175-265Vac 50/60Hz Out: 110-210V 230mA | ON/OFF | 200-240 | 50/60 | Directa-Simétrica | 45 |  | 0.58 | - | - | 2250 | 50 | 110 | < 20 | 3000/4000/6000 | >90 |  |  |  |  | IP20 | Clase l | Aplicar, Suspender | Ø510 x 70 | N/A | N/A | PMMA | ABS | Negro y Madera | - | 25.000hs (L70) | 2 Años | Disponible | Disponible | Disponible |  |  | Disponible | Aplique | De Techo | Interior | - | Switch p/cambio de color. Aplica KIT SUSPENSIÓN 4 TENSORES BL 6829 o NG 6830. | 5 | - | - | CHESTER | Finalizada |  | En Salida
6771 | SMOKY | APLIQUE SMOKY 45W 3000/4000/6000K 2550LM CRI>95 IP20 LEUK | 7798413222722 | F110 | LED integrado | - | - |  |  | ON/OFF | 200-240 | 50/60 | Directa-Simétrica | 45 |  | 0.63 | - | - | 2550 | 56.6667 | 115 | < 22 | 3000/4000/6000 | >95 |  |  |  |  | IP20 | Clase l | Aplicar, Suspender | Ø500 x 95 | N/A | N/A | PMMA | Acero | Gris | - | 25.000hs (L70) | 2 Años | Disponible | Disponible | Disponible |  |  | Falta | Aplique | De Techo | Interior | - | Switch p/cambio de color. Aplica KIT SUSPENSIÓN 4 TENSORES BL 6829 o NG 6830. | 5 | - | - | SMOKY | Finalizada |  | Activo
6772 | LUKA BLMD | APLIQUE LUKA BLMD 45W 3000/4000/6000K 1650LM CRI>90 IP20 LEUK | 7798413222739 | F113 | LED integrado | - | - |  | Modelo: CX-37-60Wx1 In: 175-265Vac 50/60Hz Out: 110-210V 230mA | ON/OFF | 200-240 | 50/60 | Directa-Simétrica | 45 |  | 0.63 | - | - | 1650 | 36.6667 | 110 | < 20 | 3000/4000/6000 | >90 |  |  |  |  | IP20 | Clase l | Aplicar, Suspender | Ø510 x 85 | N/A | N/A | PMMA | ABS | Blanco y Madera | - | 25.000hs (L70) | 2 Años | Disponible | Disponible | Disponible |  |  | Falta | Aplique | De Techo | Interior | - | Switch p/cambio de color. Aplica KIT SUSPENSIÓN 4 TENSORES BL 6829 o NG 6830. | 5 | - | - | LUKA | Finalizada |  | Activo
6773 | CITY BL 15W | APLIQUE CITY BL 15W 15W 3000/4000/6000K 550LM CRI>95 IP20 LEUK | 7798413222746 | F51 | LED integrado | - | - |  | Modelo: CX-8-24Wx1 In: 200-240Vac 50/60Hz Out: 25-75Vdc 230mA | ON/OFF | 200-240 | 50/60 | Directa-Simétrica | 15 |  | 0.6 | - | - | 550 | 36.6667 | 115 | < 20 | 3000/4000/6000 | >95 |  |  |  |  | IP20 | Clase l | Aplicar, Suspender | Ø300 x 70 | N/A | N/A | PMMA | ABS | Blanco Mate | - | 25.000hs (L70) | 2 Años | Disponible | Disponible | Disponible |  |  | Falta | Aplique | De Techo | Interior | - | Switch p/cambio de color. Aplica KIT SUSPENSIÓN 4 TENSORES BL 6829 o NG 6830. | 20 | - | - | CITY | Finalizada |  | Activo
6774 | CITY NG 15W | APLIQUE CITY NG 15W 15W 3000/4000/6000K 550LM CRI>95 IP20 LEUK | 7798413222753 | F52 | LED integrado | - | - |  | Modelo: CX-8-24Wx1 In: 200-240Vac 50/60Hz Out: 25-75Vdc 230mA | ON/OFF | 200-240 | 50/60 | Directa-Simétrica | 15 |  | 0.6 | - | - | 550 | 36.6667 | 115 | < 20 | 3000/4000/6000 | >95 |  |  |  |  | IP20 | Clase l | Aplicar, Suspender | Ø300 x 70 | N/A | N/A | PMMA | ABS | Negro Mate | - | 25.000hs (L70) | 2 Años | Disponible | Disponible | Disponible |  |  | Falta | Aplique | De Techo | Interior | - | Switch p/cambio de color. Aplica KIT SUSPENSIÓN 4 TENSORES BL 6829 o NG 6830. | 20 | - | - | CITY | Finalizada |  | Activo
6775 | CITY BL 45W | APLIQUE CITY BL 45W 45W 3000/4000/6000K 2400LM CRI>95 IP20 LEUK | 7798413222760 | F116 | LED integrado | - | - |  | Modelo: CX-37-60Wx1 In: 175-265Vac 50/60Hz Out: 110-210V 230mA | ON/OFF | 200-240 | 50/60 | Directa-Simétrica | 45 |  | 0.6 | - | - | 2400 | 53.3333 | 115 | < 20 | 3000/4000/6000 | >95 |  |  |  |  | IP20 | Clase l | Aplicar, Suspender | Ø500 x 70 | N/A | N/A | PMMA | ABS | Blanco Mate | - | 25.000hs (L70) | 2 Años | Disponible | Disponible | Disponible |  |  | Falta | Aplique | De Techo | Interior | - | Switch p/cambio de color. Aplica KIT SUSPENSIÓN 4 TENSORES BL 6829 o NG 6830. | 5 | - | - | CITY | Finalizada |  | Activo
6776 | CITY NG 45W | APLIQUE CITY NG 45W 45W 3000/4000/6000K 2400LM CRI>95 IP20 LEUK | 7798413222777 | F115 | LED integrado | - | - |  | Modelo: CX-37-60Wx1 In: 175-265Vac 50/60Hz Out: 110-210V 230mA | ON/OFF | 200-240 | 50/60 | Directa-Simétrica | 45 |  | 0.6 | - | - | 2400 | 53.3333 | 115 | < 20 | 3000/4000/6000 | >95 |  |  |  |  | IP20 | Clase l | Aplicar, Suspender | Ø500 x 70 | N/A | N/A | PMMA | ABS | Negro Mate | - | 25.000hs (L70) | 2 Años | Disponible | Disponible | Disponible |  |  | Falta | Aplique | De Techo | Interior | - | Switch p/cambio de color. Aplica KIT SUSPENSIÓN 4 TENSORES BL 6829 o NG 6830. | 5 | - | - | CITY | Finalizada |  | Activo
6777 | CITY BL 55W | APLIQUE CITY BL 55W 55W 3000/4000/6000K 3150LM CRI>95 IP20 LEUK | 7798413222784 | F16 | LED integrado | - | - |  |  | ON/OFF | 200-240 | 50/60 | Directa-Simétrica | 55 |  | 0.62 | - | - | 3150 | 57.2727 | 115 | < 20 | 3000/4000/6000 | >95 |  |  |  |  | IP20 | Clase l | Aplicar, Suspender | Ø670 x 70 | N/A | N/A | PMMA | ABS | Blanco Mate | - | 25.000hs (L70) | 2 Años | Disponible | Disponible | Disponible |  |  | Falta | Aplique | De Techo | Interior | - | Switch p/cambio de color. Aplica KIT SUSPENSIÓN 4 TENSORES BL 6829 o NG 6830. | 1 | - | - | CITY | Finalizada |  | Activo
6778 | CITY NG 55W | APLIQUE CITY NG 55W 55W 3000/4000/6000K 3150LM CRI>95 IP20 LEUK | 7798413222791 | F15 | LED integrado | - | - |  |  | ON/OFF | 200-240 | 50/60 | Directa-Simétrica | 55 |  | 0.62 | - | - | 3150 | 57.2727 | 115 | < 20 | 3000/4000/6000 | >95 |  |  |  |  | IP20 | Clase l | Aplicar, Suspender | Ø670 x 70 | N/A | N/A | PMMA | ABS | Negro Mate | - | 25.000hs (L70) | 2 Años | Disponible | Disponible | Disponible |  |  | Falta | Aplique | De Techo | Interior | - | Switch p/cambio de color. Aplica KIT SUSPENSIÓN 4 TENSORES BL 6829 o NG 6830. | 1 | - | - | CITY | Finalizada |  | Activo
6779 | LINUX MD | PLAFON LINUX MADERA 45W 3CCT LEUK | 7798413222807 | F119 | LED integrado | - | - |  |  | Remoto IR / RF | 200-240 | 50/60 |  | 45 |  | 0.6 | - | - | 2400 | 53.3333 | 115 | < 20 | 3000/4000/6000 | >95 | - | - |  |  | IP20 | Clase l | Aplicar, Suspender | Ø500 x 70 | N/A | N/A | PMMA | ABS | Madera | - | - | 1 Año | [6 empty] | Aplique | De Techo | Interior |  | Switch p/cambio de color. Aplica KIT SUSPENSIÓN 4 TENSORES BL 6829 o NG 6830. | 5 |  |  | LINUX | Finalizada | 6849 | Discontinuo
6780 | GALACTIC BL 45W | APLIQUE GALACTIC BL 45W 45W 3000/4000/6000K 2050LM CRI>90 IP20 LEUK | 7798413222814 | F125 | LED integrado | - | - |  | Modelo: CX-37-60Wx1 In: 175-265Vac 50/60Hz Out: 110-210V 230mA | ON/OFF | 200-240 | 50/60 | Directa-Simétrica | 45 |  | 0.62 | - | - | 2050 | 45.5556 | 115 | < 20 | 3000/4000/6000 | >90 |  |  |  |  | IP20 | Clase l | Aplicar, Suspender | 500 x 500 x 70 | N/A | N/A | PMMA | ABS | Blanco Satinado | - | 25.000hs (L70) | 2 Años | Disponible | Disponible | Disponible |  |  | Falta | Aplique | De Techo | Interior | - | Switch p/cambio de color. Aplica KIT SUSPENSIÓN 4 TENSORES BL 6829 o NG 6830. | 5 | - | - | GALACTIC | Finalizada |  | Activo
6781 | GALACTIC NG 45W | APLIQUE GALACTIC NG 45W 45W 3000/4000/6000K 2050LM CRI>90 IP20 LEUK | 7798413222821 | F124 | LED integrado | - | - |  | Modelo: CX-37-60Wx1 In: 175-265Vac 50/60Hz Out: 110-210V 230mA | ON/OFF | 200-240 | 50/60 | Directa-Simétrica | 45 |  | 0.62 | - | - | 2050 | 45.5556 | 115 | < 20 | 3000/4000/6000 | >90 |  |  |  |  | IP20 | Clase l | Aplicar, Suspender | 500 x 500 x 70 | N/A | N/A | PMMA | ABS | Negro Satinado | - | 25.000hs (L70) | 2 Años | Disponible | Disponible | Disponible |  |  | Falta | Aplique | De Techo | Interior | - | Switch p/cambio de color. Aplica KIT SUSPENSIÓN 4 TENSORES BL 6829 o NG 6830. | 5 | - | - | GALACTIC | Finalizada |  | Activo
6782 | GALACTIC BLMD 45W | APLIQUE GALACTIC BLMD 45W 45W 3000/4000/6000K 2050LM CRI>90 IP20 LEUK | 7798413222838 | F123 | LED integrado | - | - |  | Modelo: CX-37-60Wx1 In: 175-265Vac 50/60Hz Out: 110-210V 230mA | ON/OFF | 200-240 | 50/60 | Directa-Simétrica | 45 |  | 0.62 | - | - | 2050 | 45.5556 | 115 | < 20 | 3000/4000/6000 | >90 |  |  |  |  | IP20 | Clase l | Aplicar, Suspender | 500 x 500 x 70 | N/A | N/A | PMMA | ABS | Blanco y Madera | - | 25.000hs (L70) | 2 Años | Disponible | Disponible | Disponible |  |  | Falta | Aplique | De Techo | Interior | - | Switch p/cambio de color. Aplica KIT SUSPENSIÓN 4 TENSORES BL 6829 o NG 6830. | 5 | - | - | GALACTIC | Finalizada |  | Activo
6783 | GALACTIC NGMD 45W | APLIQUE GALACTIC NGMD 45W 45W 3000/4000/6000K 2050LM CRI>90 IP20 LEUK | 7798413222845 | F120 | LED integrado | - | - |  | Modelo: CX-37-60Wx1 In: 175-265Vac 50/60Hz Out: 110-210V 230mA | ON/OFF | 200-240 | 50/60 | Directa-Simétrica | 45 |  | 0.62 | - | - | 2050 | 45.5556 | 115 | < 20 | 3000/4000/6000 | >90 |  |  |  |  | IP20 | Clase l | Aplicar, Suspender | 500 x 500 x 70 | N/A | N/A | PMMA | ABS | Negro y Madera | - | 25.000hs (L70) | 2 Años | Disponible | Disponible | Disponible |  |  | Falta | Aplique | De Techo | Interior | - | Switch p/cambio de color. Aplica KIT SUSPENSIÓN 4 TENSORES BL 6829 o NG 6830. | 5 | - | - | GALACTIC | Finalizada |  | Activo
6784 | SWEET BL | APLIQUE SWEET BL 36W 3000/4000/6000K 2400LM CRI>95 IP20 LEUK | 7798413222852 | F128 | LED integrado | - | - |  | Modelo: CX-37-60Wx1 In: 220-240Vac 50/60Hz Out: 110-190V 200mA | ON/OFF | 200-240 | 50/60 | Directa-Simétrica | 36 |  | 0.58 | - | - | 2400 | 66.6667 | 135 | < 22 | 3000/4000/6000 | >95 |  |  |  |  | IP20 | Clase l | Aplicar, Suspender | Ø520 x 100 | N/A | N/A | PVC | Acero | Blanco Mate | - | 25.000hs (L70) | 2 Años | Disponible | Disponible | Disponible |  |  | Disponible | Aplique | De Techo | Interior | - | Switch p/cambio de color. Aplica KIT SUSPENSIÓN 4 TENSORES BL 6829 o NG 6830. | 1 | - | - | SWEET | Finalizada |  | Activo
6785 | SWEET NG | APLIQUE SWEET NG 36W 3000/4000/6000K 2400LM CRI>95 IP20 LEUK | 7798413222869 | F126 | LED integrado | - | - |  | Modelo: CX-37-60Wx1 In: 220-240Vac 50/60Hz Out: 110-190V 200mA | ON/OFF | 200-240 | 50/60 | Directa-Simétrica | 36 |  | 0.58 | - | - | 2400 | 66.6667 | 135 | < 22 | 3000/4000/6000 | >95 |  |  |  |  | IP20 | Clase l | Aplicar, Suspender | Ø520 x 100 | N/A | N/A | PVC | Acero | Negro Mate | - | 25.000hs (L70) | 2 Años | Disponible | Disponible | Disponible |  |  | Disponible | Aplique | De Techo | Interior | - | Switch p/cambio de color. Aplica KIT SUSPENSIÓN 4 TENSORES BL 6829 o NG 6830. | 1 | - | - | SWEET | Finalizada |  | Activo
6786 | BELA BLOR | APLIQUE BELA BLOR 28W 3000/4000/6000K 1990LM CRI>95 IP20 LEUK | 7798413222876 | F131 | LED integrado | - | - |  |  | ON/OFF | 200-240 | 50/60 | Directa-Simétrica | 28 |  | 0.62 | - | - | 1990 | 71.0714 | 130 | < 20 | 3000/4000/6000 | >95 |  |  |  |  | IP20 | Clase l | Aplicar, Suspender | Ø520 x 120 | N/A | N/A | PMMA | Acero | Blanco y Dorado | - | 25.000hs (L70) | 2 Años | Disponible | Disponible | Disponible |  |  | Falta | Aplique | De Techo | Interior | - | Switch p/cambio de color. Aplica KIT SUSPENSIÓN 4 TENSORES BL 6829 o NG 6830. | 1 | - | - | BELA | Finalizada |  | Activo
6787 | BELA NGOR | APLIQUE BELA NGOR 28W 3000/4000/6000K 1990LM CRI>95 IP20 LEUK | 7798413222883 | F130 | LED integrado | - | - |  |  | ON/OFF | 200-240 | 50/60 | Directa-Simétrica | 28 |  | 0.62 | - | - | 1990 | 71.0714 | 130 | < 20 | 3000/4000/6000 | >95 |  |  |  |  | IP20 | Clase l | Aplicar, Suspender | Ø520 x 120 | N/A | N/A | PMMA | Acero | Negro y Dorado | - | 25.000hs (L70) | 2 Años | Disponible | Disponible | Disponible |  |  | Falta | Aplique | De Techo | Interior | - | Switch p/cambio de color. Aplica KIT SUSPENSIÓN 4 TENSORES BL 6829 o NG 6830. | 1 | - | - | BELA | Finalizada |  | Activo
6788 | MARLEY BL | APLIQUE MARLEY BL 28W 3000/4000/6000K 1165LM CRI>95 IP20 LEUK | 7798413222890 | F134 | LED integrado | - | - |  | Modelo: CX-25-40Wx1 In: 175-265Vac 50/60Hz Out: 75-140V 200mA | ON/OFF | 200-240 | 50/60 | Directa-Simétrica | 28 |  | 0.56 | - | - | 1165 | 41.6071 | 125 | < 20 | 3000/4000/6000 | >95 |  |  |  |  | IP20 | Clase l | Aplicar, Suspender | Ø450 x 200 | N/A | N/A | PVC | Acero | Blanco Satinado | - | 25.000hs (L70) | 2 Años | Disponible | Disponible | Disponible |  |  | Disponible | Aplique | De Techo | Interior | - | Switch p/cambio de color. Aplica KIT SUSPENSIÓN 4 TENSORES BL 6829 o NG 6830. | 1 | - | - | MARLEY | Finalizada |  | Activo
6789 | MARLEY NG | APLIQUE MARLEY NG 28W 3000/4000/6000K 1165LM CRI>95 IP20 LEUK | 7798413222906 | F133 | LED integrado | - | - |  | Modelo: CX-25-40Wx1 In: 175-265Vac 50/60Hz Out: 75-140V 200mA | ON/OFF | 200-240 | 50/60 | Directa-Simétrica | 28 |  | 0.56 | - | - | 1165 | 41.6071 | 125 | < 20 | 3000/4000/6000 | >95 |  |  |  |  | IP20 | Clase l | Aplicar, Suspender | Ø450 x 200 | N/A | N/A | PVC | Acero | Negro Satinado | - | 25.000hs (L70) | 2 Años | Disponible | Disponible | Disponible |  |  | Disponible | Aplique | De Techo | Interior | - | Switch p/cambio de color. Aplica KIT SUSPENSIÓN 4 TENSORES BL 6829 o NG 6830. | 1 | - | - | MARLEY | Finalizada |  | Activo
6790 | NICHI BL | APLIQUE NICHI BL 28W 3000/4000/6000K 1600LM CRI>95 IP20 LEUK | 7798413222913 | F132 | LED integrado | - | - |  |  | ON/OFF | 200-240 | 50/60 | Directa-Simétrica | 28 |  | 0.64 | - | - | 1600 | 57.1429 | 100 | < 20 | 3000/4000/6000 | >95 |  |  |  |  | IP20 | Clase l | Aplicar, Suspender | Ø450 x 160 | N/A | N/A | PMMA | Acero | Blanco Satinado | - | 25.000hs (L70) | 2 Años | Disponible | Disponible | Disponible |  |  | Falta | Aplique | De Techo | Interior | - | Switch p/cambio de color. Aplica KIT SUSPENSIÓN 4 TENSORES BL 6829 o NG 6830. | 1 | - | - | NICHI | Finalizada |  | Activo
6791 | NICHI NG | APLIQUE NICHI NG 28W 3000/4000/6000K 1600LM CRI>95 IP20 LEUK | 7798413222920 | F129 | LED integrado | - | - |  |  | ON/OFF | 200-240 | 50/60 | Directa-Simétrica | 28 |  | 0.64 | - | - | 1600 | 57.1429 | 100 | < 20 | 3000/4000/6000 | >95 |  |  |  |  | IP20 | Clase l | Aplicar, Suspender | Ø450 x 160 | N/A | N/A | PMMA | Acero | Negro Satinado | - | 25.000hs (L70) | 2 Años | Disponible | Disponible | Disponible |  |  | Falta | Aplique | De Techo | Interior | - | Switch p/cambio de color. Aplica KIT SUSPENSIÓN 4 TENSORES BL 6829 o NG 6830. | 1 | - | - | NICHI | Finalizada |  | Activo
6792 | PIETRO S BL | COLGANTE PIETRO S BL 22W 3000/4000/6000K 1550LM CRI>95 IP20 LEUK | 7798413222937 | A129 | LED integrado | - | - |  | Modelo: CX-25-40Wx1 In: 175-265Vac 50/60Hz Out: 75-140V 200mA | ON/OFF | 220-240 | 50/60 | Directa-Simétrica | 22 |  | 0.52 | - | - | 1550 | 70.4545 | 120 | < 20 | 3000/4000/6000 | >95 |  |  |  |  | IP20 | Clase l | Suspender | Ø500 x 90 | N/A | N/A | PVC | Acero | Blanco Satinado | - | 25.000hs (L70) | 2 Años | Disponible | Disponible | Disponible |  |  | Falta | Colgante | De Techo | Interior | - | Florón Ø130 x 40mm. Altura colgado 95cm máx. Switch p/cambio de color. | 1 | - | - | PIETRO | Finalizada |  | Activo
6793 | PIETRO S NG | COLGANTE PIETRO S NG 22W 3000/4000/6000K 1550LM CRI>95 IP20 LEUK | 7798413222944 | A129 | LED integrado | - | - |  | Modelo: CX-25-40Wx1 In: 175-265Vac 50/60Hz Out: 75-140V 200mA | ON/OFF | 220-240 | 50/60 | Directa-Simétrica | 22 |  | 0.52 | - | - | 1550 | 70.4545 | 120 | < 20 | 3000/4000/6000 | >95 |  |  |  |  | IP20 | Clase l | Suspender | Ø500 x 90 | N/A | N/A | PVC | Acero | Negro Satinado | - | 25.000hs (L70) | 2 Años | Disponible | Disponible | Disponible |  |  | Falta | Colgante | De Techo | Interior | - | Florón Ø130 x 40mm. Altura colgado 95cm máx. Switch p/cambio de color. | 1 | - | - | PIETRO | Finalizada |  | Activo
6794 | CAMBOYA S BL 28W | COLGANTE CAMBOYA S BL 28W 28W 3000/4000/6000K 980LM CRI>95 IP20 LEUK | 7798413222951 | A123 | LED integrado | - | - |  |  | ON/OFF | 220-240 | 50/60 | Directa-Simétrica | 28 |  | 0.55 | - | - | 980 | 35 | 135 | < 20 | 3000/4000/6000 | >95 |  |  |  |  | IP20 | Clase l | Suspender | Ø460 x 110 | N/A | N/A | PVC | Acero | Blanco Satinado | - | 25.000hs (L70) | 2 Años | Disponible | Disponible | Disponible |  |  | Falta | Colgante | De Techo | Interior | - | Florón Ø130 x 40mm. Altura colgado 95cm máx. Switch p/cambio de color. | 1 | - | - | CAMBOYA | Finalizada |  | Activo
6795 | CAMBOYA S NG 28W | COLGANTE CAMBOYA S NG 28W 28W 3000/4000/6000K 980LM CRI>95 IP20 LEUK | 7798413222968 | A123 | LED integrado | - | - |  |  | ON/OFF | 220-240 | 50/60 | Directa-Simétrica | 28 |  | 0.55 | - | - | 980 | 35 | 135 | < 20 | 3000/4000/6000 | >95 |  |  |  |  | IP20 | Clase l | Suspender | Ø460 x 110 | N/A | N/A | PVC | Acero | Negro Satinado | - | 25.000hs (L70) | 2 Años | Disponible | Disponible | Disponible |  |  | Falta | Colgante | De Techo | Interior | - | Florón Ø130 x 40mm. Altura colgado 95cm máx. Switch p/cambio de color. | 1 | - | - | CAMBOYA | Finalizada |  | Activo
6796 | CAMBOYA S BL 36W | COLGANTE CAMBOYA S BL 36W 36W 3000/4000/6000K 1950LM CRI>95 IP20 LEUK | 7798413222975 | A115 | LED integrado | - | - |  | Modelo: CX-37-60Wx1 In: 220-240V 50/60Hz Out: 110-190V 200mA | ON/OFF | 220-240 | 50/60 | Directa-Simétrica | 36 |  | 0.57 | - | - | 1950 | 54.1667 | 150 | < 20 | 3000/4000/6000 | >95 |  |  |  |  | IP20 | Clase l | Suspender | Ø620 x 110 | N/A | N/A | PVC | Acero | Blanco Satinado | - | 25.000hs (L70) | 2 Años | Disponible | Disponible | Disponible |  |  | Falta | Colgante | De Techo | Interior | - | Florón Ø130 x 40mm. Altura colgado 95cm máx. Switch p/cambio de color. | 1 | - | - | CAMBOYA | Finalizada |  | Activo
6797 | CAMBOYA S NG 36W | COLGANTE CAMBOYA S NG 36W 36W 3000/4000/6000K 1950LM CRI>95 IP20 LEUK | 7798413222982 | A115 | LED integrado | - | - |  | Modelo: CX-37-60Wx1 In: 220-240V 50/60Hz Out: 110-190V 200mA | ON/OFF | 220-240 | 50/60 | Directa-Simétrica | 36 |  | 0.6 | - | - | 1950 | 54.1667 | 150 | < 20 | 3000/4000/6000 | >95 |  |  |  |  | IP20 | Clase l | Suspender | Ø620 x 110 | N/A | N/A | PVC | Acero | Negro Satinado | - | 25.000hs (L70) | 2 Años | Disponible | Disponible | Disponible |  |  | Falta | Colgante | De Techo | Interior | - | Florón Ø130 x 40mm. Altura colgado 95cm máx. Switch p/cambio de color. | 1 | - | - | CAMBOYA | Finalizada |  | Activo
6798 | DAKOTA BLMD | APLIQUE DAKOTA BLMD 25W 3000/4000/6000K 705LM CRI>95 IP20 LEUK | 7798413222999 | F42 | LED integrado | - | - |  | Modelo: CX-25-40Wx1 In: 200-240Vac 50/60Hz Out: 75-140V 230mA | ON/OFF | 200-240 | 50/60 | Directa-Simétrica | 25 |  | 0.62 | - | - | 705 | 28.2 | 110 | < 20 | 3000/4000/6000 | >95 |  |  |  |  | IP20 | Clase l | Aplicar, Suspender | Ø500 x 120 | N/A | N/A | PVC | Acero | Blanco y Madera | - | 25.000hs (L70) | 2 Años | Disponible | Disponible | Disponible |  |  | Falta | Aplique | De Techo | Interior | - | Switch p/cambio de color. Aplica KIT SUSPENSIÓN 4 TENSORES BL 6829 o NG 6830. | 1 | - | - | DAKOTA | Finalizada |  | Activo
6799 | DAKOTA NGMD | APLIQUE DAKOTA NGMD 25W 3000/4000/6000K 705LM CRI>95 IP20 LEUK | 7798413223002 | F41 | LED integrado | - | - |  | Modelo: CX-25-40Wx1 In: 200-240Vac 50/60Hz Out: 75-140V 230mA | ON/OFF | 200-240 | 50/60 | Directa-Simétrica | 25 |  | 0.62 | - | - | 705 | 28.2 | 110 | < 20 | 3000/4000/6000 | >95 |  |  |  |  | IP20 | Clase l | Aplicar, Suspender | Ø500 x 120 | N/A | N/A | PVC | Acero | Negro y Madera | - | 25.000hs (L70) | 2 Años | Disponible | Disponible | Disponible |  |  | Falta | Aplique | De Techo | Interior | - | Switch p/cambio de color. Aplica KIT SUSPENSIÓN 4 TENSORES BL 6829 o NG 6830. | 1 | - | - | DAKOTA | Finalizada |  | Activo
6800 | COSMO BL | COLGANTE COSMO BL 38W 3000/4000/6000K 2250LM CRI>95 IP20 LEUK | 7798413223019 | A113 | LED integrado | - | - |  | Modelo: CX-37-50Wx1 In: 175-265Vac 50/60Hz Out: 110-175V 220mA | ON/OFF | 220-240 | 50/60 | Directa-Simétrica | 38 |  | 0.62 | - | - | 2250 | 59.2105 | 135 | < 20 | 3000/4000/6000 | >95 |  |  |  |  | IP20 | Clase l | Suspender | Ø520 x 75 | N/A | N/A | PVC | Acero | Blanco Satinado | - | 25.000hs (L70) | 2 Años | Disponible | Disponible | Disponible |  |  | Falta | Colgante | De Techo | Interior | - | Florón Ø130 x 40mm. Altura colgado 95cm máx. Switch p/cambio de color. | 1 | - | - | COSMO | Finalizada |  | Activo
6801 | COSMO NG | COLGANTE COSMO NG 38W 3000/4000/6000K 2250LM CRI>95 IP20 LEUK | 7798413223026 | A113 | LED integrado | - | - |  | Modelo: CX-37-50Wx1 In: 175-265Vac 50/60Hz Out: 110-175V 220mA | ON/OFF | 220-240 | 50/60 | Directa-Simétrica | 38 |  | 0.62 | - | - | 2250 | 59.2105 | 135 | < 20 | 3000/4000/6000 | >95 |  |  |  |  | IP20 | Clase l | Suspender | Ø520 x 75 | N/A | N/A | PVC | Acero | Negro Satinado | - | 25.000hs (L70) | 2 Años | Disponible | Disponible | Disponible |  |  | Falta | Colgante | De Techo | Interior | - | Florón Ø130 x 40mm. Altura colgado 95cm máx. Switch p/cambio de color. | 1 | - | - | COSMO | Finalizada |  | Activo
6802 | ARKANSAS-3 S BL | COLGANTE ARKANSAS-3 S BL 76W 3000/4000/6000K 7600LM CRI>90 IP20 LEUK | 7798413223033 | A75 | LED integrado | - | - |  |  | ON/OFF | 220-240 | 50/60 | Directa-Simétrica | 76 |  | 0.58 | - | - | 7600 | 100 | - | < 20 | 3000/4000/6000 | >90 |  |  |  |  | IP20 | Clase l | Suspender | (Ø400/Ø600/Ø800) x 70 | N/A | N/A | PVC | Acero | Blanco Satinado | - | 25.000hs (L70) | 2 Años | Falta | Falta | Falta |  |  | Falta | Colgante | De Techo | Interior | - | Florón Ø190 x 40. Altura colgado 190cm máx. 2 Switch p/cambio de color. Switch p/Aro Gr y otro p/Med y Ch | 1 | - | - | ARKANSAS | Finalizada |  | Activo
6803 | ARKANSAS-3 S NG | COLGANTE ARKANSAS-3 S NG 76W 3000/4000/6000K 7600LM CRI>90 IP20 LEUK | 7798413223040 | A75 | LED integrado | - | - |  |  | ON/OFF | 220-240 | 50/60 | Directa-Simétrica | 76 |  | 0.58 | - | - | 7600 | 100 | - | < 20 | 3000/4000/6000 | >90 |  |  |  |  | IP20 | Clase l | Suspender | (Ø400/Ø600/Ø800) x 70 | N/A | N/A | PVC | Acero | Negro Satinado | - | 25.000hs (L70) | 2 Años | Falta | Falta | Falta |  |  | Falta | Colgante | De Techo | Interior | - | Florón Ø190 x 40. Altura colgado 190cm máx. 2 Switch p/cambio de color. Switch p/Aro Gr y otro p/Med y Ch | 1 | - | - | ARKANSAS | Finalizada |  | Activo
6804 | ORI I BL | EMPOTRABLE ORI I BL 1XGU10 DICRO IP20 LEUK | 7798413223088 | - | 1xGU10 Dicro | N/A | N/A | N/A | N/A | N/A | 220 | 50 |  | 1 x 50W Max |  | - | - | - | - | - | N/A | N/A | - | N/A | N/A | N/A | N/A | N/A | IP20 | N/A | Embutir | Ø93 x 51 | Ø85 | 110 * | N/A | Policarbonato (PC) | Blanco Mate | - | N/A | 8 Años | No Aplica | No Aplica | No Aplica |  |  | Falta | Empotrable | De Techo | Interior | - | Spot con Movimiento. Incluye zócalo GU10 c/cable 20cm. *Profundidad de calado total aproximada (considera dicroica estándar) **Garantía de 8 años de amarillamiento de PC. ***PC con protección contra rayos UV y retardador de incendios: clasificación BS2D0 con resistencia hasta 120°C. | 100 | - | - | ORI | Finalizada |  | Discontinuo
6805 | ORI I NG | EMPOTRABLE ORI I NG 1XGU10 DICRO IP20 LEUK | 7798413223095 | - | 1xGU10 Dicro | N/A | N/A | N/A | N/A | N/A | 220 | 50 |  | 1 x 50W Max |  | - | - | - | - | - | N/A | N/A | - | N/A | N/A | N/A | N/A | N/A | IP20 | N/A | Embutir | Ø93 x 51 | Ø85 | 110 * | N/A | Policarbonato (PC) | Negro Mate | - | N/A | 8 Años | No Aplica | No Aplica | No Aplica |  |  | Falta | Empotrable | De Techo | Interior | - | Spot con Movimiento. Incluye zócalo GU10 c/cable 20cm. *Profundidad de calado total aproximada (considera dicroica estándar) **Garantía de 8 años de amarillamiento de PC. ***PC con protección contra rayos UV y retardador de incendios: clasificación BS2D0 con resistencia hasta 120°C. | 100 | - | - | ORI | Finalizada |  | Discontinuo
6806 | OLU I BL | EMPOTRABLE OLU I BL 1XGU10 DICRO IP20 LEUK | 7798413223101 | - | 1xGU10 Dicro | N/A | N/A | N/A | N/A | N/A | 220 | 50 |  | 1 x 50W Max |  | - | - | - | - | - | N/A | N/A | - | N/A | N/A | N/A | N/A | N/A | IP20 | N/A | Embutir | 93 x 93 x 50 | Ø85 | 110 * | N/A | Policarbonato (PC) | Blanco Mate | - | N/A | 8 Años | No Aplica | No Aplica | No Aplica |  |  | Falta | Empotrable | De Techo | Interior | - | Spot con Movimiento. Incluye zócalo GU10 c/cable 20cm. *Profundidad de calado total aproximada (considera dicroica estándar) **Garantía de 8 años de amarillamiento de PC. ***PC con protección contra rayos UV y retardador de incendios: clasificación BS2D0 con resistencia hasta 120°C. | 100 | - | - | OLU | Finalizada |  | Discontinuo
6807 | OLU I NG | EMPOTRABLE OLU I NG 1XGU10 DICRO IP20 LEUK | 7798413223118 | - | 1xGU10 Dicro | N/A | N/A | N/A | N/A | N/A | 220 | 50 |  | 1 x 50W Max |  | - | - | - | - | - | N/A | N/A | - | N/A | N/A | N/A | N/A | N/A | IP20 | N/A | Embutir | 93 x 93 x 50 | Ø85 | 110 * | N/A | Policarbonato (PC) | Negro Mate | - | N/A | 8 Años | No Aplica | No Aplica | No Aplica |  |  | Falta | Empotrable | De Techo | Interior | - | Spot con Movimiento. Incluye zócalo GU10 c/cable 20cm. *Profundidad de calado total aproximada (considera dicroica estándar) **Garantía de 8 años de amarillamiento de PC. ***PC con protección contra rayos UV y retardador de incendios: clasificación BS2D0 con resistencia hasta 120°C. | 100 | - | - | OLU | Finalizada |  | Discontinuo
6808 | GAL I BL | EMPOTRABLE GAL I BL 1XGU10 AR111 IP20 LEUK | 7798413223125 | - | 1xGU10 AR111 | N/A | N/A | N/A | N/A | N/A | 220 | 50 |  | 1 x 50W Max |  | - | - | - | - | - | N/A | N/A | - | N/A | N/A | N/A | N/A | N/A | IP20 | N/A | Embutir | 165 x 165 x 42 | Ø135-155 | 115 * | N/A | Policarbonato (PC) | Blanco Mate | - | N/A | 8 Años | No Aplica | No Aplica | No Aplica |  |  | Falta | Empotrable | De Techo | Interior | - | Spot con Movimiento. Incluye zócalo GU10 c/cable 20cm. *Profundidad de calado total aproximada (considera AR111 estándar) **Garantía de 8 años de amarillamiento de PC. ***PC con protección contra rayos UV y retardador de incendios: clasificación BS2D0 con resistencia hasta 120°C. | 40 | - | - | GAL | Finalizada |  | Discontinuo
6809 | GAL I NG | EMPOTRABLE GAL I NG 1XGU10 AR111 IP20 LEUK | 7798413223132 | - | 1xGU10 AR111 | N/A | N/A | N/A | N/A | N/A | 220 | 50 |  | 1 x 50W Max |  | - | - | - | - | - | N/A | N/A | - | N/A | N/A | N/A | N/A | N/A | IP20 | N/A | Embutir | 165 x 165 x 42 | Ø135-155 | 115 * | N/A | Policarbonato (PC) | Negro Mate | - | N/A | 8 Años | No Aplica | No Aplica | No Aplica |  |  | Falta | Empotrable | De Techo | Interior | - | Spot con Movimiento. Incluye zócalo GU10 c/cable 20cm. *Profundidad de calado total aproximada (considera AR111 estándar) **Garantía de 8 años de amarillamiento de PC. ***PC con protección contra rayos UV y retardador de incendios: clasificación BS2D0 con resistencia hasta 120°C. | 40 | - | - | GAL | Finalizada |  | Discontinuo
6810 | COBERTOR RIEL 1MT BL | ACCESORIO COBERTOR RIEL 1MT BL LEUK | 7798413223187 | N/A | N/A | N/A | N/A | N/A | N/A | N/A | N/A | N/A | N/A | - |  | - | - | - | - | - | N/A | N/A | - | N/A | N/A | N/A | N/A | N/A | N/A | N/A | N/A | 18 x 7 x 1000 (Ancho x Alto x Largo) | N/A | N/A | N/A | PVC | Blanco Brillante | - | N/A | 3 Años | No Aplica | No Aplica | No Aplica |  |  | Falta | Accesorio | Rieles | Interior | - | Tmb va en FichaTec RIELES 3 EF | 14 | - | - | RIELES 1EF | Finalizada |  | Activo
6811 | COBERTOR RIEL 1MT NG | ACCESORIO COBERTOR RIEL 1MT NG LEUK | 7798413223194 | N/A | N/A | N/A | N/A | N/A | N/A | N/A | N/A | N/A | N/A | - |  | - | - | - | - | - | N/A | N/A | - | N/A | N/A | N/A | N/A | N/A | N/A | N/A | N/A | 18 x 7 x 1000 (Ancho x Alto x Largo) | N/A | N/A | N/A | PVC | Negro Brillante | - | N/A | 3 Años | No Aplica | No Aplica | No Aplica |  |  | Falta | Accesorio | Rieles | Interior | - | Tmb va en FichaTec RIELES 3 EF | 14 | - | - | RIELES 1EF | Finalizada |  | Activo
6812 | NEMA | PERFIL NEMA LEUK | 7798413223163 | N/A | N/A | N/A | N/A | N/A | N/A | N/A | N/A | N/A | N/A | - |  | - | - | - | - | - | N/A | N/A | - | N/A | N/A | N/A | N/A | N/A | N/A | N/A | Aplicar | 15 x 30 x 2000 (Ancho x Alto x Largo) | N/A | N/A | Policarbonato (PC) | Aluminio | Natural | - | N/A | 3 Años | No Aplica | No Aplica | No Aplica |  |  |  | Perfil | Perfiles | Interior |  | Medida interna para colocación de TiraLED 12 x 8mm (Ancho*Alto). Viene con dos kits para aplicar (4 tapas y 4 soportes). Medida soporte: 19x45x12mm (Ancho*Alto*Prof). | 20 |  |  | NEMA | Finalizada |  | Discontinuo
6813 | CHILL 20W 220V 3000K | PROYECTOR CHILL 20W 220V 3000K 20W 3000K 1075LM CRI>90 IP65 LEUK | 7798413223378 | C2 | LED integrado | Bridgelux | - |  | Driver encapsulado | ON/OFF | 220-240 | 50/60 | Directa | 20 |  | 0.5 | - | - | 1075 | 53.75 | 15 / 24 / 36 | < 16 | 3000 | >90 |  |  | < 3 |  | IP65 | Clase l | Aplicar, Estaca | Ø75 x 165 | N/A | N/A | Vidrio y Acrílico | Aluminio | Negro Satinado | - | 25.000hs (L70) | 2 Años | Falta | Falta | Falta | Disponible | Disponible | Falta | Proyector | De Piso | Exterior | Chill | Incluye estaca y lente 36° + 2 lentes intercambiables: 15° y 24° |  | - | - | CHILL | Finalizada |  | Activo
6814 | CHILL 20W 24V 2700K | PROYECTOR CHILL 20W 24V 2700K 20W 2700K 1075LM CRI>90 IP65 LEUK | 7798413223385 | N/A | LED integrado | Bridgelux | - | N/A | N/A | ON/OFF | 24Vdc | N/A | Directa | 20 |  | N/A | - | - | 1075 | 53.75 | 15 / 24 / 36 | < 16 | 2700 | >90 |  |  | - |  | IP65 | Clase lll | Aplicar, Estaca | Ø75 x 165 | N/A | N/A | Vidrio y Acrílico | Aluminio | Negro Satinado | - | 25.000hs (L70) | 2 Años | Disponible | Disponible | Disponible | Disponible | Disponible | Falta | Proyector | De Piso | Exterior | Chill | Incluye estaca y lente 36° + 2 lentes intercambiables: 15° y 24° |  | - | - | CHILL | Finalizada |  | Activo
6815 | CHILL 20W 24V 3000K | PROYECTOR CHILL 20W 24V 3000K 20W 3000K 1075LM CRI>90 IP65 LEUK | 7798413223392 | N/A | LED integrado | Bridgelux | - | N/A | N/A | ON/OFF | 24Vdc | N/A | Directa | 20 |  | N/A | - | - | 1075 | 53.75 | 15 / 24 / 36 | < 16 | 3000 | >90 |  |  | - |  | IP65 | Clase lll | Aplicar, Estaca | Ø75 x 165 | N/A | N/A | Vidrio y Acrílico | Aluminio | Negro Satinado | - | 25.000hs (L70) | 2 Años | Falta | Falta | Falta | Disponible | Disponible | Falta | Proyector | De Piso | Exterior | Chill | Incluye estaca y lente 36° + 2 lentes intercambiables: 15° y 24° |  | - | - | CHILL | Finalizada |  | Activo
6816 | PIER W | APLIQUE PIER W 7W 3000K 312LM CRI>90 IP65 LEUK | 7798413223200 | C68 | LED integrado | Bridgelux | - |  |  | ON/OFF | 220-240 | 50/60 |  | 7 |  | 0.45 | - | - | 312 | 44.5714 | 115 | < 16 | 3000 | >90 |  |  | < 5 |  | IP65 | Clase l | Aplicar | 50 x 100 x 270 | N/A | N/A | PMMA | Aluminio | Negro Satinado | - | 25.000hs (L70) | 2 Años | Disponible | Disponible | Disponible |  |  | Falta | Aplique | De Pared | Exterior | - |  | 20 | - | 50 | PIER W | Actualizar |  | Activo
6817 | LEX 24V | APLIQUE LEX 24V 3W 3000K 185LM CRI>90 IP65 LEUK | 7798413223217 | N/A | LED integrado | Bridgelux | - | N/A | N/A | ON/OFF | 24Vdc | N/A | Directa | 3 |  | - | - | - | 185 | 61.6667 | 28 | < 16 | 3000 | >90 | - | - | < 2 | -0.000365 | IP65 | Clase lll | Anclaje de piso | Ø120 x 35 | N/A | N/A | Vidrio | Aluminio | Negro Satinado | - | 25.000hs (L70) | 2 Años | Disponible | Disponible | Disponible | Falta | Falta | Falta | Aplique | De Piso | Exterior | - | Corriente: 125mA. | 20 | - | 100 | LEX | Finalizada |  | Activo
6818 | ELON 24V | EMPOTRABLE ELON 24V 3W 3000K 7LM CRI>90 IP65 LEUK | 7798413223224 | N/A | LED integrado | Bridgelux | - | N/A | N/A | ON/OFF | 24Vdc | N/A |  | 3 |  | - | - | - | 7 | 2.3333 | 187 | < 14 | 3000 | >90 |  |  | < 5 |  | IP65 | Clase lll | Embutir | Ø64 x 80 | Ø52 | 82 | PMMA | Aluminio | Negro Satinado | - | 25.000hs (L70) | 2 Años | Disponible | Disponible | Disponible | Falta | Falta | Falta | Empotrable | De Piso | Exterior | - | Corriente: 125mA. | 100 | - | 100 | ELON | Actualizar |  | Activo
6819 | KIM I 24V | EMPOTRABLE KIM I 24V 3W 3000K 13LM CRI>90 IP65 LEUK | 7798413223231 | N/A | LED integrado | Bridgelux | - | N/A | N/A | ON/OFF | 24Vdc | N/A |  | 3 |  | - | - | - | 13 | 4.3333 | 35 | < 14 | 3000 | >90 |  |  | < 3 |  | IP65 | Clase lll | Embutir | Ø50 x 76 | Ø40 | 75 | Vidrio | Aluminio | Negro Satinado | - | 25.000hs (L70) | 2 Años | Disponible | Disponible | Disponible | Falta | Falta | Falta | Empotrable | De Piso | Exterior | - | Corriente: 125mA. | 100 | - | 100 | KIM | Actualizar |  | Activo
6820 | KIM II 24V | EMPOTRABLE KIM II 24V 3W 3000K 24LM CRI>90 IP65 LEUK | 7798413223248 | N/A | LED integrado | Bridgelux | - | N/A | N/A | ON/OFF | 24Vdc | N/A |  | 3 |  | - | - | - | 24 | 8 | 225 | < 14 | 3000 | >90 |  |  | < 3 |  | IP65 | Clase lll | Embutir | Ø50 x 76 | Ø40 | 75 | Vidrio | Aluminio | Negro Satinado | - | 25.000hs (L70) | 2 Años | Disponible | Disponible | Disponible | Falta | Falta | Falta | Empotrable | De Piso | Exterior | - | Corriente: 125mA. | 100 | - | 100 | KIM | Actualizar |  | Activo
6821 | CORREA CHILL 3MTS | ACCESORIO CORREA CHILL 3MTS LEUK | 7798413223255 | N/A | N/A | N/A | N/A | N/A | N/A | N/A | N/A | N/A | N/A | N/A | N/A | N/A | N/A | N/A | N/A | N/A | N/A | N/A | - | N/A | N/A | N/A | N/A | N/A | N/A | N/A | N/A | 4 cm x 3 mts | N/A | N/A | N/A | Poliéster | Negro Mate | - | N/A | 2 Años | No Aplica | No Aplica | No Aplica | No Aplica | No Aplica | Falta | Accesorio | De Piso | Exterior | Chill | Hebilla de aluminio |  | - | - | CHILL | Finalizada |  | Activo
6822 | BASE CORREA CHILL | ACCESORIO BASE CORREA CHILL LEUK | 7798413223262 | N/A | N/A | N/A | N/A | N/A | N/A | N/A | N/A | N/A | N/A | N/A | N/A | N/A | N/A | N/A | N/A | N/A | N/A | N/A | - | N/A | N/A | N/A | N/A | N/A | N/A | N/A | N/A | 70 x 45 x 3 | N/A | N/A | N/A | Aluminio | Negro Satinado | - | N/A | 2 Años | No Aplica | No Aplica | No Aplica | Falta | Falta | Falta | Accesorio | De Piso | Exterior | Chill |  |  | - | - | CHILL | Finalizada |  | Activo
6823 | CONECTOR 3 POLOS | ACCESORIO CONECTOR 3 POLOS LEUK | 7798413223279 | N/A | N/A | N/A | N/A | N/A | N/A | N/A | N/A | N/A |  | - |  | - | - | - | - | - | N/A | N/A | - | N/A | N/A | N/A | N/A | N/A | IP68 | Clase l | N/A | Ø25 x 82 | N/A | N/A | N/A | Nylon | Negro Mate | - | N/A | 2 Años | No Aplica | No Aplica | No Aplica | Falta | Falta | Falta | Accesorio | De Piso | Exterior | - |  | 400 | - | - | CONECTOR | Finalizada |  | Activo
6824 | CONECTOR T 3 POLOS | ACCESORIO CONECTOR T 3 POLOS LEUK | 7798413223286 | N/A | N/A | N/A | N/A | N/A | N/A | N/A | N/A | N/A |  | - |  | - | - | - | - | - | N/A | N/A | - | N/A | N/A | N/A | N/A | N/A | IP68 | Clase l | N/A | 105 x 70 x 25 | N/A | N/A | N/A | Nylon | Negro Mate | - | N/A | 2 Años | No Aplica | No Aplica | No Aplica | Falta | Falta | Falta | Accesorio | De Piso | Exterior | - |  | 200 | - | - | CONECTOR | Finalizada |  | Activo
6825 | SOPORTE KIT CHILL | ACCESORIO SOPORTE KIT CHILL LEUK | 7798413223170 | N/A | N/A | N/A | N/A | N/A | N/A | N/A | N/A | N/A | N/A | N/A | N/A | N/A | N/A | N/A | N/A | N/A | N/A | N/A | - | N/A | N/A | N/A | N/A | N/A | N/A | N/A | N/A | 25 x 40 x 25 | N/A | N/A | N/A | Aluminio | Negro Satinado | - | N/A | 2 Años | No Aplica | No Aplica | No Aplica | Falta | Falta | Falta | Accesorio | De Piso | Exterior | Chill |  |  | - | - | CHILL | Finalizada |  | Activo
6826 | MEX NG 10W 3000K | CABEZAL MEX NG 10W 3000K 10W 3000K 662LM CRI>90 IP20 LEUK | 7798413222630 | F69 | LED COB | - | - |  |  | ON/OFF | 200-240 | 50/60 | Directa-Direccional | 10 |  | 0.52 | - | - | 662 | 66.2 | 15 / 24 / 36 | < 18 | 3000 | >90 |  |  | < 3 |  | IP20 | Clase l | Cabezal | Ø55 x 150 | N/A | N/A | PMMA | Aluminio | Negro Satinado | - | 25.000hs (L70) | 2 Años | Disponible | Disponible | Disponible |  |  | Falta | Cabezal | De Techo | Interior | - | Movimiento 90°. Rotación 350°. Incluye lente 36° + 2 lentes intercambiables: 15° y 24°. Con Rosca hembra + entrerrosca para unión universal. |  | - | - | MEX | Finalizada |  | Activo
6827 | MEX NG 18W 3000K | CABEZAL MEX NG 18W 3000K 18W 3000K 1335LM CRI>90 IP20 LEUK | 7798413222647 | F150 | LED COB | - | - |  |  | ON/OFF | 200-240 | 50/60 | Directa-Direccional | 18 |  | 0.52 | - | - | 1335 | 74.1667 | 15 / 24 / 36 | < 18 | 3000 | >90 |  |  | < 3 |  | IP20 | Clase l | Cabezal | Ø60 x 165 | N/A | N/A | PMMA | Aluminio | Negro Satinado | - | 25.000hs (L70) | 2 Años | Disponible | Disponible | Disponible |  |  | Falta | Cabezal | De Techo | Interior | - | Movimiento 90°. Rotación 350°. Incluye lente 36° + 2 lentes intercambiables: 15° y 24°. Con Rosca hembra + entrerrosca para unión universal. |  | - | - | MEX | Finalizada |  | Activo
6828 | MEX NG 25W 3000K | CABEZAL MEX NG 25W 3000K 25W 3000K 1770LM CRI>90 IP20 LEUK | 7798413222654 | F40 | LED COB | - | - |  |  | ON/OFF | 200-240 | 50/60 | Directa-Direccional | 25 |  | 0.52 | - | - | 1770 | 70.8 | 15 / 24 / 36 | < 18 | 3000 | >90 |  |  | < 3 |  | IP20 | Clase l | Cabezal | Ø74 x 175 | N/A | N/A | PMMA | Aluminio | Negro Satinado | - | 25.000hs (L70) | 2 Años | Disponible | Disponible | Disponible |  |  | Falta | Cabezal | De Techo | Interior | - | Movimiento 90°. Rotación 350°. Incluye lente 36° + 2 lentes intercambiables: 15° y 24°. Con Rosca hembra + entrerrosca para unión universal. |  | - | - | MEX | Finalizada |  | Activo
6829 | KIT SUSPENSION 3 TENSORES + ALIMENTACIÓN BL | ACCESORIO KIT SUSPENSION 3 TENSORES + ALIMENTACIÓN BL LEUK | 7798413223415 | KB1 | N/A | N/A | N/A | N/A | N/A | N/A | N/A | N/A | N/A | - |  | - | - | - | - | - | N/A | N/A | - | N/A | N/A | N/A | N/A | N/A | IP20 | Clase l | N/A | Cable y Tensor 2mts Florón: Ø110 x 25 | N/A | N/A | N/A | Acero | Blanco Satinado | - | N/A | 2 Años | No Aplica | No Aplica | No Aplica |  |  | Falta | Accesorio | De Techo | Interior | - | Incluye: Cable, Tensores, Florón y Tornillos. | 100 | - | - | CITY | Finalizada |  | Activo
6830 | KIT SUSPENSION 3 TENSORES + ALIMENTACIÓN NG | ACCESORIO KIT SUSPENSION 3 TENSORES + ALIMENTACIÓN NG LEUK | 7798413223422 | KN1 | N/A | N/A | N/A | N/A | N/A | N/A | N/A | N/A | N/A | - |  | - | - | - | - | - | N/A | N/A | - | N/A | N/A | N/A | N/A | N/A | IP20 | Clase l | N/A | Cable y Tensor 2mts Florón: Ø110 x 25 | N/A | N/A | N/A | Acero | Negro Satinado | - | N/A | 2 Años | No Aplica | No Aplica | No Aplica |  |  | Falta | Accesorio | De Techo | Interior | - | Incluye: Cable, Tensores, Florón y Tornillos. | 100 | - | - | CITY | Finalizada |  | Activo
6831 | REN 30x60 | EMPOTRABLE REN 30X60 50W 2700~6500K 2460LM CRI>90 IP20/IK04 LEUK | 7798413225105 | F13 | LED integrado | - | - | Si | Modelo: SF-FHP-3050CE-CBUIS In: 200-265Vac 50/60Hz Out: 106-165Vdc 350mA Ta 45°C Tc 85°C SmartHome Wifi, Tuya, BlueTooth | Smart / App | 200-240 | 50/60 | Directa-Asimétrica | 50 |  | 0.95 | - | - | 2460 | 49.2 | 190 | < 16 | 2700~6500 | >90 |  |  | < 4 |  | IP20/IK04 | Clase l | Embutir | 596 x 361 (frente 295) x 190 | 280 x 580 | 220 | PMMA | Aluminio y Acero | Blanco Satinado | -10℃ a 40℃ | 50.000hs (L90) | 4 Años | Disponible | Disponible | Disponible |  |  | Falta | Empotrable | De Techo | Interior | Cielo | Efecto cielo. Dimeriza. Wifi c/app Tuya blanco dinamico con ciclo circadiano. *Bañador de pared: Haz primario de 30° con inclinación a 38°, generando una distribución amplia sobre el plano vertical. | 1 | 3 | 4 | REN | Finalizada |  | Activo
6832 | REN 30x120 | EMPOTRABLE REN 30X120 100W 2700~6500K 4630LM CRI>90 IP20/IK04 LEUK | 7798413225112 | F02 | LED integrado | - | - | Si |  | Smart / App | 200-240 | 50/60 | Directa-Asimétrica | 100 |  | 0.95 | - | - | 4630 | 46.3 | 190 | < 16 | 2700~6500 | >90 |  |  | < 4 |  | IP20/IK04 | Clase l | Embutir | 1196 x 361 (frente 295) x 190 | 280 x 1180 | 220 | PMMA | Aluminio y Acero | Blanco Satinado | -10℃ a 40℃ | 50.000hs (L90) | 4 Años | Disponible | Disponible | Disponible |  |  | Falta | Empotrable | De Techo | Interior | Cielo | Efecto cielo. Dimeriza. Wifi c/app Tuya blanco dinamico con ciclo circadiano. *Bañador de pared: Haz primario de 30° con inclinación a 38°, generando una distribución amplia sobre el plano vertical. | 1 | 5.8 | 7.6 | REN | Finalizada |  | Activo
6833 | URBAN | PANEL URBAN 3CCT LEUK | 7798413225129 | i8 | LED integrado | - | - |  |  | Smart / App | 200-240 | 50/60 |  | 48 |  | 0.95 | - | - | 3410 | 71.0417 | 55 | < 16 | 2700~6500 | >90 | - | - | - |  | IP20/IK04 | Clase l | Suspender | 75 x 95 x 1200 (Ancho x Alto x Largo) | N/A | N/A | PMMA | Aluminio y Acero | Blanco Satinado | -10℃ a 40℃ | 50.000hs (L90) | 4 Años | Disponible | Disponible | Disponible |  |  | En revisión | Colgante | De Techo | Interior |  | Efecto cielo. Wifi c/app Tuya blanco dinamico con ciclo circadiano. Dimeriza. Incluye Florón de Ø120x25mm y sus tensores de 2mts. | 4 | 4.875 | 21 | URBAN | Sin Ficha |  | Discontinuo
6834 | SUN 60x60 | EMPOTRABLE SUN 60X60 90W 6000K 5430LM CRI>80 IP20/IK02 LEUK | 7798413225136 | F03 | LED COB | - | - | Si |  | ON/OFF | 200-240 | 50/60 | Directa-Asimétrica | 90 |  | 0.95 | - | - | 5430 | 60.3333 | 74 | < 20 | 6000 | >80 |  |  | - |  | IP20/IK02 | Clase l | Embutir | 596 x 756 x 515 | 584 x 584 | 550 | PMMA | Aluminio y Acero | Blanco Satinado | -10℃ a 40℃ | 50.000hs (L80) | 4 Años | Disponible | Disponible | Disponible |  |  | Falta | Empotrable | De Techo | Interior | Cielo | Efecto cielo con Sol. *Bañador de pared: Haz primario de 45° con inclinación a 30°, generando una distribución amplia sobre el plano vertical. | 1 | 19 | 28 | SUN | Finalizada |  | Activo
6835 | SUN 120x120 | EMPOTRABLE SUN 120X120 210W 6000K 15850LM CRI>80 IP20/IK02 LEUK | 7798413225143 | F01 | LED COB | - | - | Si | Modelo: LF-FHB200YCIV 5B (encapsulado) In: 100-277Vac 50/60Hz Max.2.6A Out: 180-260Vdc 500-900mA Ta 60°C Tc 90°C 200w, U 310Vdc Pf 0.95 Dimming 0-10V, SPD, Resistance, PWM, IP65 | 0-10V | 200-240 | 50/60 | Directa-Asimétrica | 210 |  | 0.95 | - | - | 15850 | 75.4762 | 74 | < 20 | 6000 | >80 |  |  | - |  | IP20/IK02 | Clase l | Embutir | 1196 x 1196 x 850 | 1181 x 1181 | 950 | PMMA | Aluminio y Acero | Blanco Satinado | -10℃ a 40℃ | 50.000hs (L80) | 4 Años | Disponible | Disponible | Disponible |  |  | Falta | Empotrable | De Techo | Interior | Cielo | Efecto cielo con Sol. *Bañador de pared: Haz primario de 45° con inclinación a 30°, generando una distribución amplia sobre el plano vertical. | 1 | 65 | 91 | SUN | Finalizada |  | Activo
6836 | FLIX | PANEL FLIX 155W LEUK | 7798413225150 | F04 | LED integrado | - | Lifud |  |  | ON/OFF | 200-240 | 50/60 |  | 155 |  | 0.95 | - | - | 5240 | 33.8065 | 120 | < 14 | 6000 | >90 | - | - | < 5 |  | IP20/IK04 | Clase l | Aplicar | 600 x 600 x 100 | N/A | N/A | PMMA | Aluminio y Acero | Blanco Satinado | -10℃ a 40℃ | 50.000hs (L90) | 4 Años | Falta | Falta | Falta |  |  | En revisión | Aplique | De Techo | Interior |  | Efecto cielo. Luz directa. Driver externo. | 2 | 9.75 | 21 | FLUX | Sin Ficha |  | Discontinuo
6837 | ZAR | EMPOTRABLE ZAR 32W 6500K 1785LM CRI>90 IP20/IK04 LEUK | 7798413225167 | F20 | LED integrado | - | - | Si |  | ON/OFF | 200-240 | 50/60 | Directa-Asimétrica | 32 |  | 0.95 | - | - | 1785 | 55.7812 | 190 | < 16 | 6500 | >90 |  |  | < 4 |  | IP20/IK04 | Clase l | Embutir | 296 x 180 x 93 | 286 x 138 | 150 | PMMA | Aluminio y Acero | Blanco Satinado | -10℃ a 40℃ | 50.000hs (L80) | 4 Años | Disponible | Disponible | Disponible |  |  | Falta | Empotrable | De Techo | Interior | Cielo | Efecto cielo. *Bañador de pared: Haz primario de 30° con inclinación a 38°, generando una distribución amplia sobre el plano vertical. | 8 | 1 | 9.25 | ZAR | Finalizada |  | Activo
6838 | SIRENA BL 10W | APLIQUE SIRENA BL 10W 10W 2700K 460LM CRI>90 IP20 LEUK | 7798413224870 | F62 | LED integrado | Bridgelux | Eaglerise |  | Modelo: CS-12-250 SB1 In: 220-240Vac 0.15A 50/60Hz Out: 28-42Vdc 250mA - 10.5W Pf 0.55 Ta 60°C Tc 85°C | ON/OFF | 200-240 | 50/60 | Directa-Simétrica | 10 |  | 0.55 | - | - | 460 | 46 | 36 | < 14 | 2700 | >90 |  |  | < 2 |  | IP20 | Clase l | Aplicar | Ø62 x 88 | N/A | N/A | PMMA | Aluminio | Blanco Mate | - | 50.000hs (L80) | 3 Años | Disponible | Disponible | Disponible |  |  | Falta | Aplique | De Techo | Interior | - |  | 40 | - | - | SIRENA | Finalizada |  | Activo
6839 | SIRENA NG 10W | APLIQUE SIRENA NG 10W 10W 2700K 460LM CRI>90 IP20 LEUK | 7798413224863 | F62 | LED integrado | Bridgelux | Eaglerise |  | Modelo: CS-12-250 SB1 In: 220-240Vac 0.15A 50/60Hz Out: 28-42Vdc 250mA - 10.5W Pf 0.55 Ta 60°C Tc 85°C | ON/OFF | 200-240 | 50/60 | Directa-Simétrica | 10 |  | 0.55 | - | - | 460 | 46 | 36 | < 14 | 2700 | >90 |  |  | < 2 |  | IP20 | Clase l | Aplicar | Ø62 x 88 | N/A | N/A | PMMA | Aluminio | Negro Mate | - | 50.000hs (L80) | 3 Años | Disponible | Disponible | Disponible |  |  | Falta | Aplique | De Techo | Interior | - |  | 40 | - | - | SIRENA | Finalizada |  | Activo
6840 | WILLY BL 10W | APLIQUE WILLY BL 10W 10W 2700K 750LM CRI>90 IP20 LEUK | 7798413224894 | F63 | LED integrado | Bridgelux | Eaglerise |  | Modelo: CS-12-250 SB1 In: 220-240Vac 0.15A 50/60Hz Out: 28-42Vdc 250mA - 10.5W Pf 0.55 Ta 60°C Tc 85°C | ON/OFF | 200-240 | 50/60 | Directa-Simétrica | 10 |  | 0.55 | - | - | 750 | 75 | 36 | < 14 | 2700 | >90 |  |  | < 2 |  | IP20 | Clase l | Aplicar | Ø80 x 55 | N/A | N/A | PMMA | Aluminio | Blanco Mate | - | 50.000hs (L80) | 3 Años | Disponible | Disponible | Disponible |  |  | Falta | Aplique | De Techo | Interior | - |  | 60 | - | - | WILLY | Finalizada |  | Activo
6841 | WILLY NG 10W | APLIQUE WILLY NG 10W 10W 2700K 750LM CRI>90 IP20 LEUK | 7798413224887 | F63 | LED integrado | Bridgelux | Eaglerise |  | Modelo: CS-12-250 SB1 In: 220-240Vac 0.15A 50/60Hz Out: 28-42Vdc 250mA - 10.5W Pf 0.55 Ta 60°C Tc 85°C | ON/OFF | 200-240 | 50/60 | Directa-Simétrica | 10 |  | 0.55 | - | - | 750 | 75 | 36 | < 14 | 2700 | >90 |  |  | < 2 |  | IP20 | Clase l | Aplicar | Ø80 x 55 | N/A | N/A | PMMA | Aluminio | Negro Mate | - | 50.000hs (L80) | 3 Años | Disponible | Disponible | Disponible |  |  | Falta | Aplique | De Techo | Interior | - |  | 60 | - | - | WILLY | Finalizada |  | Activo
6842 | CAPI DR | APLIQUE CAPI DR 5W 3000K 45LM CRI>90 IP20 LEUK | 7798413225082 | F88 | LED SMD2835 | Bridgelux | - |  | Modelo: KEDH003S0200NR01A7 In: 220-240Vac 0.09A 50/60Hz Out: 11-19Vdc 200mA - 3.8W Ta 50°C Tc 85°C | ON/OFF | 200-240 | 50/60 | Indirecta | 5 |  | 0.5 | - | - | 45 | 9 | 260 | < 12 | 3000 | >90 | >90 | 90-99 (Leve desaturación) | < 2 | 0.0001 | IP20 | Clase l | Aplicar | Ø110 x 75 | N/A | N/A | Policarbonato (PC) | ABS | Dorado | - | 25.000hs (L70) | 2 Años | Disponible | Disponible | Disponible |  |  | Falta | Aplique | De Pared | Interior | - |  |  | - | - | CAPI | Finalizada |  | Activo
6843 | MIJA R BL 12W | APLIQUE MIJA R BL 12W 12W 3000K 1265LM CRI>80 IP65 LEUK | 7798413223460 | C23 | LED integrado | - | - |  | Driver integrado | ON/OFF | 220-240 | 50/60 | Indirecta | 12 | 11.77 | 0.5 | - | - | 1265 | 105.4167 | 107 | N/A | 3000 | >80 |  |  | - |  | IP65 | Clase l | Aplicar | Ø160 x 60 | N/A | N/A | Policarbonato (PC) | Policarbonato (PC) | Blanco Satinado | - | 25.000hs (L70) | 2 Años | Disponible | Disponible | Disponible |  |  | Disponible | Aplique | De Pared | Exterior | - | *PC resistente a rayos UV para uso exterior. | 50 | 245gr | - | MIJA | Finalizada |  | Activo
6844 | MIJA R NG 12W | APLIQUE MIJA R NG 12W 12W 3000K 1265LM CRI>80 IP65 LEUK | 7798413223453 | C22 | LED integrado | - | - |  | Driver integrado | ON/OFF | 220-240 | 50/60 | Indirecta | 12 | 11.77 | 0.5 | - | - | 1265 | 105.4167 | 107 | N/A | 3000 | >80 |  |  | - |  | IP65 | Clase l | Aplicar | Ø160 x 60 | N/A | N/A | Policarbonato (PC) | Policarbonato (PC) | Negro Satinado | - | 25.000hs (L70) | 2 Años | Disponible | Disponible | Disponible |  |  | Disponible | Aplique | De Pared | Exterior | - | *PC resistente a rayos UV para uso exterior. | 50 | 245gr | - | MIJA | Finalizada |  | Activo
6845 | MIJA C BL 12W | APLIQUE MIJA C BL 12W 12W 3000K 1265LM CRI>80 IP65 LEUK | 7798413223507 | C25 | LED integrado | - | - |  | Driver integrado | ON/OFF | 220-240 | 50/60 | Indirecta | 12 | 11.77 | 0.5 | - | - | 1265 | 105.4167 | 107 | N/A | 3000 | >80 |  |  | - |  | IP65 | Clase l | Aplicar | 165 x 165 x 65 | N/A | N/A | Policarbonato (PC) | Policarbonato (PC) | Blanco Satinado | - | 25.000hs (L70) | 2 Años | Disponible | Disponible | Disponible |  |  | Disponible | Aplique | De Pared | Exterior | - | *PC resistente a rayos UV para uso exterior. | 50 | 290gr | - | MIJA | Finalizada |  | Activo
6846 | MIJA C NG 12W | APLIQUE MIJA C NG 12W 12W 3000K 1265LM CRI>80 IP65 LEUK | 7798413223491 | C24 | LED integrado | - | - |  | Driver integrado | ON/OFF | 220-240 | 50/60 | Indirecta | 12 | 11.77 | 0.5 | - | - | 1265 | 105.4167 | 107 | N/A | 3000 | >80 |  |  | - |  | IP65 | Clase l | Aplicar | 165 x 165 x 65 | N/A | N/A | Policarbonato (PC) | Policarbonato (PC) | Negro Satinado | - | 25.000hs (L70) | 2 Años | Disponible | Disponible | Disponible |  |  | Disponible | Aplique | De Pared | Exterior | - | *PC resistente a rayos UV para uso exterior. | 50 | 290gr | - | MIJA | Finalizada |  | Activo
6847 | PRISMA BL 20W | APLIQUE PRISMA BL 20W 20W 3000/4000/6000K 1335LM CRI>90 IP20 LEUK | 7798413224788 | F45 | LED integrado | OSRAM | - |  | Modelo: LED2024-500-B0 In: 85-265Vac 0.4A 50/60Hz Out: 24-42Vdc 500mA Pf 0.5 Tc 85ºC Ta 45ºC | ON/OFF | 200-240 | 50/60 | Directa | 20 |  | 0.5 | - | - | 1335 | 66.75 | 110 | < 25 | 3000/4000/6000 | >90 |  |  | < 4 |  | IP20 | Clase l | Aplicar | Ø120 x 70 | N/A | N/A | Policarbonato (PC) | Aluminio | Blanco Satinado | - | 25.000hs (L70) | 2 Años | Disponible | Disponible | Disponible |  |  | Falta | Aplique | De Techo | Interior | - | Switch p/cambio de color. |  | - | - | PRISMA | Finalizada |  | Activo
6848 | PRISMA NG 20W | APLIQUE PRISMA NG 20W 20W 3000/4000/6000K 1335LM CRI>90 IP20 LEUK | 7798413224771 | F45 | LED integrado | OSRAM | - |  | Modelo: LED2024-500-B0 In: 85-265Vac 0.4A 50/60Hz Out: 24-42Vdc 500mA Pf 0.5 Tc 85ºC Ta 45ºC | ON/OFF | 200-240 | 50/60 | Directa | 20 |  | 0.5 | - | - | 1335 | 66.75 | 110 | < 25 | 3000/4000/6000 | >90 |  |  | < 4 |  | IP20 | Clase l | Aplicar | Ø120 x 70 | N/A | N/A | Policarbonato (PC) | Aluminio | Negro Satinado | - | 25.000hs (L70) | 2 Años | Disponible | Disponible | Disponible |  |  | Falta | Aplique | De Techo | Interior | - | Switch p/cambio de color. |  | - | - | PRISMA | Finalizada |  | Activo
6849 | CITY BLMD 45W | APLIQUE CITY BLMD 45W 45W 3000/4000/6000K 2400LM CRI>95 IP20 LEUK | 7798413225099 | F119 | LED integrado | - | - |  | Modelo: CX-37-60Wx1 In: 175-265Vac 50/60Hz Out: 110-210V 230mA | ON/OFF | 200-240 | 50/60 | Directa-Simétrica | 45 |  | 0.6 | - | - | 2400 | 53.3333 | 115 | < 20 | 3000/4000/6000 | >95 |  |  |  |  | IP20 | Clase l | Aplicar, Suspender | Ø500 x 70 | N/A | N/A | PMMA | ABS | Blanco y Madera | - | 25.000hs (L70) | 2 Años | Disponible | Disponible | Disponible |  |  | Falta | Aplique | De Techo | Interior | - | Switch p/cambio de color. Aplica KIT SUSPENSIÓN 4 TENSORES BL 6829 o NG 6830. | 5 | - | - | CITY | Finalizada |  | Activo
6850 | MEX BL 10W 3000K | CABEZAL MEX BL 10W 3000K 10W 3000K 662LM CRI>90 IP20 LEUK | 7798413224795 | F69 | LED COB | - | - |  |  | ON/OFF | 200-240 | 50/60 | Directa-Direccional | 10 |  | 0.52 | - | - | 662 | 66.2 | 15 / 24 / 36 | < 18 | 3000 | >90 |  |  | < 3 |  | IP20 | Clase l | Cabezal | Ø55 x 150 | N/A | N/A | PMMA | Aluminio | Blanco Satinado | - | 25.000hs (L70) | 2 Años | Disponible | Disponible | Disponible |  |  | Falta | Cabezal | De Techo | Interior | - | Movimiento 90°. Rotación 350°. Incluye lente 36° + 2 lentes intercambiables: 15° y 24°. Con Rosca hembra + entrerrosca para unión universal. |  | - | - | MEX | Finalizada |  | Activo
6851 | MEX BL 18W 3000K | CABEZAL MEX BL 18W 3000K 18W 3000K 1335LM CRI>90 IP20 LEUK | 7798413224801 | F150 | LED COB | - | - |  |  | ON/OFF | 200-240 | 50/60 | Directa-Direccional | 18 |  | 0.52 | - | - | 1335 | 74.1667 | 15 / 24 / 36 | < 18 | 3000 | >90 |  |  | < 3 |  | IP20 | Clase l | Cabezal | Ø60 x 165 | N/A | N/A | PMMA | Aluminio | Blanco Satinado | - | 25.000hs (L70) | 2 Años | Disponible | Disponible | Disponible |  |  | Falta | Cabezal | De Techo | Interior | - | Movimiento 90°. Rotación 350°. Incluye lente 36° + 2 lentes intercambiables: 15° y 24°. Con Rosca hembra + entrerrosca para unión universal. |  | - | - | MEX | Finalizada |  | Activo
6852 | MEX BL 25W 3000K | CABEZAL MEX BL 25W 3000K 25W 3000K 1770LM CRI>90 IP20 LEUK | 7798413224818 | F40 | LED COB | - | - |  |  | ON/OFF | 200-240 | 50/60 | Directa-Direccional | 25 |  | 0.52 | - | - | 1770 | 70.8 | 15 / 24 / 36 | < 18 | 3000 | >90 |  |  | < 3 |  | IP20 | Clase l | Cabezal | Ø74 x 175 | N/A | N/A | PMMA | Aluminio | Blanco Satinado | - | 25.000hs (L70) | 2 Años | Disponible | Disponible | Disponible |  |  | Falta | Cabezal | De Techo | Interior | - | Movimiento 90°. Rotación 350°. Incluye lente 36° + 2 lentes intercambiables: 15° y 24°. Con Rosca hembra + entrerrosca para unión universal. |  | - | - | MEX | Finalizada |  | Activo
6853 | DYNA UNION 30 BL | UNIÓN DYNA UNION 30 BL 6W 2700/3300/4000K 750LM CRI>90 IP20 LEUK | 7798413224757 | i21 | LED integrado | CREE | Lifud |  | Modelo: LF-GMR020YS0350H(S) In: 220-240Vac 0.15A 50/60Hz Out: 20-56Vdc 200a350(200mA) 19.6W Pf 0.9 Tc 80°C Ta 60°C | ON/OFF | 200-240 | 50/60 |  | 6 |  | 0.9 | 950 | 135 | 750 | 125 | 100 | < 20 | 2700/3300/4000 | >90 |  |  | < 2 |  | IP20 | Clase l | Embutir, Aplicar, Suspender | 33 x 60 x 300 (Ancho x Alto x Largo) | - | - | Policarbonato (PC) | Aluminio | Blanco Mate | -20℃ a 45℃ | 50.000hs (L80) | 3 Años | Disponible | Disponible | Disponible |  |  | Falta | Unión | Lineales | Interior | Dyna | Corriente: 150mA. Incluye tapas extremas. |  | - | - | DYNA | Finalizada |  | Activo
6854 | DYNA UNION 30 NG | UNIÓN DYNA UNION 30 NG 6W 2700/3300/4000K 750LM CRI>90 IP20 LEUK | 7798413224764 | i21 | LED integrado | CREE | Lifud |  | Modelo: LF-GMR020YS0350H(S) In: 220-240Vac 0.15A 50/60Hz Out: 20-56Vdc 200a350(200mA) 19.6W Pf 0.9 Tc 80°C Ta 60°C | ON/OFF | 200-240 | 50/60 |  | 6 |  | 0.9 | 950 | 135 | 750 | 125 | 100 | < 20 | 2700/3300/4000 | >90 |  |  | < 2 |  | IP20 | Clase l | Embutir, Aplicar, Suspender | 33 x 60 x 300 (Ancho x Alto x Largo) | - | - | Policarbonato (PC) | Aluminio | Negro Mate | -20℃ a 45℃ | 50.000hs (L80) | 3 Años | Disponible | Disponible | Disponible |  |  | Falta | Unión | Lineales | Interior | Dyna | Corriente: 150mA. Incluye tapas extremas. |  | - | - | DYNA | Finalizada |  | Activo
6855 | CAPI NG | APLIQUE CAPI NG 5W 3000K 45LM CRI>90 IP20 LEUK | 7798413225068 | F88 | LED SMD2835 | Bridgelux | - |  | Modelo: KEDH003S0200NR01A7 In: 220-240Vac 0.09A 50/60Hz Out: 11-19Vdc 200mA - 3.8W Ta 50°C Tc 85°C | ON/OFF | 200-240 | 50/60 | Indirecta | 5 |  | 0.5 | - | - | 45 | 9 | 260 | < 12 | 3000 | >90 | >90 | 90-99 (Leve desaturación) | < 2 | 0.0001 | IP20 | Clase l | Aplicar | Ø110 x 75 | N/A | N/A | Policarbonato (PC) | ABS | Negro Satinado | - | 25.000hs (L70) | 2 Años | Disponible | Disponible | Disponible |  |  | Falta | Aplique | De Pared | Interior | - |  |  | - | - | CAPI | Finalizada |  | Activo
6856 | CAPI BL | APLIQUE CAPI BL 5W 3000K 45LM CRI>90 IP20 LEUK | 7798413225075 | F88 | LED SMD2835 | Bridgelux | - |  | Modelo: KEDH003S0200NR01A7 In: 220-240Vac 0.09A 50/60Hz Out: 11-19Vdc 200mA - 3.8W Ta 50°C Tc 85°C | ON/OFF | 200-240 | 50/60 | Indirecta | 5 |  | 0.5 | - | - | 45 | 9 | 260 | < 12 | 3000 | >90 | >90 | 90-99 (Leve desaturación) | < 2 | 0.0001 | IP20 | Clase l | Aplicar | Ø110 x 75 | N/A | N/A | Policarbonato (PC) | ABS | Blanco Satinado | - | 25.000hs (L70) | 2 Años | Disponible | Disponible | Disponible |  |  | Falta | Aplique | De Pared | Interior | - |  |  | - | - | CAPI | Finalizada |  | Activo
6857 | HOKA 60 BL 3 EF | BARRAL LED HOKA 60 BL 3 EF 32W 3000/4000/5000K 3850LM CRI>90 IP20 LEUK | 7798413224825 | F34 | LED SMD2835 | - | KGP |  |  | ON/OFF | 200-240 | 50/60 |  | 32 |  | 0.97 | - | - | 3850 | 120.3125 | 97 | < 25 | 3000/4000/5000 | >90 |  |  | < 2 |  | IP20 | Clase l | Riel | 60 x 70 x 600 | N/A | N/A | PMMA | Aluminio | Blanco Satinado | - | 40.000hs (L70) | 4 Años | Disponible | Disponible | Disponible |  |  | Falta | Barral LED | Rieles | Interior | - |  |  | - | - | HOKA 3EF | Finalizada |  | Activo
6858 | HOKA 60 NG 3 EF | BARRAL LED HOKA 60 NG 3 EF 32W 3000/4000/5000K 3850LM CRI>90 IP20 LEUK | 7798413224832 | F34 | LED SMD2835 | - | KGP |  |  | ON/OFF | 200-240 | 50/60 |  | 32 |  | 0.97 | - | - | 3850 | 120.3125 | 97 | < 25 | 3000/4000/5000 | >90 |  |  | < 2 |  | IP20 | Clase l | Riel | 60 x 70 x 600 | N/A | N/A | PMMA | Aluminio | Negro Satinado | - | 40.000hs (L70) | 4 Años | Disponible | Disponible | Disponible |  |  | Falta | Barral LED | Rieles | Interior | - |  |  | - | - | HOKA 3EF | Finalizada |  | Activo
6859 | HOKA 120 BL 3 EF | BARRAL LED HOKA 120 BL 3 EF 36W 3000/4000/5000K 4900LM CRI>90 IP20 LEUK | 7798413224849 | F126 | LED SMD2835 | - | KGP |  |  | ON/OFF | 200-240 | 50/60 |  | 36 |  | 0.97 | - | - | 4900 | 136.1111 | 97 | < 20 | 3000/4000/5000 | >90 |  |  | < 2 |  | IP20 | Clase l | Riel | 60 x 70 x 1196 | N/A | N/A | PMMA | Aluminio | Blanco Satinado | - | 40.000hs (L70) | 4 Años | Disponible | Disponible | Disponible |  |  | Falta | Barral LED | Rieles | Interior | - |  |  | - | - | HOKA 3EF | Finalizada |  | Activo
6860 | HOKA 120 NG 3 EF | BARRAL LED HOKA 120 NG 3 EF 36W 3000/4000/5000K 4900LM CRI>90 IP20 LEUK | 7798413224856 | F126 | LED SMD2835 | - | KGP |  |  | ON/OFF | 200-240 | 50/60 |  | 36 |  | 0.97 | - | - | 4900 | 136.1111 | 97 | < 20 | 3000/4000/5000 | >90 |  |  | < 2 |  | IP20 | Clase l | Riel | 60 x 70 x 1196 | N/A | N/A | PMMA | Aluminio | Negro Satinado | - | 40.000hs (L70) | 4 Años | Disponible | Disponible | Disponible |  |  | Falta | Barral LED | Rieles | Interior | - |  |  | - | - | HOKA 3EF | Finalizada |  | Activo
6861 | GLENDA BL 10W | APLIQUE DE PARED GLENDA BLANCO 10W LEUK | 7798413225020 | F64 | LED integrado | - | - | - |  |  | 200-240 | 50/60 |  | 10 |  |  | - | - | - | - | - | - | - | - | - | - | - |  | IP20 | Clase l | Aplicar | Ø60 x 610 | N/A | N/A | PVC |  | Blanco Mate | - | - | 1 Año | No Aplica | No Aplica | No Aplica |  |  | No Aplica | MDD | MDD | MDD |  |  | - | - | - | GLENDA | Sin Ficha |  | Discontinuo
6862 | GLENDA NG 10W | APLIQUE DE PARED GLENDA NEGRO 10W LEUK | 7798413225013 | F64 | LED integrado | - | - | - |  |  | 200-240 | 50/60 |  | 10 |  |  | - | - | - | - | - | - | - | - | - | - | - |  | IP20 | Clase l | Aplicar | Ø60 x 610 | N/A | N/A | PVC |  | Negro Mate | - | - | 1 Año | No Aplica | No Aplica | No Aplica |  |  | No Aplica | MDD | MDD | MDD |  |  | - | - | - | GLENDA | Sin Ficha |  | Discontinuo
6863 | AINARA 36W | COLGANTE AINARA 36W LEUK | 7798413225037 | A115 | LED integrado | - | - | - |  |  | 200-240 | 50/60 |  | 36 |  |  | - | - | - | - | - | - | - | - | - | - | - |  | IP20 | Clase l | Suspender | 1110 x 310 x 1500 | N/A | N/A | PVC |  | Negro Satinado | - | - | 1 Año | No Aplica | No Aplica | No Aplica |  |  | No Aplica | MDD | MDD | MDD |  |  | - | - | - | AINARA | Sin Ficha |  | Discontinuo
6864 | ZAMORA R 55W | ZAMORA REDONDO 55W LEUK | 7798413224719 | F14 | LED integrado | - | - | - |  |  | 200-240 | 50/60 |  | 55 |  |  | - | - | - | - | - | - | - | - | - | - | - |  | IP20 | Clase l | Aplicar | Ø500 x 65 | N/A | N/A | PMMA |  | Blanco y Negro | - | - | 1 Año | No Aplica | No Aplica | No Aplica |  |  | No Aplica | MDD | MDD | MDD |  |  | - | - | - | ZAMORA | Sin Ficha |  | Discontinuo
6865 | ZAMORA C 65W | ZAMORA CUADRADO 65W LEUK | 7798413224726 | F03 | LED integrado | - | - | - |  |  | 200-240 | 50/60 |  | 65 |  |  | - | - | - | - | - | - | - | - | - | - | - |  | IP20 | Clase l | Aplicar | 500 x 500 x 65 | N/A | N/A | PMMA |  | Blanco y Negro | - | - | 1 Año | No Aplica | No Aplica | No Aplica |  |  | No Aplica | MDD | MDD | MDD |  |  | - | - | - | ZAMORA | Sin Ficha |  | Discontinuo
6866 | TRUX AP 50W | APLIQUE TRUX 50W LEUK | 7798413224733 | F17 | LED integrado | - | - | - |  |  | 200-240 | 50/60 |  | 50 |  |  | - | - | - | - | - | - | - | - | - | - | - |  | IP20 | Clase l | Aplicar | 600 x 200 x 65 | N/A | N/A | PMMA |  | Blanco y Negro | - | - | 1 Año | No Aplica | No Aplica | No Aplica |  |  | No Aplica | MDD | MDD | MDD |  |  | - | - | - | TRUX | Sin Ficha |  | Discontinuo
6867 | TRUX SU 50W | COLGANTE TRUX 50W LEUK | 7798413224740 | F17 | LED integrado | - | - | - |  |  | 200-240 | 50/60 |  | 50 |  |  | - | - | - | - | - | - | - | - | - | - | - |  | IP20 | Clase l | Suspender | 600 x 200 x 65 | N/A | N/A | PMMA |  | Blanco y Negro | - | - | 1 Año | No Aplica | No Aplica | No Aplica |  |  | No Aplica | MDD | MDD | MDD |  |  | - | - | - | TRUX | Sin Ficha |  | Discontinuo
6868 | MIJA R NG 6W | APLIQUE MIJA R NG 6W 6W 3000K 660LM CRI>80 IP65 LEUK | 7798413223439 | C69 | LED integrado | - | - |  | Driver integrado | ON/OFF | 220-240 | 50/60 | Indirecta | 6 | 6.46 | 0.5 | - | - | 660 | 110 | 105 | N/A | 3000 | >80 |  |  | - |  | IP65 | Clase l | Aplicar | Ø130 x 42 | N/A | N/A | Policarbonato (PC) | Policarbonato (PC) | Negro Satinado | - | 25.000hs (L70) | 2 Años | Disponible | Disponible | Disponible |  |  | Disponible | Aplique | De Pared | Exterior | - | *PC resistente a rayos UV para uso exterior. | 50 | 160gr | - | MIJA | Finalizada |  | Activo
6869 | MIJA R BL 6W | APLIQUE MIJA R BL 6W 6W 3000K 660LM CRI>80 IP65 LEUK | 7798413223446 | C70 | LED integrado | - | - |  | Driver integrado | ON/OFF | 220-240 | 50/60 | Indirecta | 6 | 6.46 | 0.5 | - | - | 660 | 110 | 105 | N/A | 3000 | >80 |  |  | - |  | IP65 | Clase l | Aplicar | Ø130 x 42 | N/A | N/A | Policarbonato (PC) | Policarbonato (PC) | Blanco Satinado | - | 25.000hs (L70) | 2 Años | Disponible | Disponible | Disponible |  |  | Disponible | Aplique | De Pared | Exterior | - | *PC resistente a rayos UV para uso exterior. | 50 | 160gr | - | MIJA | Finalizada |  | Activo
6870 | MIJA C NG 6W | APLIQUE MIJA C NG 6W 6W 3000K 660LM CRI>80 IP65 LEUK | 7798413223477 | C71 | LED integrado | - | - |  | Driver integrado | ON/OFF | 220-240 | 50/60 | Indirecta | 6 | 6.46 | 0.5 | - | - | 660 | 110 | 105 | N/A | 3000 | >80 |  |  | - |  | IP65 | Clase l | Aplicar | 135 x 135 x 42 | N/A | N/A | Policarbonato (PC) | Policarbonato (PC) | Negro Satinado | - | 25.000hs (L70) | 2 Años | Disponible | Disponible | Disponible |  |  | Disponible | Aplique | De Pared | Exterior | - | *PC resistente a rayos UV para uso exterior. | 50 | 190gr | - | MIJA | Finalizada |  | Activo
6871 | MIJA C BL 6W | APLIQUE MIJA C BL 6W 6W 3000K 660LM CRI>80 IP65 LEUK | 7798413223484 | C72 | LED integrado | - | - |  | Driver integrado | ON/OFF | 220-240 | 50/60 | Indirecta | 6 | 6.46 | 0.5 | - | - | 660 | 110 | 105 | N/A | 3000 | >80 |  |  | - |  | IP65 | Clase l | Aplicar | 135 x 135 x 42 | N/A | N/A | Policarbonato (PC) | Policarbonato (PC) | Blanco Satinado | - | 25.000hs (L70) | 2 Años | Disponible | Disponible | Disponible |  |  | Disponible | Aplique | De Pared | Exterior | - | *PC resistente a rayos UV para uso exterior. | 50 | 190gr | - | MIJA | Finalizada |  | Activo
6872 | LUMM R NG | APLIQUE DE PARED LUMM REDONDO NEGRO LEUK | 7798413223514 | F70 | LED integrado | - | - | - |  |  | 200-240 | 50/60 |  | 7 |  | 0.54 | - | - | 462 | 66 | 325 | < 20 | 3000 | >80 | - | - | - |  | IP20 | Clase l | Aplicar | Ø145 x 70 | N/A | N/A | Policarbonato (PC) | Aluminio y Policarbonato (PC) | Negro Satinado | - | - | 1 Año | No Aplica | No Aplica | No Aplica |  |  | No Aplica | MDD | MDD | MDD |  |  | - | - | - | LUMM | Sin Ficha |  | Discontinuo
6873 | LUMM R BL | APLIQUE DE PARED LUMM REDONDO BLANCO LEUK | 7798413223521 | F71 | LED integrado | - | - | - |  |  | 200-240 | 50/60 |  | 7 |  | 0.54 | - | - | 462 | 66 | 325 | < 20 | 3000 | >80 | - | - | - |  | IP20 | Clase l | Aplicar | Ø145 x 70 | N/A | N/A | Policarbonato (PC) | Aluminio y Policarbonato (PC) | Blanco Satinado | - | - | 1 Año | No Aplica | No Aplica | No Aplica |  |  | No Aplica | MDD | MDD | MDD |  |  | - | - | - | LUMM | Sin Ficha |  | Discontinuo
6874 | LUMM C NG | APLIQUE DE PARED LUMM CUADRADO NEGRO LEUK | 7798413223538 | F72 | LED integrado | - | - | - |  |  | 200-240 | 50/60 |  | 7 |  |  | - | - | 340 | 48.5714 | - | - | 3000 | >80 | - | - | - |  | IP20 | Clase l | Aplicar | 132 x 132 x 70 | N/A | N/A | Policarbonato (PC) | Aluminio y Policarbonato (PC) | Negro Satinado | - | - | 1 Año | No Aplica | No Aplica | No Aplica |  |  | No Aplica | MDD | MDD | MDD |  |  | - | - | - | LUMM | Sin Ficha |  | Discontinuo
6875 | LUMM C BL | APLIQUE DE PARED LUMM CUADRADO BLANCO LEUK | 7798413223545 | F73 | LED integrado | - | - | - |  |  | 200-240 | 50/60 |  | 7 |  |  | - | - | 340 | 48.5714 | - | - | 3000 | >80 | - | - | - |  | IP20 | Clase l | Aplicar | 132 x 132 x 70 | N/A | N/A | Policarbonato (PC) | Aluminio y Policarbonato (PC) | Blanco Satinado | - | - | 1 Año | No Aplica | No Aplica | No Aplica |  |  | No Aplica | MDD | MDD | MDD |  |  | - | - | - | LUMM | Sin Ficha |  | Discontinuo
7008 | ADAPTADOR HEMBRA 3EF BL | ACCESORIO ADAPTADOR HEMBRA 3EF BL LEUK | 7798413226447 |  | N/A | N/A | N/A | N/A | N/A | N/A | 220 | 50 | N/A | - |  | - | - | - | - | - | N/A | N/A | - | N/A | N/A | N/A | N/A | N/A | IP20 | Clase l | N/A | 84 x 32 x 57 | N/A | N/A | N/A | Policarbonato (PC) | Blanco Mate | - | N/A | 3 Años | No Aplica | No Aplica | No Aplica |  |  | Falta | Accesorio | Rieles | Interior | - | Soporta 10A | 100 | - | - | RIELES 3EF | Falta TR |  | A Confirmar
7009 | ADAPTADOR HEMBRA 3EF NG | ACCESORIO ADAPTADOR HEMBRA 3EF NG LEUK | 7798413226454 |  | N/A | N/A | N/A | N/A | N/A | N/A | 220 | 50 | N/A | - |  | - | - | - | - | - | N/A | N/A | - | N/A | N/A | N/A | N/A | N/A | IP20 | Clase l | N/A | 84 x 32 x 57 | N/A | N/A | N/A | Policarbonato (PC) | Negro Mate | - | N/A | 3 Años | No Aplica | No Aplica | No Aplica |  |  | Falta | Accesorio | Rieles | Interior | - | Soporta 10A | 100 | - | - | RIELES 3EF | Falta TR |  | A Confirmar
7010 | DYNA EM 60 BL | LINEAL DYNA EM 60 BL 12,5W 2700/3300/4000K 1200LM CRI>90 IP20 LEUK | 7798413225303 | i1 | LED integrado | CREE | Lifud |  | Modelo: LF-GMR020YS II 0300H In: 220-240Vac 0.14A 50/60Hz Out: 33-42Vdc 300mA 12.6W Pf 0.9 Tc 70°C Ta 50°C | ON/OFF | 200-240 | 50/60 |  | 12.5 |  | 0.9 | 1875 | 135 | 1200 | 96 | 100 | < 20 | 2700/3300/4000 | >90 |  |  | < 2 |  | IP20 | Clase l | Embutir | 600 x 50 x 60 | 40 x 610 | 100 | Policarbonato (PC) | Aluminio | Blanco Mate | -20℃ a 45℃ | 50.000hs (L80) | 3 Años | Disponible | Disponible | Disponible |  |  | Falta | Lineal | Lineales | Interior | Dyna | Corriente: 300mA. Incluye tapas extremas y 2 clips de embutir. | 12 | - | - | DYNA EM | Finalizada |  | Activo
7011 | DYNA EM 60 NG | LINEAL DYNA EM 60 NG 12,5W 2700/3300/4000K 1200LM CRI>90 IP20 LEUK | 7798413225310 | i2 | LED integrado | CREE | Lifud |  | Modelo: LF-GMR020YS II 0300H In: 220-240Vac 0.14A 50/60Hz Out: 33-42Vdc 300mA 12.6W Pf 0.9 Tc 70°C Ta 50°C | ON/OFF | 200-240 | 50/60 |  | 12.5 |  | 0.9 | 1875 | 135 | 1200 | 96 | 100 | < 20 | 2700/3300/4000 | >90 |  |  | < 2 |  | IP20 | Clase l | Embutir | 600 x 50 x 60 | 40 x 610 | 100 | Policarbonato (PC) | Aluminio | Negro Mate | -20℃ a 45℃ | 50.000hs (L80) | 3 Años | Disponible | Disponible | Disponible |  |  | Falta | Lineal | Lineales | Interior | Dyna | Corriente: 300mA. Incluye tapas extremas y 2 clips de embutir. | 12 | - | - | DYNA EM | Finalizada |  | Activo
7012 | DYNA EM 120 BL | LINEAL DYNA EM 120 BL 25W 2700/3300/4000K 2400LM CRI>90 IP20 LEUK | 7798413225327 | i3 | LED integrado | CREE | Lifud |  | Modelo: LF-GMR030YS II 0600H In: 220-240Vac 0.2A 50/60Hz Out: 33-42Vdc 600mA 25.2W Pf 0.9 | ON/OFF | 200-240 | 50/60 |  | 25 |  | 0.9 | 3750 | 135 | 2400 | 96 | 100 | < 20 | 2700/3300/4000 | >90 |  |  | < 2 |  | IP20 | Clase l | Embutir | 1200 x 50 x 60 | 40 x 1210 | 100 | Policarbonato (PC) | Aluminio | Blanco Mate | -20℃ a 45℃ | 50.000hs (L80) | 3 Años | Disponible | Disponible | Disponible |  |  | Falta | Lineal | Lineales | Interior | Dyna | Corriente: 600mA. Incluye tapas extremas y 2 clips de embutir. | 12 | - | - | DYNA EM | Finalizada |  | Activo
7013 | DYNA EM 120 NG | LINEAL DYNA EM 120 NG 25W 2700/3300/4000K 2400LM CRI>90 IP20 LEUK | 7798413225334 | i4 | LED integrado | CREE | Lifud |  | Modelo: LF-GMR030YS II 0600H In: 220-240Vac 0.2A 50/60Hz Out: 33-42Vdc 600mA 25.2W Pf 0.9 | ON/OFF | 200-240 | 50/60 |  | 25 |  | 0.9 | 3750 | 135 | 2400 | 96 | 100 | < 20 | 2700/3300/4000 | >90 |  |  | < 2 |  | IP20 | Clase l | Embutir | 1200 x 50 x 60 | 40 x 1210 | 100 | Policarbonato (PC) | Aluminio | Negro Mate | -20℃ a 45℃ | 50.000hs (L80) | 3 Años | Disponible | Disponible | Disponible |  |  | Falta | Lineal | Lineales | Interior | Dyna | Corriente: 600mA. Incluye tapas extremas y 2 clips de embutir. | 12 | - | - | DYNA EM | Finalizada |  | Activo
7014 | DYNA EM 180 BL | LINEAL DYNA EM 180 BL 37,5W 2700/3300/4000K 3600LM CRI>90 IP20 LEUK | 7798413225341 | i5 | LED integrado | CREE | Lifud |  | Modelo: LF-GMR040YS II 0900H In: 220-240Vac 0.26A 50/60Hz Out: 33-42Vdc 900mA 37.8W Pf 0.9 | ON/OFF | 200-240 | 50/60 |  | 37.5 |  | 0.9 | 5625 | 135 | 3600 | 96 | 100 | < 20 | 2700/3300/4000 | >90 |  |  | < 2 |  | IP20 | Clase l | Embutir | 1800 x 50 x 60 | 40 x 1810 | 100 | Policarbonato (PC) | Aluminio | Blanco Mate | -20℃ a 45℃ | 50.000hs (L80) | 3 Años | Disponible | Disponible | Disponible |  |  | Falta | Lineal | Lineales | Interior | Dyna | Corriente: 900mA. Incluye tapas extremas y X clips de embutir. | 6 | - | - | DYNA EM | Finalizada |  | Activo
7015 | DYNA EM 180 NG | LINEAL DYNA EM 180 NG 37,5W 2700/3300/4000K 3600LM CRI>90 IP20 LEUK | 7798413225358 | i6 | LED integrado | CREE | Lifud |  | Modelo: LF-GMR040YS II 0900H In: 220-240Vac 0.26A 50/60Hz Out: 33-42Vdc 900mA 37.8W Pf 0.9 | ON/OFF | 200-240 | 50/60 |  | 37.5 |  | 0.9 | 5625 | 135 | 3600 | 96 | 100 | < 20 | 2700/3300/4000 | >90 |  |  | < 2 |  | IP20 | Clase l | Embutir | 1800 x 50 x 60 | 40 x 1810 | 100 | Policarbonato (PC) | Aluminio | Negro Mate | -20℃ a 45℃ | 50.000hs (L80) | 3 Años | Disponible | Disponible | Disponible |  |  | Falta | Lineal | Lineales | Interior | Dyna | Corriente: 900mA. Incluye tapas extremas y X clips de embutir. | 6 | - | - | DYNA EM | Finalizada |  | Activo
7016 | DYNA EM 240 BL | LINEAL DYNA EM 240 BL 50W 2700/3300/4000K 4800LM CRI>90 IP20 LEUK | 7798413225365 | i7 | LED integrado | CREE | Lifud |  | Modelo: LF-GMR060YS II 1200H In: 220-240Vac 0.4A 50/60Hz Out: 33-42Vdc 1200mA 50.4W Pf 0.9 | ON/OFF | 200-240 | 50/60 |  | 50 |  | 0.9 | 7500 | 135 | 4800 | 96 | 100 | < 20 | 2700/3300/4000 | >90 |  |  | < 2 |  | IP20 | Clase l | Embutir | 2400 x 50 x 60 | 40 x 2410 | 100 | Policarbonato (PC) | Aluminio | Blanco Mate | -20℃ a 45℃ | 50.000hs (L80) | 3 Años | Disponible | Disponible | Disponible |  |  | Falta | Lineal | Lineales | Interior | Dyna | Corriente: 1200mA. Incluye tapas extremas y X clips de embutir. | 6 | - | - | DYNA EM | Finalizada |  | Activo
7017 | DYNA EM 240 NG | LINEAL DYNA EM 240 NG 50W 2700/3300/4000K 4800LM CRI>90 IP20 LEUK | 7798413225372 | i8 | LED integrado | CREE | Lifud |  | Modelo: LF-GMR060YS II 1200H In: 220-240Vac 0.4A 50/60Hz Out: 33-42Vdc 1200mA 50.4W Pf 0.9 | ON/OFF | 200-240 | 50/60 |  | 50 |  | 0.9 | 7500 | 135 | 4800 | 96 | 100 | < 20 | 2700/3300/4000 | >90 |  |  | < 2 |  | IP20 | Clase l | Embutir | 2400 x 50 x 60 | 40 x 2410 | 100 | Policarbonato (PC) | Aluminio | Negro Mate | -20℃ a 45℃ | 50.000hs (L80) | 3 Años | Disponible | Disponible | Disponible |  |  | Falta | Lineal | Lineales | Interior | Dyna | Corriente: 1200mA. Incluye tapas extremas y X clips de embutir. | 6 | - | - | DYNA EM | Finalizada |  | Activo
7018 | DYNA EM UNION L BL | UNIÓN DYNA EM UNION L BL 12,5W 2700/3300/4000K 1150LM CRI>90 IP20 LEUK | 7798413225389 | i13 | LED integrado | CREE | Lifud |  | Modelo: LF-GMR020YS II 0300H In: 220-240Vac 0.14A 50/60Hz Out: 33-42Vdc 300mA 12.6W Pf 0.9 Tc 70°C Ta 50°C | ON/OFF | 200-240 | 50/60 |  | 12.5 |  | 0.9 | 1875 | 135 | 1150 | 92 | 100 | < 20 | 2700/3300/4000 | >90 |  |  | < 2 |  | IP20 | Clase l | Embutir | 310 x 310 x 60 | L de 40 x 310 | 100 | Policarbonato (PC) | Aluminio | Blanco Mate | -20℃ a 45℃ | 50.000hs (L80) | 3 Años | Disponible | Disponible | Disponible |  |  | Falta | Unión | Lineales | Interior | Dyna | Corriente: 300mA. Incluye tapas extremas y 2 clips de embutir. |  | - | - | DYNA EM | Finalizada |  | Activo
7019 | DYNA EM UNION L NG | UNIÓN DYNA EM UNION L NG 12,5W 2700/3300/4000K 1150LM CRI>90 IP20 LEUK | 7798413225396 | i13 | LED integrado | CREE | Lifud |  | Modelo: LF-GMR020YS II 0300H In: 220-240Vac 0.14A 50/60Hz Out: 33-42Vdc 300mA 12.6W Pf 0.9 Tc 70°C Ta 50°C | ON/OFF | 200-240 | 50/60 |  | 12.5 |  | 0.9 | 1875 | 135 | 1150 | 92 | 100 | < 20 | 2700/3300/4000 | >90 |  |  | < 2 |  | IP20 | Clase l | Embutir | 310 x 310 x 60 | L de 40 x 310 | 100 | Policarbonato (PC) | Aluminio | Negro Mate | -20℃ a 45℃ | 50.000hs (L80) | 3 Años | Disponible | Disponible | Disponible |  |  | Falta | Unión | Lineales | Interior | Dyna | Corriente: 300mA. Incluye tapas extremas y 2 clips de embutir. |  | - | - | DYNA EM | Finalizada |  | Activo
7020 | DYNA UNION ANG120 BL | UNIÓN DYNA UNION ANG120 BL 12,5W 2700/3300/4000K 1150LM CRI>90 IP20 LEUK | 7798413225402 | i14 | LED integrado | CREE | Lifud |  | Modelo: LF-GMR020YS0350H(S) In: 220-240Vac 0.15A 50/60Hz Out: 20-56Vdc 200a350(300mA) 19.6W Pf 0.9 Tc 80°C Ta 60°C | ON/OFF | 200-240 | 50/60 |  | 12.5 |  | 0.9 | 1875 | 135 | 1150 | 92 | 100 | < 20 | 2700/3300/4000 | >90 |  |  | < 2 |  | IP20 | Clase l | Embutir, Aplicar, Suspender | 270 x 440 60 | - | - | Policarbonato (PC) | Aluminio | Blanco Mate | -20℃ a 45℃ | 50.000hs (L80) | 3 Años | Disponible | Disponible | Disponible |  |  | Falta | Unión | Lineales | Interior | Dyna | Corriente: 300mA. No incluye tapas extremas. |  | - | - | DYNA | Finalizada |  | Activo
7021 | DYNA UNION ANG120 NG | UNIÓN DYNA UNION ANG120 NG 12,5W 2700/3300/4000K 1150LM CRI>90 IP20 LEUK | 7798413225419 | i14 | LED integrado | CREE | Lifud |  | Modelo: LF-GMR020YS0350H(S) In: 220-240Vac 0.15A 50/60Hz Out: 20-56Vdc 200a350(300mA) 19.6W Pf 0.9 Tc 80°C Ta 60°C | ON/OFF | 200-240 | 50/60 |  | 12.5 |  | 0.9 | 1875 | 135 | 1150 | 92 | 100 | < 20 | 2700/3300/4000 | >90 |  |  | < 2 |  | IP20 | Clase l | Embutir, Aplicar, Suspender | 270 x 440 60 | - | - | Policarbonato (PC) | Aluminio | Negro Mate | -20℃ a 45℃ | 50.000hs (L80) | 3 Años | Disponible | Disponible | Disponible |  |  | Falta | Unión | Lineales | Interior | Dyna | Corriente: 300mA. No incluye tapas extremas. |  | - | - | DYNA | Finalizada |  | Activo
7022 | DYNA UNION Y BL | UNIÓN DYNA UNION Y BL 18W 2700/3300/4000K 1600LM CRI>90 IP20 LEUK | 7798413225426 | i9 | LED integrado | CREE | Lifud |  | Modelo: LF-GMR040YS0700H(S) In: 220-240Vac 0.24A 50/60Hz Out: 20-56Vdc 350a700(400mA) 39.2W Pf 0.95 Tc 80°C Ta 60°C | ON/OFF | 200-240 | 50/60 |  | 18 |  | 0.95 | 2800 | 135 | 1600 | 88.8889 | 100 | < 20 | 2700/3300/4000 | >90 |  |  | < 2 |  | IP20 | Clase l | Embutir, Aplicar, Suspender | 508 x 440 x 60 | - | - | Policarbonato (PC) | Aluminio | Blanco Mate | -20℃ a 45℃ | 50.000hs (L80) | 3 Años | Disponible | Disponible | Disponible |  |  | Falta | Unión | Lineales | Interior | Dyna | Corriente: 450mA. No incluye tapas extremas. |  | - | - | DYNA | Finalizada |  | Activo
7023 | DYNA UNION Y NG | UNIÓN DYNA UNION Y NG 18W 2700/3300/4000K 1600LM CRI>90 IP20 LEUK | 7798413225433 | i9 | LED integrado | CREE | Lifud |  | Modelo: LF-GMR040YS0700H(S) In: 220-240Vac 0.24A 50/60Hz Out: 20-56Vdc 350a700(400mA) 39.2W Pf 0.95 Tc 80°C Ta 60°C | ON/OFF | 200-240 | 50/60 |  | 18 |  | 0.95 | 2800 | 135 | 1600 | 88.8889 | 100 | < 20 | 2700/3300/4000 | >90 |  |  | < 2 |  | IP20 | Clase l | Embutir, Aplicar, Suspender | 508 x 440 x 60 | - | - | Policarbonato (PC) | Aluminio | Negro Mate | -20℃ a 45℃ | 50.000hs (L80) | 3 Años | Disponible | Disponible | Disponible |  |  | Falta | Unión | Lineales | Interior | Dyna | Corriente: 450mA. No incluye tapas extremas. |  | - | - | DYNA | Finalizada |  | Activo
7024 | CAMBOYA AP BL 32W | APLIQUE CAMBOYA AP BL 32W 32W 3000/4000/6000K 1615LM CRI>90 IP20 LEUK | 7798413226669 | F37 | LED integrado | - | - |  |  | ON/OFF | 200-240 | 50/60 | Directa-Simétrica | 32 |  | 0.55 | - | - | 1615 | 50.4688 | 132 | < 20 | 3000/4000/6000 | >90 |  |  | - |  | IP20 | Clase l | Aplicar | Ø460 x 115 | N/A | N/A | PVC | Acero | Blanco Satinado | - | 25.000hs (L70) | 2 Años | Disponible | Disponible | Disponible |  |  | Falta | Aplique | De Techo | Interior | - | Switch 3CCT. | 1 | - | - | CAMBOYA AP | Finalizada |  | Activo
7025 | CAMBOYA AP NG 32W | APLIQUE CAMBOYA AP NG 32W 32W 3000/4000/6000K 1615LM CRI>90 IP20 LEUK | 7798413226676 | F37 | LED integrado | - | - |  |  | ON/OFF | 200-240 | 50/60 | Directa-Simétrica | 32 |  | 0.55 | - | - | 1615 | 50.4688 | 132 | < 20 | 3000/4000/6000 | >90 |  |  | - |  | IP20 | Clase l | Aplicar | Ø460 x 115 | N/A | N/A | PVC | Acero | Negro Satinado | - | 25.000hs (L70) | 2 Años | Disponible | Disponible | Disponible |  |  | Falta | Aplique | De Techo | Interior | - | Switch 3CCT. | 1 | - | - | CAMBOYA AP | Finalizada |  | Activo
7026 | CAMBOYA AP BL 45W | APLIQUE CAMBOYA AP BL 45W 45W 3000/4000/6000K 2260LM CRI>90 IP20 LEUK | 7798413226683 | F22 | LED integrado | - | - |  |  | ON/OFF | 200-240 | 50/60 | Directa-Simétrica | 45 |  | 0.57 | - | - | 2260 | 50.2222 | 142 | < 20 | 3000/4000/6000 | >90 |  |  | - |  | IP20 | Clase l | Aplicar | Ø620 x 115 | N/A | N/A | PVC | Acero | Blanco Satinado | - | 25.000hs (L70) | 2 Años | Disponible | Disponible | Disponible |  |  | Falta | Aplique | De Techo | Interior | - | Switch 3CCT. | 1 | - | - | CAMBOYA AP | Finalizada |  | Activo
7027 | CAMBOYA AP NG 45W | APLIQUE CAMBOYA AP NG 45W 45W 3000/4000/6000K 2260LM CRI>90 IP20 LEUK | 7798413226690 | F22 | LED integrado | - | - |  |  | ON/OFF | 200-240 | 50/60 | Directa-Simétrica | 45 |  | 0.57 | - | - | 2260 | 50.2222 | 142 | < 20 | 3000/4000/6000 | >90 |  |  | - |  | IP20 | Clase l | Aplicar | Ø620 x 115 | N/A | N/A | PVC | Acero | Negro Satinado | - | 25.000hs (L70) | 2 Años | Disponible | Disponible | Disponible |  |  | Falta | Aplique | De Techo | Interior | - | Switch 3CCT. | 1 | - | - | CAMBOYA AP | Finalizada |  | Activo
7028 | SINTRA BL 10W | APLIQUE SINTRA BL 10W 10W 3000/4000/5000K 596LM CRI>90 IP20 LEUK | 7798413225488 | F65 | LED integrado | - | - |  | Modelo: CX-8-24Wx1 In: 200-240Vac 50/60Hz Out: 25-75Vdc 230mA | ON/OFF | 200-240 | 50/60 | Directa-Simétrica | 10 |  | 0.47 | - | - | 596 | 59.6 | 122 | < 18 | 3000/4000/5000 | >90 |  |  | - |  | IP20 | Clase l | Aplicar, Suspender | Ø210 X 50 | N/A | N/A | PMMA | Acero | Blanco Brillante | - | 25.000hs (L70) | 2 Años | Disponible | Disponible | Disponible |  |  | Disponible | Aplique | De Techo | Interior | - | Switch 3CCT. Aplica KIT SUSPENSIÓN 4 TENSORES BL 6829 o NG 6830. | 20 | - | - | SINTRA | Finalizada |  | Activo
7029 | SINTRA BL 18W | APLIQUE SINTRA BL 18W 18W 3000/4000/5000K 1312LM CRI>90 IP20 LEUK | 7798413225495 | F152 | LED integrado | - | - |  | Modelo: CX-8-24Wx1 In: 200-240Vac 50/60Hz Out: 25-75Vdc 230mA | ON/OFF | 200-240 | 50/60 | Directa-Simétrica | 18 |  | 0.55 | - | - | 1312 | 72.8889 | 122 | < 18 | 3000/4000/5000 | >90 |  |  | - |  | IP20 | Clase l | Aplicar, Suspender | Ø330 X 55 | N/A | N/A | PMMA | Acero | Blanco Brillante | - | 25.000hs (L70) | 2 Años | Disponible | Disponible | Disponible |  |  | Disponible | Aplique | De Techo | Interior | - | Switch 3CCT. Aplica KIT SUSPENSIÓN 4 TENSORES BL 6829 o NG 6830. | 20 | - | - | SINTRA | Finalizada |  | Activo
7030 | DUNA GR 15W | APLIQUE DUNA GR 15W 15W 3000/4000/5000K 1095LM CRI>90 IP20 LEUK | 7798413225501 | F53 | LED integrado | - | - |  |  | ON/OFF | 200-240 | 50/60 | Directa-Simétrica | 15 |  | 0.53 | - | - | 1095 | 73 | 132 | < 20 | 3000/4000/5000 | >90 |  |  | - |  | IP20 | Clase l | Aplicar, Suspender | Ø415 x 115 | N/A | N/A | PVC | Fieltro y Aluminio | Gris | - | 25.000hs (L70) | 2 Años | Disponible | Disponible | Disponible |  |  | Falta | Aplique | De Techo | Interior | Fieltro | Switch 3CCT. Aplica KIT SUSPENSIÓN 4 TENSORES BL 6829 o NG 6830. | 1 | - | - | DUNA | Finalizada |  | Activo
7031 | DUNA GR 18W | APLIQUE DUNA GR 18W 18W 3000/4000/5000K 1533LM CRI>90 IP20 LEUK | 7798413225518 | F150 | LED integrado | - | - |  |  | ON/OFF | 200-240 | 50/60 | Directa-Simétrica | 18 |  | 0.56 | - | - | 1533 | 85.1667 | 132 | < 20 | 3000/4000/5000 | >90 |  |  | - |  | IP20 | Clase l | Aplicar, Suspender | Ø600 x 160 | N/A | N/A | PVC | Fieltro y Aluminio | Gris | - | 25.000hs (L70) | 2 Años | Disponible | Disponible | Disponible |  |  | Falta | Aplique | De Techo | Interior | Fieltro | Switch 3CCT. Aplica KIT SUSPENSIÓN 4 TENSORES BL 6829 o NG 6830. | 1 | - | - | DUNA | Finalizada |  | Activo
7032 | BARON GR 15W | APLIQUE BARON GR 15W 15W 3000/4000/5000K 1086LM CRI>90 IP20 LEUK | 7798413225525 | F54 | LED integrado | - | - |  |  | ON/OFF | 200-240 | 50/60 | Directa-Simétrica | 15 |  | 0.53 | - | - | 1086 | 72.4 | 132 | < 20 | 3000/4000/5000 | >90 |  |  | - |  | IP20 | Clase l | Aplicar, Suspender | Ø355 x 110 | N/A | N/A | PVC | Fieltro y Aluminio | Gris | - | 25.000hs (L70) | 2 Años | Disponible | Disponible | Disponible |  |  | Falta | Aplique | De Techo | Interior | Fieltro | Switch 3CCT. Aplica KIT SUSPENSIÓN 4 TENSORES BL 6829 o NG 6830. | 1 | - | - | BARON | Finalizada |  | Activo
7033 | BARON GR 28W | APLIQUE BARON GR 28W 28W 3000/4000/5000K 1868LM CRI>90 IP20 LEUK | 7798413225532 | F129 | LED integrado | - | - |  |  | ON/OFF | 200-240 | 50/60 | Directa-Simétrica | 28 |  | 0.57 | - | - | 1868 | 66.7143 | 132 | < 20 | 3000/4000/5000 | >90 |  |  | - |  | IP20 | Clase l | Aplicar, Suspender | Ø560 x 150 | N/A | N/A | PVC | Fieltro y Aluminio | Gris | - | 25.000hs (L70) | 2 Años | Disponible | Disponible | Disponible |  |  | Falta | Aplique | De Techo | Interior | Fieltro | Switch 3CCT. Aplica KIT SUSPENSIÓN 4 TENSORES BL 6829 o NG 6830. | 1 | - | - | BARON | Finalizada |  | Activo
7034 | XAPO BL | APLIQUE XAPO BL 28W 2700/3500/5000K 1457LM CRI>90 IP20 LEUK | 7798413225549 | F132 | LED integrado | - | - |  |  | ON/OFF | 200-240 | 50/60 | Directa-Simétrica | 28 |  | 0.57 | - | - | 1457 | 52.0357 | 112 | < 20 | 2700/3500/5000 | >90 |  |  | - |  | IP20 | Clase l | Aplicar, Suspender | Ø400 x 115 | N/A | N/A | PVC | Acero | Blanco Satinado | - | 25.000hs (L70) | 2 Años | Disponible | Disponible | Disponible |  |  | Falta | Aplique | De Techo | Interior | - | Switch 3CCT. Aplica KIT SUSPENSIÓN 4 TENSORES BL 6829 o NG 6830. | 1 | - | - | XAPO | Finalizada |  | Activo
7035 | XAPO NG | APLIQUE XAPO NG 28W 2700/3500/5000K 1457LM CRI>90 IP20 LEUK | 7798413225556 | F132 | LED integrado | - | - |  |  | ON/OFF | 200-240 | 50/60 | Directa-Simétrica | 28 |  | 0.57 | - | - | 1457 | 52.0357 | 112 | < 20 | 2700/3500/5000 | >90 |  |  | - |  | IP20 | Clase l | Aplicar, Suspender | Ø400 x 115 | N/A | N/A | PVC | Acero | Negro Satinado | - | 25.000hs (L70) | 2 Años | Disponible | Disponible | Disponible |  |  | Falta | Aplique | De Techo | Interior | - | Switch 3CCT. Aplica KIT SUSPENSIÓN 4 TENSORES BL 6829 o NG 6830. | 1 | - | - | XAPO | Finalizada |  | Activo
7036 | MEX BL 10W 3CCT | CABEZAL MEX BL 10W 3CCT 10W 2700/4000/6000K 662LM CRI>90 IP20 LEUK | 7798413225563 | F69 | LED COB | - | - |  | Modelo: 10W In: 180-240Vac 50/60Hz Out: 30-80Vdc 140mA Ta 45ºC Tc 80ºC | ON/OFF | 200-240 | 50/60 | Directa-Direccional | 10 |  | 0.49 | - | - | 662 | 66.2 | 15 / 24 / 36 | < 18 | 2700/4000/6000 | >90 |  |  | - |  | IP20 | Clase l | Cabezal | Ø55 x 150 | N/A | N/A | PMMA | Aluminio | Blanco Satinado | - | 25.000hs (L70) | 2 Años | Disponible | Disponible | Disponible |  |  | Falta | Cabezal | De Techo | Interior | - | Movimiento 90°. Rotación 350°. Incluye lente 36° + 2 lentes intercambiables: 15° y 24°. Con Rosca hembra + entrerrosca para unión universal. | 25 | - | - | MEX 3CCT | Finalizada |  | Activo
7037 | MEX BL 18W 3CCT | CABEZAL MEX BL 18W 3CCT 18W 2700/4000/6000K 1335LM CRI>90 IP20 LEUK | 7798413225570 | F150 | LED COB | - | - |  |  | ON/OFF | 200-240 | 50/60 | Directa-Direccional | 18 |  | 0.49 | - | - | 1335 | 74.1667 | 15 / 24 / 36 | < 18 | 2700/4000/6000 | >90 |  |  | - |  | IP20 | Clase l | Cabezal | Ø60 x 165 | N/A | N/A | PMMA | Aluminio | Blanco Satinado | - | 25.000hs (L70) | 2 Años | Disponible | Disponible | Disponible |  |  | Falta | Cabezal | De Techo | Interior | - | Movimiento 90°. Rotación 350°. Incluye lente 36° + 2 lentes intercambiables: 15° y 24°. Con Rosca hembra + entrerrosca para unión universal. | 25 | - | - | MEX 3CCT | Finalizada |  | Activo
7038 | MEX BL 25W 3CCT | CABEZAL MEX BL 25W 3CCT 25W 2700/4000/6000K 1770LM CRI>90 IP20 LEUK | 7798413225587 | F40 | LED COB | - | - |  | Modelo: 30W In: 180-240Vac 50/60Hz Out: 80-150Vdc 250mA Ta 45ºC Tc 80ºC | ON/OFF | 200-240 | 50/60 | Directa-Direccional | 25 |  | 0.49 | - | - | 1770 | 70.8 | 15 / 24 / 36 | < 18 | 2700/4000/6000 | >90 |  |  | - |  | IP20 | Clase l | Cabezal | Ø74 x 175 | N/A | N/A | PMMA | Aluminio | Blanco Satinado | - | 25.000hs (L70) | 2 Años | Disponible | Disponible | Disponible |  |  | Falta | Cabezal | De Techo | Interior | - | Movimiento 90°. Rotación 350°. Incluye lente 36° + 2 lentes intercambiables: 15° y 24°. Con Rosca hembra + entrerrosca para unión universal. | 25 | - | - | MEX 3CCT | Finalizada |  | Activo
7039 | MEX NG 10W 3CCT | CABEZAL MEX NG 10W 3CCT 10W 2700/4000/6000K 662LM CRI>90 IP20 LEUK | 7798413225594 | F69 | LED COB | - | - |  | Modelo: 10W In: 180-240Vac 50/60Hz Out: 30-80Vdc 140mA Ta 45ºC Tc 80ºC | ON/OFF | 200-240 | 50/60 | Directa-Direccional | 10 |  | 0.49 | - | - | 662 | 66.2 | 15 / 24 / 36 | < 18 | 2700/4000/6000 | >90 |  |  | - |  | IP20 | Clase l | Cabezal | Ø55 x 150 | N/A | N/A | PMMA | Aluminio | Negro Satinado | - | 25.000hs (L70) | 2 Años | Disponible | Disponible | Disponible |  |  | Falta | Cabezal | De Techo | Interior | - | Movimiento 90°. Rotación 350°. Incluye lente 36° + 2 lentes intercambiables: 15° y 24°. Con Rosca hembra + entrerrosca para unión universal. | 25 | - | - | MEX 3CCT | Finalizada |  | Activo
7040 | MEX NG 18W 3CCT | CABEZAL MEX NG 18W 3CCT 18W 2700/4000/6000K 1335LM CRI>90 IP20 LEUK | 7798413225600 | F150 | LED COB | - | - |  |  | ON/OFF | 200-240 | 50/60 | Directa-Direccional | 18 |  | 0.49 | - | - | 1335 | 74.1667 | 15 / 24 / 36 | < 18 | 2700/4000/6000 | >90 |  |  | - |  | IP20 | Clase l | Cabezal | Ø60 x 165 | N/A | N/A | PMMA | Aluminio | Negro Satinado | - | 25.000hs (L70) | 2 Años | Disponible | Disponible | Disponible |  |  | Falta | Cabezal | De Techo | Interior | - | Movimiento 90°. Rotación 350°. Incluye lente 36° + 2 lentes intercambiables: 15° y 24°. Con Rosca hembra + entrerrosca para unión universal. | 25 | - | - | MEX 3CCT | Finalizada |  | Activo
7041 | MEX NG 25W 3CCT | CABEZAL MEX NG 25W 3CCT 25W 2700/4000/6000K 1770LM CRI>90 IP20 LEUK | 7798413225617 | F40 | LED COB | - | - |  | Modelo: 30W In: 180-240Vac 50/60Hz Out: 80-150Vdc 250mA Ta 45ºC Tc 80ºC | ON/OFF | 200-240 | 50/60 | Directa-Direccional | 25 |  | 0.49 | - | - | 1770 | 70.8 | 15 / 24 / 36 | < 18 | 2700/4000/6000 | >90 |  |  | - |  | IP20 | Clase l | Cabezal | Ø74 x 175 | N/A | N/A | PMMA | Aluminio | Negro Satinado | - | 25.000hs (L70) | 2 Años | Disponible | Disponible | Disponible |  |  | Falta | Cabezal | De Techo | Interior | - | Movimiento 90°. Rotación 350°. Incluye lente 36° + 2 lentes intercambiables: 15° y 24°. Con Rosca hembra + entrerrosca para unión universal. | 25 | - | - | MEX 3CCT | Finalizada |  | Activo
7042 | MIRACLE II S NG | COLGANTE MIRACLE II S NG 40W 2700/3300/4000K 1900 + 875LM CRI>90 IP20 LEUK | 7798413225624 | i25 | LED SMD3030 | Bridgelux | Lifud |  | Modelo: LF-GMR040YS III 1000H In: 220-240Vac 0.24A 50/60Hz Out: 20-40Vdc 1000mA - 40W Pf 0.95 Tc 85°C Ta 60°C | ON/OFF | 200-240 | 50/60 | Directa-Indirecta | 40 |  | 0.95 | - | - | 1900 + 875 | 69.375 | 36 + 114 | < 14 | 2700/3300/4000 | >90 |  |  | - |  | IP20 | Clase l | Suspender | 1200 x 70 x 16 | N/A | N/A | PMMA | Aluminio | Negro Mate | - | 50.000hs (L80) | 5 Años | Disponible | Disponible | Disponible |  |  | Falta | Colgante | De Techo | Interior | Confort Visual | Switch 3-CCT. 2mts cable. Florón 325x48x28(h)mm. | 10 | - | - | MIRACLE II | Finalizada |  | Activo
7043 | MIRACLE II S BL | COLGANTE MIRACLE II S BL 40W 2700/3300/4000K 1900 + 875LM CRI>90 IP20 LEUK | 7798413225631 | i26 | LED SMD3030 | Bridgelux | Lifud |  | Modelo: LF-GMR040YS III 1000H In: 220-240Vac 0.24A 50/60Hz Out: 20-40Vdc 1000mA - 40W Pf 0.95 Tc 85°C Ta 60°C | ON/OFF | 200-240 | 50/60 | Directa-Indirecta | 40 |  | 0.95 | - | - | 1900 + 875 | 69.375 | 36 + 114 | < 14 | 2700/3300/4000 | >90 |  |  | - |  | IP20 | Clase l | Suspender | 1200 x 70 x 16 | N/A | N/A | PMMA | Aluminio | Blanco Mate | - | 50.000hs (L80) | 5 Años | Disponible | Disponible | Disponible |  |  | Falta | Colgante | De Techo | Interior | Confort Visual | Switch 3-CCT. 2mts cable. Florón 325x48x28(h)mm. | 10 | - | - | MIRACLE II | Finalizada |  | Activo
7044 | MIRACLE 180 S NG | COLGANTE MIRACLE 180 S NG 60W 2700/3300/4000K 3976LM CRI>90 IP20 LEUK | 7798413225648 | i15 | LED SMD3030 | Bridgelux | Lifud |  | Modelo: LF-GMR060YS III 1550H In: 220-240Vac 0.27/0.33A 50/60Hz Out: 20-40Vdc 1550mA - 60.4W Pf 0.95 Tc 90°C Ta 60°C | ON/OFF | 200-240 | 50/60 |  | 60 |  | 0.95 | - | - | 3976 | 66.2667 | 36 | < 14 | 2700/3300/4000 | >90 |  |  | - |  | IP20 | Clase l | Suspender | 1790 x 70 x 16 | N/A | N/A | PMMA | Aluminio | Negro Mate | - | 50.000hs (L80) | 5 Años | Disponible | Disponible | Disponible |  |  | Falta | Colgante | De Techo | Interior | Confort Visual | Switch 3-CCT. 2mts cable. Florón: 390x37x28 | 10 | - | - | MIRACLE | Finalizada |  | Activo
7045 | MIRACLE II 180 S NG | COLGANTE MIRACLE II 180 S NG 60W 2700/3300/4000K 2920 + 955LM CRI>90 IP20 LEUK | 7798413225655 | i15 | LED SMD3030 | Bridgelux | Lifud |  | Modelo: LF-GMR060YS III 1550H In: 220-240Vac 0.27/0.33A 50/60Hz Out: 20-40Vdc 1550mA - 60.4W Pf 0.95 Tc 90°C Ta 60°C | ON/OFF | 200-240 | 50/60 | Directa-Indirecta | 60 |  | 0.95 | - | - | 2920 + 955 | 64.5833 | 36 + 114 | < 14 | 2700/3300/4000 | >90 |  |  | - |  | IP20 | Clase l | Suspender | 1790 x 70 x 16 | N/A | N/A | PMMA | Aluminio | Negro Mate | - | 50.000hs (L80) | 5 Años | Disponible | Disponible | Disponible |  |  | Falta | Colgante | De Techo | Interior | Confort Visual | Switch 3-CCT. 2mts cable. Florón: 390x37x28 | 10 | - | - | MIRACLE II | Finalizada |  | Activo
7046 | MIRACLE 180 S BL | COLGANTE MIRACLE 180 S BL 60W 2700/3300/4000K 3976LM CRI>90 IP20 LEUK | 7798413225662 | i16 | LED SMD3030 | Bridgelux | Lifud |  | Modelo: LF-GMR060YS III 1550H In: 220-240Vac 0.27/0.33A 50/60Hz Out: 20-40Vdc 1550mA - 60.4W Pf 0.95 Tc 90°C Ta 60°C | ON/OFF | 200-240 | 50/60 |  | 60 |  | 0.95 | - | - | 3976 | 66.2667 | 36 | < 14 | 2700/3300/4000 | >90 |  |  | - |  | IP20 | Clase l | Suspender | 1790 x 70 x 16 | N/A | N/A | PMMA | Aluminio | Blanco Mate | - | 50.000hs (L80) | 5 Años | Disponible | Disponible | Disponible |  |  | Falta | Colgante | De Techo | Interior | Confort Visual | Switch 3-CCT. 2mts cable. Florón: 390x37x28 | 10 | - | - | MIRACLE | Finalizada |  | Activo
7047 | MIRACLE II 180 S BL | COLGANTE MIRACLE II 180 S BL 60W 2700/3300/4000K 2920 + 955LM CRI>90 IP20 LEUK | 7798413225679 | i16 | LED SMD3030 | Bridgelux | Lifud |  | Modelo: LF-GMR060YS III 1550H In: 220-240Vac 0.27/0.33A 50/60Hz Out: 20-40Vdc 1550mA - 60.4W Pf 0.95 Tc 90°C Ta 60°C | ON/OFF | 200-240 | 50/60 | Directa-Indirecta | 60 |  | 0.95 | - | - | 2920 + 955 | 64.5833 | 36 + 114 | < 14 | 2700/3300/4000 | >90 |  |  | - |  | IP20 | Clase l | Suspender | 1790 x 70 x 16 | N/A | N/A | PMMA | Aluminio | Blanco Mate | - | 50.000hs (L80) | 5 Años | Disponible | Disponible | Disponible |  |  | Falta | Colgante | De Techo | Interior | Confort Visual | Switch 3-CCT. 2mts cable. Florón: 390x37x28 | 10 | - | - | MIRACLE II | Finalizada |  | Activo
7048 | WALLE NG | MESA WALLE NG 7W 2700K 464LM CRI>95 IP20 LEUK | 7798413226492 |  | LED integrado | Bridgelux | - |  |  | TRIAC | 200-240 | 50/60 | Directa-Direccional | 7 |  | 0.4 | - | - | 464 | 66.2857 | 38 | < 14 | 2700 | >95 |  |  | < 5 |  | IP20 | Clase l | Autoportante | 60 x 120 x 190 | N/A | N/A | Policarbonato (PC) | Aluminio | Negro Satinado | - | 30.000hs (L70) | 3 Años | Disponible | Disponible | Disponible |  |  | Falta | Mesa | De Apoyo | Interior | - | Cable largo total 2250mm. Luminaria a tecla 600mm. | 12 | - | - | WALLE | Finalizada |  | Activo
7049 | VALK BL | COLGANTE VALK BL 12W 3000K 1010LM CRI>90 IP20 LEUK | 7798413225686 | A163 | LED COB | Bridgelux | - | Si | Modelo: XFT012C0300SGAW-C18-02 In: 220-240Vac 0,08A 50/60hz Out: 25-40Vdc 300mA - 12W Pf 0,9 Tc 95ºC Flicker Free | TRIAC | 220-240 | 50/60 | Directa-Simétrica | 12 | 11.96 | 0.9 | - | - | 1010 | 84.1667 | 123 | < 20 | 3000 | >90 | >90 | 100 (Fidelidad neutra) | < 2 | -0.00041 | IP20 | Clase l | Suspender | Ø550 x 115 | N/A | N/A | PMMA | Aluminio | Blanco Satinado | - | 30.000hs (L70) | 3 Años | Disponible | Disponible | Disponible |  |  | Falta | Colgante | De Techo | Interior | - | Colgante de 1500mm. Florón: Ø60x72. | 1 | - | - | VALK | Finalizada |  | Activo
7050 | VALK NG | COLGANTE VALK NG 12W 3000K 1010LM CRI>90 IP20 LEUK | 7798413225693 | A163 | LED COB | Bridgelux | - | Si | Modelo: XFT012C0300SGAW-C18-02 In: 220-240Vac 0,08A 50/60hz Out: 25-40Vdc 300mA - 12W Pf 0,9 Tc 95ºC Flicker Free | TRIAC | 220-240 | 50/60 | Directa-Simétrica | 12 | 11.96 | 0.9 | - | - | 1010 | 84.1667 | 123 | < 20 | 3000 | >90 | >90 | 100 (Fidelidad neutra) | < 2 | -0.00041 | IP20 | Clase l | Suspender | Ø550 x 115 | N/A | N/A | PMMA | Aluminio | Negro Satinado | - | 30.000hs (L70) | 3 Años | Disponible | Disponible | Disponible |  |  | Falta | Colgante | De Techo | Interior | - | Colgante de 1500mm. Florón: Ø60x72. | 1 | - | - | VALK | Finalizada |  | Activo
7051 | FREYA BL | COLGANTE FREYA BL 15W 3000K 563LM CRI>90 IP20 LEUK | 7798413225709 | A136 | LED SMD2835 | Bridgelux | - | Si | Modelo: XFT007C0150SGAW-C18-02 In: 220-240Vac 0,04A 50/60hz Out: 25-40Vdc 150mA - 6W Pf 0,9 Tc 95ºC Flicker Free | TRIAC | 220-240 | 50/60 | Directa-Simétrica | 15 | 14.61 | 0.9 | - | - | 563 | 37.5333 | 65 | < 10 | 3000 | >90 | >90 | 90-99 (Leve desaturación) | < 2 | -0.00088 | IP20 | Clase l | Suspender | Ø550 x 142 | N/A | N/A | Policarbonato (PC) | Aluminio | Blanco Satinado | - | 30.000hs (L70) | 3 Años | Disponible | Disponible | Disponible |  |  | Falta | Colgante | De Techo | Interior | - | Colgante de 1500mm. Florón: Ø60x72. | 1 | - | - | FREYA | Finalizada |  | Activo
7052 | FREYA NG | COLGANTE FREYA NG 15W 3000K 563LM CRI>90 IP20 LEUK | 7798413225716 | A136 | LED SMD2835 | Bridgelux | - | Si | Modelo: XFT007C0150SGAW-C18-02 In: 220-240Vac 0,04A 50/60hz Out: 25-40Vdc 150mA - 6W Pf 0,9 Tc 95ºC Flicker Free | TRIAC | 220-240 | 50/60 | Directa-Simétrica | 15 | 14.61 | 0.9 | - | - | 563 | 37.5333 | 65 | < 10 | 3000 | >90 | >90 | 90-99 (Leve desaturación) | < 2 | -0.00088 | IP20 | Clase l | Suspender | Ø550 x 142 | N/A | N/A | Policarbonato (PC) | Aluminio | Negro Satinado | - | 30.000hs (L70) | 3 Años | Disponible | Disponible | Disponible |  |  | Falta | Colgante | De Techo | Interior | - | Colgante de 1500mm. Florón: Ø60x72. | 1 | - | - | FREYA | Finalizada |  | Activo
7053 | LEIF BL | COLGANTE LEIF BL 21W 3000K 502LM CRI>90 IP20 LEUK | 7798413225723 | A130 | LED integrado | CREE | AiDimming |  | Modelo: LS-12-250 SI1 E In: 220-240Vac 0.15A 50/60Hz Out: 30-40Vdc 250mA - 10W Pf 0.6 Ta 45°C Tc 80°C Modelo: PE281B1570 In: 200-250Vac 0,08A 50/60Hz Out: 6-15Vdc 700mA - 10,5W Pf: 0,9 Tc 85ºC | TRIAC | 220-240 | 50/60 | Directa-Indirecta | 21 |  | 0.9 | - | - | 502 | 23.9048 | 20 | < 16 | 3000 | >90 |  |  | < 3 |  | IP20 | Clase l | Suspender | Ø600 x 40 | N/A | N/A | PMMA | Aluminio | Blanco Satinado | - | 30.000hs (L70) | 3 Años | Disponible | Disponible | Disponible |  |  | Falta | Colgante | De Techo | Interior | - | Marcar LED Directo: CREE Indirecto: EDISON. Colgante de 1200mm. Florón de D100x35. | 1 | - | - | LEIF | Finalizada |  | Activo
7054 | LEIF NG | COLGANTE LEIF NG 21W 3000K 502LM CRI>90 IP20 LEUK | 7798413225730 | A130 | LED integrado | CREE | AiDimming |  | Modelo: LS-12-250 SI1 E In: 220-240Vac 0.15A 50/60Hz Out: 30-40Vdc 250mA - 10W Pf 0.6 Ta 45°C Tc 80°C Modelo: PE281B1570 In: 200-250Vac 0,08A 50/60Hz Out: 6-15Vdc 700mA - 10,5W Pf: 0,9 Tc 85ºC | TRIAC | 220-240 | 50/60 | Directa-Indirecta | 21 |  | 0.9 | - | - | 502 | 23.9048 | 20 | < 16 | 3000 | >90 |  |  | < 3 |  | IP20 | Clase l | Suspender | Ø600 x 40 | N/A | N/A | PMMA | Aluminio | Negro Satinado | - | 30.000hs (L70) | 3 Años | Disponible | Disponible | Disponible |  |  | Falta | Colgante | De Techo | Interior | - | Marcar LED Directo: CREE Indirecto: EDISON. Colgante de 1200mm. Florón de D100x35. | 1 | - | - | LEIF | Finalizada |  | Activo
7055 | NEULA BL | COLGANTE NEULA BL 7W 3000K 460LM CRI>90 IP20 LEUK | 7798413225747 | A198 | LED SMD5050 | Bridgelux | - | Si | XFT007C0150SGAW-C18-02 φ42*23mm | TRIAC | 220-240 | 50/60 | Directa-Simétrica | 7 | 6.9 | 0.94 | - | - | 460 | 65.7143 | 28 | < 10 | 3000 | >90 | >90 | 90-99 (Leve desaturación) | < 4 | 0.0027 | IP20 | Clase l | Suspender | Ø33 x 450 | N/A | N/A | Policarbonato (PC) | Aluminio | Blanco Satinado | - | 30.000hs (L70) | 3 Años | Disponible | Disponible | Disponible |  |  | Falta | Colgante | De Techo | Interior | - | Colgante de 1500mm. Florón: Ø60x72. | 6 | - | - | NEULA | Finalizada |  | Activo
7056 | NEULA NG | COLGANTE NEULA NG 7W 3000K 460LM CRI>90 IP20 LEUK | 7798413225754 | A198 | LED SMD5050 | Bridgelux | - | Si | XFT007C0150SGAW-C18-02 φ42*23mm | TRIAC | 220-240 | 50/60 | Directa-Simétrica | 7 | 6.9 | 0.94 | - | - | 460 | 65.7143 | 28 | < 10 | 3000 | >90 | >90 | 90-99 (Leve desaturación) | < 4 | 0.0027 | IP20 | Clase l | Suspender | Ø33 x 450 | N/A | N/A | Policarbonato (PC) | Aluminio | Negro Satinado | - | 30.000hs (L70) | 3 Años | Disponible | Disponible | Disponible |  |  | Falta | Colgante | De Techo | Interior | - | Colgante de 1500mm. Florón: Ø60x72. | 6 | - | - | NEULA | Finalizada |  | Activo
7057 | TRAKKE BL | COLGANTE TRAKKE BL 16W 3000K 1453LM CRI>90 IP20 LEUK | 7798413225761 | A135 | LED SMD2835 | OSRAM | - | Si | XFT012C0350SGAW-C18-02 φ42*23mm | TRIAC | 220-240 | 50/60 | Directa-Simétrica | 16 | 14.27 | 0.96 | - | - | 1453 | 90.8125 | 67 | < 13 | 3000 | >90 | >90 | 90-99 (Leve desaturación) | < 3 | -0.00034 | IP20 | Clase l | Suspender | Ø155 x 135 | N/A | N/A | Policarbonato (PC) | Aluminio | Blanco Satinado | - | 30.000hs (L70) | 3 Años | Disponible | Disponible | Disponible |  |  | Falta | Colgante | De Techo | Interior | - | Florón: Ø60x72. | 8 | - | - | TRAKKE | Finalizada |  | Activo
7058 | TRAKKE NG | COLGANTE TRAKKE NG 16W 3000K 1453LM CRI>90 IP20 LEUK | 7798413225778 | A135 | LED SMD2835 | OSRAM | - | Si | XFT012C0350SGAW-C18-02 φ42*23mm | TRIAC | 220-240 | 50/60 | Directa-Simétrica | 16 | 14.27 | 0.96 | - | - | 1453 | 90.8125 | 67 | < 13 | 3000 | >90 | >90 | 90-99 (Leve desaturación) | < 3 | -0.00034 | IP20 | Clase l | Suspender | Ø155 x 135 | N/A | N/A | Policarbonato (PC) | Aluminio | Negro Satinado | - | 30.000hs (L70) | 3 Años | Disponible | Disponible | Disponible |  |  | Falta | Colgante | De Techo | Interior | - | Florón: Ø60x72. | 8 | - | - | TRAKKE | Finalizada |  | Activo
7059 | KRONE BL | COLGANTE KRONE BL 48W 3000K 3326LM CRI>90 IP20 LEUK | 7798413225785 | A103 | LED SMD3030 | Bridgelux | Eaglerise | Si | Modelo: LS--40-1050 TRIAC LI1 In: 220-240Vac 0.25A max 50/60Hz Out: 28-40VVdc 1050mA 40W 135*41*25mm | TRIAC | 220-240 | 50/60 | Directa-Simétrica | 48 | 45.39 | 0.95 | - | - | 3326 | 69.2917 | 22 | < 10 | 3000 | >90 | >90 | 90-99 (Leve desaturación) | < 2 | 0.00084 | IP20 | Clase l | Suspender | Ø600 x 35 | N/A | N/A | Policarbonato (PC) | Aluminio | Blanco Satinado | - | 30.000hs (L70) | 3 Años | Disponible | Disponible | Disponible |  |  | Falta | Colgante | De Techo | Interior | Confort Visual | Colgante de 1500mm. Florón: Ø65x200 | 1 | - | - | KRONE | Finalizada |  | Activo
7060 | KRONE NG | COLGANTE KRONE NG 48W 3000K 3326LM CRI>90 IP20 LEUK | 7798413225792 | A103 | LED SMD3030 | Bridgelux | Eaglerise | Si | Modelo: LS--40-1050 TRIAC LI1 In: 220-240Vac 0.25A max 50/60Hz Out: 28-40VVdc 1050mA 40W 135*41*25mm | TRIAC | 220-240 | 50/60 | Directa-Simétrica | 48 | 45.39 | 0.95 | - | - | 3326 | 69.2917 | 22 | < 10 | 3000 | >90 | >90 | 90-99 (Leve desaturación) | < 2 | 0.00084 | IP20 | Clase l | Suspender | Ø600 x 35 | N/A | N/A | Policarbonato (PC) | Aluminio | Negro Satinado | - | 30.000hs (L70) | 3 Años | Disponible | Disponible | Disponible |  |  | Falta | Colgante | De Techo | Interior | Confort Visual | Colgante de 1500mm. Florón: Ø65x200 | 1 | - | - | KRONE | Finalizada |  | Activo
7061 | DRABE BL | COLGANTE DRABE BL 7,6W 3000K 172LM CRI>90 IP20 LEUK | 7798413225808 | A187 | LED SMD3030 | OSRAM | - | Si | XGT005C1500SLAW-K2A-02 | TRIAC | 220-240 | 50/60 | Directa-Simétrica | 7.6 | 7.93 | 0.6 | - | - | 172 | 22.6316 | 20 | < 10 | 3000 | >90 | >90 | 90-99 (Leve desaturación) | < 5 | 0.0035 | IP20 | Clase l | Suspender | Ø50 x 72 | N/A | N/A | PMMA | Aluminio | Blanco Satinado | - | 30.000hs (L70) | 3 Años | Disponible | Disponible | Disponible |  |  | Falta | Colgante | De Techo | Interior | - | Colgante de 1200mm. Florón: Ø50x130. | 36 | - | - | DRABE | Finalizada |  | Activo
7062 | DRABE NG | COLGANTE DRABE NG 7,6W 3000K 172LM CRI>90 IP20 LEUK | 7798413225815 | A187 | LED SMD3030 | OSRAM | - | Si | XGT005C1500SLAW-K2A-02 | TRIAC | 220-240 | 50/60 | Directa-Simétrica | 7.6 | 7.93 | 0.6 | - | - | 172 | 22.6316 | 20 | < 10 | 3000 | >90 | >90 | 90-99 (Leve desaturación) | < 5 | 0.0035 | IP20 | Clase l | Suspender | Ø50 x 72 | N/A | N/A | PMMA | Aluminio | Negro Satinado | - | 30.000hs (L70) | 3 Años | Disponible | Disponible | Disponible |  |  | Falta | Colgante | De Techo | Interior | - | Colgante de 1200mm. Florón: Ø50x130. | 36 | - | - | DRABE | Finalizada |  | Activo
7063 | KARTIO BL | COLGANTE KARTIO BL 7,6W 3000K 139LM CRI>90 IP20 LEUK | 7798413225822 | A186 | LED SMD3030 | OSRAM | - |  |  | TRIAC | 220-240 | 50/60 | Directa-Simétrica | 7.6 |  | 0.6 | - | - | 139 | 18.2895 | 17 | < 10 | 3000 | >90 |  |  | - |  | IP20 | Clase l | Suspender | Ø84 x 90 | N/A | N/A | PMMA | Aluminio | Blanco Satinado | - | 30.000hs (L70) | 3 Años | Disponible | Disponible | Disponible |  |  | Falta | Colgante | De Techo | Interior | - | Colgante de 1200mm. Florón: Ø50x130. | 24 | - | - | KARTIO | Finalizada |  | Activo
7064 | KARTIO NG | COLGANTE KARTIO NG 7,6W 3000K 139LM CRI>90 IP20 LEUK | 7798413225839 | A186 | LED SMD3030 | OSRAM | - |  |  | TRIAC | 220-240 | 50/60 | Directa | 7.6 |  | 0.6 | - | - | 139 | 18.2895 | 17 | < 10 | 3000 | >90 |  |  | - |  | IP20 | Clase l | Suspender | Ø84 x 90 | N/A | N/A | PMMA | Aluminio | Negro Satinado | - | 30.000hs (L70) | 3 Años | Disponible | Disponible | Disponible |  |  | Falta | Colgante | De Techo | Interior | - | Colgante de 1200mm. Florón: Ø50x130. | 24 | - | - | KARTIO | Finalizada |  | Activo
7065 | LAIVA NG 3000K | COLGANTE LAIVA NG 3000K 41W 3000K 3195LM CRI>90 IP20 LEUK | 7798413225846 | A110 | LED SMD2835 | Edison | Eaglerise |  | 2 x Modelo: LS-40-700 LI EXC S In: 220-240Vac 0.2A 50/60Hz Out: 24-42Vdc 700mA - 29.4W Pf 0.95 | ON/OFF | 220-240 | 50/60 | Directa | 41 |  | 0.95 | - | - | 3195 | 77.9268 | 26 | < 14 | 3000 | >90 | >90 | 90-99 (Leve desaturación) | < 2 | -0.00089 | IP20 | Clase l | Suspender | 1600 x 105 x 58 | N/A | N/A | PMMA | Madera y Acero | Negro y Madera | - | 50.000hs (L80) | 3 Años | Disponible | Disponible | Disponible | Disponible | Disponible | Disponible | Colgante | De Techo | Interior | Confort Visual | Colgante de 2000mm. Florón: 650x50x20mm. Madera natural de fresno. | 1 | - | - | LAIVA | Finalizada | 7471 | En Salida
7066 | LAIVA NG 2700K | COLGANTE LAIVA NG 2700K 41W 2700K 3195LM CRI>90 IP20 LEUK | 7798413225853 | A110 | LED SMD2835 | Edison | Eaglerise |  | 2 x Modelo: LS-40-700 LI EXC S In: 220-240Vac 0.2A 50/60Hz Out: 24-42Vdc 700mA - 29.4W Pf 0.95 | ON/OFF | 220-240 | 50/60 | Directa | 41 |  | 0.95 | - | - | 3195 | 77.9268 | 26 | < 14 | 2700 | >90 | >90 | 90-99 (Leve desaturación) | < 2 | -0.00089 | IP20 | Clase l | Suspender | 1600 x 105 x 58 | N/A | N/A | PMMA | Madera y Acero | Negro y Madera | - | 50.000hs (L80) | 3 Años | Disponible | Disponible | Disponible | Disponible | Disponible | Disponible | Colgante | De Techo | Interior | Confort Visual | Colgante de 2000mm. Florón: 650x50x20mm. Madera natural de fresno. | 1 | - | - | LAIVA | Finalizada | 7472 | En Salida
7067 | ULÁN NG | COLGANTE ULÁN NG 12W 3000K 278LM CRI>90 IP20 LEUK | 7798413225860 | A164 | LED SMD | Lumileds | AcTEC |  | Modelo: RS-12-300T Dimm In: 220-240Vac 0.08A 50/60Hz Out: 20-40Vdc 300mA - 12W Pf 0.95 tc 85°C Ta -20a60°C | TRIAC | 220-240 | 50/60 | Directa-Simétrica | 12 |  | 0.95 | - | - | 278 | 23.1667 | 67 | < 10 | 3000 | >90 |  |  | < 2 |  | IP20 | Clase l | Suspender | Ø495 x 300 | N/A | N/A | PMMA | Fieltro y Aluminio | Negro Mate | - | 30.000hs (L70) | 3 Años | Disponible | Disponible | Disponible | Falta | Falta | Falta | Colgante | De Techo | Interior | Fieltro | Largo total 2000mm. Florón: Ø120 x 70mm. | 1 | - | - | ULÁN | Finalizada |  | Activo
7068 | BATOR NG | COLGANTE BATOR NG 12W 3000K 730LM CRI>90 IP20 LEUK | 7798413225877 | A165 | LED SMD | Lumileds | AcTEC |  | Modelo: RS-12-300T Dimm In: 220-240Vac 0.08A 50/60Hz Out: 20-40Vdc 300mA - 12W Pf 0.95 Tc 85°C Ta -20 a 60°C | TRIAC | 220-240 | 50/60 | Directa-Simétrica | 12 |  | 0.95 | - | - | 730 | 60.8333 | 98 | < 16 | 3000 | >90 |  |  | < 2 |  | IP20 | Clase l | Suspender | Ø495 x 220 | N/A | N/A | PMMA | Fieltro y Aluminio | Negro Mate | - | 30.000hs (L70) | 3 Años | Disponible | Disponible | Disponible | Falta | Falta | Falta | Colgante | De Techo | Interior | Fieltro | Largo total 2000mm. Florón: Ø120 x 70mm. | 1 | - | - | BATOR | Finalizada |  | Activo
7069 | ALTAI NG | COLGANTE ALTAI NG 12W 3000K 577LM CRI>90 IP20 LEUK | 7798413225884 | A166 | LED COB | CREE | AcTEC |  | Modelo: RS-12-300T Dimm In: 220-240Vac 0.08A 50/60Hz Out: 20-40Vdc 300mA - 12W Pf 0.95 Tc 85°C Ta -20 a 60°C | TRIAC | 220-240 | 50/60 |  | 12 |  | 0.95 | - | - | 577 | 48.0833 | 105 | < 16 | 3000 | >90 |  |  | < 2 |  | IP20 | Clase l | Suspender | Ø330 x 220 | N/A | N/A | PMMA | Fieltro y Aluminio | Negro Mate | - | 30.000hs (L70) | 3 Años | Disponible | Disponible | Disponible | Falta | Falta | Falta | Colgante | De Techo | Interior | Fieltro | Largo total 1850mm. Florón: Ø120 x 70mm. | 1 | - | - | ALTAI | Finalizada |  | Activo
7070 | DARJAN NG | COLGANTE DARJAN NG 12W 3000K 712LM CRI>90 IP20 LEUK | 7798413225891 | A167 | LED SMD | Lumileds | AcTEC |  | Modelo: RS-12-300T Dimm In: 220-240Vac 0.08A 50/60Hz Out: 20-40Vdc 300mA - 12W Pf 0.95 Tc 85°C Ta -20 a 60°C | TRIAC | 220-240 | 50/60 |  | 12 |  | 0.95 | - | - | 712 | 59.3333 | 100 | < 16 | 3000 | >90 |  |  | < 2 |  | IP20 | Clase l | Suspender | Ø490 x 190 | N/A | N/A | PMMA | Fieltro y Aluminio | Negro Mate | - | 30.000hs (L70) | 3 Años | Disponible | Disponible | Disponible | Falta | Falta | Falta | Colgante | De Techo | Interior | Fieltro | Largo total 1850mm. Florón: Ø120 x 70mm. | 1 | - | - | DARJAN | Finalizada |  | Activo
7071 | BULGAN NG | COLGANTE BULGAN NG 12W 3000K 645LM CRI>90 IP20 LEUK | 7798413225907 | A168 | LED SMD | Lumileds | AcTEC |  | Modelo: RS-12-300T Dimm In: 220-240Vac 0.08A 50/60Hz Out: 20-40Vdc 300mA - 12W Pf 0.95 Tc 85°C Ta -20 a 60°C | TRIAC | 220-240 | 50/60 |  | 12 |  | 0.95 | - | - | 645 | 53.75 | 36 | < 18 | 3000 | >90 |  |  | < 2 |  | IP20 | Clase l | Suspender | Ø450 x 140 | N/A | N/A | PMMA | Fieltro y Aluminio | Negro Mate | - | 30.000hs (L70) | 3 Años | Disponible | Disponible | Disponible | Falta | Falta | Falta | Colgante | De Techo | Interior | Fieltro | Largo total 1850mm. Florón: Ø65 x 135mm. | 1 | - | - | BULGAN | Finalizada |  | Activo
7072 | BOG NG | APLIQUE BOG NG 5W 3000K 15LM CRI>95 IP20 LEUK | 7798413225914 | F88 | LED COB | CREE | Eaglerise |  | Modelo: LS-6-500 SB In: 220-240Vac 0.11A 50/60Hz Out: 2.8-12Vdc 500mA - 6W Pf 0.5 tc 80ºC Ta 50ºC | ON/OFF | 200-240 | 50/60 | Indirecta | 5 |  | 0.5 | - | - | 15 | 3 | 157 | < 10 | 3000 | >95 |  |  | < 4 |  | IP20 | Clase l | Aplicar | 310 x 280 x 50 | N/A | N/A | PMMA | Fieltro y Aluminio | Negro Mate | - | 30.000hs (L70) | 3 Años | Disponible | Disponible | Disponible | Falta | Falta | Falta | Aplique | De Pared | Interior | Fieltro |  | 1 | - | - | BOG | Finalizada |  | Activo
7073 | SAGSAI NG | COLGANTE SAGSAI NG 12W 3000K 903LM CRI>90 IP20 LEUK | 7798413225921 | A169 | LED SMD | Lumileds | AcTEC |  |  | TRIAC | 220-240 | 50/60 |  | 12 |  | 0.97 | - | - | 903 | 75.25 | 100 | < 20 | 3000 | >90 |  |  | < 2 |  | IP20 | Clase l | Suspender | Ø500 x 240 | N/A | N/A | PMMA | Aluminio | Negro Mate | - | 30.000hs (L70) | 3 Años | Disponible | Disponible | Disponible | Falta | Falta | Falta | Colgante | De Techo | Interior | - | Largo total 1900mm. Florón: Ø 120 x 70mm. | 1 | - | - | SAGSAI | Finalizada |  | Activo
7074 | MARDAI CB | COLGANTE MARDAI CB 12W 3000K 313LM CRI>90 IP20 LEUK | 7798413225938 | A170 | LED SMD | Lumileds | AcTEC |  | Modelo: RS-12-300T Dimm In: 220-240Vac 0.08A 50/60Hz Out: 20-40Vdc 300mA - 12W Pf 0.95 tc 85°C Ta -20a60°C | TRIAC | 220-240 | 50/60 |  | 12 | 12.44 | 0.95 | - | - | 313 | 26.0833 | 38 | < 14 | 3000 | >90 |  |  | < 3 |  | IP20 | Clase l | Suspender | Ø400 x 400 | N/A | N/A | PMMA | Aluminio | Terracota | - | 30.000hs (L70) | 3 Años | Disponible | Disponible | Disponible | Falta | Falta | Falta | Colgante | De Techo | Interior | - | Largo total 2000mm. Florón: Ø 120 x 70mm. | 1 | - | - | MARDAI | Finalizada |  | Activo
7075 | MARDAI NG | COLGANTE MARDAI NG 12W 3000K 313LM CRI>90 IP20 LEUK | 7798413225945 | A170 | LED SMD | Lumileds | AcTEC |  | Modelo: RS-12-300T Dimm In: 220-240Vac 0.08A 50/60Hz Out: 20-40Vdc 300mA - 12W Pf 0.95 tc 85°C Ta -20a60°C | TRIAC | 220-240 | 50/60 |  | 12 | 12.48 | 0.95 | - | - | 313 | 26.0833 | 38 | < 14 | 3000 | >90 |  |  | < 3 |  | IP20 | Clase l | Suspender | Ø400 x 400 | N/A | N/A | PMMA | Aluminio | Negro Satinado | - | 30.000hs (L70) | 3 Años | Disponible | Disponible | Disponible | Falta | Falta | Falta | Colgante | De Techo | Interior | - | Largo total 2000mm. Florón: Ø 120 x 70mm. | 1 | - | - | MARDAI | Finalizada |  | Activo
7076 | MARDAI II NG | COLGANTE MARDAI II NG 12W 3000K 436LM CRI>95 IP20 LEUK | 7798413225952 | A170 | LED SMD | Lumileds | AcTEC |  | Modelo: RS-12-300T Dimm In: 220-240Vac 0.08A 50/60Hz Out: 20-40Vdc 300mA - 12W Pf 0.95 tc 85°C Ta -20a60°C | TRIAC | 220-240 | 50/60 |  | 12 |  | 0.95 | - | - | 436 | 36.3333 | 87 | < 14 | 3000 | >95 |  |  | < 5 |  | IP20 | Clase l | Suspender | Ø730 x 400 | N/A | N/A | PMMA | Aluminio | Negro Satinado | - | 30.000hs (L70) | 3 Años | Disponible | Disponible | Disponible | Falta | Falta | Falta | Colgante | De Techo | Interior | - | Largo total 2000mm. Florón: Ø 120 x 70mm. | 1 | - | - | MARDAI | Finalizada |  | Activo
7077 | NIAO SU NG | COLGANTE NIAO SU NG 7W 3000K 476LM CRI>90 IP20 LEUK | 7798413225969 | A188 | LED integrado | OSRAM | Eaglerise |  |  | ON/OFF | 220-240 | 50/60 | Directa-Simétrica | 7 |  | 0.6 | - | - | 476 | 68 | 62 | < 18 | 3000 | >90 |  |  | < 2 |  | IP20 | Clase l | Suspender | Ø110 x 240 | N/A | N/A | Vidrio | Aluminio | Negro Mate | - | 25.000hs (L70) | 2 Años | Disponible | Disponible | Disponible | Falta | Falta | Falta | Colgante | De Techo | Interior | Niao | Largo total 2500mm. Florón: Ø60 x 130mm. | 20 | - | - | NIAO | Finalizada |  | Activo
7078 | NIAO SU BL | COLGANTE NIAO SU BL 7W 3000K 476LM CRI>90 IP20 LEUK | 7798413225976 | A188 | LED integrado | OSRAM | Eaglerise |  |  | ON/OFF | 220-240 | 50/60 | Directa-Simétrica | 7 |  | 0.6 | - | - | 476 | 68 | 62 | < 18 | 3000 | >90 |  |  | < 2 |  | IP20 | Clase l | Suspender | Ø110 x 240 | N/A | N/A | Vidrio | Aluminio | Blanco Mate | - | 25.000hs (L70) | 2 Años | Disponible | Disponible | Disponible | Falta | Falta | Falta | Colgante | De Techo | Interior | Niao | Largo total 2500mm. Florón: Ø60 x 130mm. | 20 | - | - | NIAO | Finalizada |  | Activo
7079 | NIAO NG | COLGANTE NIAO NG 7W 3000K 476LM CRI>90 IP20 LEUK | 7798413225983 | A189 | LED integrado | OSRAM | Eaglerise |  |  | ON/OFF | 220-240 | 50/60 | Directa-Simétrica | 7 |  | 0.6 | - | - | 476 | 68 | 62 | < 18 | 3000 | >90 |  |  | < 2 |  | IP20 | Clase l | Suspender | Ø250 x 240 | N/A | N/A | Vidrio | Aluminio | Negro Mate | - | 25.000hs (L70) | 2 Años | Disponible | Disponible | Disponible | Falta | Falta | Falta | Colgante | De Techo | Interior | Niao | Pantalla reversible. Largo total 2500mm. Florón Ø60 x 130mm | 20 | - | - | NIAO | Finalizada |  | Activo
7080 | NIAO BL | COLGANTE NIAO BL 7W 3000K 476LM CRI>90 IP20 LEUK | 7798413225990 | A189 | LED integrado | OSRAM | Eaglerise |  |  | ON/OFF | 220-240 | 50/60 | Directa-Simétrica | 7 |  | 0.6 | - | - | 476 | 68 | 62 | < 18 | 3000 | >90 |  |  | < 2 |  | IP20 | Clase l | Suspender | Ø250 x 240 | N/A | N/A | Vidrio | Aluminio | Blanco Mate | - | 25.000hs (L70) | 2 Años | Disponible | Disponible | Disponible | Falta | Falta | Falta | Colgante | De Techo | Interior | Niao | Pantalla reversible. Largo total 2500mm. Florón Ø60 x 130mm | 20 | - | - | NIAO | Finalizada |  | Activo
7081 | NIAO AZ | COLGANTE NIAO AZ 7W 3000K 476LM CRI>90 IP20 LEUK | 7798413226003 | A189 | LED integrado | OSRAM | Eaglerise |  |  | ON/OFF | 220-240 | 50/60 | Directa-Simétrica | 7 |  | 0.6 | - | - | 476 | 68 | 62 | < 18 | 3000 | >90 |  |  | < 2 |  | IP20 | Clase l | Suspender | Ø250 x 240 | N/A | N/A | Vidrio | Aluminio | Azul | - | 25.000hs (L70) | 2 Años | Disponible | Disponible | Disponible | Falta | Falta | Falta | Colgante | De Techo | Interior | Niao | Pantalla reversible. Largo total 2500mm. Florón Ø60 x 130mm | 15 | - | - | NIAO | Finalizada |  | Activo
7082 | NIAO VR | COLGANTE NIAO VR 7W 3000K 476LM CRI>90 IP20 LEUK | 7798413226010 | A189 | LED integrado | OSRAM | Eaglerise |  |  | ON/OFF | 220-240 | 50/60 | Directa-Simétrica | 7 |  | 0.6 | - | - | 476 | 68 | 62 | < 18 | 3000 | >90 |  |  | < 2 |  | IP20 | Clase l | Suspender | Ø250 x 240 | N/A | N/A | Vidrio | Aluminio | Verde | - | 25.000hs (L70) | 2 Años | Disponible | Disponible | Disponible | Falta | Falta | Falta | Colgante | De Techo | Interior | Niao | Pantalla reversible. Largo total 2500mm. Florón Ø60 x 130mm | 15 | - | - | NIAO | Finalizada |  | Activo
7083 | NIAO III NG | COLGANTE NIAO III NG 7W 3000K 476LM CRI>90 IP20 LEUK | 7798413226027 | A190 | LED integrado | OSRAM | Eaglerise |  |  | ON/OFF | 220-240 | 50/60 | Directa-Simétrica | 7 |  | 0.6 | - | - | 476 | 68 | 62 | < 18 | 3000 | >90 |  |  | < 2 |  | IP20 | Clase l | Suspender | Ø350 x 240 | N/A | N/A | Vidrio | Aluminio | Negro Mate | - | 25.000hs (L70) | 2 Años | Disponible | Disponible | Disponible | Falta | Falta | Falta | Colgante | De Techo | Interior | Niao | Pantalla reversible. Largo total 2500mm. Florón Ø60 x 130mm | 10 | - | - | NIAO | Finalizada |  | Activo
7084 | NIAO III BL | COLGANTE NIAO III BL 7W 3000K 476LM CRI>90 IP20 LEUK | 7798413226034 | A190 | LED integrado | OSRAM | Eaglerise |  |  | ON/OFF | 220-240 | 50/60 | Directa-Simétrica | 7 |  | 0.6 | - | - | 476 | 68 | 62 | < 18 | 3000 | >90 |  |  | < 2 |  | IP20 | Clase l | Suspender | Ø350 x 240 | N/A | N/A | Vidrio | Aluminio | Blanco Mate | - | 25.000hs (L70) | 2 Años | Disponible | Disponible | Disponible | Falta | Falta | Falta | Colgante | De Techo | Interior | Niao | Pantalla reversible. Largo total 2500mm. Florón Ø60 x 130mm | 10 | - | - | NIAO | Finalizada |  | Activo
7085 | NIAO II NG | COLGANTE NIAO II NG 7W 3000K 476LM CRI>90 IP20 LEUK | 7798413226041 | A191 | LED integrado | OSRAM | Eaglerise |  |  | ON/OFF | 220-240 | 50/60 | Directa-Simétrica | 7 |  | 0.6 | - | - | 476 | 68 | 62 | < 18 | 3000 | >90 |  |  | < 2 |  | IP20 | Clase l | Suspender | Ø450 x 240 | N/A | N/A | Vidrio | Aluminio | Negro Mate | - | 25.000hs (L70) | 2 Años | Disponible | Disponible | Disponible | Falta | Falta | Falta | Colgante | De Techo | Interior | Niao | Pantalla reversible. Largo total 2500mm. Florón Ø60 x 130mm | 10 | - | - | NIAO | Finalizada |  | Activo
7086 | NIAO II BL | COLGANTE NIAO II BL 7W 3000K 476LM CRI>90 IP20 LEUK | 7798413226058 | A191 | LED integrado | OSRAM | Eaglerise |  |  | ON/OFF | 220-240 | 50/60 | Directa-Simétrica | 7 |  | 0.6 | - | - | 476 | 68 | 62 | < 18 | 3000 | >90 |  |  | < 2 |  | IP20 | Clase l | Suspender | Ø450 x 240 | N/A | N/A | Vidrio | Aluminio | Blanco Mate | - | 25.000hs (L70) | 2 Años | Disponible | Disponible | Disponible | Falta | Falta | Falta | Colgante | De Techo | Interior | Niao | Pantalla reversible. Largo total 2500mm. Florón Ø60 x 130mm | 10 | - | - | NIAO | Finalizada |  | Activo
7087 | NIAO II AZ | COLGANTE NIAO II AZ 7W 3000K 476LM CRI>90 IP20 LEUK | 7798413226065 | A191 | LED integrado | OSRAM | Eaglerise |  |  | ON/OFF | 220-240 | 50/60 | Directa-Simétrica | 7 |  | 0.6 | - | - | 476 | 68 | 62 | < 18 | 3000 | >90 |  |  | < 2 |  | IP20 | Clase l | Suspender | Ø450 x 240 | N/A | N/A | Vidrio | Aluminio | Azul | - | 25.000hs (L70) | 2 Años | Disponible | Disponible | Disponible | Falta | Falta | Falta | Colgante | De Techo | Interior | Niao | Pantalla reversible. Largo total 2500mm. Florón Ø60 x 130mm | 10 | - | - | NIAO | Finalizada |  | Activo
7088 | NIAO II VR | COLGANTE NIAO II VR 7W 3000K 476LM CRI>90 IP20 LEUK | 7798413226072 | A191 | LED integrado | OSRAM | Eaglerise |  |  | ON/OFF | 220-240 | 50/60 | Directa-Simétrica | 7 |  | 0.6 | - | - | 476 | 68 | 62 | < 18 | 3000 | >90 |  |  | < 2 |  | IP20 | Clase l | Suspender | Ø450 x 240 | N/A | N/A | Vidrio | Aluminio | Verde | - | 25.000hs (L70) | 2 Años | Disponible | Disponible | Disponible | Falta | Falta | Falta | Colgante | De Techo | Interior | Niao | Pantalla reversible. Largo total 2500mm. Florón Ø60 x 130mm | 10 | - | - | NIAO | Finalizada |  | Activo
7089 | NIAO AP NG | APLIQUE NIAO AP NG 7W 3000K 476LM CRI>90 IP20 LEUK | 7798413226089 | F75 | LED integrado | OSRAM | Eaglerise |  |  | ON/OFF | 200-240 | 50/60 |  | 7 |  | 0.6 | - | - | 476 | 68 | 62 | < 18 | 3000 | >90 |  |  | < 2 |  | IP20 | Clase l | Aplicar | 250 x 400 x 330 | N/A | N/A | Vidrio | Aluminio y Acero | Negro Mate | - | 25.000hs (L70) | 2 Años | Disponible | Disponible | Disponible | Falta | Falta | Falta | Aplique | De Pared | Interior | Niao | Pantalla reversible. Florón: 125 x 40 x 60mm | 10 | - | - | NIAO AP | Finalizada |  | Activo
7090 | NIAO AP BL | APLIQUE NIAO AP BL 7W 3000K 476LM CRI>90 IP20 LEUK | 7798413226096 | F75 | LED integrado | OSRAM | Eaglerise |  |  | ON/OFF | 200-240 | 50/60 |  | 7 |  | 0.6 | - | - | 476 | 68 | 62 | < 18 | 3000 | >90 |  |  | < 2 |  | IP20 | Clase l | Aplicar | 250 x 400 x 330 | N/A | N/A | Vidrio | Aluminio y Acero | Blanco Mate | - | 25.000hs (L70) | 2 Años | Disponible | Disponible | Disponible | Falta | Falta | Falta | Aplique | De Pared | Interior | Niao | Pantalla reversible. Florón: 125 x 40 x 60mm | 10 | - | - | NIAO AP | Finalizada |  | Activo
7091 | NIAO MS NG | MESA NIAO MS NG 3W 3000K 224LM CRI>95 IP20 LEUK | 7798413226539 | F89 | LED integrado | - | - |  |  | TRIAC | 200-240 | 50/60 | Directa-Direccional | 3 |  | 0.37 | - | - | 224 | 74.6667 | 62 | < 16 | 3000 | >95 |  |  | < 2 |  | IP20 | Clase l | Autoportante | Ø110 x 125 | N/A | N/A | Vidrio | Aluminio | Blanco y Negro | - | 25.000hs (L70) | 2 Años | Disponible | Disponible | Disponible | Falta | Falta | Falta | Mesa | De Apoyo | Interior | Niao | Largo total 2100mm. Luminaria a tecla 300mm. | 30 | - | - | NIAO MS | Finalizada |  | Activo
7092 | NIAO MS BL | MESA NIAO MS BL 3W 3000K 224LM CRI>95 IP20 LEUK | 7798413226546 | F89 | LED integrado | - | - |  |  | TRIAC | 200-240 | 50/60 | Directa-Direccional | 3 |  | 0.37 | - | - | 224 | 74.6667 | 62 | < 16 | 3000 | >95 |  |  | < 2 |  | IP20 | Clase l | Autoportante | Ø110 x 125 | N/A | N/A | Vidrio | Aluminio | Blanco Satinado | - | 25.000hs (L70) | 2 Años | Disponible | Disponible | Disponible | Falta | Falta | Falta | Mesa | De Apoyo | Interior | Niao | Largo total 2100mm. Luminaria a tecla 300mm. | 20 | - | - | NIAO MS | Finalizada |  | Activo
7093 | LAZU NG | APLIQUE LAZU NG 3W 3000K 147LM CRI>90 IP20 LEUK | 7798413226102 | F94 | LED integrado | - | Eaglerise |  |  | ON/OFF | 200-240 | 50/60 |  | 3 |  | 0.53 | - | - | 147 | 49 | 110 | < 16 | 3000 | >90 |  |  | < 3 |  | IP20 | Clase l | Aplicar | 46 x 53 x 450 | N/A | N/A | Policarbonato (PC) | Aluminio | Negro Satinado | - | 25.000hs (L70) | 2 Años | Disponible | Disponible | Disponible | Falta | Falta | Falta | Aplique | De Pared | Interior | - |  | 60 | - | - | LAZU | Finalizada |  | Activo
7094 | LAZU BL | APLIQUE LAZU BL 3W 3000K 147LM CRI>90 IP20 LEUK | 7798413226119 | F94 | LED integrado | - | Eaglerise |  |  | ON/OFF | 200-240 | 50/60 |  | 3 |  | 0.53 | - | - | 147 | 49 | 110 | < 16 | 3000 | >90 |  |  | < 3 |  | IP20 | Clase l | Aplicar | 46 x 53 x 450 | N/A | N/A | Policarbonato (PC) | Aluminio | Blanco Satinado | - | 25.000hs (L70) | 2 Años | Disponible | Disponible | Disponible | Falta | Falta | Falta | Aplique | De Pared | Interior | - |  | 60 | - | - | LAZU | Finalizada |  | Activo
7095 | SUTSKE NG | PIE SUTSKE NG 7W 3000K 525LM CRI>95 IP20 LEUK | 7798413226515 |  | LED integrado | OSRAM | - |  | SENGOOG (24V1A S-MARK) | ON/OFF | 200-240 | 50/60 |  | 7 |  | 0.4 | - | - | 525 | 75 | 50 | < 10 | 3000 | >95 |  |  | < 3 |  | IP20 | Clase l | Autoportante | 350 x 1400 x 1900 | N/A | N/A | Vidrio | Acero | Negro Satinado | - | 25.000hs (L70) | 2 Años | Disponible | Disponible | Disponible | Falta | Falta | Falta | Pie | De Apoyo | Interior | - | Base Ø350. Largo cable 4mt, 2mt hasta tecla. Pantalla Ø250mm. Caño brazo 1320mm (regulable). | 4 | - | - | SUTSKE | Finalizada |  | Activo
7096 | SUTSKE BL | PIE SUTSKE BL 7W 3000K 525LM CRI>95 IP20 LEUK | 7798413226522 |  | LED integrado | OSRAM | - |  | SENGOOG (24V1A S-MARK) | ON/OFF | 200-240 | 50/60 |  | 7 |  | 0.4 | - | - | 525 | 75 | 50 | < 10 | 3000 | >95 |  |  | < 3 |  | IP20 | Clase l | Autoportante | 350 x 1400 x 1900 | N/A | N/A | Vidrio | Acero | Blanco Satinado | - | 25.000hs (L70) | 2 Años | Disponible | Disponible | Disponible | Falta | Falta | Falta | Pie | De Apoyo | Interior | - | Base Ø350. Largo cable 4mt, 2mt hasta tecla. Pantalla Ø250mm. Caño brazo 1320mm (regulable). | 4 | - | - | SUTSKE | Finalizada |  | Activo
7097 | CATEN 30 | APLIQUE CATEN 30 10W 3000K 870LM CRI>90 IP20 LEUK | 7798413226126 | F64 | LED SMD2835 | - | Eaglerise |  | Modelo: LS-12-250 SI1 E In: 220-240Vac 0.15A 50/60Hz Out: 30-40Vdc 250mA - 10W Pf 0.6 Ta 45°C Tc 80°C | ON/OFF | 200-240 | 50/60 |  | 10 |  | 0.6 | - | - | 870 | 87 | 145 | < 20 | 3000 | >90 |  |  | < 2 |  | IP20 | Clase l | Aplicar | 165 x 115 x 310 | N/A | N/A | Vidrio y Policarbonato (PC) | Acero Inox y Aluminio | Natural | - | 25.000hs (L70) | 2 Años | Disponible | Disponible | Disponible | Disponible | Disponible | Disponible | Aplique | De Pared | Interior | - |  | 20 | 3 | - | CATEN | Finalizada | 7442 | En Salida
7098 | CATEN 60 | APLIQUE CATEN 60 20W 3000K 1750LM CRI>90 IP20 LEUK | 7798413226133 | F50 | LED SMD2835 | - | Eaglerise |  | Modelo: LS-21-500 SI1 E In: 220-240Vac 0.3A 50/60Hz Out: 30-42Vdc 500mA - 21W Pf 0.55 Ta 45°C Tc 80°C | ON/OFF | 200-240 | 50/60 |  | 20 |  | 0.55 | - | - | 1750 | 87.5 | 150 | < 20 | 3000 | >90 |  |  | < 2 |  | IP20 | Clase l | Aplicar | 165 x 115 x 610 | N/A | N/A | Vidrio y Policarbonato (PC) | Acero Inox y Aluminio | Natural | - | 25.000hs (L70) | 2 Años | Disponible | Disponible | Disponible | Falta | Falta | Disponible | Aplique | De Pared | Interior | - |  | 20 | 4.9 | - | CATEN | Finalizada | 7444 | En Salida
7099 | WEST R NGNT | APLIQUE WEST R NGNT 10W 3000/4000/6000K 780LM CRI>90 IP65/IK08 LEUK | 7798413226706 | C46 | LED integrado | - | - |  |  | ON/OFF | 220-240 | 50/60 | Directa-Simétrica | 10 |  | 0.58 | 1000 | 100 | 780 | 78 | 126 | < 16 | 3000/4000/6000 | >90 |  |  | - |  | IP65/IK08 | Clase l | Aplicar | Ø140 x 78 | N/A | N/A | Policarbonato (PC) | ABS | Negro Brillante | - | 25.000hs (L70) | 2 Años | Disponible | Disponible | Disponible | Falta | Falta | Falta | Aplique | De Pared | Exterior | - | *ABS y PC resistentes a rayos UV para uso exterior. | 30 | - | - | WEST | Finalizada |  | Activo
7100 | WEST R VDNG | APLIQUE WEST R VDNG 10W 2500/3500/4500K 780LM CRI>90 IP65/IK08 LEUK | 7798413226713 | C46 | LED integrado | - | - |  |  | ON/OFF | 220-240 | 50/60 | Directa-Simétrica | 10 |  | 0.58 | 1000 | 100 | 780 | 78 | 126 | < 16 | 2500/3500/4500 | >90 |  |  | - |  | IP65/IK08 | Clase l | Aplicar | Ø140 x 78 | N/A | N/A | Policarbonato (PC) | ABS | Negro Brillante | - | 25.000hs (L70) | 2 Años | Disponible | Disponible | Disponible | Falta | Falta | Falta | Aplique | De Pared | Exterior | - | *ABS y PC resistentes a rayos UV para uso exterior. | 30 | - | - | WEST | Finalizada |  | Activo
7101 | WEST R BLNT | APLIQUE WEST R BLNT 10W 3000/4000/6000K 780LM CRI>90 IP65/IK08 LEUK | 7798413226720 | C46 | LED integrado | - | - |  |  | ON/OFF | 220-240 | 50/60 | Directa-Simétrica | 10 |  | 0.58 | 1000 | 100 | 780 | 78 | 126 | < 16 | 3000/4000/6000 | >90 |  |  | - |  | IP65/IK08 | Clase l | Aplicar | Ø140 x 78 | N/A | N/A | Policarbonato (PC) | ABS | Blanco Brillante | - | 25.000hs (L70) | 2 Años | Disponible | Disponible | Disponible | Falta | Falta | Falta | Aplique | De Pared | Exterior | - | *ABS y PC resistentes a rayos UV para uso exterior. | 30 | - | - | WEST | Finalizada |  | Activo
7102 | WEST NGNT | APLIQUE WEST NGNT 10W 3000/4000/6000K 780LM CRI>90 IP65/IK08 LEUK | 7798413226171 | C45 | LED integrado | - | - |  |  | ON/OFF | 220-240 | 50/60 | Directa-Simétrica | 10 |  | 0.58 | 1000 | 100 | 780 | 78 | 122 | < 16 | 3000/4000/6000 | >90 |  |  | - |  | IP65/IK08 | Clase l | Aplicar | 130 x 130 x 78 | N/A | N/A | Policarbonato (PC) | ABS | Negro Brillante | - | 25.000hs (L70) | 2 Años | Disponible | Disponible | Disponible | Falta | Falta | Falta | Aplique | De Pared | Exterior | - | *ABS y PC resistentes a rayos UV para uso exterior. | 30 | - | - | WEST | Finalizada |  | Activo
7103 | WEST VDNG | APLIQUE WEST VDNG 10W 2500/3500/4500K 780LM CRI>90 IP65/IK08 LEUK | 7798413226188 | C45 | LED integrado | - | - |  |  | ON/OFF | 220-240 | 50/60 | Directa-Simétrica | 10 |  | 0.58 | 1000 | 100 | 780 | 78 | 122 | < 16 | 2500/3500/4500 | >90 |  |  | - |  | IP65/IK08 | Clase l | Aplicar | 130 x 130 x 78 | N/A | N/A | Policarbonato (PC) | ABS | Negro Brillante | - | 25.000hs (L70) | 2 Años | Disponible | Disponible | Disponible | Falta | Falta | Falta | Aplique | De Pared | Exterior | - | *ABS y PC resistentes a rayos UV para uso exterior. | 30 | - | - | WEST | Finalizada |  | Activo
7104 | WEST BLNT | APLIQUE WEST BLNT 10W 3000/4000/6000K 780LM CRI>90 IP65/IK08 LEUK | 7798413226195 | C45 | LED integrado | - | - |  |  | ON/OFF | 220-240 | 50/60 | Directa-Simétrica | 10 |  | 0.58 | 1000 | 100 | 780 | 78 | 122 | < 16 | 3000/4000/6000 | >90 |  |  | - |  | IP65/IK08 | Clase l | Aplicar | 130 x 130 x 78 | N/A | N/A | Policarbonato (PC) | ABS | Blanco Brillante | - | 25.000hs (L70) | 2 Años | Disponible | Disponible | Disponible | Falta | Falta | Falta | Aplique | De Pared | Exterior | - | *ABS y PC resistentes a rayos UV para uso exterior. | 30 | - | - | WEST | Finalizada |  | Activo
7105 | RIU | BOLARDO RIU 2W 3000K 66LM CRI>80 IP65 LEUK | 7798413226201 | C145 | LED integrado | - | - |  |  | ON/OFF | 220-240 | 50/60 |  | 2 |  | 0.6 | - | - | 66 | 33 | 73 | < 10 | 3000 | >80 |  |  | < 5 |  | IP65 | Clase l | Anclaje de piso | Ø40 x 600 | N/A | N/A | Vidrio | Aluminio | Negro Satinado | - | 25.000hs (L70) | 2 Años | Disponible | Disponible | Disponible | Falta | Falta | Falta | Bolardo | De Piso | Exterior | - | Base Ø90mm x 15mm.Incluye Conector 3 Polos IP68. | 20 | - | - | RIU | Finalizada |  | Activo
7106 | RIU II | BOLARDO RIU II 2X2W 3000K 119LM CRI>80 IP65 LEUK | 7798413226218 | C118 | LED integrado | - | - |  |  | ON/OFF | 220-240 | 50/60 |  | 2x2 |  | 0.72 | - | - | 119 | 29.75 | 115 | < 10 | 3000 | >80 |  |  | < 5 |  | IP65 | Clase l | Anclaje de piso | Ø40 x 780 | N/A | N/A | Vidrio | Aluminio | Negro Satinado | - | 25.000hs (L70) | 2 Años | Disponible | Disponible | Disponible | Falta | Falta | Falta | Bolardo | De Piso | Exterior | - | Base Ø90mm x 15mm. Incluye Conector 3 Polos IP68. | 20 | - | - | RIU | Finalizada |  | Activo
7107 | RONY | BOLARDO RONY 2X3W 3000K 425LM CRI>80 IP65 LEUK | 7798413226225 | C98 | LED integrado | - | - |  |  | ON/OFF | 220-240 | 50/60 |  | 2x3 |  | 0.78 | - | - | 425 | 70.8333 | 30 | < 10 | 3000 | >80 |  |  | < 5 |  | IP65 | Clase l | Anclaje de piso | Ø54 x 750 | N/A | N/A | Policarbonato (PC) | Aluminio | Negro Satinado | - | 25.000hs (L70) | 2 Años | Disponible | Disponible | Disponible | Falta | Falta | Falta | Bolardo | De Piso | Exterior | - | Incluye Conector 3 Polos IP68. | 20 | - | - | RONY | Finalizada |  | Activo
7108 | OTTO | APLIQUE OTTO 2X5W 3000K 775LM CRI>80 IP65 LEUK | 7798413226232 | C31 | LED integrado | - | - |  |  | ON/OFF | 220-240 | 50/60 |  | 2x5 |  | 0.82 | - | - | 775 | 77.5 | 208 | < 20 | 3000 | >80 |  |  | < 2 |  | IP65 | Clase l | Aplicar | 135 x 120 x 100 | N/A | N/A | Vidrio | Aluminio | Negro Satinado | - | 25.000hs (L70) | 2 Años | Disponible | Disponible | Disponible | Falta | Falta | Disponible | Aplique | De Pared | Exterior | - |  | 20 | - | - | OTTO | Finalizada |  | Activo
7109 | CLASS | APLIQUE CLASS 2X5W 3000K 903LM CRI>80 IP65 LEUK | 7798413226249 | C32 | LED integrado | - | - |  |  | ON/OFF | 220-240 | 50/60 |  | 2x5 |  | 0.83 | - | - | 903 | 90.3 | 254 | < 20 | 3000 | >80 |  |  | < 2 |  | IP65 | Clase l | Aplicar | 145 x 115 x 130 | N/A | N/A | Vidrio | Aluminio | Negro Satinado | - | 25.000hs (L70) | 2 Años | Disponible | Disponible | Disponible | Falta | Falta | Falta | Aplique | De Pared | Exterior | - |  | 20 | - | - | CLASS | Finalizada |  | Activo
7110 | LOFI AP 12W | APLIQUE LOFI AP 12W 12W 3000K 540LM CRI>85 IP65 LEUK | 7798413226638 | C22 | LED integrado | - | - |  | Modelo: LD-42300-1HB In: 90-260Vac 0.16A 50/60Hz Out: 24-42Vdc 300mA - 12.6W Pf 0.6 Ta 50°C Tc 75°C IP65 | ON/OFF | 220-240 | 50/60 |  | 12 |  | 0.6 | - | - | 540 | 45 | V100° × H225° | < 18 | 3000 | >85 |  |  | < 5 |  | IP65 | Clase l | Aplicar | 95 x 60 x 300 | N/A | N/A | PMMA | Aluminio y Acero | Negro Satinado | - | 25.000hs (L70) | 2 Años | Disponible | Disponible | Disponible | Falta | Falta | Disponible | Aplique | De Pared | Exterior | - |  | 10 | - | - | LOFI AP | Finalizada |  | Activo
7111 | LOFI AP 20W | APLIQUE LOFI AP 20W 20W 3000K 1102LM CRI>85 IP65 LEUK | 7798413226645 | C4 | LED integrado | - | - |  | Modelo: HS 12-18w 500ma In: 85-265Vac 50/60Hz Out: 24-42Vdc 500mA - 12-18W Ta 50°C Tc 75°C IS15885 (part 2/sec 13) | ON/OFF | 220-240 | 50/60 |  | 20 |  | 0.52 | - | - | 1102 | 55.1 | V100° × H225° | < 18 | 3000 | >85 |  |  | < 5 |  | IP65 | Clase l | Aplicar | 95 x 60 x 700 | N/A | N/A | PMMA | Aluminio y Acero | Negro Satinado | - | 25.000hs (L70) | 2 Años | Disponible | Disponible | Disponible | Falta | Falta | Disponible | Aplique | De Pared | Exterior | - |  | 10 | - | - | LOFI AP | Finalizada |  | Activo
7112 | LOFI 12W | BOLARDO LOFI 12W 12W 3000K 627LM CRI>85 IP65 LEUK | 7798413226270 | C23 | LED integrado | - | - |  | Modelo: HS 7-12w 300mA In: 85-265Vac 50/60Hz Out: 24-42Vdc 300mA Ta 50°C Tc 75°C | ON/OFF | 220-240 | 50/60 |  | 12 |  | 0.5 | - | - | 627 | 52.25 | V100° × H215° | < 10 | 3000 | >85 |  |  | - |  | IP65 | Clase l | Anclaje de piso | Ø53 x 600 | N/A | N/A | PMMA | Aluminio | Negro Satinado | - | 25.000hs (L70) | 2 Años | Disponible | Disponible | Disponible | Falta | Falta | Disponible | Bolardo | De Piso | Exterior | - | Base Ø120mm | 4 | - | - | LOFI | Finalizada |  | Activo
7113 | LOFI 24W | BOLARDO LOFI 24W 24W 3000K 1577LM CRI>85 IP65 LEUK | 7798413226287 | C171 | LED integrado | - | - |  | Modelo: HS 17-30w 700mA In: 85-265Vac 50/60Hz Out: 24-42Vdc 700mA Ta 50°C Tc 75°C | ON/OFF | 220-240 | 50/60 |  | 24 |  | 0.43 | - | - | 1577 | 65.7083 | V100° × H215° | < 12 | 3000 | >85 |  |  | - |  | IP65 | Clase l | Anclaje de piso | Ø53 x 1200 | N/A | N/A | PMMA | Aluminio | Negro Satinado | - | 25.000hs (L70) | 2 Años | Disponible | Disponible | Disponible | Falta | Falta | Disponible | Bolardo | De Piso | Exterior | - | Base Ø120mm | 4 | - | - | LOFI | Finalizada |  | Activo
7114 | FORTE NG 12W | APLIQUE FORTE NG 12W 12W 2700K 709LM CRI>95 IP20 LEUK | 7798413226294 | F58 | LED SMD | Epistar | Eaglerise |  | Modelo: CS-15-300 SI In: 220-240Vac 0.15A 50/60Hz Out: 27-42Vdc 300mA - 12.6W Pf 0.55 Ta 70°C Tc 100°C | ON/OFF | 200-240 | 50/60 | Semi directa | 12 |  | 0.55 | - | - | 709 | 59.0833 | 99 | < 22 | 2700 | >95 |  |  | < 4 |  | IP20 | Clase l | Aplicar | Ø113 x 75 | N/A | N/A | PMMA | Aluminio | Negro Satinado | - | 30.000hs (L70) | 3 Años | Disponible | Disponible | Disponible | Disponible | Disponible | Disponible | Aplique | De Techo | Interior | - | Led indirecto: 2W, Led directo 10W. | 20 | - | - | FORTE | Finalizada | 7481 | En Salida
7115 | FORTE BL 12W | APLIQUE FORTE BL 12W 12W 2700K 709LM CRI>95 IP20 LEUK | 7798413226300 | F58 | LED SMD | Epistar | Eaglerise |  | Modelo: CS-15-300 SI In: 220-240Vac 0.15A 50/60Hz Out: 27-42Vdc 300mA - 12.6W Pf 0.55 Ta 70°C Tc 100°C | ON/OFF | 200-240 | 50/60 | Semi directa | 12 |  | 0.55 | - | - | 709 | 59.0833 | 99 | < 22 | 2700 | >95 |  |  | < 4 |  | IP20 | Clase l | Aplicar | Ø113 x 75 | N/A | N/A | PMMA | Aluminio | Blanco Satinado | - | 30.000hs (L70) | 3 Años | Disponible | Disponible | Disponible | Disponible | Disponible | Disponible | Aplique | De Techo | Interior | - | Led indirecto: 2W, Led directo 10W. | 20 | - | - | FORTE | Finalizada | 7479 | En Salida
7116 | FORTE NG 18W | APLIQUE FORTE NG 18W 18W 2700K 1202LM CRI>95 IP20 LEUK | 7798413226317 | F151 | LED SMD | Epistar | Eaglerise |  | Modelo: CS-22-500 SI In: 220-240Vac 0.27A 50/60Hz Out: 27-42Vdc 500mA - 21W Pf 0.55 Ta 70°C Tc 100°C | ON/OFF | 200-240 | 50/60 | Semi directa | 18 |  | 0.55 | - | - | 1202 | 66.7778 | 95 | < 22 | 2700 | >95 |  |  | < 3 |  | IP20 | Clase l | Aplicar | Ø138 x 75 | N/A | N/A | PMMA | Aluminio | Negro Satinado | - | 30.000hs (L70) | 3 Años | Disponible | Disponible | Disponible | Disponible | Disponible | Disponible | Aplique | De Techo | Interior | - | Led indirecto: 2W, Led directo 16W. | 20 | - | - | FORTE | Finalizada | 7485 | En Salida
7117 | FORTE BL 18W | APLIQUE FORTE BL 18W 18W 2700K 1202LM CRI>95 IP20 LEUK | 7798413226324 | F151 | LED SMD | Epistar | Eaglerise |  | Modelo: CS-22-500 SI In: 220-240Vac 0.27A 50/60Hz Out: 27-42Vdc 500mA - 21W Pf 0.55 Ta 70°C Tc 100°C | ON/OFF | 200-240 | 50/60 | Semi directa | 18 |  | 0.55 | - | - | 1202 | 66.7778 | 95 | < 22 | 2700 | >95 |  |  | < 3 |  | IP20 | Clase l | Aplicar | Ø138 x 75 | N/A | N/A | PMMA | Aluminio | Blanco Satinado | - | 30.000hs (L70) | 3 Años | Disponible | Disponible | Disponible | Disponible | Disponible | Disponible | Aplique | De Techo | Interior | - | Led indirecto: 2W, Led directo 16W. | 20 | - | - | FORTE | Finalizada | 7483 | En Salida
7118 | FAMA BL | EMPOTRABLE FAMA BL 1XGU10 DICRO IP20 LEUK | 7798413226331 | B81 | 1xGU10 Dicro | N/A | N/A | N/A | N/A | N/A | 220 | 50 | Directa-Simétrica | 1 x 50W Max |  | - | - | - | - | - | N/A | N/A | - | N/A | N/A | N/A | N/A | N/A | IP20 | Clase l | Embutir | Ø83 X 32 | Ø72-77 | 90 * | N/A | Aluminio | Blanco Satinado | - | N/A | 3 Años | No Aplica | No Aplica | No Aplica | Falta | Falta | Falta | Empotrable | De Techo | Interior | - | Incluye zócalo GU10. *Profundidad de calado total aproximada (considera dicroica y zócalo estándar). | 20 | - | - | FAMA | Finalizada |  | Activo
7119 | FAMA NG | EMPOTRABLE FAMA NG 1XGU10 DICRO IP20 LEUK | 7798413226348 | B81 | 1xGU10 Dicro | N/A | N/A | N/A | N/A | N/A | 220 | 50 | Directa-Simétrica | 1 x 50W Max |  | - | - | - | - | - | N/A | N/A | - | N/A | N/A | N/A | N/A | N/A | IP20 | Clase l | Embutir | Ø83 X 32 | Ø72-77 | 90 * | N/A | Aluminio | Negro Satinado | - | N/A | 3 Años | No Aplica | No Aplica | No Aplica | Falta | Falta | Falta | Empotrable | De Techo | Interior | - | Incluye zócalo GU10. *Profundidad de calado total aproximada (considera dicroica y zócalo estándar). | 20 | - | - | FAMA | Finalizada |  | Activo
7120 | MUST BLNG | EMPOTRABLE MUST BLNG 1XGU10 DICRO IP20 LEUK | 7798413226355 | B85 | 1xGU10 Dicro | N/A | N/A | N/A | N/A | N/A | 220 | 50 | Directa-Simétrica | 1 x 50W Max |  | - | - | - | - | - | N/A | N/A | - | N/A | N/A | N/A | N/A | N/A | IP20 | Clase l | Embutir | Ø98 x 30 | Ø89-93 | 100 * | N/A | Aluminio y Acero | Blanco y Negro | - | N/A | 3 Años | No Aplica | No Aplica | No Aplica | Falta | Falta | Disponible | Empotrable | De Techo | Interior | - | Movimiento ±20°. Incluye zócalo GU10. *Profundidad de calado total aproximada (considera dicroica y zócalo estándar). | 20 | - | - | MUST | Finalizada |  | Activo
7121 | MUST NG | EMPOTRABLE MUST NG 1XGU10 DICRO IP20 LEUK | 7798413226362 | B85 | 1xGU10 Dicro | N/A | N/A | N/A | N/A | N/A | 220 | 50 | Directa-Simétrica | 1 x 50W Max |  | - | - | - | - | - | N/A | N/A | - | N/A | N/A | N/A | N/A | N/A | IP20 | Clase l | Embutir | Ø98 x 30 | Ø89-93 | 100 * | N/A | Aluminio y Acero | Negro Satinado | - | N/A | 3 Años | No Aplica | No Aplica | No Aplica | Falta | Falta | Disponible | Empotrable | De Techo | Interior | - | Movimiento ±20°. Incluye zócalo GU10. *Profundidad de calado total aproximada (considera dicroica y zócalo estándar). | 20 | - | - | MUST | Finalizada |  | Activo
7122 | DONA BL | EMPOTRABLE DONA BL 1XGU10 DICRO IP20 LEUK | 7798413226379 | B89 | 1xGU10 Dicro | N/A | N/A | N/A | N/A | N/A | 220 | 50 | Directa-Simétrica | 1 x 50W Max |  | - | - | - | - | - | N/A | N/A | - | N/A | N/A | N/A | N/A | N/A | IP20 | Clase l | Embutir | Ø90 x 60 | Ø80 | 120 * | N/A | Aluminio | Blanco Satinado | - | N/A | 3 Años | No Aplica | No Aplica | No Aplica | Falta | Falta | Falta | Empotrable | De Techo | Interior | - | Incluye zócalo GU10. *Profundidad de calado total aproximada (considera dicroica y zócalo estándar). | 20 | - | - | DONA | Finalizada |  | Activo
7123 | DONA NG | EMPOTRABLE DONA NG 1XGU10 DICRO IP20 LEUK | 7798413226386 | B89 | 1xGU10 Dicro | N/A | N/A | N/A | N/A | N/A | 220 | 50 | Directa-Simétrica | 1 x 50W Max |  | - | - | - | - | - | N/A | N/A | - | N/A | N/A | N/A | N/A | N/A | IP20 | Clase l | Embutir | Ø90 x 60 | Ø80 | 120 * | N/A | Aluminio | Negro Satinado | - | N/A | 3 Años | No Aplica | No Aplica | No Aplica | Falta | Falta | Falta | Empotrable | De Techo | Interior | - | Incluye zócalo GU10. *Profundidad de calado total aproximada (considera dicroica y zócalo estándar). | 20 | - | - | DONA | Finalizada |  | Activo
7124 | OMNIA BL | EMPOTRABLE OMNIA BL 1XGU10 DICRO IP20 LEUK | 7798413226393 | B93 | 1xGU10 Dicro | N/A | N/A | N/A | N/A | N/A | 220 | 50 | Directa-Simétrica | 1 x 50W Max |  | - | - | - | - | - | N/A | N/A | - | N/A | N/A | N/A | N/A | N/A | IP20 | Clase l | Embutir | 90 x 90 x 60 | 82 x 82 | 120 * | N/A | Aluminio | Blanco Satinado | - | N/A | 3 Años | No Aplica | No Aplica | No Aplica | Falta | Falta | Falta | Empotrable | De Techo | Interior | - | Incluye zócalo GU10. *Profundidad de calado total aproximada (considera dicroica y zócalo estándar). | 20 | - | - | OMNIA | Finalizada |  | Activo
7125 | OMNIA NG | EMPOTRABLE OMNIA NG 1XGU10 DICRO IP20 LEUK | 7798413226409 | B93 | 1xGU10 Dicro | N/A | N/A | N/A | N/A | N/A | 220 | 50 | Directa-Simétrica | 1 x 50W Max |  | - | - | - | - | - | N/A | N/A | - | N/A | N/A | N/A | N/A | N/A | IP20 | Clase l | Embutir | 90 x 90 x 60 | 82 x 82 | 120 * | N/A | Aluminio | Negro Satinado | - | N/A | 3 Años | No Aplica | No Aplica | No Aplica | Falta | Falta | Falta | Empotrable | De Techo | Interior | - | Incluye zócalo GU10. *Profundidad de calado total aproximada (considera dicroica y zócalo estándar). | 20 | - | - | OMNIA | Finalizada |  | Activo
7126 | STUPA BL | EMPOTRABLE STUPA BL 1XGU10 DICRO IP20 LEUK | 7798413226416 | B77 | 1xGU10 Dicro | N/A | N/A | N/A | N/A | N/A | 220 | 50 | Directa-Simétrica | 1 x 50W Max |  | - | - | - | - | - | N/A | N/A | - | N/A | N/A | N/A | N/A | N/A | IP20 | Clase l | Embutir | ∅91 x 23 | Ø80-85 | 70 * | N/A | Aluminio | Blanco Satinado | - | N/A | 3 Años | No Aplica | No Aplica | No Aplica | Falta | Falta | Falta | Empotrable | De Techo | Interior | - | Movimiento ±20°. Incluye zócalo GU10. *Profundidad de calado total aproximada (considera dicroica y zócalo estándar). | 20 | - | - | STUPA | Finalizada |  | Activo
7127 | STUPA NG | EMPOTRABLE STUPA NG 1XGU10 DICRO IP20 LEUK | 7798413226423 | B77 | 1xGU10 Dicro | N/A | N/A | N/A | N/A | N/A | 220 | 50 | Directa-Simétrica | 1 x 50W Max |  | - | - | - | - | - | N/A | N/A | - | N/A | N/A | N/A | N/A | N/A | IP20 | Clase l | Embutir | ∅91 x 23 | Ø80-85 | 70 * | N/A | Aluminio | Negro Satinado | - | N/A | 3 Años | No Aplica | No Aplica | No Aplica | Falta | Falta | Falta | Empotrable | De Techo | Interior | - | Movimiento ±20°. Incluye zócalo GU10. *Profundidad de calado total aproximada (considera dicroica y zócalo estándar). | 20 | - | - | STUPA | Finalizada |  | Activo
7128 | OPTIC NG 3000K | EMPOTRABLE OPTIC NG 3000K 3W 3000K 253LM CRI>90 IP20 LEUK | 7798413226430 |  | LED COB | Bridgelux | - | Si | Modelo: LED0203-300-B0 In: 85-265Vac 0.05A 50/60Hz Out: 6-12Vdc 300mA 2-3W Pf: 0.5 Max Ta/Tc: 45°C / 85°C Flicker Free | ON/OFF | 200-240 | 50/60 |  | 3 |  | 0.5 | - | - | 253 | 84.3333 | 64 | < 25 | 3000 | >90 |  |  | < 3 |  | IP20 | Clase l | Embutir | Ø52 x 35 | Ø41 | 44 | Policarbonato (PC) | Aluminio | Negro Mate | - | 25.000hs (L70) | 2 Años | Disponible | Disponible | Disponible | Falta | Falta | Falta | Empotrable | De Techo | Interior | - | Movimiento ±15°. | 100 | - | - | MINI SPOT OPTIC | Finalizada |  | Activo
7129 | OPTIC BL 3000K | EMPOTRABLE OPTIC BL 3000K 3W 3000K 253LM CRI>90 IP20 LEUK |  |  | LED COB | Bridgelux | - | Si | Modelo: LED0203-300-B0 In: 85-265Vac 0.05A 50/60Hz Out: 6-12Vdc 300mA 2-3W Pf: 0.5 Max Ta/Tc: 45°C / 85°C Flicker Free | ON/OFF | 200-240 | 50/60 |  | 3 |  | 0.5 | - | - | 253 | 84.3333 | 64 | < 25 | 3000 | >90 |  |  | < 3 |  | IP20 | Clase l | Embutir | Ø52 x 35 | Ø41 | 44 | Policarbonato (PC) | Aluminio | Blanco Mate | - | 25.000hs (L70) | 2 Años | Disponible | Disponible | Disponible | Falta | Falta | Falta | Empotrable | De Techo | Interior | - | Movimiento ±15°. | 100 | - | - | MINI SPOT OPTIC | Finalizada |  | A Confirmar
7133 | LEX II | APLIQUE LEX II 2X3W 3000K 330LM CRI>90 IP65 LEUK | 7798413226553 | C144 | LED integrado | Bridgelux | - |  | Modelo: ZX(4-7)X1W In: 85-265vac 50/60Hz Out: 12-26Vdc 250mA | ON/OFF | 220-240 | 50/60 |  | 2x3 |  | 0.5 | - | - | 330 | 55 | 218 | < 16 | 3000 | >90 | - | - | < 2 | -0.000486 | IP65 | Clase l | Anclaje de piso | Ø120 x 35 | N/A | N/A | Vidrio | Aluminio | Negro Satinado | - | 25.000hs (L70) | 2 Años | Disponible | Disponible | Disponible | Falta | Falta | Falta | Aplique | De Piso | Exterior | - |  | 60 | - | - | LEX | Finalizada |  | Activo
7134 | LEX II 24V | APLIQUE LEX II 24V 2X3W 3000K 330LM CRI>90 IP65 LEUK | 7798413226560 | N/A | LED integrado | Bridgelux | - | N/A | N/A | ON/OFF | 24Vdc | N/A |  | 2x3 |  | - | - | - | 330 | 55 | 218 | < 16 | 3000 | >90 | - | - | < 2 | -0.000486 | IP65 | Clase lll | Anclaje de piso | Ø120 x 35 | N/A | N/A | Vidrio | Aluminio | Negro Satinado | - | 25.000hs (L70) | 2 Años | Disponible | Disponible | Disponible | Falta | Falta | Falta | Aplique | De Piso | Exterior | - |  | 60 | - | - | LEX | Finalizada |  | Activo
7171 | ADAPTADOR HEMBRA 1EF II NG | ACCESORIO ADAPTADOR HEMBRA 1EF II NG LEUK | 7798413227581 | H43 | N/A | N/A | N/A | N/A | N/A | N/A | 220 | 50 | N/A | - |  | - | - | - | - | - | N/A | N/A | - | N/A | N/A | N/A | N/A | N/A | IP20 | Clase l | N/A | 80 x 35 x 25 | N/A | N/A | N/A | Policarbonato (PC) | Negro Mate | - | N/A | 3 Años | No Aplica | No Aplica | No Aplica | Falta | Falta | Falta | Accesorio | Rieles | Interior | - | Soporta 10A | 150 | - | - | RIELES 1EF | Finalizada |  | Activo
7172 | ADAPTADOR HEMBRA 1EF II BL | ACCESORIO ADAPTADOR HEMBRA 1EF II BL LEUK | 7798413227598 | h44 | N/A | N/A | N/A | N/A | N/A | N/A | 220 | 50 | N/A | - |  | - | - | - | - | - | N/A | N/A | - | N/A | N/A | N/A | N/A | N/A | IP20 | Clase l | N/A | 80 x 35 x 25 | N/A | N/A | N/A | Policarbonato (PC) | Blanco Mate | - | N/A | 3 Años | No Aplica | No Aplica | No Aplica | Falta | Falta | Falta | Accesorio | Rieles | Interior | - | Soporta 10A | 150 | - | - | RIELES 1EF | Finalizada |  | Activo
7176 | TOICHO | APLIQUE TOICHO 15W 3000K 1210LM CRI>85 IP65 LEUK | 7798413227727 | C14 | LED integrado | - | - |  | Modelo: 12-18W In: 85-265Vac 50/60Hz Out: 36-54Vdc 270mA Tc 75°C Ta 50°C | ON/OFF | 220-240 | 50/60 |  | 15 |  | 0.5 | - | - | 1210 | 80.6667 | 118 | < 20 | 3000 | >85 |  |  | - |  | IP65 | Clase l | Aplicar | 160 x 45 x 200 | N/A | N/A | Policarbonato (PC) | Aluminio | Negro Satinado | - | 25.000hs (L70) | 2 Años | Disponible | Disponible | Disponible | Falta | Falta | Falta | Aplique | De Pared | Exterior | - |  | 32 | - | - | TOICHO | Finalizada |  | Activo
7177 | POCKET III BLNG 2700K TRIAC | EMPOTRABLE POCKET III BLNG 2700K TRIAC 5W 2700K 305LM CRI>90 IP20 LEUK | 7798413227284 | F82 | LED SMD | Bridgelux | AiDimming | Si | Modelo: PE594M1550 In: 200-250Vac 0.05A 50/60Hz Out: 6-15Vdc 500mA 7.5W Pf 0.94 Tc 85°C Ta 45°C FlickerFree | TRIAC | 200-240 | 50/60 | Directa | 5 |  | 0.95 | - | - | 305 | 61 | 36 | < 14 | 2700 | >90 |  |  | < 5 |  | IP20 | Clase l | Embutir | 69 x 31 x 40 | 65 x 27 | 55 | Policarbonato (PC) | Aluminio | Blanco y Negro | - | 40.000hs (L70) | 4 Años | Falta | Falta | En revisión | Falta | Falta | Falta | Empotrable | De Techo | Interior | Pocket |  |  |  |  | POCKET III | Falta TR | 7736 | En Salida
7178 | POCKET III BLNG 3000K TRIAC | EMPOTRABLE POCKET III BLNG 3000K TRIAC 5W 3000K 305LM CRI>90 IP20 LEUK | 7798413227291 | F82 | LED SMD | Bridgelux | AiDimming | Si | Modelo: PE594M1550 In: 200-250Vac 0.05A 50/60Hz Out: 6-15Vdc 500mA 7.5W Pf 0.94 Tc 85°C Ta 45°C FlickerFree | TRIAC | 200-240 | 50/60 | Directa | 5 |  | 0.95 | - | - | 305 | 61 | 36 | < 14 | 3000 | >90 |  |  | < 5 |  | IP20 | Clase l | Embutir | 69 x 31 x 40 | 65 x 27 | 55 | Policarbonato (PC) | Aluminio | Blanco y Negro | - | 40.000hs (L70) | 4 Años | Falta | Falta | En revisión | Falta | Falta | Falta | Empotrable | De Techo | Interior | Pocket |  |  |  |  | POCKET III | Falta TR | 7736 | En Salida
7179 | POCKET III BLBL 2700K | EMPOTRABLE POCKET III BLBL 2700K 5W 2700K 305LM CRI>90 IP20 LEUK | 7798413227307 | F82 | LED SMD | Bridgelux | Eaglerise | Si | Modelo: LS-6-500 SI E In: 220-240Vac 0.11A 50/60Hz Out: 5-12Vdc 500mA 6W Pf 0.5 Tc 50°C Ta 80°C | ON/OFF | 200-240 | 50/60 | Directa | 5 |  | 0.5 | - | - | 305 | 61 | 36 | < 14 | 2700 | >90 |  |  | < 5 |  | IP20 | Clase l | Embutir | 69 x 31 x 40 | 65 x 27 | 55 | Policarbonato (PC) | Aluminio | Blanco Satinado | - | 40.000hs (L70) | 4 Años | Falta | Falta | En revisión | Falta | Falta | Falta | Empotrable | De Techo | Interior | Pocket |  |  |  |  | POCKET III | Falta TR | 7723 | En Salida
7180 | POCKET III BLNG 2700K | EMPOTRABLE POCKET III BLNG 2700K 5W 2700K 305LM CRI>90 IP20 LEUK | 7798413227314 | F82 | LED SMD | Bridgelux | Eaglerise | Si | Modelo: LS-6-500 SI E In: 220-240Vac 0.11A 50/60Hz Out: 5-12Vdc 500mA 6W Pf 0.5 Tc 50°C Ta 80°C | ON/OFF | 200-240 | 50/60 | Directa | 5 |  | 0.5 | - | - | 305 | 61 | 36 | < 14 | 2700 | >90 |  |  | < 5 |  | IP20 | Clase l | Embutir | 69 x 31 x 40 | 65 x 27 | 55 | Policarbonato (PC) | Aluminio | Blanco y Negro | - | 40.000hs (L70) | 4 Años | Falta | Falta | En revisión | Falta | Falta | Falta | Empotrable | De Techo | Interior | Pocket |  |  |  |  | POCKET III | Falta TR | 7724 | En Salida
7181 | POCKET III BLNG 3000K | EMPOTRABLE POCKET III BLNG 3000K 5W 3000K 305LM CRI>90 IP20 LEUK | 7798413227321 | F82 | LED SMD | Bridgelux | Eaglerise | Si | Modelo: LS-6-500 SI E In: 220-240Vac 0.11A 50/60Hz Out: 5-12Vdc 500mA 6W Pf 0.5 Tc 50°C Ta 80°C | ON/OFF | 200-240 | 50/60 | Directa | 5 |  | 0.5 | - | - | 305 | 61 | 36 | < 14 | 3000 | >90 |  |  | < 5 |  | IP20 | Clase l | Embutir | 69 x 31 x 40 | 65 x 27 | 55 | Policarbonato (PC) | Aluminio | Blanco y Negro | - | 40.000hs (L70) | 4 Años | Falta | Falta | En revisión | Falta | Falta | Falta | Empotrable | De Techo | Interior | Pocket |  |  |  |  | POCKET III | Falta TR | 7724 | En Salida
7182 | POCKET IV BLBL 2700K | EMPOTRABLE POCKET IV BLBL 2700K 7W 2700K 480LM CRI>90 IP20 LEUK | 7798413227338 | F75 | LED SMD | Bridgelux | Eaglerise | Si | Modelo: LS-6-500 SI E In: 220-240Vac 0.11A 50/60Hz Out: 5-12Vdc 500mA 6W Pf 0.5 Tc 50°C Ta 80°C | ON/OFF | 200-240 | 50/60 | Directa | 7 |  | 0.5 | - | - | 480 | 68.5714 | 36 | < 14 | 2700 | >90 |  |  | < 5 |  | IP20 | Clase l | Embutir | 52 x 52 x 40 | 48 x 48 | 55 | Policarbonato (PC) | Aluminio | Blanco Satinado | - | 40.000hs (L70) | 4 Años | Falta | Falta | En revisión | Falta | Falta | Falta | Empotrable | De Techo | Interior | Pocket |  |  |  |  | POCKET IV | Falta TR | 7726 | En Salida
7183 | POCKET IV BLNG 2700K | EMPOTRABLE POCKET IV BLNG 2700K 7W 2700K 480LM CRI>90 IP20 LEUK | 7798413227345 | F75 | LED SMD | Bridgelux | Eaglerise | Si | Modelo: LS-6-500 SI E In: 220-240Vac 0.11A 50/60Hz Out: 5-12Vdc 500mA 6W Pf 0.5 Tc 50°C Ta 80°C | ON/OFF | 200-240 | 50/60 | Directa | 7 |  | 0.5 | - | - | 480 | 68.5714 | 36 | < 14 | 2700 | >90 |  |  | < 5 |  | IP20 | Clase l | Embutir | 52 x 52 x 40 | 48 x 48 | 55 | Policarbonato (PC) | Aluminio | Blanco y Negro | - | 40.000hs (L70) | 4 Años | Falta | Falta | En revisión | Falta | Falta | Falta | Empotrable | De Techo | Interior | Pocket |  |  |  |  | POCKET IV | Falta TR | 7727 | En Salida
7184 | POCKET IV BLNG 3000K | EMPOTRABLE POCKET IV BLNG 3000K 7W 3000K 480LM CRI>90 IP20 LEUK | 7798413227352 | F75 | LED SMD | Bridgelux | Eaglerise | Si | Modelo: LS-6-500 SI E In: 220-240Vac 0.11A 50/60Hz Out: 5-12Vdc 500mA 6W Pf 0.5 Tc 50°C Ta 80°C | ON/OFF | 200-240 | 50/60 | Directa | 7 |  | 0.5 | - | - | 480 | 68.5714 | 36 | < 14 | 3000 | >90 |  |  | < 5 |  | IP20 | Clase l | Embutir | 52 x 52 x 40 | 48 x 48 | 55 | Policarbonato (PC) | Aluminio | Blanco y Negro | - | 40.000hs (L70) | 4 Años | Falta | Falta | En revisión | Falta | Falta | Falta | Empotrable | De Techo | Interior | Pocket |  |  |  |  | POCKET IV | Falta TR | 7727 | En Salida
7185 | POCKET VI BLNG 2700K TRIAC | EMPOTRABLE POCKET VI BLNG 2700K TRIAC 10W 2700K 875LM CRI>90 IP20 LEUK | 7798413227369 | F69 | LED SMD | Bridgelux | AiDimming | Si | Modelo: PE594M2450 In: 200-250Vac 0.07A 50/60Hz Out: 12-24Vdc 450mA 10.8W Pf 0.94 Tc 85°C Ta 45°C FlickerFree | TRIAC | 200-240 | 50/60 | Directa | 10 |  | 0.95 | - | - | 875 | 87.5 | 36 | < 14 | 2700 | >90 |  |  | < 5 |  | IP20 | Clase l | Embutir | 126 x 31 x 40 | 122 x 27 | 55 | Policarbonato (PC) | Aluminio | Blanco y Negro | - | 40.000hs (L70) | 4 Años | Falta | Falta | En revisión | Falta | Falta | Falta | Empotrable | De Techo | Interior | Pocket |  |  |  |  | POCKET VI | Falta TR | 7742 | En Salida
7186 | POCKET VI BLNG 3000K TRIAC | EMPOTRABLE POCKET VI BLNG 3000K TRIAC 10W 3000K 875LM CRI>90 IP20 LEUK | 7798413227376 | F69 | LED SMD | Bridgelux | AiDimming | Si | Modelo: PE594M2450 In: 200-250Vac 0.07A 50/60Hz Out: 12-24Vdc 450mA 10.8W Pf 0.94 Tc 85°C Ta 45°C FlickerFree | TRIAC | 200-240 | 50/60 | Directa | 10 |  | 0.95 | - | - | 875 | 87.5 | 36 | < 14 | 3000 | >90 |  |  | < 5 |  | IP20 | Clase l | Embutir | 126 x 31 x 40 | 122 x 27 | 55 | Policarbonato (PC) | Aluminio | Blanco y Negro | - | 40.000hs (L70) | 4 Años | Falta | Falta | En revisión | Falta | Falta | Falta | Empotrable | De Techo | Interior | Pocket |  |  |  |  | POCKET VI | Falta TR | 7742 | En Salida
7187 | POCKET VI BLBL 2700K | EMPOTRABLE POCKET VI BLBL 2700K 10W 2700K 875LM CRI>90 IP20 LEUK | 7798413227383 | F69 | LED SMD | Bridgelux | Eaglerise | Si | Modelo: LS-12-500 SI2 E In: 220-240Vac 0.16A 50/60Hz Out: 18-24Vdc 500mA 12W Pf 0.6 Tc 85°C Ta 45°C | ON/OFF | 200-240 | 50/60 | Directa | 10 |  | 0.6 | - | - | 875 | 87.5 | 36 | < 14 | 2700 | >90 |  |  | < 5 |  | IP20 | Clase l | Embutir | 126 x 31 x 40 | 122 x 27 | 55 | Policarbonato (PC) | Aluminio | Blanco Satinado | - | 40.000hs (L70) | 4 Años | Falta | Falta | En revisión | Falta | Falta | Falta | Empotrable | De Techo | Interior | Pocket |  |  |  |  | POCKET VI | Falta TR | 7729 | En Salida
7188 | POCKET VI BLNG 2700K | EMPOTRABLE POCKET VI BLNG 2700K 10W 2700K 875LM CRI>90 IP20 LEUK | 7798413227390 | F69 | LED SMD | Bridgelux | Eaglerise | Si | Modelo: LS-12-500 SI2 E In: 220-240Vac 0.16A 50/60Hz Out: 18-24Vdc 500mA 12W Pf 0.6 Tc 85°C Ta 45°C | ON/OFF | 200-240 | 50/60 | Directa | 10 |  | 0.6 | - | - | 875 | 87.5 | 36 | < 14 | 2700 | >90 |  |  | < 5 |  | IP20 | Clase l | Embutir | 126 x 31 x 40 | 122 x 27 | 55 | Policarbonato (PC) | Aluminio | Blanco y Negro | - | 40.000hs (L70) | 4 Años | Falta | Falta | En revisión | Falta | Falta | Falta | Empotrable | De Techo | Interior | Pocket |  |  |  |  | POCKET VI | Falta TR | 7730 | En Salida
7189 | POCKET VI BLNG 3000K | EMPOTRABLE POCKET VI BLNG 3000K 10W 3000K 875LM CRI>90 IP20 LEUK | 7798413227406 | F69 | LED SMD | Bridgelux | Eaglerise | Si | Modelo: LS-12-500 SI2 E In: 220-240Vac 0.16A 50/60Hz Out: 18-24Vdc 500mA 12W Pf 0.6 Tc 85°C Ta 45°C | ON/OFF | 200-240 | 50/60 | Directa | 10 |  | 0.6 | - | - | 875 | 87.5 | 36 | < 14 | 3000 | >90 |  |  | < 5 |  | IP20 | Clase l | Embutir | 126 x 31 x 40 | 122 x 27 | 55 | Policarbonato (PC) | Aluminio | Blanco y Negro | - | 40.000hs (L70) | 4 Años | Falta | Falta | En revisión | Falta | Falta | Falta | Empotrable | De Techo | Interior | Pocket |  |  |  |  | POCKET VI | Falta TR | 7730 | En Salida
7190 | POCKET XII BLNG 2700K TRIAC | EMPOTRABLE POCKET XII BLNG 2700K TRIAC 20W 2700K 1785LM CRI>90 IP20 LEUK | 7798413227413 | F46 | LED SMD | Bridgelux | AiDimming | Si | Modelo: PE-M20TA42 In: 200-250Vac 0.14A 50/60Hz Out: 26-42Vdc 400a550(450)mA 23.1W Pf 0.94 Tc 85°C Ta 45°C FlickerFree | TRIAC | 200-240 | 50/60 | Directa | 20 |  | 0.95 | - | - | 1785 | 89.25 | 36 | < 16 | 2700 | >90 |  |  | < 5 |  | IP20 | Clase l | Embutir | 240 x 31 x 40 | 236 x 27 | 60 | Policarbonato (PC) | Aluminio | Blanco y Negro | - | 40.000hs (L70) | 4 Años | Falta | Falta | En revisión | Falta | Falta | Falta | Empotrable | De Techo | Interior | Pocket |  |  |  |  | POCKET XII | Falta TR | 7745 | En Salida
7191 | POCKET XII BLNG 3000K TRIAC | EMPOTRABLE POCKET XII BLNG 3000K TRIAC 20W 3000K 1785LM CRI>90 IP20 LEUK | 7798413227420 | F46 | LED SMD | Bridgelux | AiDimming | Si | Modelo: PE-M20TA42 In: 200-250Vac 0.14A 50/60Hz Out: 26-42Vdc 400a550(450)mA 23.1W Pf 0.94 Tc 85°C Ta 45°C FlickerFree | TRIAC | 200-240 | 50/60 | Directa | 20 |  | 0.95 | - | - | 1785 | 89.25 | 36 | < 16 | 3000 | >90 |  |  | < 5 |  | IP20 | Clase l | Embutir | 240 x 31 x 40 | 236 x 27 | 60 | Policarbonato (PC) | Aluminio | Blanco y Negro | - | 40.000hs (L70) | 4 Años | Falta | Falta | En revisión | Falta | Falta | Falta | Empotrable | De Techo | Interior | Pocket |  |  |  |  | POCKET XII | Falta TR | 7745 | En Salida
7192 | POCKET XII BLBL 2700K | EMPOTRABLE POCKET XII BLBL 2700K 20W 2700K 1785LM CRI>90 IP20 LEUK | 7798413227437 | F46 | LED SMD | Bridgelux | Lifud | Si | Modelo: LF-GIR024YS0500H In: 220-240Vac 0.25A 50/60Hz Out: 25-42Vdc 500mA 21W Pf 0.5 Tc 90°C Ta 50°C | ON/OFF | 200-240 | 50/60 | Directa | 20 |  | 0.5 | - | - | 1785 | 89.25 | 36 | < 16 | 2700 | >90 |  |  | < 5 |  | IP20 | Clase l | Embutir | 240 x 31 x 40 | 236 x 27 | 60 | Policarbonato (PC) | Aluminio | Blanco Satinado | - | 40.000hs (L70) | 4 Años | Falta | Falta | En revisión | Falta | Falta | Falta | Empotrable | De Techo | Interior | Pocket |  |  |  |  | POCKET XII | Falta TR | 7732 | En Salida
7193 | POCKET XII BLNG 2700K | EMPOTRABLE POCKET XII BLNG 2700K 20W 2700K 1785LM CRI>90 IP20 LEUK | 7798413227444 | F46 | LED SMD | Bridgelux | Lifud | Si | Modelo: LF-GIR024YS0500H In: 220-240Vac 0.25A 50/60Hz Out: 25-42Vdc 500mA 21W Pf 0.5 Tc 90°C Ta 50°C | ON/OFF | 200-240 | 50/60 | Directa | 20 |  | 0.5 | - | - | 1785 | 89.25 | 36 | < 16 | 2700 | >90 |  |  | < 5 |  | IP20 | Clase l | Embutir | 240 x 31 x 40 | 236 x 27 | 60 | Policarbonato (PC) | Aluminio | Blanco y Negro | - | 40.000hs (L70) | 4 Años | Falta | Falta | En revisión | Falta | Falta | Falta | Empotrable | De Techo | Interior | Pocket |  |  |  |  | POCKET XII | Falta TR | 7733 | En Salida
7194 | POCKET XII BLNG 3000K | EMPOTRABLE POCKET XII BLNG 3000K 20W 3000K 1785LM CRI>90 IP20 LEUK | 7798413227451 | F46 | LED SMD | Bridgelux | Lifud | Si | Modelo: LF-GIR024YS0500H In: 220-240Vac 0.25A 50/60Hz Out: 25-42Vdc 500mA 21W Pf 0.5 Tc 90°C Ta 50°C | ON/OFF | 200-240 | 50/60 | Directa | 20 |  | 0.5 | - | - | 1785 | 89.25 | 36 | < 16 | 3000 | >90 |  |  | < 5 |  | IP20 | Clase l | Embutir | 240 x 31 x 40 | 236 x 27 | 60 | Policarbonato (PC) | Aluminio | Blanco y Negro | - | 40.000hs (L70) | 4 Años | Falta | Falta | En revisión | Falta | Falta | Falta | Empotrable | De Techo | Interior | Pocket |  |  |  |  | POCKET XII | Falta TR | 7733 | En Salida
7195 | POCKET VI AP BLBL 2700K | APLIQUE POCKET VI AP BLBL 2700K 7W 2700K 655LM CRI>90 IP20 LEUK | 7798413227468 | F74 | LED SMD | Bridgelux | - |  | Modelo: OT-GDK009W400 In: 100-240Vac 50/60Hz Out: 12-24Vdc - 400mA 9W | ON/OFF | 200-240 | 50/60 | Directa | 7 |  | 0.45 | - | - | 655 | 93.5714 | 36 | < 16 | 2700 | >90 | >90 | 100 (Fidelidad neutra) | < 3 | -0.0010 | IP20 | Clase l | Aplicar | 119.5 x 24.5 x 42 | N/A | N/A | Policarbonato (PC) | Aluminio | Blanco Satinado | - | 40.000hs (L70) | 4 Años | Falta | Falta | En revisión | Falta | Falta | Falta | Aplique | De Techo | Interior | Pocket | Driver dentro de la luminaria. |  |  |  | POCKET VI AP | Finalizada |  | Activo
7196 | POCKET VI AP BLNG 2700K | APLIQUE POCKET VI AP BLNG 2700K 7W 2700K 655LM CRI>90 IP20 LEUK | 7798413227475 | F74 | LED SMD | Bridgelux | - |  | Modelo: OT-GDK009W400 In: 100-240Vac 50/60Hz Out: 12-24Vdc - 400mA 9W | ON/OFF | 200-240 | 50/60 | Directa | 7 |  | 0.45 | - | - | 655 | 93.5714 | 36 | < 16 | 2700 | >90 | >90 | 100 (Fidelidad neutra) | < 3 | -0.0010 | IP20 | Clase l | Aplicar | 119.5 x 24.5 x 42 | N/A | N/A | Policarbonato (PC) | Aluminio | Blanco y Negro | - | 40.000hs (L70) | 4 Años | Falta | Falta | En revisión | Falta | Falta | Falta | Aplique | De Techo | Interior | Pocket | Driver dentro de la luminaria. |  |  |  | POCKET VI AP | Finalizada |  | Activo
7197 | POCKET VI AP BLNG 3000K | APLIQUE POCKET VI AP BLNG 3000K 7W 3000K 655LM CRI>90 IP20 LEUK | 7798413227482 | F74 | LED SMD | Bridgelux | - |  | Modelo: OT-GDK009W400 In: 100-240Vac 50/60Hz Out: 12-24Vdc - 400mA 9W | ON/OFF | 200-240 | 50/60 | Directa | 7 |  | 0.45 | - | - | 655 | 93.5714 | 36 | < 16 | 3000 | >90 | >90 | 100 (Fidelidad neutra) | < 3 | 0.0001 | IP20 | Clase l | Aplicar | 119.5 x 24.5 x 42 | N/A | N/A | Policarbonato (PC) | Aluminio | Blanco y Negro | - | 40.000hs (L70) | 4 Años | Falta | Falta | En revisión | Falta | Falta | Falta | Aplique | De Techo | Interior | Pocket | Driver dentro de la luminaria. |  |  |  | POCKET VI AP | Finalizada |  | Activo
7198 | POCKET XII AP BLBL 2700K | APLIQUE POCKET XII AP BLBL 2700K 15W 2700K 1610LM CRI>90 IP20 LEUK | 7798413227499 | F53 | LED SMD | Bridgelux | - |  | Modelo: OT-GDK018W450 In: 100-240Vac 50/60Hz Out: 24-42Vdc - 450mA 18W | ON/OFF | 200-240 | 50/60 | Directa | 15 |  | 0.5 | - | - | 1610 | 107.3333 | 36 | < 20 | 2700 | >90 | >90 | 100 (Fidelidad neutra) | < 3 | -0.0010 | IP20 | Clase l | Aplicar | 233.5 x 24.5 x 42 | N/A | N/A | Policarbonato (PC) | Aluminio | Blanco Satinado | - | 40.000hs (L70) | 4 Años | Falta | Falta | En revisión | Falta | Falta | Falta | Aplique | De Techo | Interior | Pocket | Driver dentro de la luminaria. |  |  |  | POCKET XII AP | Finalizada |  | Activo
7199 | POCKET XII AP BLNG 2700K | APLIQUE POCKET XII AP BLNG 2700K 15W 2700K 1610LM CRI>90 IP20 LEUK | 7798413227505 | F53 | LED SMD | Bridgelux | - |  | Modelo: OT-GDK018W450 In: 100-240Vac 50/60Hz Out: 24-42Vdc - 450mA 18W | ON/OFF | 200-240 | 50/60 | Directa | 15 |  | 0.5 | - | - | 1610 | 107.3333 | 36 | < 20 | 2700 | >90 | >90 | 100 (Fidelidad neutra) | < 3 | -0.0010 | IP20 | Clase l | Aplicar | 233.5 x 24.5 x 42 | N/A | N/A | Policarbonato (PC) | Aluminio | Blanco y Negro | - | 40.000hs (L70) | 4 Años | Falta | Falta | En revisión | Falta | Falta | Falta | Aplique | De Techo | Interior | Pocket | Driver dentro de la luminaria. |  |  |  | POCKET XII AP | Finalizada |  | Activo
7200 | POCKET XII AP BLNG 3000K | APLIQUE POCKET XII AP BLNG 3000K 15W 3000K 1610LM CRI>90 IP20 LEUK | 7798413227512 | F53 | LED SMD | Bridgelux | - |  | Modelo: OT-GDK018W450 In: 100-240Vac 50/60Hz Out: 24-42Vdc - 450mA 18W | ON/OFF | 200-240 | 50/60 | Directa | 15 |  | 0.5 | - | - | 1610 | 107.3333 | 36 | < 20 | 3000 | >90 | >90 | 100 (Fidelidad neutra) | < 3 | -0.0003 | IP20 | Clase l | Aplicar | 233.5 x 24.5 x 42 | N/A | N/A | Policarbonato (PC) | Aluminio | Blanco y Negro | - | 40.000hs (L70) | 4 Años | Falta | Falta | En revisión | Falta | Falta | Falta | Aplique | De Techo | Interior | Pocket | Driver dentro de la luminaria. |  |  |  | POCKET XII AP | Finalizada |  | Activo
7201 | LIV S 7W 4000K | EMPOTRABLE LIV S 7W 4000K 7W 4000K 575LM CRI>90 IP20 LEUK | 7798413227529 | F70 | LED SMD2835 | - | Eaglerise |  | Modelo: LS-8-300 SI2 E In: 220-240Vac 0.1A 50/60Hz Out: 18-24Vdc 300mA 7.2W Pf 0.6 Tc 75°C Ta 45°C | ON/OFF | 200-240 | 50/60 | Directa | 7 |  | 0.6 | - | - | 575 | 82.1429 | 110 | < 20 | 4000 | >90 |  |  | < 3 |  | IP20 | Clase l | Embutir | Ø118 x 34 | Ø90 | 50 | Policarbonato (PC) | Aluminio | Blanco Satinado | - | 40.000hs (L70) | 4 Años | Disponible | Disponible | Disponible | Falta | Falta | Falta | Empotrable | De Techo | Interior | - |  |  |  |  | LIV | Solicitada |  | Activo
7202 | LIV S 7W 3000K | EMPOTRABLE LIV S 7W 3000K 7W 3000K 575LM CRI>90 IP20 LEUK | 7798413227536 | F70 | LED SMD2835 | - | Eaglerise |  | Modelo: LS-8-300 SI2 E In: 220-240Vac 0.1A 50/60Hz Out: 18-24Vdc 300mA 7.2W Pf 0.6 Tc 75°C Ta 45°C | ON/OFF | 200-240 | 50/60 | Directa | 7 |  | 0.6 | - | - | 575 | 82.1429 | 110 | < 20 | 3000 | >90 |  |  | < 3 |  | IP20 | Clase l | Embutir | Ø118 x 34 | Ø90 | 50 | Policarbonato (PC) | Aluminio | Blanco Satinado | - | 40.000hs (L70) | 4 Años | Disponible | Disponible | Disponible | Falta | Falta | Falta | Empotrable | De Techo | Interior | - |  |  |  |  | LIV | Solicitada |  | Activo
7203 | LIV M 12W 4000K | EMPOTRABLE LIV M 12W 4000K 12W 4000K 1000LM CRI>90 IP20 LEUK | 7798413227543 | F58 | LED SMD2835 | - | Eaglerise |  | Modelo: LS-12-300 SI1 E In: 220-240Vac 0.18A 50/60Hz Out: 30-40Vdc 300mA 12W Pf 0.6 Tc 80°C Ta 45°C | ON/OFF | 200-240 | 50/60 | Directa | 12 |  | 0.6 | - | - | 1000 | 83.3333 | 110 | < 20 | 4000 | >90 |  |  | < 3 |  | IP20 | Clase l | Embutir | Ø178 x 42 | Ø155 | 60 | Policarbonato (PC) | Aluminio | Blanco Satinado | - | 40.000hs (L70) | 4 Años | Disponible | Disponible | Disponible | Falta | Falta | Falta | Empotrable | De Techo | Interior | - |  |  |  |  | LIV | Solicitada |  | Activo
7204 | LIV M 12W 3000K | EMPOTRABLE LIV M 12W 3000K 12W 3000K 1000LM CRI>90 IP20 LEUK | 7798413227550 | F58 | LED SMD2835 | - | Eaglerise |  | Modelo: LS-12-300 SI1 E In: 220-240Vac 0.18A 50/60Hz Out: 30-40Vdc 300mA 12W Pf 0.6 Tc 80°C Ta 45°C | ON/OFF | 200-240 | 50/60 | Directa | 12 |  | 0.6 | - | - | 1000 | 83.3333 | 110 | < 20 | 3000 | >90 |  |  | < 3 |  | IP20 | Clase l | Embutir | Ø178 x 42 | Ø155 | 60 | Policarbonato (PC) | Aluminio | Blanco Satinado | - | 40.000hs (L70) | 4 Años | Disponible | Disponible | Disponible | Falta | Falta | Falta | Empotrable | De Techo | Interior | - |  |  |  |  | LIV | Solicitada |  | Activo
7205 | LIV L 20W 4000K | EMPOTRABLE LIV L 20W 4000K 20W 4000K 1750LM CRI>90 IP20 LEUK | 7798413227567 | F47 | LED SMD2835 | - | Eaglerise |  | Modelo: LS-21-500 SI1 E In: 220-240Vac 0.3A 50/60Hz Out: 30-42Vdc 500mA 21W Pf 0.55 Tc 80°C Ta 45°C | ON/OFF | 200-240 | 50/60 | Directa | 20 |  | 0.55 | - | - | 1750 | 87.5 | 110 | < 20 | 4000 | >90 |  |  | < 3 |  | IP20 | Clase l | Embutir | Ø188 x 44 | Ø160 | 65 | Policarbonato (PC) | Aluminio | Blanco Satinado | - | 40.000hs (L70) | 4 Años | Disponible | Disponible | Disponible | Falta | Falta | Falta | Empotrable | De Techo | Interior | - |  |  |  |  | LIV | Solicitada |  | Activo
7206 | LIV L 20W 3000K | EMPOTRABLE LIV L 20W 3000K 20W 3000K 1750LM CRI>90 IP20 LEUK | 7798413227574 | F47 | LED SMD2835 | - | Eaglerise |  | Modelo: LS-21-500 SI1 E In: 220-240Vac 0.3A 50/60Hz Out: 30-42Vdc 500mA 21W Pf 0.55 Tc 80°C Ta 45°C | ON/OFF | 200-240 | 50/60 | Directa | 20 |  | 0.55 | - | - | 1750 | 87.5 | 110 | < 20 | 3000 | >90 |  |  | < 3 |  | IP20 | Clase l | Embutir | Ø188 x 44 | Ø160 | 65 | Policarbonato (PC) | Aluminio | Blanco Satinado | - | 40.000hs (L70) | 4 Años | Disponible | Disponible | Disponible | Falta | Falta | Falta | Empotrable | De Techo | Interior | - |  |  |  |  | LIV | Solicitada |  | Activo
7207 | LOOP BL 12W 2700K (NO) | MDD LOOP BL 12W 2700K (NO) 12W 2700K 845LM CRI>90 IP20 LEUK | 7798413227079 | F61 | LED COB | - | - | - | - | TRIAC | 200-240 | 50/60 | Directa-Direccional | 12 |  | 0.96 | - | - | 845 | 70.4167 | 24 | < 10 | 2700 | >90 | - | - | < 4 |  | IP20 | Clase l | Aplicar | Ø100 x 90 | N/A | N/A | Policarbonato (PC) | Aluminio | Blanco Satinado | - | 30.000hs (L70) | 3 Años | Disponible | Disponible | Disponible | Falta | Falta | En revisión | MDD | MDD | MDD | - | Movimiento ±30°. Rotación 355°. |  |  |  | - | Sin Ficha |  | Discontinuo
7208 | LOOP NG 12W 2700K (NO) | MDD LOOP NG 12W 2700K (NO) 12W 2700K 845LM CRI>90 IP20 LEUK | 7798413227086 | F61 | LED COB | - | - | - | - | TRIAC | 200-240 | 50/60 | Directa-Direccional | 12 |  | 0.96 | - | - | 845 | 70.4167 | 24 | < 10 | 2700 | >90 | - | - | < 4 |  | IP20 | Clase l | Aplicar | Ø100 x 90 | N/A | N/A | Policarbonato (PC) | Aluminio | Negro Satinado | - | 30.000hs (L70) | 3 Años | Disponible | Disponible | Disponible | Falta | Falta | En revisión | MDD | MDD | MDD | - | Movimiento ±30°. Rotación 355°. |  |  |  | - | Sin Ficha |  | Discontinuo
7209 | LOOP BL 12W 3000K (NO) | MDD LOOP BL 12W 3000K (NO) 12W 3000K 845LM CRI>90 IP20 LEUK | 7798413227093 | F61 | LED COB | - | - | - | - | TRIAC | 200-240 | 50/60 | Directa-Direccional | 12 |  | 0.96 | - | - | 845 | 70.4167 | 24 | < 10 | 3000 | >90 | - | - | < 4 |  | IP20 | Clase l | Aplicar | Ø100 x 90 | N/A | N/A | Policarbonato (PC) | Aluminio | Blanco Satinado | - | 30.000hs (L70) | 3 Años | Disponible | Disponible | Disponible | Falta | Falta | En revisión | MDD | MDD | MDD | - | Movimiento ±30°. Rotación 355°. |  |  |  | - | Sin Ficha |  | Discontinuo
7210 | LOOP NG 12W 3000K (NO) | MDD LOOP NG 12W 3000K (NO) 12W 3000K 845LM CRI>90 IP20 LEUK | 7798413227109 | F61 | LED COB | - | - | - | - | TRIAC | 200-240 | 50/60 | Directa-Direccional | 12 |  | 0.96 | - | - | 845 | 70.4167 | 24 | < 10 | 3000 | >90 | - | - | < 4 |  | IP20 | Clase l | Aplicar | Ø100 x 90 | N/A | N/A | Policarbonato (PC) | Aluminio | Negro Satinado | - | 30.000hs (L70) | 3 Años | Disponible | Disponible | Disponible | Falta | Falta | En revisión | MDD | MDD | MDD | - | Movimiento ±30°. Rotación 355°. |  |  |  | - | Sin Ficha |  | Discontinuo
7211 | KRONE BL 70W 3CCT | COLGANTE KRONE BL 70W 3CCT 70W 3000/4000/5000K 3900LM CRI>90 IP20 LEUK | 7798413227116 | A81 | LED SMD3030 | OSRAM | Eaglerise |  | Modelo:FLS-60-1700-LA-EXC In:220-240Vac 0,4A max 50/60Hz Out: 24-42 Vdc 1700mA - Ta45°C tc 80°C 150x45x30mm | ON/OFF | 220-240 | 50/60 | Directa-Simétrica | 70 |  | 0.95 | - | - | 3900 | 55.7143 | 46 | < 14 | 3000/4000/5000 | >90 |  |  | < 4 |  | IP20 | Clase l | Suspender | Ø890 x 44 | N/A | N/A | Policarbonato (PC) | Aluminio | Blanco Satinado | - | 30.000hs (L70) | 3 Años | Disponible | Disponible | Disponible | Falta | Falta | Falta | Colgante | De Techo | Interior | Confort Visual | Colgante de 3000mm. Florón: Ø65x200. Lentes ovalados | 1 | - | - | KRONE | Finalizada |  | Activo
7212 | KRONE NG 70W 3CCT | COLGANTE KRONE NG 70W 3CCT 70W 3000/4000/5000K 3900LM CRI>90 IP20 LEUK | 7798413227123 | A81 | LED SMD3030 | OSRAM | Eaglerise |  | Modelo:FLS-60-1700-LA-EXC In:220-240Vac 0,4A max 50/60Hz Out: 24-42 Vdc 1700mA - Ta45°C tc 80°C 150x45x30mm | ON/OFF | 220-240 | 50/60 | Directa-Simétrica | 70 |  | 0.95 | - | - | 3900 | 55.7143 | 46 | < 14 | 3000/4000/5000 | >90 |  |  | < 4 |  | IP20 | Clase l | Suspender | Ø890 x 44 | N/A | N/A | Policarbonato (PC) | Aluminio | Negro Satinado | - | 30.000hs (L70) | 3 Años | Disponible | Disponible | Disponible | Falta | Falta | Falta | Colgante | De Techo | Interior | Confort Visual | Colgante de 3000mm. Florón: Ø65x200. Lentes ovalados | 1 | - | - | KRONE | Finalizada |  | Activo
7213 | KRONE BL 84W 3CCT | COLGANTE KRONE BL 84W 3CCT 84W 3000/4000/5000K 5200LM CRI>90 IP20 LEUK | 7798413227130 | A67 | LED SMD3030 | OSRAM | Meanwell |  | Modelo: LPC-100-2100 In: 100-240V - In: 100-240V 2,2A 50/60Hz Out: +48V max 2100mA 100w -25 ~ +50°C 190x52x37mm | ON/OFF | 220-240 | 50/60 | Directa-Simétrica | 84 |  | 0.65 | - | - | 5200 | 61.9048 | 46 | < 18 | 3000/4000/5000 | >90 |  |  | < 3 |  | IP20 | Clase l | Suspender | Ø1190 x 44 | N/A | N/A | Policarbonato (PC) | Aluminio | Blanco Satinado | - | 30.000hs (L70) | 3 Años | Disponible | Disponible | Disponible | Falta | Falta | Falta | Colgante | De Techo | Interior | Confort Visual | Colgante de 3000mm. Florón: Ø75x245. Lentes ovalados | 1 | - | - | KRONE | Finalizada |  | Activo
7214 | KRONE NG 84W 3CCT | COLGANTE KRONE NG 84W 3CCT 84W 3000/4000/5000K 5200LM CRI>90 IP20 LEUK | 7798413227147 | A67 | LED SMD3030 | OSRAM | Meanwell |  | Modelo: LPC-100-2100 In: 100-240V - In: 100-240V 2,2A 50/60Hz Out: +48V max 2100mA 100w -25 ~ +50°C 190x52x37mm | ON/OFF | 220-240 | 50/60 | Directa-Simétrica | 84 |  | 0.65 | - | - | 5200 | 61.9048 | 46 | < 18 | 3000/4000/5000 | >90 |  |  | < 3 |  | IP20 | Clase l | Suspender | Ø1190 x 44 | N/A | N/A | Policarbonato (PC) | Aluminio | Negro Satinado | - | 30.000hs (L70) | 3 Años | Disponible | Disponible | Disponible | Falta | Falta | Falta | Colgante | De Techo | Interior | Confort Visual | Colgante de 3000mm. Florón: Ø75x245. Lentes ovalados | 1 | - | - | KRONE | Finalizada |  | Activo
7215 | REN SLIM | EMPOTRABLE REN SLIM 45W 1800~20000K 3375LM CRI>90 IP20/IK02 LEUK | 7798413227239 | F22 | LED integrado | - | - | Si | Modelo: MKS-CW36100 In: AC110-240V 50/60Hz Out: 24-40Vdc 1000mA 40W Pf>0,9 Ta 45°C Tc 75°C | Smart / App | 200-240 | 50/60 | Directa-Simétrica | 45 |  | 0.9 | - | - | 3375 | 75 | 120 | < 20 | 1800~20000 | >90 |  |  | - |  | IP20/IK02 | Clase l | Embutir | 295 x 595 x 32 | 280 x 580 | 65 | PMMA | Aluminio y Acero | Blanco Satinado | -10℃ a 40℃ | 50.000hs (L80) | 4 Años | Disponible | Disponible | Disponible | Falta | Falta | Disponible | Empotrable | De Techo | Interior | Cielo | Efecto cielo. Dimeriza. Wifi c/app Tuya. Blanco dinamico con ciclo circadiano. |  | 2 | - | REN | Finalizada |  | Activo
7216 | PRISMA BL 12W IP44 | APLIQUE PRISMA BL 12W IP44 12W 3000/4000/6000K 800LM CRI>90 IP44 LEUK | 7798413227154 | R130 | LED integrado | OSRAM | - |  | Modelo: LED 8-12*1W In: 100-265Vac 0.2A 50/60Hz Out: 24-42V 300mA Ta 50ºC Tc 70ºC IP65 | ON/OFF | 200-240 | 50/60 | Directa | 12 |  | 0.5 | - | - | 800 | 66.6667 | 110 | < 25 | 3000/4000/6000 | >90 |  |  | - |  | IP44 | Clase l | Aplicar | Ø100 x 65 | N/A | N/A | Policarbonato (PC) | Aluminio | Blanco Satinado | - | 25.000hs (L70) | 2 Años | Disponible | Disponible | Disponible | Falta | Falta | Falta | Aplique | De Techo | Exterior | - | Switch p/cambio de color. |  |  |  | PRISMA | Finalizada |  | Activo
7217 | PRISMA NG 12W IP44 | APLIQUE PRISMA NG 12W IP44 12W 3000/4000/6000K 800LM CRI>90 IP44 LEUK | 7798413227161 | R130 | LED integrado | OSRAM | - |  | Modelo: LED 8-12*1W In: 100-265Vac 0.2A 50/60Hz Out: 24-42V 300mA Ta 50ºC Tc 70ºC IP65 | ON/OFF | 200-240 | 50/60 | Directa | 12 |  | 0.5 | - | - | 800 | 66.6667 | 110 | < 25 | 3000/4000/6000 | >90 |  |  | - |  | IP44 | Clase l | Aplicar | Ø100 x 65 | N/A | N/A | Policarbonato (PC) | Aluminio | Negro Satinado | - | 25.000hs (L70) | 2 Años | Disponible | Disponible | Disponible | Falta | Falta | Falta | Aplique | De Techo | Exterior | - | Switch p/cambio de color. |  |  |  | PRISMA | Finalizada |  | Activo
7218 | PRISMA BL 20W IP44 | APLIQUE PRISMA BL 20W IP44 20W 3000/4000/6000K 1300LM CRI>90 IP44 LEUK | 7798413227178 | R176 | LED integrado | OSRAM | - |  | Modelo: LED 20-24W In: 85-265Vac 0.35A 50/60Hz Out: 24-42V 500mA Ta 50ºC Tc 70ºC IP65 | ON/OFF | 200-240 | 50/60 | Directa | 20 |  | 0.45 | - | - | 1300 | 65 | 110 | < 25 | 3000/4000/6000 | >90 |  |  | - |  | IP44 | Clase l | Aplicar | Ø120 x 70 | N/A | N/A | Policarbonato (PC) | Aluminio | Blanco Satinado | - | 25.000hs (L70) | 2 Años | Disponible | Disponible | Disponible | Falta | Falta | Falta | Aplique | De Techo | Exterior | - | Switch p/cambio de color. |  |  |  | PRISMA | Finalizada |  | Activo
7219 | PRISMA NG 20W IP44 | APLIQUE PRISMA NG 20W IP44 20W 3000/4000/6000K 1300LM CRI>90 IP44 LEUK | 7798413227185 | R176 | LED integrado | OSRAM | - |  | Modelo: LED 20-24W In: 85-265Vac 0.35A 50/60Hz Out: 24-42V 500mA Ta 50ºC Tc 70ºC IP65 | ON/OFF | 200-240 | 50/60 | Directa | 20 |  | 0.45 | - | - | 1300 | 65 | 110 | < 25 | 3000/4000/6000 | >90 |  |  | - |  | IP44 | Clase l | Aplicar | Ø120 x 70 | N/A | N/A | Policarbonato (PC) | Aluminio | Negro Satinado | - | 25.000hs (L70) | 2 Años | Disponible | Disponible | Disponible | Falta | Falta | Falta | Aplique | De Techo | Exterior | - | Switch p/cambio de color. |  |  |  | PRISMA | Finalizada |  | Activo
7220 | EMBUTIDO CABEZAL NG | ACCESORIO EMBUTIDO CABEZAL NG LEUK | 7798413227192 | N/A | N/A | N/A | N/A | N/A | N/A | N/A | N/A | N/A | N/A | - |  | - | - | - | - | - | N/A | N/A | - | N/A | N/A | N/A | N/A | N/A | N/A | N/A | N/A | Ø85 x 21 | Ø66 | - | N/A | Aluminio | Negro Satinado | - | N/A | 3 Años | No Aplica | No Aplica | No Aplica | No Aplica | No Aplica | Falta | Accesorio | De Techo | Interior | - |  |  |  |  | ??? | Falta TR |  | Activo
7221 | EMBUTIDO CABEZAL BL | ACCESORIO EMBUTIDO CABEZAL BL LEUK | 7798413227208 | N/A | N/A | N/A | N/A | N/A | N/A | N/A | N/A | N/A | N/A | - |  | - | - | - | - | - | N/A | N/A | - | N/A | N/A | N/A | N/A | N/A | N/A | N/A | N/A | Ø85 x 21 | Ø66 | - | N/A | Aluminio | Blanco Satinado | - | N/A | 3 Años | No Aplica | No Aplica | No Aplica | No Aplica | No Aplica | Falta | Accesorio | De Techo | Interior | - |  |  |  |  | ??? | Falta TR |  | Activo
7222 | APLIQUE CABEZAL NG | ACCESORIO APLIQUE CABEZAL NG LEUK | 7798413227215 | N/A | N/A | N/A | N/A | N/A | N/A | N/A | N/A | N/A | N/A | - |  | - | - | - | - | - | N/A | N/A | - | N/A | N/A | N/A | N/A | N/A | N/A | N/A | N/A | Ø90 x 20 | N/A | N/A | N/A | Aluminio | Negro Satinado | - | N/A | 3 Años | No Aplica | No Aplica | No Aplica | No Aplica | No Aplica | Falta | Accesorio | De Techo | Interior | - |  |  |  |  | ??? | Falta TR |  | Activo
7223 | APLIQUE CABEZAL BL | ACCESORIO APLIQUE CABEZAL BL LEUK | 7798413227222 | N/A | N/A | N/A | N/A | N/A | N/A | N/A | N/A | N/A | N/A | - |  | - | - | - | - | - | N/A | N/A | - | N/A | N/A | N/A | N/A | N/A | N/A | N/A | N/A | Ø90 x 20 | N/A | N/A | N/A | Aluminio | Blanco Satinado | - | N/A | 3 Años | No Aplica | No Aplica | No Aplica | No Aplica | No Aplica | Falta | Accesorio | De Techo | Interior | - |  |  |  |  | ??? | Falta TR |  | Activo
7224 | KIT CHILL 1,2 MTS | ACCESORIO KIT CHILL 1,2 MTS LEUK | 7798413227055 | N/A | N/A | N/A | N/A | N/A | N/A | N/A | N/A | N/A | N/A | N/A | N/A | N/A | N/A | N/A | N/A | N/A | N/A | N/A | - | N/A | N/A | N/A | N/A | N/A | N/A | N/A | N/A | Ø15 x 1200 | N/A | N/A | N/A | Aluminio | Negro Satinado | - | N/A | 2 Años | No Aplica | No Aplica | No Aplica | No Aplica | No Aplica | Disponible | Accesorio | De Piso | Exterior | Chill | Estaca Ø40 x 210 |  | - | - | CHILL | Solicitada |  | Activo
7225 | KIT CHILL 1,8 MTS | ACCESORIO KIT CHILL 1,8 MTS LEUK | 7798413227062 | N/A | N/A | N/A | N/A | N/A | N/A | N/A | N/A | N/A | N/A | N/A | N/A | N/A | N/A | N/A | N/A | N/A | N/A | N/A | - | N/A | N/A | N/A | N/A | N/A | N/A | N/A | N/A | Ø15 x 1800 | N/A | N/A | N/A | Aluminio | Negro Satinado | - | N/A | 2 Años | No Aplica | No Aplica | No Aplica | No Aplica | No Aplica | Disponible | Accesorio | De Piso | Exterior | Chill | Estaca Ø40 x 210 |  | - | - | CHILL | Solicitada |  | Activo
7226 | ADAPTADOR 3EF II NG | ACCESORIO ADAPTADOR 3EF II NG LEUK | 7798413227697 |  | N/A | N/A | N/A | N/A | N/A | N/A | 220 | 50 | N/A | - |  | - | - | - | - | - | N/A | N/A | - | N/A | N/A | N/A | N/A | N/A | IP20 | Clase l | N/A | 71 x 32 x 41 | N/A | N/A | N/A | Policarbonato (PC) | Negro Mate | - | N/A | 3 Años | No Aplica | No Aplica | No Aplica | Falta | Falta | Disponible | Accesorio | Rieles | Interior | - | Soporta 10A | 150 | - | - | RIELES 3EF | Finalizada |  | Activo
7227 | ADAPTADOR 3EF II BL | ACCESORIO ADAPTADOR 3EF II BL LEUK | 7798413227703 |  | N/A | N/A | N/A | N/A | N/A | N/A | 220 | 50 | N/A | - |  | - | - | - | - | - | N/A | N/A | - | N/A | N/A | N/A | N/A | N/A | IP20 | Clase l | N/A | 71 x 32 x 41 | N/A | N/A | N/A | Policarbonato (PC) | Blanco Mate | - | N/A | 3 Años | No Aplica | No Aplica | No Aplica | Falta | Falta | Disponible | Accesorio | Rieles | Interior | - | Soporta 10A | 150 | - | - | RIELES 3EF | Finalizada |  | Activo
7228 | CABLE TENSOR CORRIENTE 7MTS | ACCESORIO CABLE TENSOR CORRIENTE 7MTS LEUK | 7798413227680 |  | N/A | N/A | N/A | N/A | N/A | N/A | 200-240 | 50/60 | N/A | - |  | - | - | - | - | - | N/A | N/A | - | N/A | N/A | N/A | N/A | N/A | IP20 | Clase l | N/A | Ø2 x 7000 | N/A | N/A | N/A | Acero | Natural | - | N/A | 3 Años | No Aplica | No Aplica | No Aplica | No Aplica | No Aplica | Falta | Accesorio | De Techo | Interior | - | Consumo Max. 0,5A. Vienen 2 tensores + Cable tensor de 2x0.3mm². Va en FichaTec RIELES, DYNA, |  |  |  | ??? | Falta TR |  | Activo
7229 | RIEL 2MTS 3EF NG | RIEL RIEL 2MTS 3EF NG LEUK | 7798413227604 |  | N/A | N/A | N/A | N/A | N/A | N/A | 220 | 50 | N/A | - |  | - | - | - | - | - | N/A | N/A | - | N/A | N/A | N/A | N/A | N/A | IP20 | Clase l | Embutir, Aplicar, Suspender | 32 x 36 x 2000 (Ancho x Alto x Largo) | N/A | N/A | N/A | Aluminio | Negro Mate | - | N/A | 3 Años | No Aplica | No Aplica | No Aplica | Falta | Falta | Falta | Riel | Rieles | Interior | - | Soporta 10A. No incluye tapas extremas. |  | - | - | RIELES 3EF | Finalizada |  | Activo
7230 | RIEL 2MTS 3EF BL | RIEL RIEL 2MTS 3EF BL LEUK | 7798413227611 |  | N/A | N/A | N/A | N/A | N/A | N/A | 220 | 50 | N/A | - |  | - | - | - | - | - | N/A | N/A | - | N/A | N/A | N/A | N/A | N/A | IP20 | Clase l | Embutir, Aplicar, Suspender | 32 x 36 x 2000 (Ancho x Alto x Largo) | N/A | N/A | N/A | Aluminio | Blanco Mate | - | N/A | 3 Años | No Aplica | No Aplica | No Aplica | Falta | Falta | Falta | Riel | Rieles | Interior | - | Soporta 10A. No incluye tapas extremas. |  | - | - | RIELES 3EF | Finalizada |  | Activo
7231 | RIEL 3MTS 3EF NG | RIEL RIEL 3MTS 3EF NG LEUK | 7798413227628 |  | N/A | N/A | N/A | N/A | N/A | N/A | 220 | 50 | N/A | - |  | - | - | - | - | - | N/A | N/A | - | N/A | N/A | N/A | N/A | N/A | IP20 | Clase l | Embutir, Aplicar, Suspender | 32 x 36 x 3000 (Ancho x Alto x Largo) | N/A | N/A | N/A | Aluminio | Negro Mate | - | N/A | 3 Años | No Aplica | No Aplica | No Aplica | Falta | Falta | Falta | Riel | Rieles | Interior | - | Soporta 10A. No incluye tapas extremas. |  | - | - | RIELES 3EF | Finalizada |  | Activo
7232 | RIEL 3MTS 3EF BL | RIEL RIEL 3MTS 3EF BL LEUK | 7798413227635 |  | N/A | N/A | N/A | N/A | N/A | N/A | 220 | 50 | N/A | - |  | - | - | - | - | - | N/A | N/A | - | N/A | N/A | N/A | N/A | N/A | IP20 | Clase l | Embutir, Aplicar, Suspender | 32 x 36 x 3000 (Ancho x Alto x Largo) | N/A | N/A | N/A | Aluminio | Blanco Mate | - | N/A | 3 Años | No Aplica | No Aplica | No Aplica | Falta | Falta | Falta | Riel | Rieles | Interior | - | Soporta 10A. No incluye tapas extremas. |  | - | - | RIELES 3EF | Finalizada |  | Activo
7233 | TAPA 3 EF NG | ACCESORIO TAPA 3 EF NG LEUK | 7798413227642 | h21 | N/A | N/A | N/A | N/A | N/A | N/A | N/A | N/A | N/A | - |  | - | - | - | - | - | N/A | N/A | - | N/A | N/A | N/A | N/A | N/A | N/A | N/A | N/A | 30 x 32 x 32 | N/A | N/A | N/A | Policarbonato (PC) | Negro Mate | - | N/A | 3 Años | No Aplica | No Aplica | No Aplica | No Aplica | Falta | En revisión | Accesorio | Rieles | Interior | - |  |  | - | - | RIELES 3EF | Finalizada |  | Discontinuo
7234 | TAPA 3 EF BL | ACCESORIO TAPA 3 EF BL LEUK | 7798413227659 | h22 | N/A | N/A | N/A | N/A | N/A | N/A | N/A | N/A | N/A | - |  | - | - | - | - | - | N/A | N/A | - | N/A | N/A | N/A | N/A | N/A | N/A | N/A | N/A | 30 x 32 x 32 | N/A | N/A | N/A | Policarbonato (PC) | Blanco Mate | - | N/A | 3 Años | No Aplica | No Aplica | No Aplica | No Aplica | Falta | En revisión | Accesorio | Rieles | Interior | - |  |  | - | - | RIELES 3EF | Finalizada |  | Discontinuo
7235 | ALIMENTACION EXTREMO 3 EF NG | UNIÓN ALIMENTACION EXTREMO 3 EF NG LEUK | 7798413227666 | h23 | N/A | N/A | N/A | N/A | N/A | N/A | 220 | 50 | N/A | - |  | - | - | - | - | - | N/A | N/A | - | N/A | N/A | N/A | N/A | N/A | IP20 | Clase l | N/A | 30 x 100 x 32 | N/A | N/A | N/A | Policarbonato (PC) | Negro Mate | - | N/A | 3 Años | No Aplica | No Aplica | No Aplica | Falta | Falta | En revisión | Unión | Rieles | Interior | - | Soporta 10A. Con entrada de alimentación 220 V~. |  | - | - | RIELES 3EF | Sin Ficha |  | Discontinuo
7236 | ALIMENTACION EXTREMO 3 EF BL | UNIÓN ALIMENTACION EXTREMO 3 EF BL LEUK | 7798413227673 | h24 | N/A | N/A | N/A | N/A | N/A | N/A | 220 | 50 | N/A | - |  | - | - | - | - | - | N/A | N/A | - | N/A | N/A | N/A | N/A | N/A | IP20 | Clase l | N/A | 30 x 100 x 32 | N/A | N/A | N/A | Policarbonato (PC) | Blanco Mate | - | N/A | 3 Años | No Aplica | No Aplica | No Aplica | Falta | Falta | En revisión | Unión | Rieles | Interior | - | Soporta 10A. Con entrada de alimentación 220 V~. |  | - | - | RIELES 3EF | Sin Ficha |  | Discontinuo
7238 | TAPA DYNA EM AL BL | ACCESORIO TAPA DYNA EM AL BL LEUK | 7798413227734 | N/A | N/A | N/A | N/A | N/A | N/A | N/A | N/A | N/A | N/A | - |  | - | - | - | - | - | N/A | N/A | - | N/A | N/A | N/A | N/A | N/A | N/A | N/A | N/A | - | N/A | N/A | N/A | Aluminio | Blanco Mate | - | N/A | 3 Años | No Aplica | No Aplica | No Aplica | No Aplica | No Aplica | Disponible | Accesorio | Lineales | Interior | - |  |  |  |  | DYNA EM | Falta TR |  | En Salida
7239 | TAPA DYNA EM AL NG | ACCESORIO TAPA DYNA EM AL NG LEUK | 7798413227741 | N/A | N/A | N/A | N/A | N/A | N/A | N/A | N/A | N/A | N/A | - |  | - | - | - | - | - | N/A | N/A | - | N/A | N/A | N/A | N/A | N/A | N/A | N/A | N/A | - | N/A | N/A | N/A | Aluminio | Negro Mate | - | N/A | 3 Años | No Aplica | No Aplica | No Aplica | No Aplica | No Aplica | Disponible | Accesorio | Lineales | Interior | - |  |  |  |  | DYNA EM | Falta TR |  | En Salida
7240 | MUST BL | EMPOTRABLE MUST BL 1XGU10 DICRO IP20 LEUK | 7798413227710 |  | 1xGU10 Dicro | N/A | N/A | N/A | N/A | N/A | 220 | 50 | N/A | 1 x 50W Max | N/A | N/A | N/A | N/A | N/A | N/A | N/A | N/A | N/A | N/A | N/A | N/A | N/A | N/A | IP20 | Clase l | Embutir | Ø98 x 30 | Ø89-93 | 100 * | N/A | Aluminio y Acero | Blanco Satinado | - | N/A | 3 Años | No Aplica | No Aplica | No Aplica | Disponible | Disponible | Disponible | Empotrable | De Techo | Interior | - | Movimiento ±20°. Incluye zócalo GU10. *Profundidad de calado total aproximada (considera dicroica y zócalo estándar). | 20 | - | - | MUST | Solicitada |  | REPO 6
7241 | RIEL 1MT 3EF NG | RIEL RIEL 1MT 3EF NG LEUK | 7798413227758 |  | N/A | N/A | N/A | N/A | N/A | N/A | 220 | 50 | N/A | N/A | N/A | N/A | N/A | N/A | N/A | N/A | N/A | N/A | N/A | N/A | N/A | N/A | N/A | N/A | IP20 | Clase l | Embutir, Aplicar, Suspender | 32 x 36 x 1000 (Ancho x Alto x Largo) | N/A | N/A | N/A | Aluminio | Negro Mate | - | N/A | 3 Años | No Aplica | No Aplica | No Aplica | Disponible | Disponible | En revisión | Riel | Rieles | Interior | - | Soporta 10A. No incluye tapas extremas. |  | - | - | RIELES 3EF | Solicitada |  | REPO 6
7242 | RIEL 1MT 3EF BL | RIEL RIEL 1MT 3EF BL LEUK | 7798413227765 |  | N/A | N/A | N/A | N/A | N/A | N/A | 220 | 50 | N/A | N/A | N/A | N/A | N/A | N/A | N/A | N/A | N/A | N/A | N/A | N/A | N/A | N/A | N/A | N/A | IP20 | Clase l | Embutir, Aplicar, Suspender | 32 x 36 x 1000 (Ancho x Alto x Largo) | N/A | N/A | N/A | Aluminio | Blanco Mate | - | N/A | 3 Años | No Aplica | No Aplica | No Aplica | Disponible | Disponible | En revisión | Riel | Rieles | Interior | - | Soporta 10A. No incluye tapas extremas. |  | - | - | RIELES 3EF | Solicitada |  | REPO 6
7246 | CATEN 30 DR | APLIQUE CATEN 30 DR 10W 3000K 870LM CRI>90 IP20 LEUK | 7798413227772 |  | LED SMD2835 | - | Eaglerise |  | Modelo: LS-12-250 SI1 E In: 220-240Vac 0.15A 50/60Hz Out: 30-40Vdc 250mA - 10W Pf 0.6 Ta 45°C Tc 80°C | ON/OFF | 200-240 | 50/60 |  | 10 |  | 0.6 | - | - | 870 | 87 | 145 | < 20 | 3000 | >90 |  |  | < 2 |  | IP20 | Clase l | Aplicar | 165 x 115 x 310 | N/A | N/A | Vidrio y Policarbonato (PC) | Acero Inox y Aluminio | Dorado | - | 25.000hs (L70) | 2 Años | Disponible | Disponible | Disponible | Disponible | Disponible | Disponible | Aplique | De Pared | Interior | - |  | 20 | 3 | - | CATEN | Falta TR | 7443 | En Salida
7247 | MIRACLE II S BL 3000K | MDD MIRACLE II S BL 3000K 40W 3000K 1900 + 875LM CRI>90 IP20 LEUK | 7798413227789 | i26 | LED SMD3030 | Bridgelux | Lifud |  | Modelo: LF-GMR040YS III 1000H In: 220-240Vac 0.24A 50/60Hz Out: 20-40Vdc 1000mA - 40W Pf 0.95 Tc 85°C Ta 60°C | ON/OFF | 200-240 | 50/60 | Directa-Indirecta | 40 |  | 0.95 | - | - | 1900 + 875 | 69.375 | 36 + 114 | < 14 | 3000 | >90 | - | - | - |  | IP20 | Clase l | Suspender | 1200 x 70 x 16 | N/A | N/A | PMMA | Aluminio | Blanco Mate | - | 50.000hs (L80) | 5 Años | Disponible | Disponible | Disponible | Falta | Falta | Falta | MDD | MDD | MDD | Confort Visual | 2mts cable. Florón 325x48x28(h)mm. | 10 | - | - |  | Sin Ficha |  | Discontinuo
7248 | PRISMA GR 12W IP44 | APLIQUE PRISMA GR 12W IP44 12W 3000/4000/6000K 800LM CRI>90 IP44 LEUK | 7798413227796 |  | LED integrado | OSRAM | - |  | Modelo: LED 8-12*1W In: 100-265Vac 0.2A 50/60Hz Out: 24-42V 300mA Ta 50ºC Tc 70ºC IP65 | ON/OFF | 200-240 | 50/60 | Directa | 12 |  | 0.5 | - | - | 800 | 66.6667 | 110 | < 25 | 3000/4000/6000 | >90 |  |  | - |  | IP44 | Clase l | Aplicar | Ø100 x 65 | N/A | N/A | Policarbonato (PC) | Aluminio | Gris | - | 25.000hs (L70) | 2 Años | Disponible | Disponible | Disponible | Falta | Falta | Falta | Aplique | De Techo | Exterior | - | Switch p/cambio de color. |  |  |  | PRISMA | Falta TR |  | Nuevo
7249 | PRISMA GR 20W IP44 | APLIQUE PRISMA GR 20W IP44 20W 3000/4000/6000K 1300LM CRI>90 IP44 LEUK | 7798413227802 |  | LED integrado | OSRAM | - |  | Modelo: LED 20-24W In: 85-265Vac 0.35A 50/60Hz Out: 24-42V 500mA Ta 50ºC Tc 70ºC IP65 | ON/OFF | 200-240 | 50/60 | Directa | 20 |  | 0.45 | - | - | 1300 | 65 | 110 | < 25 | 3000/4000/6000 | >90 |  |  | - |  | IP44 | Clase l | Aplicar | Ø120 x 70 | N/A | N/A | Policarbonato (PC) | Aluminio | Gris | - | 25.000hs (L70) | 2 Años | Disponible | Disponible | Disponible | Falta | Falta | Falta | Aplique | De Techo | Exterior | - | Switch p/cambio de color. |  |  |  | PRISMA | Falta TR |  | Nuevo
7250 | LAIVA NGNG 3000K | COLGANTE LAIVA NGNG 3000K 41W 3000K 3195LM CRI>90 IP20 LEUK | 7798413227840 | A110 | LED SMD2835 | Edison | Eaglerise |  | 2 x Modelo: LS-40-700 LI EXC S In: 220-240Vac 0.2A 50/60Hz Out: 24-42Vdc 700mA - 29.4W Pf 0.95 | ON/OFF | 220-240 | 50/60 | Directa | 41 |  | 0.95 | - | - | 3195 | 77.9268 | 26 | < 14 | 3000 | >90 | >90 | 90-99 (Leve desaturación) | < 2 | -0.00094 | IP20 | Clase l | Suspender | 1600 x 105 x 58 | N/A | N/A | PMMA | Madera y Acero | Negro Mate | - | 50.000hs (L80) | 3 Años | Disponible | Disponible | Disponible | Disponible | Disponible | Disponible | Colgante | De Techo | Interior | Confort Visual | Colgante de 2000mm. Florón: 650x50x20mm. Madera natural de fresno. | 1 | - | - | LAIVA | Solicitada | 7470 | En Salida
7251 | LAIVA BL 3000K | COLGANTE LAIVA BL 3000K 41W 3000K 3195LM CRI>90 IP20 LEUK | 7798413227857 | A110 | LED SMD2835 | Edison | Eaglerise |  | 2 x Modelo: LS-40-700 LI EXC S In: 220-240Vac 0.2A 50/60Hz Out: 24-42Vdc 700mA - 29.4W Pf 0.95 | ON/OFF | 220-240 | 50/60 | Directa | 41 |  | 0.95 | - | - | 3195 | 77.9268 | 26 | < 14 | 3000 | >90 | >90 | 90-99 (Leve desaturación) | < 2 | -0.00093 | IP20 | Clase l | Suspender | 1600 x 105 x 58 | N/A | N/A | PMMA | Madera y Acero | Blanco y Madera | - | 50.000hs (L80) | 3 Años | Disponible | Disponible | Disponible | Disponible | Disponible | Disponible | Colgante | De Techo | Interior | Confort Visual | Colgante de 2000mm. Florón: 650x50x20mm. Madera natural de fresno. | 1 | - | - | LAIVA | Solicitada |  | Nuevo
7252 | LAIVA II NGNG 3000K | COLGANTE LAIVA II NGNG 3000K 72W 3000K 4785LM CRI>90 IP20 LEUK | 7798413227864 | A79 | LED SMD2835 | Edison | Eaglerise |  | 2x Modelo: LS-40-1000 LI EXC S In: 220-240Vac 0.27A 50/60Hz Out: 24-40Vdc 1000mA 40W Pf 0.95 Tc 85°C Ta 45°C | ON/OFF | 220-240 | 50/60 | Directa | 72 |  | 0.95 | - | - | 4785 | 66.4583 | 26 | < 14 | 3000 | >90 | >90 | 90-99 (Leve desaturación) | < 2 | -0.00140 | IP20 | Clase l | Suspender | 1600x180x120 | N/A | N/A | PMMA | Madera y Acero | Negro Mate | - | 50.000hs (L80) | 3 Años | Disponible | Disponible | Disponible | Disponible | Disponible | Disponible | Colgante | De Techo | Interior | Confort Visual | Colgante de 2000mm. Florón: 1530x57x45mm. Madera natural de fresno. Doble circuito de alimentación para encendido independiente. | 1 | - | - | LAIVA | Solicitada |  | Nuevo
7253 | LAIVA II NG 3000K | COLGANTE LAIVA II NG 3000K 72W 3000K 4785LM CRI>90 IP20 LEUK | 7798413227871 | A79 | LED SMD2835 | Edison | Eaglerise |  | 2x Modelo: LS-40-1000 LI EXC S In: 220-240Vac 0.27A 50/60Hz Out: 24-40Vdc 1000mA 40W Pf 0.95 Tc 85°C Ta 45°C | ON/OFF | 220-240 | 50/60 | Directa | 72 |  | 0.95 | - | - | 4785 | 66.4583 | 26 | < 14 | 3000 | >90 | >90 | 90-99 (Leve desaturación) | < 2 | -0.00115 | IP20 | Clase l | Suspender | 1600x180x120 | N/A | N/A | PMMA | Madera y Acero | Negro y Madera | - | 50.000hs (L80) | 3 Años | Disponible | Disponible | Disponible | Disponible | Disponible | Disponible | Colgante | De Techo | Interior | Confort Visual | Colgante de 2000mm. Florón: 1530x57x45mm. Madera natural de fresno. Doble circuito de alimentación para encendido independiente. | 1 | - | - | LAIVA | Solicitada |  | Nuevo
7279 | MARCO REN SLIM | ACCESORIO MARCO REN SLIM LEUK | 7798413228465 | N/A | N/A | N/A | N/A | N/A | N/A | N/A | N/A | N/A | N/A | - |  | - | - | - | - | - | N/A | N/A | - | N/A | N/A | N/A | N/A | N/A | N/A | N/A | N/A | 295x595x60 | N/A | N/A | N/A | Aluminio | Blanco Satinado | - | N/A | 4 Años | No Aplica | No Aplica | No Aplica | Falta | No Aplica | Disponible | Accesorio | De Techo | Interior | Cielo |  |  |  |  | REN | Solicitada |  | Nuevo
7280 | POCKET III NGNG 3000K TRIAC | EMPOTRABLE POCKET III NGNG 3000K TRIAC 5W 3000K 305LM CRI>90 IP20 LEUK | 7798413228205 | F82 | LED SMD | Bridgelux | AiDimming | Si | Modelo: PE594M1550 In: 200-250Vac 0.05A 50/60Hz Out: 6-15Vdc 500mA 7.5W Pf 0.94 Tc 85°C Ta 45°C FlickerFree | TRIAC | 200-240 | 50/60 | Directa | 5 |  | 0.95 | - | - | 305 | 61 | 36 | < 14 | 3000 | >90 |  |  | < 5 |  | IP20 | Clase l | Embutir | 69 x 31 x 40 | 65 x 27 | 55 | Policarbonato (PC) | Aluminio | Negro Satinado | - | 40.000hs (L70) | 4 Años | Falta | Falta | En revisión | Falta | Falta | Falta | Empotrable | De Techo | Interior | Pocket |  |  |  |  | POCKET III | Falta TR | 7737 | En Salida
7281 | POCKET III BLBL 3000k | EMPOTRABLE POCKET III BLBL 3000K 5W 3000K 305LM CRI>90 IP20 LEUK | 7798413228212 | F82 | LED SMD | Bridgelux | Eaglerise | Si | Modelo: LS-6-500 SI E In: 220-240Vac 0.11A 50/60Hz Out: 5-12Vdc 500mA 6W Pf 0.5 Tc 50°C Ta 80°C | ON/OFF | 200-240 | 50/60 | Directa | 5 |  | 0.5 | - | - | 305 | 61 | 36 | < 14 | 3000 | >90 |  |  | < 5 |  | IP20 | Clase l | Embutir | 69 x 31 x 40 | 65 x 27 | 55 | Policarbonato (PC) | Aluminio | Blanco Satinado | - | 40.000hs (L70) | 4 Años | Falta | Falta | En revisión | Falta | Falta | Falta | Empotrable | De Techo | Interior | Pocket |  |  |  |  | POCKET III | Falta TR | 7723 | En Salida
7282 | POCKET III NGNG 2700K | EMPOTRABLE POCKET III NGNG 2700K 5W 2700K 305LM CRI>90 IP20 LEUK | 7798413228229 | F82 | LED SMD | Bridgelux | Eaglerise | Si | Modelo: LS-6-500 SI E In: 220-240Vac 0.11A 50/60Hz Out: 5-12Vdc 500mA 6W Pf 0.5 Tc 50°C Ta 80°C | ON/OFF | 200-240 | 50/60 | Directa | 5 |  | 0.5 | - | - | 305 | 61 | 36 | < 14 | 2700 | >90 |  |  | < 5 |  | IP20 | Clase l | Embutir | 69 x 31 x 40 | 65 x 27 | 55 | Policarbonato (PC) | Aluminio | Negro Satinado | - | 40.000hs (L70) | 4 Años | Falta | Falta | En revisión | Falta | Falta | Falta | Empotrable | De Techo | Interior | Pocket |  |  |  |  | POCKET III | Falta TR | 7725 | En Salida
7283 | POCKET III NGNG 3000K | EMPOTRABLE POCKET III NGNG 3000K 5W 3000K 305LM CRI>90 IP20 LEUK | 7798413228236 | F82 | LED SMD | Bridgelux | Eaglerise | Si | Modelo: LS-6-500 SI E In: 220-240Vac 0.11A 50/60Hz Out: 5-12Vdc 500mA 6W Pf 0.5 Tc 50°C Ta 80°C | ON/OFF | 200-240 | 50/60 | Directa | 5 |  | 0.5 | - | - | 305 | 61 | 36 | < 14 | 3000 | >90 |  |  | < 5 |  | IP20 | Clase l | Embutir | 69 x 31 x 40 | 65 x 27 | 55 | Policarbonato (PC) | Aluminio | Negro Satinado | - | 40.000hs (L70) | 4 Años | Falta | Falta | En revisión | Falta | Falta | Falta | Empotrable | De Techo | Interior | Pocket |  |  |  |  | POCKET III | Falta TR | 7725 | En Salida
7284 | POCKET IV BLBL 3000k | EMPOTRABLE POCKET IV BLBL 3000K 7W 3000K 480LM CRI>90 IP20 LEUK | 7798413228243 | F75 | LED SMD | Bridgelux | Eaglerise | Si | Modelo: LS-6-500 SI E In: 220-240Vac 0.11A 50/60Hz Out: 5-12Vdc 500mA 6W Pf 0.5 Tc 50°C Ta 80°C | ON/OFF | 200-240 | 50/60 | Directa | 7 |  | 0.5 | - | - | 480 | 68.5714 | 36 | < 14 | 3000 | >90 |  |  | < 5 |  | IP20 | Clase l | Embutir | 52 x 52 x 40 | 48 x 48 | 55 | Policarbonato (PC) | Aluminio | Blanco Satinado | - | 40.000hs (L70) | 4 Años | Falta | Falta | En revisión | Falta | Falta | Falta | Empotrable | De Techo | Interior | Pocket |  |  |  |  | POCKET IV | Falta TR | 7726 | En Salida
7285 | POCKET IV NGNG 2700K | EMPOTRABLE POCKET IV NGNG 2700K 7W 2700K 480LM CRI>90 IP20 LEUK | 7798413228250 | F75 | LED SMD | Bridgelux | Eaglerise | Si | Modelo: LS-6-500 SI E In: 220-240Vac 0.11A 50/60Hz Out: 5-12Vdc 500mA 6W Pf 0.5 Tc 50°C Ta 80°C | ON/OFF | 200-240 | 50/60 | Directa | 7 |  | 0.5 | - | - | 480 | 68.5714 | 36 | < 14 | 2700 | >90 |  |  | < 5 |  | IP20 | Clase l | Embutir | 52 x 52 x 40 | 48 x 48 | 55 | Policarbonato (PC) | Aluminio | Negro Satinado | - | 40.000hs (L70) | 4 Años | Falta | Falta | En revisión | Falta | Falta | Falta | Empotrable | De Techo | Interior | Pocket |  |  |  |  | POCKET IV | Falta TR | 7728 | En Salida
7286 | POCKET IV NGNG 3000K | EMPOTRABLE POCKET IV NGNG 3000K 7W 3000K 480LM CRI>90 IP20 LEUK | 7798413228267 | F75 | LED SMD | Bridgelux | Eaglerise | Si | Modelo: LS-6-500 SI E In: 220-240Vac 0.11A 50/60Hz Out: 5-12Vdc 500mA 6W Pf 0.5 Tc 50°C Ta 80°C | ON/OFF | 200-240 | 50/60 | Directa | 7 |  | 0.5 | - | - | 480 | 68.5714 | 36 | < 14 | 3000 | >90 |  |  | < 5 |  | IP20 | Clase l | Embutir | 52 x 52 x 40 | 48 x 48 | 55 | Policarbonato (PC) | Aluminio | Negro Satinado | - | 40.000hs (L70) | 4 Años | Falta | Falta | En revisión | Falta | Falta | Falta | Empotrable | De Techo | Interior | Pocket |  |  |  |  | POCKET IV | Falta TR | 7728 | En Salida
7287 | POCKET VI NGNG 2700K TRIAC | EMPOTRABLE POCKET VI NGNG 2700K TRIAC 10W 2700K 875LM CRI>90 IP20 LEUK | 7798413228274 | F69 | LED SMD | Bridgelux | AiDimming | Si | Modelo: PE594M2450 In: 200-250Vac 0.07A 50/60Hz Out: 12-24Vdc 450mA 10.8W Pf 0.94 Tc 85°C Ta 45°C FlickerFree | TRIAC | 200-240 | 50/60 | Directa | 10 |  | 0.95 | - | - | 875 | 87.5 | 36 | < 14 | 2700 | >90 |  |  | < 5 |  | IP20 | Clase l | Embutir | 126 x 31 x 40 | 122 x 27 | 55 | Policarbonato (PC) | Aluminio | Negro Satinado | - | 40.000hs (L70) | 4 Años | Falta | Falta | En revisión | Falta | Falta | Falta | Empotrable | De Techo | Interior | Pocket |  |  |  |  | POCKET VI | Falta TR | 7743 | En Salida
7288 | POCKET VI NGNG 3000K TRIAC | EMPOTRABLE POCKET VI NGNG 3000K TRIAC 10W 3000K 875LM CRI>90 IP20 LEUK | 7798413228281 | F69 | LED SMD | Bridgelux | AiDimming | Si | Modelo: PE594M2450 In: 200-250Vac 0.07A 50/60Hz Out: 12-24Vdc 450mA 10.8W Pf 0.94 Tc 85°C Ta 45°C FlickerFree | TRIAC | 200-240 | 50/60 | Directa | 10 |  | 0.95 | - | - | 875 | 87.5 | 36 | < 14 | 3000 | >90 |  |  | < 5 |  | IP20 | Clase l | Embutir | 126 x 31 x 40 | 122 x 27 | 55 | Policarbonato (PC) | Aluminio | Negro Satinado | - | 40.000hs (L70) | 4 Años | Falta | Falta | En revisión | Falta | Falta | Falta | Empotrable | De Techo | Interior | Pocket |  |  |  |  | POCKET VI | Falta TR | 7743 | En Salida
7289 | POCKET VI BLBL 3000k | EMPOTRABLE POCKET VI BLBL 3000K 10W 3000K 875LM CRI>90 IP20 LEUK | 7798413228298 | F69 | LED SMD | Bridgelux | Eaglerise | Si | Modelo: LS-12-500 SI2 E In: 220-240Vac 0.16A 50/60Hz Out: 18-24Vdc 500mA 12W Pf 0.6 Tc 85°C Ta 45°C | ON/OFF | 200-240 | 50/60 | Directa | 10 |  | 0.6 | - | - | 875 | 87.5 | 36 | < 14 | 3000 | >90 |  |  | < 5 |  | IP20 | Clase l | Embutir | 126 x 31 x 40 | 122 x 27 | 55 | Policarbonato (PC) | Aluminio | Blanco Satinado | - | 40.000hs (L70) | 4 Años | Falta | Falta | En revisión | Falta | Falta | Falta | Empotrable | De Techo | Interior | Pocket |  |  |  |  | POCKET VI | Falta TR | 7729 | En Salida
7290 | POCKET VI NGNG 2700K | EMPOTRABLE POCKET VI NGNG 2700K 10W 2700K 875LM CRI>90 IP20 LEUK | 7798413228304 | F69 | LED SMD | Bridgelux | Eaglerise | Si | Modelo: LS-12-500 SI2 E In: 220-240Vac 0.16A 50/60Hz Out: 18-24Vdc 500mA 12W Pf 0.6 Tc 85°C Ta 45°C | ON/OFF | 200-240 | 50/60 | Directa | 10 |  | 0.6 | - | - | 875 | 87.5 | 36 | < 14 | 2700 | >90 |  |  | < 5 |  | IP20 | Clase l | Embutir | 126 x 31 x 40 | 122 x 27 | 55 | Policarbonato (PC) | Aluminio | Negro Satinado | - | 40.000hs (L70) | 4 Años | Falta | Falta | En revisión | Falta | Falta | Falta | Empotrable | De Techo | Interior | Pocket |  |  |  |  | POCKET VI | Falta TR | 7731 | En Salida
7291 | POCKET VI NGNG 3000K | EMPOTRABLE POCKET VI NGNG 3000K 10W 3000K 875LM CRI>90 IP20 LEUK | 7798413228311 | F69 | LED SMD | Bridgelux | Eaglerise | Si | Modelo: LS-12-500 SI2 E In: 220-240Vac 0.16A 50/60Hz Out: 18-24Vdc 500mA 12W Pf 0.6 Tc 85°C Ta 45°C | ON/OFF | 200-240 | 50/60 | Directa | 10 |  | 0.6 | - | - | 875 | 87.5 | 36 | < 14 | 3000 | >90 |  |  | < 5 |  | IP20 | Clase l | Embutir | 126 x 31 x 40 | 122 x 27 | 55 | Policarbonato (PC) | Aluminio | Negro Satinado | - | 40.000hs (L70) | 4 Años | Falta | Falta | En revisión | Falta | Falta | Falta | Empotrable | De Techo | Interior | Pocket |  |  |  |  | POCKET VI | Falta TR | 7731 | En Salida
7292 | POCKET XII NGNG 2700K TRIAC | EMPOTRABLE POCKET XII NGNG 2700K TRIAC 20W 2700K 1785LM CRI>90 IP20 LEUK | 7798413228328 | F46 | LED SMD | Bridgelux | AiDimming | Si | Modelo: PE-M20TA42 In: 200-250Vac 0.14A 50/60Hz Out: 26-42Vdc 400a550(450)mA 23.1W Pf 0.94 Tc 85°C Ta 45°C FlickerFree | TRIAC | 200-240 | 50/60 | Directa | 20 |  | 0.95 | - | - | 1785 | 89.25 | 36 | < 16 | 2700 | >90 |  |  | < 5 |  | IP20 | Clase l | Embutir | 240 x 31 x 40 | 236 x 27 | 60 | Policarbonato (PC) | Aluminio | Negro Satinado | - | 40.000hs (L70) | 4 Años | Falta | Falta | En revisión | Falta | Falta | Falta | Empotrable | De Techo | Interior | Pocket |  |  |  |  | POCKET XII | Falta TR | 7746 | En Salida
7293 | POCKET XII NGNG 3000K TRIAC | EMPOTRABLE POCKET XII NGNG 3000K TRIAC 20W 3000K 1785LM CRI>90 IP20 LEUK | 7798413228335 | F46 | LED SMD | Bridgelux | AiDimming | Si | Modelo: PE-M20TA42 In: 200-250Vac 0.14A 50/60Hz Out: 26-42Vdc 400a550(450)mA 23.1W Pf 0.94 Tc 85°C Ta 45°C FlickerFree | TRIAC | 200-240 | 50/60 | Directa | 20 |  | 0.95 | - | - | 1785 | 89.25 | 36 | < 16 | 3000 | >90 |  |  | < 5 |  | IP20 | Clase l | Embutir | 240 x 31 x 40 | 236 x 27 | 60 | Policarbonato (PC) | Aluminio | Negro Satinado | - | 40.000hs (L70) | 4 Años | Falta | Falta | En revisión | Falta | Falta | Falta | Empotrable | De Techo | Interior | Pocket |  |  |  |  | POCKET XII | Falta TR | 7746 | En Salida
7294 | POCKET XII BLBL 3000K | EMPOTRABLE POCKET XII BLBL 3000K 20W 3000K 1785LM CRI>90 IP20 LEUK | 7798413228342 | F46 | LED SMD | Bridgelux | Lifud | Si | Modelo: LF-GIR024YS0500H In: 220-240Vac 0.25A 50/60Hz Out: 25-42Vdc 500mA 21W Pf 0.5 Tc 90°C Ta 50°C | ON/OFF | 200-240 | 50/60 | Directa | 20 |  | 0.5 | - | - | 1785 | 89.25 | 36 | < 16 | 3000 | >90 |  |  | < 5 |  | IP20 | Clase l | Embutir | 240 x 31 x 40 | 236 x 27 | 60 | Policarbonato (PC) | Aluminio | Blanco Satinado | - | 40.000hs (L70) | 4 Años | Falta | Falta | En revisión | Falta | Falta | Falta | Empotrable | De Techo | Interior | Pocket |  |  |  |  | POCKET XII | Falta TR | 7732 | En Salida
7295 | POCKET XII NGNG 2700K | EMPOTRABLE POCKET XII NGNG 2700K 20W 2700K 1785LM CRI>90 IP20 LEUK | 7798413228359 | F46 | LED SMD | Bridgelux | Lifud | Si | Modelo: LF-GIR024YS0500H In: 220-240Vac 0.25A 50/60Hz Out: 25-42Vdc 500mA 21W Pf 0.5 Tc 90°C Ta 50°C | ON/OFF | 200-240 | 50/60 | Directa | 20 |  | 0.5 | - | - | 1785 | 89.25 | 36 | < 16 | 2700 | >90 |  |  | < 5 |  | IP20 | Clase l | Embutir | 240 x 31 x 40 | 236 x 27 | 60 | Policarbonato (PC) | Aluminio | Negro Satinado | - | 40.000hs (L70) | 4 Años | Falta | Falta | En revisión | Falta | Falta | Falta | Empotrable | De Techo | Interior | Pocket |  |  |  |  | POCKET XII | Falta TR | 7734 | En Salida
7296 | POCKET XII NGNG 3000K | EMPOTRABLE POCKET XII NGNG 3000K 20W 3000K 1785LM CRI>90 IP20 LEUK | 7798413228366 | F46 | LED SMD | Bridgelux | Lifud | Si | Modelo: LF-GIR024YS0500H In: 220-240Vac 0.25A 50/60Hz Out: 25-42Vdc 500mA 21W Pf 0.5 Tc 90°C Ta 50°C | ON/OFF | 200-240 | 50/60 | Directa | 20 |  | 0.5 | - | - | 1785 | 89.25 | 36 | < 16 | 3000 | >90 |  |  | < 5 |  | IP20 | Clase l | Embutir | 240 x 31 x 40 | 236 x 27 | 60 | Policarbonato (PC) | Aluminio | Negro Satinado | - | 40.000hs (L70) | 4 Años | Falta | Falta | En revisión | Falta | Falta | Falta | Empotrable | De Techo | Interior | Pocket |  |  |  |  | POCKET XII | Falta TR | 7734 | En Salida
7297 | POCKET VI AP BLBL 3000k | APLIQUE POCKET VI AP BLBL 3000K 7W 3000K 655LM CRI>90 IP20 LEUK | 7798413228373 | F74 | LED SMD | Bridgelux | - |  | Modelo: OT-GDK009W400 In: 100-240Vac 50/60Hz Out: 12-24Vdc - 400mA 9W | ON/OFF | 200-240 | 50/60 | Directa | 7 |  | 0.45 | - | - | 655 | 93.5714 | 36 | < 16 | 3000 | >90 | >90 | 100 (Fidelidad neutra) | < 3 | 0.0001 | IP20 | Clase l | Aplicar | 119.5 x 24.5 x 42 | N/A | N/A | Policarbonato (PC) | Aluminio | Blanco Satinado | - | 40.000hs (L70) | 4 Años | Falta | Falta | En revisión | Falta | Falta | Falta | Aplique | De Techo | Interior | Pocket | Driver dentro de la luminaria. |  |  |  | POCKET VI AP | Solicitada |  | Nuevo
7298 | POCKET VI AP NGNG 2700K | APLIQUE POCKET VI AP NGNG 2700K 7W 2700K 655LM CRI>90 IP20 LEUK | 7798413228380 | F74 | LED SMD | Bridgelux | - |  | Modelo: OT-GDK009W400 In: 100-240Vac 50/60Hz Out: 12-24Vdc - 400mA 9W | ON/OFF | 200-240 | 50/60 | Directa | 7 |  | 0.45 | - | - | 655 | 93.5714 | 36 | < 16 | 2700 | >90 | >90 | 100 (Fidelidad neutra) | < 3 | -0.0010 | IP20 | Clase l | Aplicar | 119.5 x 24.5 x 42 | N/A | N/A | Policarbonato (PC) | Aluminio | Negro Satinado | - | 40.000hs (L70) | 4 Años | Falta | Falta | En revisión | Falta | Falta | Falta | Aplique | De Techo | Interior | Pocket | Driver dentro de la luminaria. |  |  |  | POCKET VI AP | Solicitada |  | Nuevo
7299 | POCKET VI AP NGNG 3000K | APLIQUE POCKET VI AP NGNG 3000K 7W 3000K 655LM CRI>90 IP20 LEUK | 7798413228397 | F74 | LED SMD | Bridgelux | - |  | Modelo: OT-GDK009W400 In: 100-240Vac 50/60Hz Out: 12-24Vdc - 400mA 9W | ON/OFF | 200-240 | 50/60 | Directa | 7 |  | 0.45 | - | - | 655 | 93.5714 | 36 | < 16 | 3000 | >90 | >90 | 100 (Fidelidad neutra) | < 3 | 0.0001 | IP20 | Clase l | Aplicar | 119.5 x 24.5 x 42 | N/A | N/A | Policarbonato (PC) | Aluminio | Negro Satinado | - | 40.000hs (L70) | 4 Años | Falta | Falta | En revisión | Falta | Falta | Falta | Aplique | De Techo | Interior | Pocket | Driver dentro de la luminaria. |  |  |  | POCKET VI AP | Solicitada |  | Nuevo
7300 | POCKET XII AP BLBL 3000K | APLIQUE POCKET XII AP BLBL 3000K 15W 3000K 1610LM CRI>90 IP20 LEUK | 7798413228403 | F53 | LED SMD | Bridgelux | - |  | Modelo: OT-GDK018W450 In: 100-240Vac 50/60Hz Out: 24-42Vdc - 450mA 18W | ON/OFF | 200-240 | 50/60 | Directa | 15 |  | 0.5 | - | - | 1610 | 107.3333 | 36 | < 20 | 3000 | >90 | >90 | 100 (Fidelidad neutra) | < 3 | -0.0003 | IP20 | Clase l | Aplicar | 233.5 x 24.5 x 42 | N/A | N/A | Policarbonato (PC) | Aluminio | Blanco Satinado | - | 40.000hs (L70) | 4 Años | Falta | Falta | En revisión | Falta | Falta | Falta | Aplique | De Techo | Interior | Pocket | Driver dentro de la luminaria. |  |  |  | POCKET XII AP | Solicitada |  | Nuevo
7301 | POCKET XII AP NGNG 2700K | APLIQUE POCKET XII AP NGNG 2700K 15W 2700K 1610LM CRI>90 IP20 LEUK | 7798413228410 | F53 | LED SMD | Bridgelux | - |  | Modelo: OT-GDK018W450 In: 100-240Vac 50/60Hz Out: 24-42Vdc - 450mA 18W | ON/OFF | 200-240 | 50/60 | Directa | 15 |  | 0.5 | - | - | 1610 | 107.3333 | 36 | < 20 | 2700 | >90 | >90 | 100 (Fidelidad neutra) | < 3 | -0.0010 | IP20 | Clase l | Aplicar | 233.5 x 24.5 x 42 | N/A | N/A | Policarbonato (PC) | Aluminio | Negro Satinado | - | 40.000hs (L70) | 4 Años | Falta | Falta | En revisión | Falta | Falta | Falta | Aplique | De Techo | Interior | Pocket | Driver dentro de la luminaria. |  |  |  | POCKET XII AP | Solicitada |  | Nuevo
7302 | POCKET XII AP NGNG 3000K | APLIQUE POCKET XII AP NGNG 3000K 15W 3000K 1610LM CRI>90 IP20 LEUK | 7798413228427 | F53 | LED SMD | Bridgelux | - |  | Modelo: OT-GDK018W450 In: 100-240Vac 50/60Hz Out: 24-42Vdc - 450mA 18W | ON/OFF | 200-240 | 50/60 | Directa | 15 |  | 0.5 | - | - | 1610 | 107.3333 | 36 | < 20 | 3000 | >90 | >90 | 100 (Fidelidad neutra) | < 3 | -0.0003 | IP20 | Clase l | Aplicar | 233.5 x 24.5 x 42 | N/A | N/A | Policarbonato (PC) | Aluminio | Negro Satinado | - | 40.000hs (L70) | 4 Años | Falta | Falta | En revisión | Falta | Falta | Falta | Aplique | De Techo | Interior | Pocket | Driver dentro de la luminaria. |  |  |  | POCKET XII AP | Solicitada |  | Nuevo
7303 | CHILL 5W 220V 2200K | PROYECTOR CHILL 5W 220V 2200K 5W 2200K 280LM CRI>90 IP65 LEUK | 7798413228496 |  | LED integrado | Bridgelux | - |  |  | ON/OFF | 220-240 | 50/60 | Directa | 5 |  | 0.5 | - | - | 280 | 56 | 15 / 24 / 36 | < 14 | 2200 | >90 |  |  |  |  | IP65 | Clase l | Aplicar, Estaca | Ø40 x 100 | N/A | N/A | Vidrio y Acrílico | Aluminio | Negro Satinado | - | 25.000hs (L70) | 2 Años | Disponible | Disponible | Disponible | Disponible | Disponible | Disponible | Proyector | De Piso | Exterior | Chill | Incluye estaca y lente 36° + 2 lentes intercambiables: 15° y 24° |  | - | - | CHILL | Solicitada |  | REPO 6
7304 | CHILL 5W 24V 2200K | PROYECTOR CHILL 5W 24V 2200K 5W 2200K 280LM CRI>90 IP65 LEUK | 7798413228502 | N/A | LED integrado | Bridgelux | - | N/A | N/A | ON/OFF | 24Vdc | N/A | Directa | 5 |  | N/A | - | - | 280 | 56 | 15 / 24 / 36 | < 14 | 2200 | >90 |  |  |  |  | IP65 | Clase lll | Aplicar, Estaca | Ø40 x 100 | N/A | N/A | Vidrio y Acrílico | Aluminio | Negro Satinado | - | 25.000hs (L70) | 2 Años | Disponible | Disponible | Disponible | Disponible | Disponible | Disponible | Proyector | De Piso | Exterior | Chill | Incluye estaca y lente 36° + 2 lentes intercambiables: 15° y 24° |  | - | - | CHILL | Solicitada |  | REPO 6
7305 | CHILL 10W 220V 2200K | PROYECTOR CHILL 10W 220V 2200K 10W 2200K 675LM CRI>90 IP65 LEUK | 7798413228519 |  | LED integrado | Bridgelux | - |  |  | ON/OFF | 220-240 | 50/60 | Directa | 10 |  | 0.5 | - | - | 675 | 67.5 | 15 / 24 / 36 | < 16 | 2200 | >90 |  |  |  |  | IP65 | Clase l | Aplicar, Estaca | Ø60 x 135 | N/A | N/A | Vidrio y Acrílico | Aluminio | Negro Satinado | - | 25.000hs (L70) | 2 Años | Disponible | Disponible | Disponible | Disponible | Disponible | Disponible | Proyector | De Piso | Exterior | Chill | Incluye estaca y lente 36° + 2 lentes intercambiables: 15° y 24° |  | - | - | CHILL | Solicitada |  | REPO 6
7306 | CHILL 10W 24V 2200K | PROYECTOR CHILL 10W 24V 2200K 10W 2200K 675LM CRI>90 IP65 LEUK | 7798413228526 | N/A | LED integrado | Bridgelux | - | N/A | N/A | ON/OFF | 24Vdc | N/A | Directa | 10 |  | N/A | - | - | 675 | 67.5 | 15 / 24 / 36 | < 16 | 2200 | >90 |  |  |  |  | IP65 | Clase lll | Aplicar, Estaca | Ø60 x 135 | N/A | N/A | Vidrio y Acrílico | Aluminio | Negro Satinado | - | 25.000hs (L70) | 2 Años | Disponible | Disponible | Disponible | Disponible | Disponible | Disponible | Proyector | De Piso | Exterior | Chill | Incluye estaca y lente 36° + 2 lentes intercambiables: 15° y 24° |  | - | - | CHILL | Solicitada |  | REPO 6
7307 | CHILL 20W 220V 2200K | PROYECTOR CHILL 20W 220V 2200K 20W 2200K 1075LM CRI>90 IP65 LEUK | 7798413228533 |  | LED integrado | Bridgelux | - |  |  | ON/OFF | 220-240 | 50/60 | Directa | 20 |  | 0.5 | - | - | 1075 | 53.75 | 15 / 24 / 36 | < 16 | 2200 | >90 |  |  |  |  | IP65 | Clase l | Aplicar, Estaca | Ø75 x 165 | N/A | N/A | Vidrio y Acrílico | Aluminio | Negro Satinado | - | 25.000hs (L70) | 2 Años | Disponible | Disponible | Disponible | Disponible | Disponible | Disponible | Proyector | De Piso | Exterior | Chill | Incluye estaca y lente 36° + 2 lentes intercambiables: 15° y 24° |  | - | - | CHILL | Solicitada |  | REPO 6
7308 | CHILL 20W 24V 2200K | PROYECTOR CHILL 20W 24V 2200K 20W 2200K 1075LM CRI>90 IP65 LEUK | 7798413228540 | N/A | LED integrado | Bridgelux | - | N/A | N/A | ON/OFF | 24Vdc | N/A | Directa | 20 |  | N/A | - | - | 1075 | 53.75 | 15 / 24 / 36 | < 16 | 2200 | >90 |  |  |  |  | IP65 | Clase lll | Aplicar, Estaca | Ø75 x 165 | N/A | N/A | Vidrio y Acrílico | Aluminio | Negro Satinado | - | 25.000hs (L70) | 2 Años | Disponible | Disponible | Disponible | Disponible | Disponible | Disponible | Proyector | De Piso | Exterior | Chill | Incluye estaca y lente 36° + 2 lentes intercambiables: 15° y 24° |  | - | - | CHILL | Solicitada |  | REPO 6
7309 | LUVA NG | APLIQUE LUVA NG 30W 3000K 3400LM CRI>90 IP20 LEUK | 7798413228472 | A131 | LED SMD3030 | Lumileds | AcTEC | Si | 700mA - 39V | TRIAC | 220-240 | 50/60 | Indirecta | 30 | 31.02 | 0.95 | - | - | 3400 | 113.3333 | 165 | N/A | 3000 | >90 | - | - | < 3 | -0.0018 | IP20 | Clase l | Aplicar | Ø500 x 500 | N/A | N/A | Policarbonato (PC) | Aluminio | Negro Satinado | - | 30.000hs (L70) | 3 Años | Disponible | Disponible | Disponible | Disponible | Disponible | Disponible | Aplique | De Techo | Interior | - |  |  | - | - | LUVA | Solicitada |  | REPO 6
7310 | LUVA BL | APLIQUE LUVA BL 30W 3000K 3400LM CRI>90 IP20 LEUK | 7798413228489 | A131 | LED SMD2835 | Lumileds | AcTEC | Si | 700mA - 39V | TRIAC | 220-240 | 50/60 | Indirecta | 30 | 30.43 | 0.95 | - | - | 3400 | 113.3333 | 165 | N/A | 3000 | >90 | - | - | < 3 | 0.0014 | IP20 | Clase l | Aplicar | Ø500 x 500 | N/A | N/A | Policarbonato (PC) | Aluminio | Blanco Satinado | - | 30.000hs (L70) | 3 Años | Disponible | Disponible | Disponible | Disponible | Disponible | Disponible | Aplique | De Techo | Interior | - |  |  | - | - | LUVA | Solicitada |  | REPO 6
7317 | POCKET III NGNG 2700K TRIAC | EMPOTRABLE POCKET III NGNG 2700K TRIAC 5W 2700K 305LM CRI>90 IP20 LEUK | 7798413228199 | F82 | LED SMD | Bridgelux | AiDimming | Si | Modelo: PE594M1550 In: 200-250Vac 0.05A 50/60Hz Out: 6-15Vdc 500mA 7.5W Pf 0.94 Tc 85°C Ta 45°C FlickerFree | TRIAC | 200-240 | 50/60 | Directa | 5 |  | 0.95 | - | - | 305 | 61 | 36 | < 14 | 2700 | >90 |  |  | < 5 |  | IP20 | Clase l | Embutir | 69 x 31 x 40 | 65 x 27 | 55 | Policarbonato (PC) | Aluminio | Negro Satinado | - | 40.000hs (L70) | 4 Años | Falta | Falta | En revisión | Falta | Falta | Falta | Empotrable | De Techo | Interior | Pocket |  |  |  |  | POCKET III | Falta TR | 7737 | En Salida
7423 | DYNA FIELTRO 120 NG | COLGANTE DYNA FIELTRO 120 NG 25W 2700/3300/4000K 2235LM CRI>90 IP20 LEUK | 7798413228960 | i4 | LED integrado | - | Lifud |  | Modelo: LSXXXXCT x2 | ON/OFF | 200-240 | 50/60 | Directa | 25 | 26.78 | 0.95 | - | - | 2235 | 89.4 | 100 | < 25 | 2700/3300/4000 | >90 | >90 | 90-99 (Leve desaturación) | < 4 | 0,001 / -0,001 / 0 | IP20 | Clase l | Suspender |  | N/A | N/A | Policarbonato (PC) | Fieltro y Aluminio | Negro Mate |  | 50.000hs (L80) | 3 Años | Disponible | Disponible | Falta | Falta | Falta | Falta | Colgante | De Techo | Interior | Fieltro | Corriente: 600mA?? |  |  |  | DYNA FIELTRO | Solicitada |  | REPO 7
7424 | DYNA FIELTRO 120 BG | COLGANTE DYNA FIELTRO 120 BG 25W 2700/3300/4000K 2235LM CRI>90 IP20 LEUK | 7798413228977 | i4 | LED integrado | - | Lifud |  | Modelo: LSXXXXCT x2 | ON/OFF | 200-240 | 50/60 | Directa | 25 | 26.78 | 0.95 | - | - | 2235 | 89.4 | 100 | < 25 | 2700/3300/4000 | >90 | >90 | 90-99 (Leve desaturación) | < 4 | 0,001 / -0,001 / 0 | IP20 | Clase l | Suspender |  | N/A | N/A | Policarbonato (PC) | Fieltro y Aluminio | Beige |  | 50.000hs (L80) | 3 Años | Disponible | Disponible | Falta | Falta | Falta | Falta | Colgante | De Techo | Interior | Fieltro | Corriente: 600mA?? |  |  |  | DYNA FIELTRO | Solicitada |  | REPO 7
7425 | EKO VR | APLIQUE EKO VR 5W 3000K 85LM CRI>95 IP20 LEUK | 7798413228984 | F87 | LED COB | CREE | Eaglerise | Si | 500mA - 9V | ON/OFF | 220-240 | 50/60 | Indirecta | 5 | 5.91 | 0.6 | - | - | 85 | 17 | 175 | N/A | 3000 | >95 | - | - | < 3 | 0.003 | IP20 | Clase l | Aplicar | Ø450 x 100 | N/A | N/A | Policarbonato (PC) | Fieltro y Aluminio | Verde Oliva | - | 30.000hs (L70) | 3 Años | Disponible | Disponible | Disponible | En revisión | Falta | Disponible | Aplique | De Pared | Interior | Fieltro |  |  | - | - | EKO | Solicitada |  | REPO 6
7426 | AXIS BL | COLGANTE AXIS BL 10W 3000K 735LM CRI>95 IP20 LEUK | 7798413228991 | A156 | LED COB | CREE | AcTEC | Si | 230mA - 36V | TRIAC | 220-240 | 50/60 | Directa | 10 | 10.45 | 0.95 | - | - | 735 | 73.5 | 38 | < 16 | 3000 | >95 | - | - | < 4 | 0.0021 | IP20 | Clase l | Suspender | Ø57 x 400 | N/A | N/A | PMMA | Aluminio | Blanco Mate | - | 30.000hs (L70) | 3 Años | Disponible | Disponible | Disponible | En revisión | Disponible | Disponible | Colgante | De Techo | Interior | - |  |  | - | - | AXIS | Solicitada |  | REPO 6
7427 | AXIS II BL | COLGANTE AXIS II BL 10W 3000K 785LM CRI>95 IP20 LEUK | 7798413229004 | A156 | LED COB | CREE | AcTEC | Si | 230mA - 36V | TRIAC | 220-240 | 50/60 | Directa | 10 | 10.64 | 0.95 | - | - | 785 | 78.5 | 38 | < 16 | 3000 | >95 | - | - | < 4 | 0.0022 | IP20 | Clase l | Suspender | Ø76 x 600 | N/A | N/A | PMMA | Aluminio | Blanco Mate | - | 30.000hs (L70) | 3 Años | Disponible | Disponible | Disponible | En revisión | Disponible | Disponible | Colgante | De Techo | Interior | - |  |  | - | - | AXIS | Solicitada |  | REPO 6
7428 | LOOP BL 3000k | APLIQUE LOOP BL 3000K 12W 3000K 725LM CRI>90 IP44 LEUK | 7798413229011 | R130 | LED COB | Bridgelux | Eaglerise | Si | Modelo: LS-15-300 TRIAC LI1 15W ¦ 220-240VAC ¦ 300mA 28-40VDC ¦ 82% ¦ 0.95 ¦ 102*38*25mm | TRIAC | 200-240 | 50/60 | Directa | 12 | 12.34 | 0.95 | - | - | 725 | 60.4167 | 36 | < 10 | 3000 | >90 | >90 | 101-110 (Vivido) | < 2 | -0.00096 | IP44 |  | Aplicar | Ø96 x 80 | N/A | N/A |  | Aluminio | Blanco Satinado |  | 30.000hs (L70) | 3 Años | Disponible | Disponible | Disponible | Disponible | Disponible | Disponible | Aplique | De Techo | Exterior | Confort Visual | Con lente HoneyComb. Angulo de mov. 355° |  |  |  | LOOP | Solicitada |  | REPO 7
7429 | LOOP NG 3000k | APLIQUE LOOP NG 3000K 12W 3000K 725LM CRI>90 IP44 LEUK | 7798413229028 | R130 | LED COB | Bridgelux | Eaglerise | Si | Modelo: LS-15-300 TRIAC LI1 15W ¦ 220-240VAC ¦ 300mA 28-40VDC ¦ 82% ¦ 0.95 ¦ 102*38*25mm | TRIAC | 200-240 | 50/60 | Directa | 12 | 12.34 | 0.95 | - | - | 725 | 60.4167 | 36 | < 10 | 3000 | >90 | >90 | 101-110 (Vivido) | < 2 | -0.00096 | IP44 |  | Aplicar | Ø96 x 80 | N/A | N/A |  | Aluminio | Negro Satinado |  | 30.000hs (L70) | 3 Años | Disponible | Disponible | Disponible | Disponible | Disponible | Disponible | Aplique | De Techo | Exterior | Confort Visual | Con lente HoneyComb. Angulo de mov. 355° |  |  |  | LOOP | Solicitada |  | REPO 7
7430 | LOOP BL 2700k | APLIQUE LOOP BL 2700K 12W 2700K 725LM CRI>90 IP44 LEUK | 7798413229035 | R131 | LED COB | Bridgelux | Eaglerise | Si | Modelo: LS-15-300 TRIAC LI1 15W ¦ 220-240VAC ¦ 300mA 28-40VDC ¦ 82% ¦ 0.95 ¦ 102*38*25mm | TRIAC | 200-240 | 50/60 | Directa | 12 | 12.34 | 0.95 | - | - | 725 | 60.4167 | 36 | < 10 | 2700 | >90 | >90 | 101-110 (Vivido) | < 2 | -0.00032 | IP44 |  | Aplicar | Ø96 x 80 | N/A | N/A |  | Aluminio | Blanco Satinado |  | 30.000hs (L70) | 3 Años | Disponible | Disponible | Disponible | Disponible | Disponible | Disponible | Aplique | De Techo | Exterior | Confort Visual | Con lente HoneyComb. Angulo de mov. 355° |  |  |  | LOOP | Solicitada |  | REPO 7
7431 | LOOP NG 2700k | APLIQUE LOOP NG 2700K 12W 2700K 725LM CRI>90 IP44 LEUK | 7798413229042 | R131 | LED COB | Bridgelux | Eaglerise | Si | Modelo: LS-15-300 TRIAC LI1 15W ¦ 220-240VAC ¦ 300mA 28-40VDC ¦ 82% ¦ 0.95 ¦ 102*38*25mm | TRIAC | 200-240 | 50/60 | Directa | 12 | 12.34 | 0.95 | - | - | 725 | 60.4167 | 36 | < 10 | 2700 | >90 | >90 | 101-110 (Vivido) | < 2 | -0.00032 | IP44 |  | Aplicar | Ø96 x 80 | N/A | N/A |  | Aluminio | Negro Satinado |  | 30.000hs (L70) | 3 Años | Disponible | Disponible | Disponible | Disponible | Disponible | Disponible | Aplique | De Techo | Exterior | Confort Visual | Con lente HoneyComb. Angulo de mov. 355° |  |  |  | LOOP | Solicitada |  | REPO 7
7432 | LOOP EM BL 3000k | EMPOTRABLE LOOP EM BL 3000K 12W 3000K 765LM CRI>90 IP20 LEUK | 7798413229059 | F56 | LED COB | Bridgelux | Eaglerise | Si | Modelo: LS-15-300 TRIAC LI1 15W ¦ 220-240VAC ¦ 300mA 28-40VDC ¦ 82% ¦ 0.95 ¦ 102*38*25mm | TRIAC | 200-240 | 50/60 | Directa | 12 | 12.73 | 0.95 | - | - | 765 | 63.75 | 36 | < 10 | 3000 | >90 | >90 | 101-110 (Vivido) | < 2 | -0.00096 | IP20 |  | Embutir | Ø111 x 53 | Ø95 |  |  | Aluminio | Blanco Satinado |  | 30.000hs (L70) | 3 Años | Disponible | Disponible | Disponible | Disponible | Disponible | Disponible | Empotrable | De Techo | Interior | Confort Visual | Con lente HoneyComb. Angulo de mov. 355° |  |  |  | LOOP | Solicitada |  | REPO 7
7433 | LOOP EM NG 3000k | EMPOTRABLE LOOP EM NG 3000K 12W 3000K 765LM CRI>90 IP20 LEUK | 7798413229066 | F56 | LED COB | Bridgelux | Eaglerise | Si | Modelo: LS-15-300 TRIAC LI1 15W ¦ 220-240VAC ¦ 300mA 28-40VDC ¦ 82% ¦ 0.95 ¦ 102*38*25mm | TRIAC | 200-240 | 50/60 | Directa | 12 | 12.73 | 0.95 | - | - | 765 | 63.75 | 36 | < 10 | 3000 | >90 | >90 | 101-110 (Vivido) | < 2 | -0.00096 | IP20 |  | Embutir | Ø111 x 53 | Ø95 |  |  | Aluminio | Negro Satinado |  | 30.000hs (L70) | 3 Años | Disponible | Disponible | Disponible | Disponible | Disponible | Disponible | Empotrable | De Techo | Interior | Confort Visual | Con lente HoneyComb. Angulo de mov. 355° |  |  |  | LOOP | Solicitada |  | REPO 7
7434 | LOOP EM BL 2700k | EMPOTRABLE LOOP EM BL 2700K 12W 2700K 765LM CRI>90 IP20 LEUK | 7798413229073 | F57 | LED COB | Bridgelux | Eaglerise | Si | Modelo: LS-15-300 TRIAC LI1 15W ¦ 220-240VAC ¦ 300mA 28-40VDC ¦ 82% ¦ 0.95 ¦ 102*38*25mm | TRIAC | 200-240 | 50/60 | Directa | 12 | 12.73 | 0.95 | - | - | 765 | 63.75 | 36 | < 10 | 2700 | >90 | >90 | 101-110 (Vivido) | < 2 | -0.00032 | IP20 |  | Embutir | Ø111 x 53 | Ø95 |  |  | Aluminio | Blanco Satinado |  | 30.000hs (L70) | 3 Años | Disponible | Disponible | Disponible | Disponible | Disponible | Disponible | Empotrable | De Techo | Interior | Confort Visual | Con lente HoneyComb. Angulo de mov. 355° |  |  |  | LOOP | Solicitada |  | REPO 7
7435 | LOOP EM NG 2700k | EMPOTRABLE LOOP EM NG 2700K 12W 2700K 765LM CRI>90 IP20 LEUK | 7798413229080 | F57 | LED COB | Bridgelux | Eaglerise | Si | Modelo: LS-15-300 TRIAC LI1 15W ¦ 220-240VAC ¦ 300mA 28-40VDC ¦ 82% ¦ 0.95 ¦ 102*38*25mm | TRIAC | 200-240 | 50/60 | Directa | 12 | 12.73 | 0.95 | - | - | 765 | 63.75 | 36 | < 10 | 2700 | >90 | >90 | 101-110 (Vivido) | < 2 | -0.00032 | IP20 |  | Embutir | Ø111 x 53 | Ø95 |  |  | Aluminio | Negro Satinado |  | 30.000hs (L70) | 3 Años | Disponible | Disponible | Disponible | Disponible | Disponible | Disponible | Empotrable | De Techo | Interior | Confort Visual | Con lente HoneyComb. Angulo de mov. 355° |  |  |  | LOOP | Solicitada |  | REPO 7
7436 | BILUNE I BL | APLIQUE BILUNE I BL 24 (18+6)W 2800/4000/6000K LM CRI>90 IP44 LEUK | 7798485461197 | R185 | [6 empty] | 200-240 | 50/60 |  | 24 (18+6) |  |  | 2200 | [5 empty] | 2800/4000/6000 | >90 |  |  |  |  | IP44 | Clase ll | Aplicar, Suspender | Ø230 x 65 | N/A | N/A | Policarbonato (PC) | ABS | Blanco |  |  |  | Falta | Falta | Falta | Falta | Falta | Disponible | Aplique | De Techo | Exterior | - | Con switch, luces independientes? |  |  |  | BILUNE |  |  | REPO 7
7437 | BILUNE I NG | APLIQUE BILUNE I NG 24 (18+6)W 2800/4000/6000K LM CRI>90 IP44 LEUK | 7798485461203 | R185 | [6 empty] | 200-240 | 50/60 |  | 24 (18+6) |  |  | 2200 | [5 empty] | 2800/4000/6000 | >90 |  |  |  |  | IP44 | Clase ll | Aplicar, Suspender | Ø230 x 65 | N/A | N/A | Policarbonato (PC) | ABS | Negro |  |  |  | Falta | Falta | Falta | Falta | Falta | Disponible | Aplique | De Techo | Exterior | - | Con switch, luces independientes? |  |  |  | BILUNE |  |  | REPO 7
7438 | BILUNE II BL | APLIQUE BILUNE II BL 30 (24+6)W 2800/4000/6000K LM CRI>90 IP44 LEUK | 7798485461210 | R206 | [6 empty] | 200-240 | 50/60 |  | 30 (24+6) |  |  | 3000 | [5 empty] | 2800/4000/6000 | >90 |  |  |  |  | IP44 | Clase ll | Aplicar, Suspender | Ø300 x 65 | N/A | N/A | Policarbonato (PC) | ABS | Blanco |  |  |  | Falta | Falta | Falta | Falta | Falta | Disponible | Aplique | De Techo | Exterior | - | Con switch, luces independientes? |  |  |  | BILUNE |  |  | REPO 7
7439 | BILUNE II NG | APLIQUE BILUNE II NG 30 (24+6)W 2800/4000/6000K LM CRI>90 IP44 LEUK | 7798485461227 | R206 | [6 empty] | 200-240 | 50/60 |  | 30 (24+6) |  |  | 3000 | [5 empty] | 2800/4000/6000 | >90 |  |  |  |  | IP44 | Clase ll | Aplicar, Suspender | Ø300 x 65 | N/A | N/A | Policarbonato (PC) | ABS | Negro |  |  |  | Falta | Falta | Falta | Falta | Falta | Disponible | Aplique | De Techo | Exterior | - | Con switch, luces independientes? |  |  |  | BILUNE |  |  | REPO 7
7440 | BILUNE III BL | APLIQUE BILUNE III BL 50 (42+8)W 2800/4000/6000K LM CRI>90 IP44 LEUK | 7798485461234 | R281 | [6 empty] | 200-240 | 50/60 |  | 50 (42+8) |  |  | 5000 | [5 empty] | 2800/4000/6000 | >90 |  |  |  |  | IP44 | Clase ll | Aplicar, Suspender | Ø480 x 65 | N/A | N/A | Policarbonato (PC) | ABS | Blanco |  |  |  | Falta | Falta | Falta | Falta | Falta | Disponible | Aplique | De Techo | Exterior | - | Con switch, luces independientes? |  |  |  | BILUNE |  |  | REPO 7
7441 | BILUNE III NG | APLIQUE BILUNE III NG 50 (42+8)W 2800/4000/6000K LM CRI>90 IP44 LEUK | 7798485461241 | R281 | [6 empty] | 200-240 | 50/60 |  | 50 (42+8) |  |  | 5000 | [5 empty] | 2800/4000/6000 | >90 |  |  |  |  | IP44 | Clase ll | Aplicar, Suspender | Ø480 x 65 | N/A | N/A | Policarbonato (PC) | ABS | Negro |  |  |  | Falta | Falta | Falta | Falta | Falta | Disponible | Aplique | De Techo | Exterior | - | Con switch, luces independientes? |  |  |  | BILUNE |  |  | REPO 7
7442 | CATEN 30 CR 3CCT IP44 | APLIQUE CATEN 30 CR 3CCT IP44 12W 2700/3300/4000K 1105LM CRI>90 IP44 LEUK | 7798413229158 | R142 | LED SMD2835 | OSRAM | Eaglerise | Si | Eaglerise LS-12-350 CCT SI E | ON/OFF | 200-240 | 50/60 |  | 12 | 13.07 | 0.6 | - | - | 1105 | 92.0833 | 100 | - | 2700/3300/4000 | >90 | >90 | 90-99 (Leve desaturación) | < 3 | 0,00071 / -0,00161 / 0,00088 | IP44 |  | Aplicar | 165 x 115 x 300 | N/A | N/A | Vidrio y Policarbonato (PC) | Acero Inox y Aluminio | Cromo | - | 25.000hs (L70) | 2 Años | Disponible | Disponible | Disponible | Disponible | Disponible | Disponible | Aplique | De Pared | Exterior | - |  |  |  |  | CATEN | Solicitada |  | REPO 7
7443 | CATEN 30 DR 3CCT IP44 | APLIQUE CATEN 30 DR 3CCT IP44 12W 2700/3300/4000K 1105LM CRI>90 IP44 LEUK | 7798413229165 | R142 | LED SMD2835 | OSRAM | Eaglerise | Si | Eaglerise LS-12-350 CCT SI E | ON/OFF | 200-240 | 50/60 |  | 12 | 13.07 | 0.6 | - | - | 1105 | 92.0833 | 100 | - | 2700/3300/4000 | >90 | >90 | 90-99 (Leve desaturación) | < 3 | 0,00091 / -0,00129 / 0,00118 | IP44 |  | Aplicar | 165 x 115 x 300 | N/A | N/A | Vidrio y Policarbonato (PC) | Acero Inox y Aluminio | Dorado | - | 25.000hs (L70) | 2 Años | Disponible | Disponible | Disponible | Disponible | Disponible | Disponible | Aplique | De Pared | Exterior | - |  |  |  |  | CATEN | Solicitada |  | REPO 7
7444 | CATEN 60 CR 3CCT IP44 | APLIQUE CATEN 60 CR 3CCT IP44 28W 2700/3300/4000K 2750LM CRI>90 IP44 LEUK | 7798413229172 | R191 | LED SMD2835 | OSRAM | Eaglerise | Si | Eaglerise LS-30-750 CCT LI EXC | ON/OFF | 200-240 | 50/60 |  | 28 | 28.07 | 0.95 | - | - | 2750 | 98.2143 | 175 | - | 2700/3300/4000 | >90 | >90 | 90-99 (Leve desaturación) | < 3 | -0,00069 / -0,00226 / 0,0011 | IP44 |  | Aplicar | 165 x 115 x 600 | N/A | N/A | Vidrio y Policarbonato (PC) | Acero Inox y Aluminio | Plateado | - | 25.000hs (L70) | 2 Años | Disponible | Disponible | Disponible | Disponible | Disponible | Disponible | Aplique | De Pared | Exterior | - |  |  |  |  | CATEN | Solicitada |  | REPO 7
7445 | SLIM CATEN 30 BL 3CCT IP44 | APLIQUE SLIM CATEN 30 BL 3CCT IP44 12W 2700/3300/4000K 1205LM CRI>90 IP44 LEUK | 7798413229189 | R141 | LED SMD2835 | OSRAM | Eaglerise | Si | Eaglerise LS-12-350 CCT SI E | ON/OFF | 200-240 | 50/60 |  | 12 | 13.07 | 0.6 | - | - | 1205 | 100.4167 | 245 | - | 2700/3300/4000 | >90 | >90 | 90-99 (Leve desaturación) | < 3 | -0,00008 / -0,00238 / 0,00012 | IP44 |  | Aplicar | 100 x 100 x 300 | N/A | N/A | Vidrio y Policarbonato (PC) | Acero Inox y Aluminio | Blanco | - | 25.000hs (L70) | 2 Años | Disponible | Disponible | Disponible | Disponible | Disponible | Disponible | Aplique | De Pared | Exterior | - |  |  |  |  | CATEN | Solicitada |  | REPO 7
7446 | SLIM CATEN 30 CR 3CCT IP44 | APLIQUE SLIM CATEN 30 CR 3CCT IP44 12W 2700/3300/4000K 1205LM CRI>90 IP44 LEUK | 7798413229196 | R141 | LED SMD2835 | OSRAM | Eaglerise | Si | Eaglerise LS-12-350 CCT SI E | ON/OFF | 200-240 | 50/60 |  | 12 | 13.07 | 0.6 | - | - | 1205 | 100.4167 | 245 | - | 2700/3300/4000 | >90 | >90 | 90-99 (Leve desaturación) | < 3 | -0,00018 / -0,00278 / -0,00049 | IP44 |  | Aplicar | 100 x 100 x 300 | N/A | N/A | Vidrio y Policarbonato (PC) | Acero Inox y Aluminio | Plateado | - | 25.000hs (L70) | 2 Años | Disponible | Disponible | Disponible | Disponible | Disponible | Disponible | Aplique | De Pared | Exterior | - |  |  |  |  | CATEN | Solicitada |  | REPO 7
7447 | SLIM CATEN 30 DR 3CCT IP44 | APLIQUE SLIM CATEN 30 DR 3CCT IP44 12W 2700/3300/4000K 1205LM CRI>90 IP44 LEUK | 7798413229202 | R141 | LED SMD2835 | OSRAM | Eaglerise | Si | Eaglerise LS-12-350 CCT SI E | ON/OFF | 200-240 | 50/60 |  | 12 | 13.07 | 0.6 | - | - | 1205 | 100.4167 | 245 | - | 2700/3300/4000 | >90 | >90 | 90-99 (Leve desaturación) | < 3 | -0,00006 / -0,00264 / -0,0003 | IP44 |  | Aplicar | 100 x 100 x 300 | N/A | N/A | Vidrio y Policarbonato (PC) | Acero Inox y Aluminio | Dorado | - | 25.000hs (L70) | 2 Años | Disponible | Disponible | Disponible | Disponible | Disponible | Disponible | Aplique | De Pared | Exterior | - |  |  |  |  | CATEN | Solicitada |  | REPO 7
7448 | POCKET MODULO III BLBL 2CCT | EMPOTRABLE POCKET MODULO III BLBL 2CCT 5W 2700/3000K LM CRI>90 IP20 LEUK | 7798413229219 | F82 | LED SMD | - | N/A | N/A | N/A | N/A | 200-240 | 50/60 | Directa | 5 |  |  | - | - |  | 0 | 38 | < 14 | 2700/3000 | >90 | >90 | 100 (Fidelidad neutra) | < 3 | 0.0001 | IP20 | Clase l | Embutir | 69 x 31 x 40 | 65 x 27 |  | Policarbonato (PC) | Aluminio | Blanco Satinado |  | 40.000hs (L70) | 4 Años | Falta | Falta | En revisión | Falta | Falta | Falta | Empotrable | De Techo | Interior | Pocket | [5 empty] | Sin Ficha |  | REPO 7
7449 | POCKET MODULO III BLNG 2CCT | EMPOTRABLE POCKET MODULO III BLNG 2CCT 5W 2700/3000K LM CRI>90 IP20 LEUK | 7798413229226 | F82 | LED SMD | - | N/A | N/A | N/A | N/A | 200-240 | 50/60 | Directa | 5 |  |  | - | - |  | 0 | 38 | < 14 | 2700/3000 | >90 | >90 | 100 (Fidelidad neutra) | < 3 | 0.0001 | IP20 | Clase l | Embutir | 69 x 31 x 40 | 65 x 27 |  | Policarbonato (PC) | Aluminio | Blanco y Negro |  | 40.000hs (L70) | 4 Años | Falta | Falta | En revisión | Falta | Falta | Falta | Empotrable | De Techo | Interior | Pocket | [5 empty] | Sin Ficha |  | REPO 7
7450 | POCKET MODULO III NGNG 2CCT | EMPOTRABLE POCKET MODULO III NGNG 2CCT 5W 2700/3000K LM CRI>90 IP20 LEUK | 7798413229233 | F82 | LED SMD | - | N/A | N/A | N/A | N/A | 200-240 | 50/60 | Directa | 5 |  |  | - | - |  | 0 | 38 | < 14 | 2700/3000 | >90 | >90 | 100 (Fidelidad neutra) | < 3 | 0.0001 | IP20 | Clase l | Embutir | 69 x 31 x 40 | 65 x 27 |  | Policarbonato (PC) | Aluminio | Negro Satinado |  | 40.000hs (L70) | 4 Años | Falta | Falta | En revisión | Falta | Falta | Falta | Empotrable | De Techo | Interior | Pocket | [5 empty] | Sin Ficha |  | REPO 7
7451 | POCKET MODULO IV BLBL 2CCT | EMPOTRABLE POCKET MODULO IV BLBL 2CCT 7W 2700/3000K 415LM CRI>90 IP20 LEUK | 7798413229240 | F75 | LED SMD | - | N/A | N/A | N/A | N/A | 200-240 | 50/60 | Directa | 7 | 7.1 |  | - | - | 415 | 59.2857 | 38 | < 14 | 2700/3000 | >90 | >90 | 100 (Fidelidad neutra) | < 3 | 0.0028 | IP20 | Clase l | Embutir | 52 x 52 x 40 | 48 x 48 |  | Policarbonato (PC) | Aluminio | Blanco Satinado |  | 40.000hs (L70) | 4 Años | Falta | Falta | En revisión | Falta | Falta | Falta | Empotrable | De Techo | Interior | Pocket | [5 empty] | Sin Ficha |  | REPO 7
7452 | POCKET MODULO IV BLNG 2CCT | EMPOTRABLE POCKET MODULO IV BLNG 2CCT 7W 2700/3000K 415LM CRI>90 IP20 LEUK | 7798413229257 | F75 | LED SMD | - | N/A | N/A | N/A | N/A | 200-240 | 50/60 | Directa | 7 | 7.1 |  | - | - | 415 | 59.2857 | 38 | < 14 | 2700/3000 | >90 | >90 | 100 (Fidelidad neutra) | < 3 | 0.0013 | IP20 | Clase l | Embutir | 52 x 52 x 40 | 48 x 48 |  | Policarbonato (PC) | Aluminio | Blanco y Negro |  | 40.000hs (L70) | 4 Años | Falta | Falta | En revisión | Falta | Falta | Falta | Empotrable | De Techo | Interior | Pocket | [5 empty] | Sin Ficha |  | REPO 7
7453 | POCKET MODULO IV NGNG 2CCT | EMPOTRABLE POCKET MODULO IV NGNG 2CCT 7W 2700/3000K 415LM CRI>90 IP20 LEUK | 7798413229264 | F75 | LED SMD | - | N/A | N/A | N/A | N/A | 200-240 | 50/60 | Directa | 7 | 7.1 |  | - | - | 415 | 59.2857 | 38 | < 14 | 2700/3000 | >90 | >90 | 100 (Fidelidad neutra) | < 3 | 0.002 | IP20 | Clase l | Embutir | 52 x 52 x 40 | 48 x 48 |  | Policarbonato (PC) | Aluminio | Negro Satinado |  | 40.000hs (L70) | 4 Años | Falta | Falta | En revisión | Falta | Falta | Falta | Empotrable | De Techo | Interior | Pocket | [5 empty] | Sin Ficha |  | REPO 7
7454 | POCKET IV AP BLBL 2700k | APLIQUE POCKET IV AP BLBL 2700K 7W 2700K LM CRI>90 IP20 LEUK | 7798413229271 | F75 | LED SMD | Bridgelux | - |  |  | ON/OFF | 200-240 | 50/60 | Directa | 7 |  | 0.5 | - | - |  | 0 | 36 | < 16 | 2700 | >90 | >90 | 100 (Fidelidad neutra) | < 3 | -0,0016 | IP20 | Clase l | Aplicar | 45.5 x 45.55 x 44 | N/A | N/A | Policarbonato (PC) | Aluminio | Blanco Satinado | - | 40.000hs (L70) | 4 Años | Falta | Falta | Falta | Falta | Falta | Falta | Aplique | De Techo | Interior | Pocket | Driver dentro de la luminaria. |  |  |  | POCKET IV AP | Solicitada |  | REPO 7
7455 | POCKET IV AP BLBL 3000k | APLIQUE POCKET IV AP BLBL 3000K 7W 3000K LM CRI>90 IP20 LEUK | 7798413229288 | F75 | LED SMD | Bridgelux | - |  |  | ON/OFF | 200-240 | 50/60 | Directa | 7 |  | 0.5 | - | - |  | 0 | 36 | < 16 | 3000 | >90 | >90 | 100 (Fidelidad neutra) | < 3 | 0,0003 | IP20 | Clase l | Aplicar | 45.5 x 45.55 x 44 | N/A | N/A | Policarbonato (PC) | Aluminio | Blanco Satinado | - | 40.000hs (L70) | 4 Años | Falta | Falta | Falta | Falta | Falta | Falta | Aplique | De Techo | Interior | Pocket | Driver dentro de la luminaria. |  |  |  | POCKET IV AP | Solicitada |  | REPO 7
7456 | POCKET IV AP BLNG 2700k | APLIQUE POCKET IV AP BLNG 2700K 7W 2700K LM CRI>90 IP20 LEUK | 7798413229295 | F75 | LED SMD | Bridgelux | - |  |  | ON/OFF | 200-240 | 50/60 | Directa | 7 |  | 0.5 | - | - |  | 0 | 36 | < 16 | 2700 | >90 | >90 | 100 (Fidelidad neutra) | < 3 | -0,0011 | IP20 | Clase l | Aplicar | 45.5 x 45.55 x 44 | N/A | N/A | Policarbonato (PC) | Aluminio | Blanco y Negro | - | 40.000hs (L70) | 4 Años | Falta | Falta | Falta | Falta | Falta | Falta | Aplique | De Techo | Interior | Pocket | Driver dentro de la luminaria. |  |  |  | POCKET IV AP | Solicitada |  | REPO 7
7457 | POCKET IV AP BLNG 3000k | APLIQUE POCKET IV AP BLNG 3000K 7W 3000K LM CRI>90 IP20 LEUK | 7798413229301 | F75 | LED SMD | Bridgelux | - |  |  | ON/OFF | 200-240 | 50/60 | Directa | 7 |  | 0.5 | - | - |  | 0 | 36 | < 16 | 3000 | >90 | >90 | 100 (Fidelidad neutra) | < 3 | 0,0002 | IP20 | Clase l | Aplicar | 45.5 x 45.55 x 44 | N/A | N/A | Policarbonato (PC) | Aluminio | Blanco y Negro | - | 40.000hs (L70) | 4 Años | Falta | Falta | Falta | Falta | Falta | Falta | Aplique | De Techo | Interior | Pocket | Driver dentro de la luminaria. |  |  |  | POCKET IV AP | Solicitada |  | REPO 7
7458 | POCKET IV AP NGNG 2700k | APLIQUE POCKET IV AP NGNG 2700K 7W 2700K LM CRI>90 IP20 LEUK | 7798413229318 | F75 | LED SMD | Bridgelux | - |  |  | ON/OFF | 200-240 | 50/60 | Directa | 7 |  | 0.5 | - | - |  | 0 | 36 | < 16 | 2700 | >90 | >90 | 100 (Fidelidad neutra) | < 3 | -0,0013 | IP20 | Clase l | Aplicar | 45.5 x 45.55 x 44 | N/A | N/A | Policarbonato (PC) | Aluminio | Negro Satinado | - | 40.000hs (L70) | 4 Años | Falta | Falta | Falta | Falta | Falta | Falta | Aplique | De Techo | Interior | Pocket | Driver dentro de la luminaria. |  |  |  | POCKET IV AP | Solicitada |  | REPO 7
7459 | POCKET IV AP NGNG 3000k | APLIQUE POCKET IV AP NGNG 3000K 7W 3000K LM CRI>90 IP20 LEUK | 7798413229325 | F75 | LED SMD | Bridgelux | - |  |  | ON/OFF | 200-240 | 50/60 | Directa | 7 |  | 0.5 | - | - |  | 0 | 36 | < 16 | 3000 | >90 | >90 | 100 (Fidelidad neutra) | < 3 | 0 | IP20 | Clase l | Aplicar | 45.5 x 45.55 x 44 | N/A | N/A | Policarbonato (PC) | Aluminio | Negro Satinado | - | 40.000hs (L70) | 4 Años | Falta | Falta | Falta | Falta | Falta | Falta | Aplique | De Techo | Interior | Pocket | Driver dentro de la luminaria. |  |  |  | POCKET IV AP | Solicitada |  | REPO 7
7460 | POCKET MODULO VI BLBL 2CCT | EMPOTRABLE POCKET MODULO VI BLBL 2CCT 10W 2700/3000K 600LM CRI>90 IP20 LEUK | 7798413229332 | F69 | LED SMD | - | N/A | N/A | N/A | N/A | 200-240 | 50/60 | Directa | 10 | 9.3 |  | - | - | 600 | 60 | 38 | < 14 | 2700/3000 | >90 | >90 | 100 (Fidelidad neutra) | < 3 | -0.0003 | IP20 | Clase l | Embutir | 126 x 31 x 40 | 122 x 27 |  | Policarbonato (PC) | Aluminio | Blanco Satinado |  | 40.000hs (L70) | 4 Años | Falta | Falta | En revisión | Falta | Falta | Falta | Empotrable | De Techo | Interior | Pocket | [5 empty] | Sin Ficha |  | REPO 7
7461 | POCKET MODULO VI BLNG 2CCT | EMPOTRABLE POCKET MODULO VI BLNG 2CCT 10W 2700/3000K 600LM CRI>90 IP20 LEUK | 7798413229349 | F69 | LED SMD | - | N/A | N/A | N/A | N/A | 200-240 | 50/60 | Directa | 10 | 9.3 |  | - | - | 600 | 60 | 38 | < 14 | 2700/3000 | >90 | >90 | 100 (Fidelidad neutra) | < 3 | -0.0003 | IP20 | Clase l | Embutir | 126 x 31 x 40 | 122 x 27 |  | Policarbonato (PC) | Aluminio | Blanco y Negro |  | 40.000hs (L70) | 4 Años | Falta | Falta | En revisión | Falta | Falta | Falta | Empotrable | De Techo | Interior | Pocket | [5 empty] | Sin Ficha |  | REPO 7
7462 | POCKET MODULO VI NGNG 2CCT | EMPOTRABLE POCKET MODULO VI NGNG 2CCT 10W 2700/3000K 600LM CRI>90 IP20 LEUK | 7798413229356 | F69 | LED SMD | - | N/A | N/A | N/A | N/A | 200-240 | 50/60 | Directa | 10 | 9.3 |  | - | - | 600 | 60 | 38 | < 14 | 2700/3000 | >90 | >90 | 100 (Fidelidad neutra) | < 3 | -0.0001 | IP20 | Clase l | Embutir | 126 x 31 x 40 | 122 x 27 |  | Policarbonato (PC) | Aluminio | Negro Satinado |  | 40.000hs (L70) | 4 Años | Falta | Falta | En revisión | Falta | Falta | Falta | Empotrable | De Techo | Interior | Pocket | [5 empty] | Sin Ficha |  | REPO 7
7463 | POCKET MODULO XII BLBL 2CCT | EMPOTRABLE POCKET MODULO XII BLBL 2CCT 20W 2700/3000K 1350LM CRI>90 IP20 LEUK | 7798413229363 | F46 | LED SMD | - | N/A | N/A | N/A | N/A | 200-240 | 50/60 | Directa | 20 | 19.3 |  | - | - | 1350 | 67.5 | 38 | < 14 | 2700/3000 | >90 | >90 | 100 (Fidelidad neutra) | < 3 | -0.0001 | IP20 | Clase l | Embutir | 240 x 31 x 40 | 236 x 27 |  | Policarbonato (PC) | Aluminio | Blanco Satinado |  | 40.000hs (L70) | 4 Años | Falta | Falta | En revisión | Falta | Falta | Falta | Empotrable | De Techo | Interior | Pocket | [5 empty] | Sin Ficha |  | REPO 7
7464 | POCKET MODULO XII BLNG 2CCT | EMPOTRABLE POCKET MODULO XII BLNG 2CCT 20W 2700/3000K 1350LM CRI>90 IP20 LEUK | 7798413229370 | F46 | LED SMD | - | N/A | N/A | N/A | N/A | 200-240 | 50/60 | Directa | 20 | 19.3 |  | - | - | 1350 | 67.5 | 38 | < 14 | 2700/3000 | >90 | >90 | 100 (Fidelidad neutra) | < 3 | 0.0002 | IP20 | Clase l | Embutir | 240 x 31 x 40 | 236 x 27 |  | Policarbonato (PC) | Aluminio | Blanco y Negro |  | 40.000hs (L70) | 4 Años | Falta | Falta | En revisión | Falta | Falta | Falta | Empotrable | De Techo | Interior | Pocket | [5 empty] | Sin Ficha |  | REPO 7
7465 | POCKET MODULO XII NGNG 2CCT | EMPOTRABLE POCKET MODULO XII NGNG 2CCT 20W 2700/3000K 1350LM CRI>90 IP20 LEUK | 7798413229387 | F46 | LED SMD | - | N/A | N/A | N/A | N/A | 200-240 | 50/60 | Directa | 20 | 19.3 |  | - | - | 1350 | 67.5 | 38 | < 14 | 2700/3000 | >90 | >90 | 100 (Fidelidad neutra) | < 3 | 0.0002 | IP20 | Clase l | Embutir | 240 x 31 x 40 | 236 x 27 |  | Policarbonato (PC) | Aluminio | Negro Satinado |  | 40.000hs (L70) | 4 Años | Falta | Falta | En revisión | Falta | Falta | Falta | Empotrable | De Techo | Interior | Pocket | [5 empty] | Sin Ficha |  | REPO 7
7466 | GALIA GR | COLGANTE GALIA GR 12W 3000K 725LM CRI>90 IP20 LEUK | 7798413229394 | A170 | LED SMD2835 | Edison |  |  |  | TRIAC | 220-240 | 50/60 | Semi directa | 12 | 11.5 |  | - | - | 725 | 60.4167 | 38 | < 16 | 3000 | >90 | >90 | 90-99 (Leve desaturación) | < 3 | -0.00153 | IP20 |  | Suspender | Ø550 x 1800 | N/A | N/A |  | Aluminio, Hierro y Acrílico | Gris |  | 50.000hs (L80) | 3 Años | Disponible | Disponible | Disponible | Falta | Falta | Disponible | Colgante | De Techo | Interior | - |  |  |  |  | GALIA | Solicitada |  | REPO 7
7467 | SUNSET NG | PIE SUNSET NG 5W 1600K 200LM CRIN/A IP20 LEUK | 7798413229400 | P12 | LED SMD2835 | Edison |  |  |  | PWM | 200-240 | 50/60 | Directa | 5 | 3.97 |  | - | - | 200 | 40 | 70 | < 22 | 1600 | N/A | N/A | N/A | N/A | 0.00241 | IP20 |  | Autoportante | Ø180 x 1500 | N/A | N/A |  | Acero | Negro |  | 50.000hs (L80) | 3 Años | Disponible | Disponible | Disponible | Falta | Falta | Disponible | Pie | De Apoyo | Interior | - |  |  |  |  | SUNSET | Solicitada |  | REPO 7
7468 | SUNSET BL | PIE SUNSET BL 5W 1600K 200LM CRIN/A IP20 LEUK | 7798413229417 | P12 | LED SMD2835 | Edison |  |  |  | PWM | 200-240 | 50/60 | Directa | 5 | 3.97 |  | - | - | 200 | 40 | 70 | < 22 | 1600 | N/A | N/A | N/A | N/A | 0.00241 | IP20 |  | Autoportante | Ø180 x 1500 | N/A | N/A |  | Acero | Blanco |  | 50.000hs (L80) | 3 Años | Disponible | Disponible | Disponible | Falta | Falta | Disponible | Pie | De Apoyo | Interior | - |  |  |  |  | SUNSET | Solicitada |  | REPO 7
7469 | LAIVA AP MD | APLIQUE LAIVA AP MD 5W 2700K 60LM CRI>90 IP20 LEUK | 7798413229424 | F86 | LED SMD2835 | Edison |  |  |  | ON/OFF | 200-240 | 50/60 | Indirecta | 5 | 4.22 |  | - | - | 60 | 12 | 28.1 | N/A | 2700 | >90 | >90 | 100 (Fidelidad neutra) | < 5 | -0.00025 | IP20 |  | Aplicar | 310 x 100 x 60 | N/A | N/A |  | Aluminio y Madera | Negro y Madera | - | 50.000hs (L80) | 3 Años | Disponible | Disponible | Disponible | Falta | Falta | Disponible | Aplique | De Pared | Interior | Confort Visual |  |  |  |  | LAIVA AP | Solicitada |  | REPO 7
7470 | LAIVA NGNG 3000K | COLGANTE LAIVA NGNG 3000K 41W 3000K 3195LM CRI>90 IP20 LEUK | 7798413229431 | A110 | LED SMD2835 | Edison | Eaglerise | Si |  | TRIAC | 220-240 | 50/60 | Directa | 41 |  |  | - | - | 3195 | 77.9268 | 26 | < 14 | 3000 | >90 | >90 | 90-99 (Leve desaturación) | < 2 | -0.00089 | IP20 | Clase l | Suspender | 1600 x 105 x 58 | N/A | N/A | PMMA | Madera y Acero | Negro Mate | - | 50.000hs (L80) | 3 Años | Disponible | Disponible | Disponible | Disponible | Disponible | Disponible | Colgante | De Techo | Interior | Confort Visual | Colgante de 2000mm. Florón: 650x50x20mm. Madera natural de fresno. | 1 | - | - | LAIVA | Solicitada |  | REPO 7
7471 | LAIVA NG 3000K | COLGANTE LAIVA NG 3000K 41W 3000K 3195LM CRI>90 IP20 LEUK | 7798413229448 | A110 | LED SMD2835 | Edison | Eaglerise | Si |  | TRIAC | 220-240 | 50/60 | Directa | 41 |  |  | - | - | 3195 | 77.9268 | 26 | < 14 | 3000 | >90 | >90 | 90-99 (Leve desaturación) | < 2 | -0.00089 | IP20 | Clase l | Suspender | 1600 x 105 x 58 | N/A | N/A | PMMA | Madera y Acero | Negro y Madera | - | 50.000hs (L80) | 3 Años | Disponible | Disponible | Disponible | Disponible | Disponible | Disponible | Colgante | De Techo | Interior | Confort Visual | Colgante de 2000mm. Florón: 650x50x20mm. Madera natural de fresno. | 1 | - | - | LAIVA | Solicitada |  | REPO 7
7472 | LAIVA NG 2700K | COLGANTE LAIVA NG 2700K 41W 2700K 3195LM CRI>90 IP20 LEUK | 7798413229455 | A110 | LED SMD2835 | Edison | Eaglerise | Si |  | TRIAC | 220-240 | 50/60 | Directa | 41 |  |  | - | - | 3195 | 77.9268 | 26 | < 14 | 2700 | >90 | >90 | 90-99 (Leve desaturación) | < 2 | -0.00089 | IP20 | Clase l | Suspender | 1600 x 105 x 58 | N/A | N/A | PMMA | Madera y Acero | Negro y Madera | - | 50.000hs (L80) | 3 Años | Disponible | Disponible | Disponible | Disponible | Disponible | Disponible | Colgante | De Techo | Interior | Confort Visual | Colgante de 2000mm. Florón: 650x50x20mm. Madera natural de fresno. | 1 | - | - | LAIVA | Solicitada |  | REPO 7
7473 | TRAZO BL | COLGANTE TRAZO BL 40W 3000K 2940LM CRI>90 IP20 LEUK | 7798413229462 | A111 | LED SMD | - |  |  |  |  | 220-240 | 50/60 | Directa | 40 | 37.77 | 0.95 | - | - | 2940 | 77.93 | 36 | < 10 | 3000 | >90 |  |  |  |  | IP20 |  | Suspender | 120 x 18 x 1200 | N/A | N/A |  | Aluminio | Blanco Mate |  |  | 3 Años | Disponible | Disponible | Disponible | Falta | Falta | Falta | Colgante | De Techo | Interior | - | Florón redondo ¦ 2mts colgante |  |  |  | TRAZO |  |  | REPO 7
7474 | TRAZO NG | COLGANTE TRAZO NG 40W 3000K 2940LM CRI>90 IP20 LEUK | 7798413229479 | A111 | LED SMD | - |  |  |  |  | 220-240 | 50/60 | Directa | 40 | 37.77 | 0.95 | - | - | 2940 | 77.93 | 36 | < 10 | 3000 | >90 |  |  |  |  | IP20 |  | Suspender | 120 x 18 x 1200 | N/A | N/A |  | Aluminio | Negro Mate |  |  | 3 Años | Disponible | Disponible | Disponible | Falta | Falta | Falta | Colgante | De Techo | Interior | - | Florón redondo ¦ 2mts colgante |  |  |  | TRAZO |  |  | REPO 7
7475 | FORTE BL 7W 2700K | APLIQUE FORTE BL 7W 2700K 7+3W 2700K 630LM CRI>90 IP20 LEUK | 7798413229486 | F69 | LED SMD2835 | Epistar |  |  |  | ON/OFF | 200-240 | 50/60 | Semi directa | 7+3 | 8.4 | 0.5 | - | - | 630 | 63 | 110 | - | 2700 | >90 | - | - | - | 0.001 | IP20 | Clase l | Aplicar | Ø80 x 74 | N/A | N/A | Policarbonato (PC) | Aluminio | Blanco |  | 30.000hs (L70) | 3 Años | Disponible | Disponible | Disponible | Disponible | Disponible | Disponible | Aplique | De Techo | Interior | - |  |  |  |  | FORTE | Solicitada |  | REPO 7
7476 | FORTE BL 7W 3000K | APLIQUE FORTE BL 7W 3000K 7+3W 3000K 630LM CRI>90 IP20 LEUK | 7798413229493 | F69 | LED SMD2835 | Epistar |  |  |  | ON/OFF | 200-240 | 50/60 | Semi directa | 7+3 | 8.4 | 0.5 | - | - | 630 | 63 | 110 | - | 3000 | >90 | - | - | - | 0.0008 | IP20 | Clase l | Aplicar | Ø80 x 74 | N/A | N/A | Policarbonato (PC) | Aluminio | Blanco |  | 30.000hs (L70) | 3 Años | Disponible | Disponible | Disponible | Disponible | Disponible | Disponible | Aplique | De Techo | Interior | - |  |  |  |  | FORTE | Solicitada |  | REPO 7
7477 | FORTE NG 7W 2700K | APLIQUE FORTE NG 7W 2700K 7+3W 2700K 630LM CRI>90 IP20 LEUK | 7798413229509 | F69 | LED SMD2835 | Epistar |  |  |  | ON/OFF | 200-240 | 50/60 | Semi directa | 7+3 | 8.4 | 0.5 | - | - | 630 | 63 | 110 | - | 2700 | >90 | - | - | - | 0.001 | IP20 | Clase l | Aplicar | Ø80 x 74 | N/A | N/A | Policarbonato (PC) | Aluminio | Negro |  | 30.000hs (L70) | 3 Años | Disponible | Disponible | Disponible | Disponible | Disponible | Disponible | Aplique | De Techo | Interior | - |  |  |  |  | FORTE | Solicitada |  | REPO 7
7478 | FORTE NG 7W 3000K | APLIQUE FORTE NG 7W 3000K 7+3W 3000K 630LM CRI>90 IP20 LEUK | 7798413229516 | F69 | LED SMD2835 | Epistar |  |  |  | ON/OFF | 200-240 | 50/60 | Semi directa | 7+3 | 8.4 | 0.5 | - | - | 630 | 63 | 110 | - | 3000 | >90 | - | - | - | 0.0008 | IP20 | Clase l | Aplicar | Ø80 x 74 | N/A | N/A | Policarbonato (PC) | Aluminio | Negro |  | 30.000hs (L70) | 3 Años | Disponible | Disponible | Disponible | Disponible | Disponible | Disponible | Aplique | De Techo | Interior | - |  |  |  |  | FORTE | Solicitada |  | REPO 7
7479 | FORTE BL 12W 2700K | APLIQUE FORTE BL 12W 2700K 12+3W 2700K 1435LM CRI>90 IP20 LEUK | 7798413229523 | F55 | LED SMD2835 | Epistar |  |  |  | ON/OFF | 200-240 | 50/60 | Semi directa | 12+3 | 14.37 | 0.5 | - | - | 1435 | 95.6667 | 110 | - | 2700 | >90 | - | - | - | 0.0005 | IP20 | Clase l | Aplicar | Ø115 x 74 | N/A | N/A | Policarbonato (PC) | Aluminio | Blanco |  | 30.000hs (L70) | 3 Años | Disponible | Disponible | Disponible | Disponible | Disponible | Disponible | Aplique | De Techo | Interior | - |  |  |  |  | FORTE | Solicitada |  | REPO 7
7480 | FORTE BL 12W 3000K | APLIQUE FORTE BL 12W 3000K 12+3W 3000K 1435LM CRI>90 IP20 LEUK | 7798413229530 | F55 | LED SMD2835 | Epistar |  |  |  | ON/OFF | 200-240 | 50/60 | Semi directa | 12+3 | 14.37 | 0.5 | - | - | 1435 | 95.6667 | 110 | - | 3000 | >90 | - | - | - | 0.0005 | IP20 | Clase l | Aplicar | Ø115 x 74 | N/A | N/A | Policarbonato (PC) | Aluminio | Blanco |  | 30.000hs (L70) | 3 Años | Disponible | Disponible | Disponible | Disponible | Disponible | Disponible | Aplique | De Techo | Interior | - |  |  |  |  | FORTE | Solicitada |  | REPO 7
7481 | FORTE NG 12W 2700K | APLIQUE FORTE NG 12W 2700K 12+3W 2700K 1435LM CRI>90 IP20 LEUK | 7798413229547 | F55 | LED SMD2835 | Epistar |  |  |  | ON/OFF | 200-240 | 50/60 | Semi directa | 12+3 | 14.37 | 0.5 | - | - | 1435 | 95.6667 | 110 | - | 2700 | >90 | - | - | - | 0.0005 | IP20 | Clase l | Aplicar | Ø115 x 74 | N/A | N/A | Policarbonato (PC) | Aluminio | Negro |  | 30.000hs (L70) | 3 Años | Disponible | Disponible | Disponible | Disponible | Disponible | Disponible | Aplique | De Techo | Interior | - |  |  |  |  | FORTE | Solicitada |  | REPO 7
7482 | FORTE NG 12W 3000K | APLIQUE FORTE NG 12W 3000K 12+3W 3000K 1435LM CRI>90 IP20 LEUK | 7798413229554 | F55 | LED SMD2835 | Epistar |  |  |  | ON/OFF | 200-240 | 50/60 | Semi directa | 12+3 | 14.37 | 0.5 | - | - | 1435 | 95.6667 | 110 | - | 3000 | >90 | - | - | - | 0.0005 | IP20 | Clase l | Aplicar | Ø115 x 74 | N/A | N/A | Policarbonato (PC) | Aluminio | Negro |  | 30.000hs (L70) | 3 Años | Disponible | Disponible | Disponible | Disponible | Disponible | Disponible | Aplique | De Techo | Interior | - |  |  |  |  | FORTE | Solicitada |  | REPO 7
7483 | FORTE BL 18W 2700K | APLIQUE FORTE BL 18W 2700K 18+6W 2700K 2215LM CRI>90 IP20 LEUK | 7798413229561 | F135 | LED SMD2835 | Epistar |  |  |  | ON/OFF | 200-240 | 50/60 | Semi directa | 18+6 | 21.52 | 0.5 | - | - | 2215 | 92.2917 | 110 | - | 2700 | >90 | - | - | - | 0.006 | IP20 | Clase l | Aplicar | Ø140 x 85 | N/A | N/A | Policarbonato (PC) | Aluminio | Blanco |  | 30.000hs (L70) | 3 Años | Disponible | Disponible | Disponible | Disponible | Disponible | Disponible | Aplique | De Techo | Interior | - |  |  |  |  | FORTE | Solicitada |  | REPO 7
7484 | FORTE BL 18W 3000K | APLIQUE FORTE BL 18W 3000K 18+6W 3000K 2215LM CRI>90 IP20 LEUK | 7798413229578 | F135 | LED SMD2835 | Epistar |  |  |  | ON/OFF | 200-240 | 50/60 | Semi directa | 18+6 | 21.52 | 0.5 | - | - | 2215 | 92.2917 | 110 | - | 3000 | >90 | - | - | - | 0.006 | IP20 | Clase l | Aplicar | Ø140 x 85 | N/A | N/A | Policarbonato (PC) | Aluminio | Blanco |  | 30.000hs (L70) | 3 Años | Disponible | Disponible | Disponible | Disponible | Disponible | Disponible | Aplique | De Techo | Interior | - |  |  |  |  | FORTE | Solicitada |  | REPO 7
7485 | FORTE NG 18W 2700K | APLIQUE FORTE NG 18W 2700K 18+6W 2700K 2215LM CRI>90 IP20 LEUK | 7798413229585 | F135 | LED SMD2835 | Epistar |  |  |  | ON/OFF | 200-240 | 50/60 | Semi directa | 18+6 | 21.52 | 0.5 | - | - | 2215 | 92.2917 | 110 | - | 2700 | >90 | - | - | - | 0.006 | IP20 | Clase l | Aplicar | Ø140 x 85 | N/A | N/A | Policarbonato (PC) | Aluminio | Negro |  | 30.000hs (L70) | 3 Años | Disponible | Disponible | Disponible | Disponible | Disponible | Disponible | Aplique | De Techo | Interior | - |  |  |  |  | FORTE | Solicitada |  | REPO 7
7486 | FORTE NG 18W 3000K | APLIQUE FORTE NG 18W 3000K 18+6W 3000K 2215LM CRI>90 IP20 LEUK | 7798413229592 | F135 | LED SMD2835 | Epistar |  |  |  | ON/OFF | 200-240 | 50/60 | Semi directa | 18+6 | 21.52 | 0.5 | - | - | 2215 | 92.2917 | 110 | - | 3000 | >90 | - | - | - | 0.006 | IP20 | Clase l | Aplicar | Ø140 x 85 | N/A | N/A | Policarbonato (PC) | Aluminio | Negro |  | 30.000hs (L70) | 3 Años | Disponible | Disponible | Disponible | Disponible | Disponible | Disponible | Aplique | De Techo | Interior | - |  |  |  |  | FORTE | Solicitada |  | REPO 7
7487 | WINSOR | COLGANTE WINSOR 72+42W 3000K 6665LM CRI>90 IP20 LEUK | 7798413229608 | A37 | LED SMD3030 | - | - |  |  | TRIAC | 220-240 | 50/60 | Directa-Indirecta | 72+42 | 85.2 | 0.5 | - | - | 6665 | 58.4649 | 22 | < 10 | 3000 | >90 | >90 | 90-99 (Leve desaturación) | < 2 | -0.00199 | IP20 |  | Suspender | 1500 x 1500 | N/A | N/A | PMMA | Aluminio y Vidrio | Negro y Gris |  | 30.000hs (L70) | 3 Años | Disponible | Disponible | Disponible | Falta | Falta | Disponible | Colgante | De Techo | Interior | Confort Visual | Sensor infrarrojo de activación por movimiento. Pase la mano para encender o apagar. Mantenga la mano sobre el sensor para regular la intensidad. |  |  |  | WINSOR | Solicitada |  | REPO 7
7488 | AURA | COLGANTE AURA 15W 3000K 1065LM CRI>95 IP20 LEUK | 7798413229615 | A182 | LED SMD | Bridgelux | - |  |  | ON/OFF | 220-240 | 50/60 | Directa | 15 | 12.94 | 0.5 | - | - | 1065 | 71 | 26 | - | 3000 | >95 | >95 | 101-110 (Vivido) | < 3 | -0.00258 | IP20 |  | Suspender | Ø400 x 1200 | N/A | N/A | Alabastro | Aluminio y Alabastro | Gris |  | 25.000hs (L70) | 2 Años | Disponible | Disponible | Disponible | Falta | Falta | Disponible | Colgante | De Techo | Interior | - | Florón: D10 x 11,5. Cable 2mts |  |  |  | AURA | Solicitada |  | REPO 7
7489 | DROP | MESA DROP 9W 3000K 40LM CRI>80 IP20 LEUK | 7798413229622 | - | LED SMD2835 | - | - |  |  | ON/OFF | 5Vdc 2A | N/A | Difusa | 9 | - |  | - | - | 40 | 4.4444 | 215 | N/A | 3000 | >80 | >80 | 90-99 (Leve desaturación) | - | 0.00014 | IP20 |  | Autoportante | Ø67 x 215 | N/A | N/A | Alabastro | Aluminio y Alabastro | Café |  | 25.000hs (L70) | 2 Años | Disponible | Disponible | Disponible | Falta | Falta | En revisión | Mesa | De Apoyo | Interior | - | No incluye cargador. Batería: 5v - 21700mhA |  |  |  | DROP | Solicitada |  | REPO 7
7490 | NUMA POINT BLNG 3000K | EMPOTRABLE NUMA POINT BLNG 3000K 5W 3000K 235LM CRI>95 IP20 LEUK | 7798413228823 | F86 | LED integrado | Bridgelux | Lifud |  |  | TRIAC | 200-240 | 50/60 | Directa | 5 | 5.07 | 0.9 | - | - | 235 | 47 | 8 | < 10 | 3000 | >95 | - | - | < 2 | 0.00238 | IP20 |  | Embutir | Ø82 x 50 | Ø75 |  | PMMA | Aluminio | Blanco y Negro | - | 25.000hs (L70) | 2 Años | Disponible | Disponible | Disponible | Disponible | Disponible | Falta | Empotrable | De Techo | Interior | - |  |  |  |  | NUMA POINT | Solicitada |  | REPO 7
7491 | NUMA POINT BLNG 2700K | EMPOTRABLE NUMA POINT BLNG 2700K 5W 2700K 235LM CRI>95 IP20 LEUK | 7798413228830 | F86 | LED integrado | Bridgelux | Lifud |  |  | TRIAC | 200-240 | 50/60 | Directa | 5 | 5.07 | 0.9 | - | - | 235 | 47 | 8 | < 10 | 2700 | >95 | - | - | < 2 | 0.00015 | IP20 |  | Embutir | Ø82 x 50 | Ø75 |  | PMMA | Aluminio | Blanco y Negro | - | 25.000hs (L70) | 2 Años | Disponible | Disponible | Disponible | Disponible | Disponible | Falta | Empotrable | De Techo | Interior | - |  |  |  |  | NUMA POINT | Solicitada |  | REPO 7
7492 | MINI POCKET VI BLNG 3000K | EMPOTRABLE MINI POCKET VI BLNG 3000K 5W 3000K 220LM CRI>90 IP20 LEUK | 7798413228847 | F76 | LED integrado | - |  |  |  | ON/OFF | 200-240 | 50/60 | Directa | 5 | 5.08 | 0.5 | - | - | 220 | 44 | 35 | < 16 | 3000 | >90 | - | - | < 3 | -0.00285 | IP20 |  | Embutir | 109 x 20 x 19 | 102 x 15 |  | PMMA | Aluminio | Blanco y Negro |  | 25.000hs (L70) | 2 Años | Disponible | Disponible | Disponible | Falta | Falta | Falta | Empotrable | De Techo | Interior | Pocket |  |  |  |  | MINI POCKET | Solicitada |  | REPO 7
7493 | MINI POCKET VI BLBL 3000K | EMPOTRABLE MINI POCKET VI BLBL 3000K 5W 3000K 220LM CRI>90 IP20 LEUK | 7798413228854 | F76 | LED integrado | - |  |  |  | ON/OFF | 200-240 | 50/60 | Directa | 5 | 5.08 | 0.5 | - | - | 220 | 44 | 35 | < 16 | 3000 | >90 | - | - | < 3 | -0.00353 | IP20 |  | Embutir | 109 x 20 x 19 | 102 x 15 |  | PMMA | Aluminio | Blanco Satinado |  | 25.000hs (L70) | 2 Años | Disponible | Disponible | Disponible | Falta | Falta | Falta | Empotrable | De Techo | Interior | Pocket |  |  |  |  | MINI POCKET | Solicitada |  | REPO 7
7494 | MINI POCKET VI BLNG 2700K | EMPOTRABLE MINI POCKET VI BLNG 2700K 5W 2700K 220LM CRI>90 IP20 LEUK | 7798413228861 | F76 | LED integrado | - |  |  |  | ON/OFF | 200-240 | 50/60 | Directa | 5 | 5.08 | 0.5 | - | - | 220 | 44 | 35 | < 16 | 2700 | >90 | - | - | < 3 | 5e-05 | IP20 |  | Embutir | 109 x 20 x 19 | 102 x 15 |  | PMMA | Aluminio | Blanco y Negro |  | 25.000hs (L70) | 2 Años | Disponible | Disponible | Disponible | Falta | Falta | Falta | Empotrable | De Techo | Interior | Pocket |  |  |  |  | MINI POCKET | Solicitada |  | REPO 7
7495 | MINI POCKET VI BLBL 2700K | EMPOTRABLE MINI POCKET VI BLBL 2700K 5W 2700K 220LM CRI>90 IP20 LEUK | 7798413228878 | F76 | LED integrado | - |  |  |  | ON/OFF | 200-240 | 50/60 | Directa | 5 | 5.08 | 0.5 | - | - | 220 | 44 | 35 | < 16 | 2700 | >90 | - | - | < 3 | 0.00039 | IP20 |  | Embutir | 109 x 20 x 19 | 102 x 15 |  | PMMA | Aluminio | Blanco Satinado |  | 25.000hs (L70) | 2 Años | Disponible | Disponible | Disponible | Falta | Falta | Falta | Empotrable | De Techo | Interior | Pocket |  |  |  |  | MINI POCKET | Solicitada |  | REPO 7
7496 | MINI POCKET XII BLNG 3000K | EMPOTRABLE MINI POCKET XII BLNG 3000K 10W 3000K 445LM CRI>90 IP20 LEUK | 7798413228885 | F62 | LED integrado | - |  |  |  | ON/OFF | 200-240 | 50/60 | Directa | 10 | 9.62 | 0.5 | - | - | 445 | 44.5 | 35 | < 16 | 3000 | >90 | - | - | < 3 | -0.00337 | IP20 |  | Embutir | 204 x 20 x 19 | 195 x 15 |  | PMMA | Aluminio | Blanco y Negro |  | 25.000hs (L70) | 2 Años | Disponible | Disponible | Disponible | Falta | Falta | Falta | Empotrable | De Techo | Interior | Pocket |  |  |  |  | MINI POCKET | Solicitada |  | REPO 7
7497 | MINI POCKET XII BLBL 3000K | EMPOTRABLE MINI POCKET XII BLBL 3000K 10W 3000K 445LM CRI>90 IP20 LEUK | 7798413228892 | F62 | LED integrado | - |  |  |  | ON/OFF | 200-240 | 50/60 | Directa | 10 | 9.62 | 0.5 | - | - | 445 | 44.5 | 35 | < 16 | 3000 | >90 | - | - | < 3 | -0.00288 | IP20 |  | Embutir | 204 x 20 x 19 | 195 x 15 |  | PMMA | Aluminio | Blanco Satinado |  | 25.000hs (L70) | 2 Años | Disponible | Disponible | Disponible | Falta | Falta | Falta | Empotrable | De Techo | Interior | Pocket |  |  |  |  | MINI POCKET | Solicitada |  | REPO 7
7498 | MINI POCKET XII BLNG 2700K | EMPOTRABLE MINI POCKET XII BLNG 2700K 10W 2700K 445LM CRI>90 IP20 LEUK | 7798413228908 | F62 | LED integrado | - |  |  |  | ON/OFF | 200-240 | 50/60 | Directa | 10 | 9.62 | 0.5 | - | - | 445 | 44.5 | 35 | < 16 | 2700 | >90 | - | - | < 3 | -1e-05 | IP20 |  | Embutir | 204 x 20 x 19 | 195 x 15 |  | PMMA | Aluminio | Blanco y Negro |  | 25.000hs (L70) | 2 Años | Disponible | Disponible | Disponible | Falta | Falta | Falta | Empotrable | De Techo | Interior | Pocket |  |  |  |  | MINI POCKET | Solicitada |  | REPO 7
7499 | MINI POCKET XII BLBL 2700K | EMPOTRABLE MINI POCKET XII BLBL 2700K 10W 2700K 445LM CRI>90 IP20 LEUK | 7798413228915 | F62 | LED integrado | - |  |  |  | ON/OFF | 200-240 | 50/60 | Directa | 10 | 9.62 | 0.5 | - | - | 445 | 44.5 | 35 | < 16 | 2700 | >90 | - | - | < 3 | 6e-05 | IP20 |  | Embutir | 204 x 20 x 19 | 195 x 15 |  | PMMA | Aluminio | Blanco Satinado |  | 25.000hs (L70) | 2 Años | Disponible | Disponible | Disponible | Falta | Falta | Falta | Empotrable | De Techo | Interior | Pocket |  |  |  |  | MINI POCKET | Solicitada |  | REPO 7
7500 | PIN NG | COLGANTE PIN NG 6W 3000K 320LM CRI>90 IP20 LEUK | 7798413229639 | A157 | LED integrado | - | - | Si |  | ON/OFF | 220-240 | 50/60 | Directa | 6 | 6.4 | 0.8 | - | - | 320 | 53.3333 | 18 | < 10 | 3000 | >90 | >90 | 101-110 (Vivido) | < 4 | -0.0033 | IP20 | Clase l | Suspender | Ø100 x 365 | N/A | N/A |  | Travertino | Negro Mate |  | 25.000hs (L70) | 2 Años | Disponible | Disponible | Disponible | Disponible | Disponible | Disponible | Colgante | De Techo | Interior | - | Floron: D70x100 - (Ø40+Ø100)*H370*H2000mm |  |  |  | PIN | Solicitada |  | REPO 7
7501 | PETRA LINE BG | COLGANTE PETRA LINE BG 36W 3000K 2120LM CRI>90 IP20 LEUK | 7798413229646 | A115 | LED integrado | - | Eaglerise | Si |  | ON/OFF | 220-240 | 50/60 | Directa | 36 | 33.28 | 0.95 | - | - | 2120 | 58.8889 | 30 | < 10 | 3000 | >90 |  |  |  |  | IP20 | Clase l | Suspender | 1560 x 38 x 78 | N/A | N/A |  | Travertino | Beige |  | 25.000hs (L70) | 2 Años | Disponible | Disponible | Disponible | Disponible | Falta | Disponible | Colgante | De Techo | Interior | - | Floron: 650x50x55 - 2000mm cable |  |  |  | PETRA LINE | Solicitada |  | REPO 7
7502 | PETRA LINE NG | COLGANTE PETRA LINE NG 36W 3000K 2120LM CRI>90 IP20 LEUK | 7798413229653 | A115 | LED integrado | - | Eaglerise | Si |  | ON/OFF | 220-240 | 50/60 | Directa | 36 | 33.28 | 0.95 | - | - | 2120 | 58.8889 | 30 | < 10 | 3000 | >90 |  |  |  |  | IP20 | Clase l | Suspender | 1560 x 38 x 78 | N/A | N/A |  | Travertino | Negro Satinado |  | 25.000hs (L70) | 2 Años | Disponible | Disponible | Disponible | Disponible | Falta | Disponible | Colgante | De Techo | Interior | - | Floron: 650x50x55 - 2000mm cable |  |  |  | PETRA LINE | Solicitada |  | REPO 7
7503 | DOT BG | APLIQUE DOT BG 7W 3000K 505LM CRI>90 IP20 LEUK | 7798413229660 | F70 | LED integrado | - | - | Si |  | ON/OFF | 200-240 | 50/60 | Indirecta | 7 | 6.58 | 0.6 | - | - | 505 | 72.1429 | 120 | N/A | 3000 | >90 | >90 | 100 (Fidelidad neutra) | < 2 | 0.00012 | IP20 | Clase l | Aplicar | Ø184 x 70 | N/A | N/A |  | Travertino y Piedra | Beige |  | 25.000hs (L70) | 2 Años | Disponible | Disponible | Disponible | Disponible | Disponible | Disponible | Aplique | De Pared | Interior | - | D80 Aplique. Movimiento? |  |  |  | DOT | Solicitada |  | REPO 7
7504 | DOT NG | APLIQUE DOT NG 7W 3000K 505LM CRI>90 IP20 LEUK | 7798413229677 | F70 | LED integrado | - | - | Si |  | ON/OFF | 200-240 | 50/60 | Indirecta | 7 | 6.42 | 0.6 | - | - | 505 | 72.1429 | 120 | N/A | 3000 | >90 | >90 | 100 (Fidelidad neutra) | < 2 | -0.00014 | IP20 | Clase l | Aplicar | Ø184 x 70 | N/A | N/A |  | Travertino y Piedra | Negro Mate |  | 25.000hs (L70) | 2 Años | Disponible | Disponible | Disponible | Disponible | Disponible | Disponible | Aplique | De Pared | Interior | - | D80 Aplique. Movimiento? |  |  |  | DOT | Solicitada |  | REPO 7
7505 | ORBIS NG | COLGANTE ORBIS NG 12+8W 3000K 1030LM CRI>90 IP20 LEUK | 7798413229684 | A131 | LED integrado | - | Eaglerise | Si |  | ON/OFF | 220-240 | 50/60 | Difusa | 12+8 | 19.01 | 0.6 | - | - | 1030 | 85.8333 | 335 | < 19 | 3000 | >90 | >90 | 90-99 (Leve desaturación) | < 4 | 0.00066 | IP20 | Clase l | Suspender | Ø400 x 975 o 600 | N/A | N/A |  | Alabastro | Negro Mate |  | 25.000hs (L70) | 2 Años | Disponible | Disponible | Disponible | Disponible | Disponible | Disponible | Colgante | De Techo | Interior | - | Floron: D70x100 |  |  |  | ORBIS | Solicitada |  | REPO 7
7506 | ORBIS BL | COLGANTE ORBIS BL 12+8W 3000K 1030LM CRI>90 IP20 LEUK | 7798413229691 | A131 | LED integrado | - | Eaglerise | Si |  | ON/OFF | 220-240 | 50/60 | Difusa | 12+8 | 19.01 | 0.6 | - | - | 1030 | 85.8333 | 335 | < 19 | 3000 | >90 | >90 | 90-99 (Leve desaturación) | < 4 | 0.00066 | IP20 | Clase l | Suspender | Ø400 x 975 o 600 | N/A | N/A |  | Alabastro | Blanco Mate |  | 25.000hs (L70) | 2 Años | Disponible | Disponible | Disponible | Disponible | Disponible | Disponible | Colgante | De Techo | Interior | - | Floron: D70x100 |  |  |  | ORBIS | Solicitada |  | REPO 7
7508 | NODO | MESA NODO 1W 3000K 50LM CRI>90 IP20 LEUK | 7798413229707 | - | LED integrado | - | - |  |  | PWM | 5Vdc 1A | N/A | Difusa | 1 | - |  | - | - | 50 | 50 |  | < 10 | 3000 | >90 | >90 | 100 (Fidelidad neutra) | < 2 | -0.001 | IP20 |  | Autoportante | Ø120 x 110 | N/A | N/A |  | Aluminio y Alabastro | Natural |  | 25.000hs (L70) | 2 Años | No Aplica | No Aplica | No Aplica | Falta | Falta | Disponible | Mesa | De Apoyo | Interior | - | Battery: 600mAh ¦ 5V/1A ¦ Incluye cable USB Tipo C ¦ No incluye cargador ¦ Duración de batería según intensidad: 100% - 10hs . 10% - 32hs |  |  |  | NODO | Solicitada |  | REPO 7
7509 | KOKO | MESA KOKO 1,5W 3000K 40LM CRI>90 IP20 LEUK | 7798413229714 | - | LED integrado | - | - |  |  | PWM | 5Vdc 1A | N/A | Indirecta | 1.5 | - |  | - | - | 40 | 26.6667 |  | N/A | 3000 | >90 | >90 | 100 (Fidelidad neutra) | - | -0.00442 | IP20 |  | Autoportante | Ø140 x 190 | N/A | N/A |  | Aluminio y Mármol | Natural |  | 25.000hs (L70) | 2 Años | No Aplica | No Aplica | No Aplica | Falta | Falta | Disponible | Mesa | De Apoyo | Interior | - | Battery: 2000mAh ¦ 5V/1A ¦ Incluye cable USB Tipo C ¦ No incluye cargador ¦ Duración de batería según intensidad: 100% - 10hs . 10% - 32hs |  |  |  | KOKO | Solicitada |  | REPO 7
7510 | MINI SPY BL | EMPOTRABLE MINI SPY BL 1W 3000K 55LM CRI>90 IP20 LEUK | 7798413229721 | - | LED SMD | - | N/A | N/A | N/A |  | 24Vdc | N/A | Directa | 1 | 0.75 | N/A | - | - | 55 | 55 | 38 | < 10 | 3000 | >90 | - | - | < 2 | -0.0013 | IP20 | Clase lll | Embutir | Ø20 x 20 | Ø16 |  |  | Aluminio | Blanco | -25℃ a 50℃ | 25.000hs (L70) | 2 Años | Disponible | Disponible | Disponible | Falta | Falta | Disponible | Empotrable | De Techo | Interior | - |  | 100 | 10g |  | MINI SPY | Solicitada |  | REPO 7
7511 | MINI SPY NG | EMPOTRABLE MINI SPY NG 1W 3000K 55LM CRI>90 IP20 LEUK | 7798413229738 | - | LED SMD | - | N/A | N/A | N/A |  | 24Vdc | N/A | Directa | 1 | 0.75 | N/A | - | - | 55 | 55 | 38 | < 10 | 3000 | >90 | - | - | < 2 | -0.0019 | IP20 | Clase lll | Embutir | Ø20 x 20 | Ø16 |  |  | Aluminio | Negro | -25℃ a 50℃ | 25.000hs (L70) | 2 Años | Disponible | Disponible | Disponible | Falta | Falta | Disponible | Empotrable | De Techo | Interior | - |  | 100 | 10g |  | MINI SPY | Solicitada |  | REPO 7
7512 | SPY BLNG | EMPOTRABLE SPY BLNG 3W 3000K 125LM CRI>90 IP20 LEUK | 7798413229745 | F95 | LED SMD | - | - |  | Non-isolated - 85～265VAC - 50/60Hz >0.5 - 2-4V 600MA±5 |  | 200-240 | 50/60 | Directa | 3 | 2.5 | 0.5 | - | - | 125 | 41.6667 | 24 / 40/TR40,7 | < 10 | 3000 | >90 | - | - | - | -0.0001 | IP20 | Clase ll | Embutir | Ø32 x 43 | Ø25 |  |  | Aluminio | Blanco y Negro | -25℃ a 50℃ | 25.000hs (L70) | 2 Años | Disponible | Disponible | Falta | Falta | Falta | Disponible | Empotrable | De Techo | Interior | - |  | 100 | 34g |  | SPY |  |  | REPO 7
7513 | SPY NGNG | EMPOTRABLE SPY NGNG 3W 3000K 125LM CRI>90 IP20 LEUK | 7798413229752 | F95 | LED SMD | - | - |  | Non-isolated - 85～265VAC - 50/60Hz >0.5 - 2-4V 600MA±5 |  | 200-240 | 50/60 | Directa | 3 | 2.5 | 0.5 | - | - | 125 | 41.6667 | 24 / 40/TR40,7 | < 10 | 3000 | >90 | - | - | - | -0.0002 | IP20 | Clase ll | Embutir | Ø32 x 43 | Ø25 |  |  | Aluminio | Negro | -25℃ a 50℃ | 25.000hs (L70) | 2 Años | Disponible | Disponible | Falta | Falta | Falta | Disponible | Empotrable | De Techo | Interior | - |  | 100 | 34g |  | SPY |  |  | REPO 7
7514 | CABEZAL SPY AP NG | APLIQUE CABEZAL SPY AP NG 1W 3000K 46LM CRI>80 IP20 LEUK | 7798413229769 | - | LED integrado | - | N/A | N/A | N/A | N/A | 24Vdc | N/A | Directa | 1 | 0.96 | N/A | - | - | 46 | 46 | 38 | < 10 | 3000 | >80 | - | - | - | -0.0011 | IP20 | Clase lll | Aplicar | Ø13 x 25 x 25 | N/A | N/A |  | Aluminio | Negro | -25℃ a 50℃ | 25.000hs (L70) | 2 Años | Disponible | Disponible | Disponible | Falta | Falta | Disponible | Aplique | De Techo | Interior | - | Movimiento 90° | 100 | 10g |  | SPY AP | Solicitada |  | REPO 7
7515 | CABEZAL SPY AP BL | APLIQUE CABEZAL SPY AP BL 1W 3000K 46LM CRI>80 IP20 LEUK | 7798413229776 | - | LED integrado | - | N/A | N/A | N/A | N/A | 24Vdc | N/A | Directa | 1 | 0.96 | N/A | - | - | 46 | 46 | 38 | < 10 | 3000 | >80 | - | - | - | 0.0004 | IP20 | Clase lll | Aplicar | Ø13 x 25 x 25 | N/A | N/A |  | Aluminio | Blanco | -25℃ a 50℃ | 25.000hs (L70) | 2 Años | Disponible | Disponible | Disponible | Falta | Falta | Disponible | Aplique | De Techo | Interior | - | Movimiento 90° | 100 | 10g |  | SPY AP | Solicitada |  | REPO 7
7516 | CABEZAL SPY EM NG | EMPOTRABLE CABEZAL SPY EM NG 3W 3000K 120LM CRI>90 IP20 LEUK | 7798413229783 | F94 | LED SMD3535 | - | - |  | Isolated - 100～240VAC - 50/60Hz >0.5 - 3-4V 450mA |  | 200-240 | 50/60 | Directa | 3 | 2.11 | 0.5 | - | - | 120 | 40 | 35 | < 10 | 3000 | >90 | - | - | - | 0 | IP20 | Clase ll | Embutir | Ø32 x 43 / Ø33 x 58 | Ø27 | 90 |  | Aluminio y ABS | Negro | -25℃ a 50℃ | 25.000hs (L70) | 2 Años | Disponible | Disponible | Disponible | Falta | Falta | Disponible | Empotrable | De Techo | Interior | - |  | 100 | 60g |  | SPY EM | Solicitada |  | REPO 7
7517 | CABEZAL SPY EM BL | EMPOTRABLE CABEZAL SPY EM BL 3W 3000K 120LM CRI>90 IP20 LEUK | 7798413229790 | F94 | LED SMD3535 | - | - |  | Isolated - 100～240VAC - 50/60Hz >0.5 - 3-4V 450mA |  | 200-240 | 50/60 | Directa | 3 | 2.11 | 0.5 | - | - | 120 | 40 | 35 | < 10 | 3000 | >90 | - | - | - | -0.0029 | IP20 | Clase ll | Embutir | Ø32 x 43 / Ø33 x 58 | Ø27 | 90 |  | Aluminio y ABS | Blanco | -25℃ a 50℃ | 25.000hs (L70) | 2 Años | Disponible | Disponible | Disponible | Falta | Falta | Disponible | Empotrable | De Techo | Interior | - |  | 100 | 60g |  | SPY EM | Solicitada |  | REPO 7
7518 | NANO CHILL | PROYECTOR NANO CHILL 2W 3000K 70LM CRI>80 IP65 LEUK | 7798413229806 | C145 | LED SMD | - | - |  | Non-isolated - 100～240VAC - 50/60Hz >0.5 - 25-39V 50mA |  | 220-240 | 50/60 | Directa | 2 | 2 | 0.5 | - | - | 70 | 35 | 35 | < 10 | 3000 | >80 | - | - | - | 0.0019 | IP65 | Clase l | Estaca | Ø18 x 68 x 240 | N/A | N/A |  | Aluminio | Negro Satinado | -25℃ a 50℃ | 25.000hs (L70) | 2 Años | Disponible | Disponible | Disponible | Disponible | Disponible | Disponible | Proyector | De Piso | Exterior | - |  | 100 | 71g |  | NANO CHILL | Solicitada |  | REPO 7
7519 | NUMA R BL/BL | EMPOTRABLE NUMA R BL/BL LEUK | 7798413228694 | - | N/A | N/A | N/A | N/A | N/A | N/A | N/A | N/A | N/A | - | - | - | - | - | - | - | N/A | N/A | - | N/A | N/A | N/A | N/A | N/A | IP20 | N/A | Embutir | Ø83 x 57 | Ø75 |  | N/A | Policarbonato (PC) | Blanco | - | N/A | 2 Años | No Aplica | No Aplica | No Aplica | Disponible | Disponible | Falta | Empotrable | De Techo | Interior | - | Para MR16. No incluye zocalo. |  |  |  | NUMA | Solicitada |  | REPO 7
7520 | NUMA REFLECTOR R NG | ACCESORIO NUMA REFLECTOR R NG LEUK | 7798413228700 | - | N/A | N/A | N/A | N/A | N/A | N/A | N/A | N/A | N/A | - | - | - | - | - | - | - | N/A | N/A | - | N/A | N/A | N/A | N/A | N/A | N/A | N/A | N/A |  | N/A | N/A | N/A | Policarbonato (PC) | Negro | - | N/A | 2 Años | No Aplica | No Aplica | No Aplica | No Aplica | No Aplica | Falta | Accesorio | De Techo | Interior | - | Cajas de a 10 unidades. |  |  |  | NUMA | Solicitada |  | REPO 7
7521 | NUMA R NG/BL | EMPOTRABLE NUMA R NG/BL LEUK | 7798413228717 | - | N/A | N/A | N/A | N/A | N/A | N/A | N/A | N/A | N/A | - | - | - | - | - | - | - | N/A | N/A | - | N/A | N/A | N/A | N/A | N/A | IP20 | N/A | Embutir | Ø83 x 57 | Ø75 |  | N/A | Policarbonato (PC) | Negro y Blanco | - | N/A | 2 Años | No Aplica | No Aplica | No Aplica | Disponible | Disponible | Falta | Empotrable | De Techo | Interior | - | Para MR16. No incluye zocalo. |  |  |  | NUMA | Solicitada |  | REPO 7
7522 | NUMA C BL/BL | EMPOTRABLE NUMA C BL/BL LEUK | 7798413228724 | - | N/A | N/A | N/A | N/A | N/A | N/A | N/A | N/A | N/A | - | - | - | - | - | - | - | N/A | N/A | - | N/A | N/A | N/A | N/A | N/A | IP20 | N/A | Embutir | 83 x 83 x 56 | 75 x 75 |  | N/A | Policarbonato (PC) | Blanco | - | N/A | 2 Años | No Aplica | No Aplica | No Aplica | Disponible | Disponible | Falta | Empotrable | De Techo | Interior | - | Para MR16. No incluye zocalo. |  |  |  | NUMA | Solicitada |  | REPO 7
7523 | NUMA REFLECTOR C NG | ACCESORIO NUMA REFLECTOR C NG LEUK | 7798413228731 | - | N/A | N/A | N/A | N/A | N/A | N/A | N/A | N/A | N/A | - | - | - | - | - | - | - | N/A | N/A | - | N/A | N/A | N/A | N/A | N/A | N/A | N/A | N/A |  | N/A | N/A | N/A | Policarbonato (PC) | Negro | - | N/A | 2 Años | No Aplica | No Aplica | No Aplica | No Aplica | No Aplica | Falta | Accesorio | De Techo | Interior | - | Cajas de a 10 unidades. |  |  |  | NUMA | Solicitada |  | REPO 7
7524 | NUMA C NG/BL | EMPOTRABLE NUMA C NG/BL LEUK | 7798413228748 | - | N/A | N/A | N/A | N/A | N/A | N/A | N/A | N/A | N/A | - | - | - | - | - | - | - | N/A | N/A | - | N/A | N/A | N/A | N/A | N/A | IP20 | N/A | Embutir | 83 x 83 x 56 | 75 x 75 |  | N/A | Policarbonato (PC) | Negro y Blanco | - | N/A | 2 Años | No Aplica | No Aplica | No Aplica | Disponible | Disponible | Falta | Empotrable | De Techo | Interior | - | Para MR16. No incluye zocalo. |  |  |  | NUMA | Solicitada |  | REPO 7
7525 | NUMA HONEY | ACCESORIO NUMA HONEY LEUK | 7798413228755 | - | N/A | N/A | N/A | N/A | N/A | N/A | N/A | N/A | N/A | - | - | - | - | - | - | - | N/A | N/A | - | N/A | N/A | N/A | N/A | N/A | N/A | N/A | N/A | Ø35 | N/A | N/A | N/A | Acero | Negro | - | N/A | 2 Años | No Aplica | No Aplica | No Aplica | No Aplica | No Aplica | Falta | Accesorio | De Techo | Interior | - | Cajas de a 10 unidades. |  |  |  | NUMA | Solicitada |  | REPO 7
7526 | NUMA MODULO 8W 3000K | ACCESORIO NUMA MODULO 8W 3000K LEUK | 7798413229813 | C47 | LED integrado | OSRAM | Lifud |  |  | TRIAC | 220-240 | 50/60 | Directa | 8 | 8.75 | 0.9 | - | - | 650 | 81.25 | 36 | < 14 | 3000 | >90 | - | - | < 2 | -0.00048 | IP65 |  | N/A | Ø50 x 45 | N/A | N/A | PMMA | Aluminio | Negro | - | 25.000hs (L70) | 2 Años | Disponible | Disponible | Disponible | Disponible | Disponible | Falta | Accesorio | De Techo | Interior | - |  |  |  |  | NUMA MODULO | Solicitada |  | REPO 7
7527 | NUMA MODULO 8W 2700K | ACCESORIO NUMA MODULO 8W 2700K LEUK | 7798413229820 | C47 | LED integrado | OSRAM | Lifud |  |  | TRIAC | 220-240 | 50/60 | Directa | 8 | 8.75 | 0.9 | - | - | 650 | 81.25 | 36 | < 14 | 2700 | >90 | - | - | < 2 | -0.00024 | IP65 |  | N/A | Ø50 x 45 | N/A | N/A | PMMA | Aluminio | Negro | - | 25.000hs (L70) | 2 Años | Disponible | Disponible | Disponible | Disponible | Disponible | Falta | Accesorio | De Techo | Interior | - |  |  |  |  | NUMA MODULO | Solicitada |  | REPO 7
7528 | NUMA LENTE 8W 15° | ACCESORIO NUMA LENTE 8W 15° LEUK | 7798413228922 | - | N/A | N/A | N/A | N/A | N/A | N/A | N/A | N/A | N/A | - | - | - | - | - | - | - | 15 | N/A | - | N/A | N/A | N/A | N/A | N/A | N/A | N/A | N/A | Ø35 | N/A | N/A | N/A | Policarbonato (PC) | N/A | - | N/A | 2 Años | Disponible | Disponible | Disponible | No Aplica | No Aplica | Falta | Accesorio | De Techo | Interior | - | Cajas de a 10 unidades. |  |  |  | NUMA | Solicitada |  | REPO 7
7529 | NUMA LENTE 8W 24° | ACCESORIO NUMA LENTE 8W 24° LEUK | 7798413228939 | - | N/A | N/A | N/A | N/A | N/A | N/A | N/A | N/A | N/A | - | - | - | - | - | - | - | 24 | N/A | - | N/A | N/A | N/A | N/A | N/A | N/A | N/A | N/A | Ø35 | N/A | N/A | N/A | Policarbonato (PC) | N/A | - | N/A | 2 Años | Disponible | Disponible | Disponible | No Aplica | No Aplica | Falta | Accesorio | De Techo | Interior | - | Cajas de a 10 unidades. |  |  |  | NUMA | Solicitada |  | REPO 7
7530 | NUMA MODULO 15W 3000K | ACCESORIO NUMA MODULO 15W 3000K LEUK | 7798413228786 | C17 | LED integrado | OSRAM | Lifud |  |  | TRIAC | 220-240 | 50/60 | Directa | 15 | 15.77 | 0.9 | - | - | 1130 | 75.3333 | 36 | < 18 | 3000 | >90 | - | - | < 2 | 0.00089 | IP65 |  | N/A | Ø62.5 x 51 | N/A | N/A | PMMA | Aluminio | Negro | - | 25.000hs (L70) | 2 Años | Disponible | Disponible | Disponible | Disponible | Disponible | Falta | Accesorio | De Techo | Interior | - |  |  |  |  | NUMA MODULO | Solicitada |  | REPO 7
7531 | NUMA MODULO 15W 2700K | ACCESORIO NUMA MODULO 15W 2700K LEUK | 7798413228793 | C17 | LED integrado | OSRAM | Lifud |  |  | TRIAC | 220-240 | 50/60 | Directa | 15 | 15.77 | 0.9 | - | - | 1130 | 75.3333 | 36 | < 18 | 2700 | >90 | - | - | < 2 | -8e-05 | IP65 |  | N/A | Ø62.5 x 51 | N/A | N/A | PMMA | Aluminio | Negro | - | 25.000hs (L70) | 2 Años | Disponible | Disponible | Disponible | Disponible | Disponible | Falta | Accesorio | De Techo | Interior | - |  |  |  |  | NUMA MODULO | Solicitada |  | REPO 7
7532 | NUMA LENTE 15W 15° | ACCESORIO NUMA LENTE 15W 15° LEUK | 7798413228946 | - | N/A | N/A | N/A | N/A | N/A | N/A | N/A | N/A | N/A | - | - | - | - | - | - | - | 15 | N/A | - | N/A | N/A | N/A | N/A | N/A | N/A | N/A | N/A | Ø35 | N/A | N/A | N/A | Policarbonato (PC) | N/A | - | N/A | 2 Años | Disponible | Disponible | Disponible | No Aplica | No Aplica | Falta | Accesorio | De Techo | Interior | - | Cajas de a 10 unidades. |  |  |  | NUMA | Solicitada |  | REPO 7
7533 | NUMA LENTE 15W 24° | ACCESORIO NUMA LENTE 15W 24° LEUK | 7798413228953 | - | N/A | N/A | N/A | N/A | N/A | N/A | N/A | N/A | N/A | - | - | - | - | - | - | - | 24 | N/A | - | N/A | N/A | N/A | N/A | N/A | N/A | N/A | N/A | Ø35 | N/A | N/A | N/A | Policarbonato (PC) | N/A | - | N/A | 2 Años | Disponible | Disponible | Disponible | No Aplica | No Aplica | Falta | Accesorio | De Techo | Interior | - | Cajas de a 10 unidades. |  |  |  | NUMA | Solicitada |  | REPO 7
7535 | POLAR TRACK 2M AP NG | RIEL POLAR TRACK 2M AP NG LEUK | 7798413229837 | RM1 | N/A | N/A | N/A | N/A | N/A | N/A | 48Vdc | N/A | N/A | 200 Max. | N/A | N/A | N/A | N/A | N/A | N/A | N/A | N/A | N/A | N/A | N/A | N/A | N/A | N/A | IP20 | Clase lll | Aplicar, Suspender | 2000 x 48 x 26.2 | N/A | N/A | N/A | Aluminio | Negro | - | N/A | 2 Años | No Aplica | No Aplica | No Aplica | Falta | Falta | Disponible | Riel | Rieles | Interior | - | - |  |  |  | POLAR |  |  | REPO 7
7536 | POLAR TRACK 2M AP BL | RIEL POLAR TRACK 2M AP BL LEUK | 7798413229844 | RM1 | N/A | N/A | N/A | N/A | N/A | N/A | 48Vdc | N/A | N/A | 200 Max. | N/A | N/A | N/A | N/A | N/A | N/A | N/A | N/A | N/A | N/A | N/A | N/A | N/A | N/A | IP20 | Clase lll | Aplicar, Suspender | 2000 x 48 x 26.2 | N/A | N/A | N/A | Aluminio | Blanco | - | N/A | 2 Años | No Aplica | No Aplica | No Aplica | Falta | Falta | Disponible | Riel | Rieles | Interior | - | - |  |  |  | POLAR |  |  | REPO 7
7537 | POLAR TRACK 3M AP NG | RIEL POLAR TRACK 3M AP NG LEUK | 7798413229851 | RM2 | N/A | N/A | N/A | N/A | N/A | N/A | 48Vdc | N/A | N/A | 200 Max. | N/A | N/A | N/A | N/A | N/A | N/A | N/A | N/A | N/A | N/A | N/A | N/A | N/A | N/A | IP20 | Clase lll | Aplicar, Suspender | 3000 x 48 x 26.2 | N/A | N/A | N/A | Aluminio | Negro | - | N/A | 2 Años | No Aplica | No Aplica | No Aplica | Falta | Falta | Disponible | Riel | Rieles | Interior | - | - |  |  |  | POLAR |  |  | REPO 7
7538 | POLAR TRACK 3M AP BL | RIEL POLAR TRACK 3M AP BL LEUK | 7798413229868 | RM2 | N/A | N/A | N/A | N/A | N/A | N/A | 48Vdc | N/A | N/A | 200 Max. | N/A | N/A | N/A | N/A | N/A | N/A | N/A | N/A | N/A | N/A | N/A | N/A | N/A | N/A | IP20 | Clase lll | Aplicar, Suspender | 3000 x 48 x 26.2 | N/A | N/A | N/A | Aluminio | Blanco | - | N/A | 2 Años | No Aplica | No Aplica | No Aplica | Falta | Falta | Disponible | Riel | Rieles | Interior | - | - |  |  |  | POLAR |  |  | REPO 7
7539 | POLAR TRACK 2M NG | RIEL POLAR TRACK 2M NG LEUK | 7798413229875 | RM3 | N/A | N/A | N/A | N/A | N/A | N/A | 48Vdc | N/A | N/A | 200 Max. | N/A | N/A | N/A | N/A | N/A | N/A | N/A | N/A | N/A | N/A | N/A | N/A | N/A | N/A | IP20 | Clase lll | Embutir | 2000 x 48 x 26.2 |  |  | N/A | Aluminio | Negro | - | N/A | 2 Años | No Aplica | No Aplica | No Aplica | Falta | Falta | Disponible | Riel | Rieles | Interior | - | - |  |  |  | POLAR |  |  | REPO 7
7540 | POLAR TRACK 2M BL | RIEL POLAR TRACK 2M BL LEUK | 7798413229882 | RM3 | N/A | N/A | N/A | N/A | N/A | N/A | 48Vdc | N/A | N/A | 200 Max. | N/A | N/A | N/A | N/A | N/A | N/A | N/A | N/A | N/A | N/A | N/A | N/A | N/A | N/A | IP20 | Clase lll | Embutir | 2000 x 48 x 26.2 |  |  | N/A | Aluminio | Blanco | - | N/A | 2 Años | No Aplica | No Aplica | No Aplica | Falta | Falta | Disponible | Riel | Rieles | Interior | - | - |  |  |  | POLAR |  |  | REPO 7
7541 | POLAR TRACK 3M NG | RIEL POLAR TRACK 3M NG LEUK | 7798413229899 | RM4 | N/A | N/A | N/A | N/A | N/A | N/A | 48Vdc | N/A | N/A | 200 Max. | N/A | N/A | N/A | N/A | N/A | N/A | N/A | N/A | N/A | N/A | N/A | N/A | N/A | N/A | IP20 | Clase lll | Embutir | 3000 x 48 x 26.2 |  |  | N/A | Aluminio | Negro | - | N/A | 2 Años | No Aplica | No Aplica | No Aplica | Falta | Falta | Disponible | Riel | Rieles | Interior | - | - |  |  |  | POLAR |  |  | REPO 7
7542 | POLAR TRACK 3M BL | RIEL POLAR TRACK 3M BL LEUK | 7798413229905 | RM4 | N/A | N/A | N/A | N/A | N/A | N/A | 48Vdc | N/A | N/A | 200 Max. | N/A | N/A | N/A | N/A | N/A | N/A | N/A | N/A | N/A | N/A | N/A | N/A | N/A | N/A | IP20 | Clase lll | Embutir | 3000 x 48 x 26.2 |  |  | N/A | Aluminio | Blanco | - | N/A | 2 Años | No Aplica | No Aplica | No Aplica | Falta | Falta | Disponible | Riel | Rieles | Interior | - | - |  |  |  | POLAR |  |  | REPO 7
7545 | POLAR CONECTOR LINEAL NG | ACCESORIO POLAR CONECTOR LINEAL NG LEUK | 7798485460015 | RM12 | N/A | N/A | N/A | N/A | N/A | N/A | 48Vdc | N/A | N/A | 200 Max. | N/A | N/A | N/A | N/A | N/A | N/A | N/A | N/A | N/A | N/A | N/A | N/A | N/A | N/A | IP20 | Clase lll | N/A |  | N/A | N/A | N/A | Policarbonato (PC) | Negro | - | N/A | 2 Años | No Aplica | No Aplica | No Aplica | Falta | Falta | Disponible | Accesorio | Rieles | Interior | - | - |  |  |  | POLAR |  |  | REPO 7
7546 | POLAR CONECTOR LINEAL BL | ACCESORIO POLAR CONECTOR LINEAL BL LEUK | 7798485460022 | RM12 | N/A | N/A | N/A | N/A | N/A | N/A | 48Vdc | N/A | N/A | 200 Max. | N/A | N/A | N/A | N/A | N/A | N/A | N/A | N/A | N/A | N/A | N/A | N/A | N/A | N/A | IP20 | Clase lll | N/A |  | N/A | N/A | N/A | Policarbonato (PC) | Blanco | - | N/A | 2 Años | No Aplica | No Aplica | No Aplica | Falta | Falta | Disponible | Accesorio | Rieles | Interior | - | - |  |  |  | POLAR |  |  | REPO 7
7547 | POLAR CONECTOR FLEX NG | ACCESORIO POLAR CONECTOR FLEX NG LEUK | 7798485460039 | RM13 | N/A | N/A | N/A | N/A | N/A | N/A | 48Vdc | N/A | N/A | 200 Max. | N/A | N/A | N/A | N/A | N/A | N/A | N/A | N/A | N/A | N/A | N/A | N/A | N/A | N/A | IP20 | Clase lll | N/A |  | N/A | N/A | N/A | Policarbonato (PC) | Negro | - | N/A | 2 Años | No Aplica | No Aplica | No Aplica | Falta | Falta | Disponible | Accesorio | Rieles | Interior | - | - |  |  |  | POLAR |  |  | REPO 7
7548 | POLAR CONECTOR FLEX BL | ACCESORIO POLAR CONECTOR FLEX BL LEUK | 7798485460046 | RM13 | N/A | N/A | N/A | N/A | N/A | N/A | 48Vdc | N/A | N/A | 200 Max. | N/A | N/A | N/A | N/A | N/A | N/A | N/A | N/A | N/A | N/A | N/A | N/A | N/A | N/A | IP20 | Clase lll | N/A |  | N/A | N/A | N/A | Policarbonato (PC) | Blanco | - | N/A | 2 Años | No Aplica | No Aplica | No Aplica | Falta | Falta | Disponible | Accesorio | Rieles | Interior | - | - |  |  |  | POLAR |  |  | REPO 7
7549 | POLAR UNION L NG | UNIÓN POLAR UNION L NG LEUK | 7798485460053 | RM14 | N/A | N/A | N/A | N/A | N/A | N/A | 48Vdc | N/A | N/A | 200 Max. | N/A | N/A | N/A | N/A | N/A | N/A | N/A | N/A | N/A | N/A | N/A | N/A | N/A | N/A | IP20 | Clase lll | N/A |  | N/A | N/A | N/A | Aluminio | Negro | - | N/A | 2 Años | No Aplica | No Aplica | No Aplica | Falta | Falta | Disponible | Unión | Rieles | Interior | - | - |  |  |  | POLAR |  |  | REPO 7
7550 | POLAR UNION L BL | UNIÓN POLAR UNION L BL LEUK | 7798485460060 | RM14 | N/A | N/A | N/A | N/A | N/A | N/A | 48Vdc | N/A | N/A | 200 Max. | N/A | N/A | N/A | N/A | N/A | N/A | N/A | N/A | N/A | N/A | N/A | N/A | N/A | N/A | IP20 | Clase lll | N/A |  | N/A | N/A | N/A | Aluminio | Blanco | - | N/A | 2 Años | No Aplica | No Aplica | No Aplica | Falta | Falta | Disponible | Unión | Rieles | Interior | - | - |  |  |  | POLAR |  |  | REPO 7
7551 | POLAR UNION T.P. NG | UNIÓN POLAR UNION T.P. NG LEUK | 7798485460077 | RM15 | N/A | N/A | N/A | N/A | N/A | N/A | 48Vdc | N/A | N/A | 200 Max. | N/A | N/A | N/A | N/A | N/A | N/A | N/A | N/A | N/A | N/A | N/A | N/A | N/A | N/A | IP20 | Clase lll | N/A |  | N/A | N/A | N/A | Aluminio | Negro | - | N/A | 2 Años | No Aplica | No Aplica | No Aplica | Falta | Falta | Disponible | Unión | Rieles | Interior | - | - |  |  |  | POLAR |  |  | REPO 7
7552 | POLAR UNION T.P. BL | UNIÓN POLAR UNION T.P. BL LEUK | 7798485460084 | RM15 | N/A | N/A | N/A | N/A | N/A | N/A | 48Vdc | N/A | N/A | 200 Max. | N/A | N/A | N/A | N/A | N/A | N/A | N/A | N/A | N/A | N/A | N/A | N/A | N/A | N/A | IP20 | Clase lll | N/A |  | N/A | N/A | N/A | Aluminio | Blanco | - | N/A | 2 Años | No Aplica | No Aplica | No Aplica | Falta | Falta | Disponible | Unión | Rieles | Interior | - | - |  |  |  | POLAR |  |  | REPO 7
7553 | POLAR UNION T NG | UNIÓN POLAR UNION T NG LEUK | 7798485460091 | RM16 | N/A | N/A | N/A | N/A | N/A | N/A | 48Vdc | N/A | N/A | 200 Max. | N/A | N/A | N/A | N/A | N/A | N/A | N/A | N/A | N/A | N/A | N/A | N/A | N/A | N/A | IP20 | Clase lll | N/A |  | N/A | N/A | N/A | Aluminio | Negro | - | N/A | 2 Años | No Aplica | No Aplica | No Aplica | Falta | Falta | Disponible | Unión | Rieles | Interior | - | - |  |  |  | POLAR |  |  | REPO 7
7554 | POLAR UNION T BL | UNIÓN POLAR UNION T BL LEUK | 7798485460107 | RM16 | N/A | N/A | N/A | N/A | N/A | N/A | 48Vdc | N/A | N/A | 200 Max. | N/A | N/A | N/A | N/A | N/A | N/A | N/A | N/A | N/A | N/A | N/A | N/A | N/A | N/A | IP20 | Clase lll | N/A |  | N/A | N/A | N/A | Aluminio | Blanco | - | N/A | 2 Años | No Aplica | No Aplica | No Aplica | Falta | Falta | Disponible | Unión | Rieles | Interior | - | - |  |  |  | POLAR |  |  | REPO 7
7555 | POLAR DRIVER 100W NG | ACCESORIO POLAR DRIVER 100W NG LEUK | 7798485460114 | DV1 | N/A | N/A | N/A | N/A |  | ON/OFF | Entrada: 220-240Vac Salida: 48Vdc 2,1A | 50/60 | N/A | 100 |  |  | N/A | N/A | N/A | N/A | N/A | N/A | N/A | N/A | N/A | N/A | N/A | N/A | IP20 |  | N/A |  | N/A | N/A | N/A | Aluminio | Negro | - | N/A | 2 Años | No Aplica | No Aplica | No Aplica | Falta | Falta | Disponible | Accesorio | Rieles | Interior | - | - |  |  |  | POLAR |  |  | REPO 7
7556 | POLAR DRIVER 100W BL | ACCESORIO POLAR DRIVER 100W BL LEUK | 7798485460121 | DV1 | N/A | N/A | N/A | N/A |  | ON/OFF | Entrada: 220-240Vac Salida: 48Vdc 2,1A | 50/60 | N/A | 100 |  |  | N/A | N/A | N/A | N/A | N/A | N/A | N/A | N/A | N/A | N/A | N/A | N/A | IP20 |  | N/A |  | N/A | N/A | N/A | Aluminio | Blanco | - | N/A | 2 Años | No Aplica | No Aplica | No Aplica | Falta | Falta | Disponible | Accesorio | Rieles | Interior | - | - |  |  |  | POLAR |  |  | REPO 7
7557 | POLAR DRIVER 200W NG | ACCESORIO POLAR DRIVER 200W NG LEUK | 7798485460138 | DV2 | N/A | N/A | N/A | N/A |  | ON/OFF | Entrada: 220-240Vac Salida: 48Vdc 4,2A | 50/60 | N/A | 200 |  |  | N/A | N/A | N/A | N/A | N/A | N/A | N/A | N/A | N/A | N/A | N/A | N/A | IP20 |  | N/A |  | N/A | N/A | N/A | Aluminio | Negro | - | N/A | 2 Años | No Aplica | No Aplica | No Aplica | Falta | Falta | Disponible | Accesorio | Rieles | Interior | - | - |  |  |  | POLAR |  |  | REPO 7
7558 | POLAR DRIVER 200W BL | ACCESORIO POLAR DRIVER 200W BL LEUK | 7798485460145 | DV2 | N/A | N/A | N/A | N/A |  | ON/OFF | Entrada: 220-240Vac Salida: 48Vdc 4,2A | 50/60 | N/A | 200 |  |  | N/A | N/A | N/A | N/A | N/A | N/A | N/A | N/A | N/A | N/A | N/A | N/A | IP20 |  | N/A |  | N/A | N/A | N/A | Aluminio | Blanco | - | N/A | 2 Años | No Aplica | No Aplica | No Aplica | Falta | Falta | Disponible | Accesorio | Rieles | Interior | - | - |  |  |  | POLAR |  |  | REPO 7
7559 | POLAR DRIVER TUYA 100W NG | ACCESORIO POLAR DRIVER TUYA 100W NG LEUK | 7798485460152 | DV3 | N/A | N/A | N/A | N/A | Modelo: MPS100W In: 110W ¦ AC 175-265V ¦ 0.75-1.2A Out: 100W ¦ DC 48V +- 0.5V ¦ 2.1A | Smart / App | Entrada: 220-240Vac Salida: 48Vdc 2,1A | 50/60 | N/A | 100 |  |  | N/A | N/A | N/A | N/A | N/A | N/A | N/A | N/A | N/A | N/A | N/A | N/A | IP20 |  | N/A |  | N/A | N/A | N/A | Aluminio | Negro | - | N/A | 2 Años | No Aplica | No Aplica | No Aplica | Falta | Falta | Disponible | Accesorio | Rieles | Interior | - | Driver con Bluetooth TUYA integrado ¦ El control de regulación y escena se gestiona directamente desde el driver, no desde la luminaria. Todas las luminarias del circuito se controlan de manera agrupada/simultánea. |  |  |  | POLAR |  |  | REPO 7
7560 | POLAR DRIVER TUYA 100W BL | ACCESORIO POLAR DRIVER TUYA 100W BL LEUK | 7798485460169 | DV3 | N/A | N/A | N/A | N/A | Modelo: MPS100W In: 110W ¦ AC 175-265V ¦ 0.75-1.2A Out: 100W ¦ DC 48V +- 0.5V ¦ 2.1A | Smart / App | Entrada: 220-240Vac Salida: 48Vdc 4,1A | 50/60 | N/A | 100 |  |  | N/A | N/A | N/A | N/A | N/A | N/A | N/A | N/A | N/A | N/A | N/A | N/A | IP20 |  | N/A |  | N/A | N/A | N/A | Aluminio | Blanco | - | N/A | 2 Años | No Aplica | No Aplica | No Aplica | Falta | Falta | Disponible | Accesorio | Rieles | Interior | - | Driver con Bluetooth TUYA integrado ¦ El control de regulación y escena se gestiona directamente desde el driver, no desde la luminaria. Todas las luminarias del circuito se controlan de manera agrupada/simultánea. |  |  |  | POLAR |  |  | REPO 7
7561 | POLAR DRIVER TUYA 200W NG | ACCESORIO POLAR DRIVER TUYA 200W NG LEUK | 7798485460176 | DV4 | N/A | N/A | N/A | N/A |  | Smart / App | Entrada: 220-240Vac Salida: 48Vdc 4,2A | 50/60 | N/A | 200 |  |  | N/A | N/A | N/A | N/A | N/A | N/A | N/A | N/A | N/A | N/A | N/A | N/A | IP20 |  | N/A |  | N/A | N/A | N/A | Aluminio | Negro | - | N/A | 2 Años | No Aplica | No Aplica | No Aplica | Falta | Falta | Disponible | Accesorio | Rieles | Interior | - | Driver con Bluetooth TUYA integrado ¦ El control de regulación y escena se gestiona directamente desde el driver, no desde la luminaria. Todas las luminarias del circuito se controlan de manera agrupada/simultánea. |  |  |  | POLAR |  |  | REPO 7
7562 | POLAR DRIVER TUYA 200W BL | ACCESORIO POLAR DRIVER TUYA 200W BL LEUK | 7798485460183 | DV4 | N/A | N/A | N/A | N/A |  | Smart / App | Entrada: 220-240Vac Salida: 48Vdc 4,2A | 50/60 | N/A | 200 |  |  | N/A | N/A | N/A | N/A | N/A | N/A | N/A | N/A | N/A | N/A | N/A | N/A | IP20 |  | N/A |  | N/A | N/A | N/A | Aluminio | Blanco | - | N/A | 2 Años | No Aplica | No Aplica | No Aplica | Falta | Falta | Disponible | Accesorio | Rieles | Interior | - | Driver con Bluetooth TUYA integrado ¦ El control de regulación y escena se gestiona directamente desde el driver, no desde la luminaria. Todas las luminarias del circuito se controlan de manera agrupada/simultánea. |  |  |  | POLAR |  |  | REPO 7
7563 | CONTROL BT TUYA | ACCESORIO CONTROL BT TUYA LEUK | 7798485460190 | RM17 | N/A | N/A | N/A | N/A |  | Smart / App |  |  | N/A |  |  | N/A | N/A | N/A | N/A | N/A | N/A | N/A |  | N/A | N/A | N/A | N/A | N/A | IP20 |  | N/A | 150 x 40 x 15 | N/A | N/A | N/A | ABS | Negro |  | N/A |  | No Aplica | No Aplica | No Aplica | Falta | Falta | Disponible | Accesorio | Rieles | Interior | - | Control remoto Tuya Bluetooth Mesh |  |  |  | POLAR y REN |  |  | REPO 7
7565 | POLAR LINE 10W NG 3CCT | CABEZAL POLAR LINE 10W NG 3CCT 10W 2700/3300/4000K 600LM CRI>90 IP20 LEUK | 7798485460213 | - | LED integrado | - | N/A | N/A | N/A | Smart / App | 48Vdc | N/A |  | 10 | 11.71 | N/A | - | - | 600 | 60 | 105 | < 25 | 2700/3300/4000 | >90 | >90 | 90-99 (Leve desaturación) | < 3 | 0,001 / -0,001 / 0,001 | IP20 | Clase lll | Riel | 300 x 22 x 44 | N/A | N/A | Poliestireno (PS) | Aluminio | Negro Satinado | - | 25.000hs (L70) | 2 Años | Disponible | Disponible | Disponible | Falta | Falta | Disponible | Cabezal | Rieles | Interior | - | - |  |  |  | POLAR LINE |  |  | REPO 7
7566 | POLAR LINE 10W BL 3CCT | CABEZAL POLAR LINE 10W BL 3CCT 10W 2700/3300/4000K 600LM CRI>90 IP20 LEUK | 7798485460220 | - | LED integrado | - | N/A | N/A | N/A | Smart / App | 48Vdc | N/A |  | 10 | 11.71 | N/A | - | - | 600 | 60 | 105 | < 25 | 2700/3300/4000 | >90 | >90 | 90-99 (Leve desaturación) | < 3 | 0,001 / -0,001 / 0,001 | IP20 | Clase lll | Riel | 300 x 22 x 44 | N/A | N/A | Poliestireno (PS) | Aluminio | Blanco Satinado | - | 25.000hs (L70) | 2 Años | Disponible | Disponible | Disponible | Falta | Falta | Disponible | Cabezal | Rieles | Interior | - | - |  |  |  | POLAR LINE |  |  | REPO 7
7567 | POLAR LINE 20W NG 3CCT | CABEZAL POLAR LINE 20W NG 3CCT 20W 2700/3300/4000K 1165LM CRI>90 IP20 LEUK | 7798485460237 | - | LED integrado | - | N/A | N/A | N/A | Smart / App | 48Vdc | N/A |  | 20 | 22.12 | N/A | - | - | 1165 | 58.25 | 105 | < 25 | 2700/3300/4000 | >90 | >90 | 90-99 (Leve desaturación) | < 3 | -0,00037 / -0,00278 / -0,00166 | IP20 | Clase lll | Riel | 600 x 22 x 44 | N/A | N/A | Poliestireno (PS) | Aluminio | Negro Satinado | - | 25.000hs (L70) | 2 Años | Disponible | Disponible | Disponible | Falta | Falta | Disponible | Cabezal | Rieles | Interior | - | - |  |  |  | POLAR LINE |  |  | REPO 7
7568 | POLAR LINE 20W BL 3CCT | CABEZAL POLAR LINE 20W BL 3CCT 20W 2700/3300/4000K 1165LM CRI>90 IP20 LEUK | 7798485460244 | - | LED integrado | - | N/A | N/A | N/A | Smart / App | 48Vdc | N/A |  | 20 | 22.12 | N/A | - | - | 1165 | 58.25 | 105 | < 25 | 2700/3300/4000 | >90 | >90 | 90-99 (Leve desaturación) | < 3 | -0,00037 / -0,00278 / -0,00166 | IP20 | Clase lll | Riel | 600 x 22 x 44 | N/A | N/A | Poliestireno (PS) | Aluminio | Blanco Satinado | - | 25.000hs (L70) | 2 Años | Disponible | Disponible | Disponible | Falta | Falta | Disponible | Cabezal | Rieles | Interior | - | - |  |  |  | POLAR LINE |  |  | REPO 7
7569 | POLAR GRID 6W NG 3CCT | CABEZAL POLAR GRID 6W NG 3CCT 6W 2700/3300/4000K 420LM CRI>90 IP20 LEUK | 7798485460251 | - | LED integrado | - | N/A | N/A | N/A | Smart / App | 48Vdc | N/A |  | 6 | 6.25 | N/A | - | - | 420 | 70 | 28 | < 10 | 2700/3300/4000 | >90 | >90 | 90-99 (Leve desaturación) | < 5 | -0,00213 / -0,00473 / -0,0032 | IP20 | Clase lll | Riel | 112 x 22 x 44 | N/A | N/A | Policarbonato (PC) | Aluminio | Negro Satinado | - | 25.000hs (L70) | 2 Años | Disponible | Disponible | Disponible | Disponible | Falta | Disponible | Cabezal | Rieles | Interior | - | - |  |  |  | POLAR GRID |  |  | REPO 7
7570 | POLAR GRID 6W BL 3CCT | CABEZAL POLAR GRID 6W BL 3CCT 6W 2700/3300/4000K 420LM CRI>90 IP20 LEUK | 7798485460268 | - | LED integrado | - | N/A | N/A | N/A | Smart / App | 48Vdc | N/A |  | 6 | 6.25 | N/A | - | - | 420 | 70 | 28 | < 10 | 2700/3300/4000 | >90 | >90 | 90-99 (Leve desaturación) | < 5 | -0,00213 / -0,00473 / -0,0032 | IP20 | Clase lll | Riel | 112 x 22 x 44 | N/A | N/A | Policarbonato (PC) | Aluminio | Blanco Satinado | - | 25.000hs (L70) | 2 Años | Disponible | Disponible | Disponible | Disponible | Falta | Disponible | Cabezal | Rieles | Interior | - | - |  |  |  | POLAR GRID |  |  | REPO 7
7571 | POLAR GRID 12W NG 3CCT | CABEZAL POLAR GRID 12W NG 3CCT 12W 2700/3300/4000K 800LM CRI>90 IP20 LEUK | 7798485460275 | - | LED integrado | - | N/A | N/A | N/A | Smart / App | 48Vdc | N/A |  | 12 | 11.76 | N/A | - | - | 800 | 66.6667 | 28 | < 10 | 2700/3300/4000 | >90 | >90 | 90-99 (Leve desaturación) | < 5 | 0,002 / -0,001 / 0,001 | IP20 | Clase lll | Riel | 220 x 22 x 44 | N/A | N/A | Policarbonato (PC) | Aluminio | Negro Satinado | - | 25.000hs (L70) | 2 Años | Disponible | Disponible | Disponible | Disponible | Falta | Disponible | Cabezal | Rieles | Interior | - | - |  |  |  | POLAR GRID |  |  | REPO 7
7572 | POLAR GRID 12W BL 3CCT | CABEZAL POLAR GRID 12W BL 3CCT 12W 2700/3300/4000K 800LM CRI>90 IP20 LEUK | 7798485460282 | - | LED integrado | - | N/A | N/A | N/A | Smart / App | 48Vdc | N/A |  | 12 | 11.76 | N/A | - | - | 800 | 66.6667 | 28 | < 10 | 2700/3300/4000 | >90 | >90 | 90-99 (Leve desaturación) | < 5 | 0,002 / -0,001 / 0,001 | IP20 | Clase lll | Riel | 220 x 22 x 44 | N/A | N/A | Policarbonato (PC) | Aluminio | Blanco Satinado | - | 25.000hs (L70) | 2 Años | Disponible | Disponible | Disponible | Disponible | Falta | Disponible | Cabezal | Rieles | Interior | - | - |  |  |  | POLAR GRID |  |  | REPO 7
7573 | POLAR GRID MOVIL 6W NG 3CCT | CABEZAL POLAR GRID MOVIL 6W NG 3CCT 6W 2700/3300/4000K 420LM CRI>90 IP20 LEUK | 7798485460299 | - | LED integrado | - | N/A | N/A | N/A | Smart / App | 48Vdc | N/A |  | 6 | 6.25 | N/A | - | - | 420 | 70 | 28 | < 10 | 2700/3300/4000 | >90 | >90 | 90-99 (Leve desaturación) | < 5 | -0,00185 / -0,0039 / -0,00168 | IP20 | Clase lll | Riel | 112 x 22 x 103 | N/A | N/A | Policarbonato (PC) | Aluminio | Negro Satinado | - | 25.000hs (L70) | 2 Años | Disponible | Disponible | Disponible | Falta | Falta | Disponible | Cabezal | Rieles | Interior | - | - |  |  |  | POLAR GRID MOVIL |  |  | REPO 7
7574 | POLAR GRID MOVIL 6W BL 3CCT | CABEZAL POLAR GRID MOVIL 6W BL 3CCT 6W 2700/3300/4000K 420LM CRI>90 IP20 LEUK | 7798485460305 | - | LED integrado | - | N/A | N/A | N/A | Smart / App | 48Vdc | N/A |  | 6 | 6.25 | N/A | - | - | 420 | 70 | 28 | < 10 | 2700/3300/4000 | >90 | >90 | 90-99 (Leve desaturación) | < 5 | -0,00185 / -0,0039 / -0,00168 | IP20 | Clase lll | Riel | 112 x 22 x 103 | N/A | N/A | Policarbonato (PC) | Aluminio | Blanco Satinado | - | 25.000hs (L70) | 2 Años | Disponible | Disponible | Disponible | Falta | Falta | Disponible | Cabezal | Rieles | Interior | - | - |  |  |  | POLAR GRID MOVIL |  |  | REPO 7
7575 | POLAR GRID MOVIL 12W NG 3CCT | CABEZAL POLAR GRID MOVIL 12W NG 3CCT 12W 2700/3300/4000K 800LM CRI>90 IP20 LEUK | 7798485460312 | - | LED integrado | - | N/A | N/A | N/A | Smart / App | 48Vdc | N/A |  | 12 | 11.77 | N/A | - | - | 800 | 66.6667 | 28 | < 10 | 2700/3300/4000 | >90 | >90 | 90-99 (Leve desaturación) | < 5 | -0,00275 / -0,00463 / -0,0029 | IP20 | Clase lll | Riel | 222 x 22 x 103 | N/A | N/A | Policarbonato (PC) | Aluminio | Negro Satinado | - | 25.000hs (L70) | 2 Años | Disponible | Disponible | Disponible | Falta | Falta | Disponible | Cabezal | Rieles | Interior | - | - |  |  |  | POLAR GRID MOVIL |  |  | REPO 7
7576 | POLAR GRID MOVIL 12W BL 3CCT | CABEZAL POLAR GRID MOVIL 12W BL 3CCT 12W 2700/3300/4000K 800LM CRI>90 IP20 LEUK | 7798485460329 | - | LED integrado | - | N/A | N/A | N/A | Smart / App | 48Vdc | N/A |  | 12 | 11.77 | N/A | - | - | 800 | 66.6667 | 28 | < 10 | 2700/3300/4000 | >90 | >90 | 90-99 (Leve desaturación) | < 5 | -0,00275 / -0,00463 / -0,0029 | IP20 | Clase lll | Riel | 222 x 22 x 103 | N/A | N/A | Policarbonato (PC) | Aluminio | Blanco Satinado | - | 25.000hs (L70) | 2 Años | Disponible | Disponible | Disponible | Falta | Falta | Disponible | Cabezal | Rieles | Interior | - | - |  |  |  | POLAR GRID MOVIL |  |  | REPO 7
7577 | POLAR MEX 7W NG 3CCT | CABEZAL POLAR MEX 7W NG 3CCT 7W 2700/3300/4000K 500LM CRI>90 IP20 LEUK | 7798485460336 | - | LED integrado | - | N/A | N/A | N/A | Smart / App | 48Vdc | N/A |  | 7 | 8 | N/A | - | - | 500 | 71.4286 | 26 | < 15 | 2700/3300/4000 | >90 | >90 | 90-99 (Leve desaturación) | < 5 | 0,001 / -0,001 / 0,001 | IP20 | Clase lll | Riel | Ø47 x 120 | N/A | N/A | PMMA | Aluminio | Negro Satinado | - | 25.000hs (L70) | 2 Años | Disponible | Disponible | Disponible | Falta | Falta | Disponible | Cabezal | Rieles | Interior | - | - |  |  |  | POLAR MEX |  |  | REPO 7
7578 | POLAR MEX 7W BL 3CCT | CABEZAL POLAR MEX 7W BL 3CCT 7W 2700/3300/4000K 500LM CRI>90 IP20 LEUK | 7798485460343 | - | LED integrado | - | N/A | N/A | N/A | Smart / App | 48Vdc | N/A |  | 7 | 8 | N/A | - | - | 500 | 71.4286 | 26 | < 15 | 2700/3300/4000 | >90 | >90 | 90-99 (Leve desaturación) | < 5 | 0,001 / -0,001 / 0,001 | IP20 | Clase lll | Riel | Ø47 x 120 | N/A | N/A | PMMA | Aluminio | Blanco Satinado | - | 25.000hs (L70) | 2 Años | Disponible | Disponible | Disponible | Falta | Falta | Disponible | Cabezal | Rieles | Interior | - | - |  |  |  | POLAR MEX |  |  | REPO 7
7579 | POLAR MEX 15W NG 3CCT | CABEZAL POLAR MEX 15W NG 3CCT 15W 2700/3300/4000K 1000LM CRI>90 IP20 LEUK | 7798485460350 | - | LED integrado | - | N/A | N/A | N/A | Smart / App | 48Vdc | N/A |  | 15 | 16.1 | N/A | - | - | 1000 | 66.6667 | 26 | < 15 | 2700/3300/4000 | >90 | >90 | 90-99 (Leve desaturación) | < 5 | 0,001 / -0,001 / 0,001 | IP20 | Clase lll | Riel | Ø60 x 135 | N/A | N/A | PMMA | Aluminio | Negro Satinado | - | 25.000hs (L70) | 2 Años | Disponible | Disponible | Disponible | Disponible | Falta | Disponible | Cabezal | Rieles | Interior | - | - |  |  |  | POLAR MEX |  |  | REPO 7
7580 | POLAR MEX 15W BL 3CCT | CABEZAL POLAR MEX 15W BL 3CCT 15W 2700/3300/4000K 1000LM CRI>90 IP20 LEUK | 7798485460367 | - | LED integrado | - | N/A | N/A | N/A | Smart / App | 48Vdc | N/A |  | 15 | 16.1 | N/A | - | - | 1000 | 66.6667 | 26 | < 15 | 2700/3300/4000 | >90 | >90 | 90-99 (Leve desaturación) | < 5 | 0,001 / -0,001 / 0,001 | IP20 | Clase lll | Riel | Ø60 x 135 | N/A | N/A | PMMA | Aluminio | Blanco Satinado | - | 25.000hs (L70) | 2 Años | Disponible | Disponible | Disponible | Disponible | Falta | Disponible | Cabezal | Rieles | Interior | - | - |  |  |  | POLAR MEX |  |  | REPO 7
7581 | POLAR BEAM 10W NG 3CCT | COLGANTE POLAR BEAM 10W NG 3CCT 10W 2700/3300/4000K 780LM CRI>90 IP20 LEUK | 7798485460374 | - | LED integrado | - | N/A | N/A | N/A | Smart / App | 48Vdc | N/A |  | 10 | 10.6 | N/A | - | - | 780 | 78 | 38 | < 25 | 2700/3300/4000 | >90 | >90 | 90-99 (Leve desaturación) | - | 0,00083 / -0,00152 / 0,00024 | IP20 | Clase lll | Riel | Ø40 x 300 | N/A | N/A | PMMA | Aluminio | Negro Satinado | - | 25.000hs (L70) | 2 Años | Disponible | Disponible | Disponible | Falta | Falta | Disponible | Colgante | Rieles | Interior | - | - |  |  |  | POLAR BEAM |  |  | REPO 7
7582 | POLAR BEAM 10W BL 3CCT | COLGANTE POLAR BEAM 10W BL 3CCT 10W 2700/3300/4000K 780LM CRI>90 IP20 LEUK | 7798485460381 | - | LED integrado | - | N/A | N/A | N/A | Smart / App | 48Vdc | N/A |  | 10 | 10.6 | N/A | - | - | 780 | 78 | 38 | < 25 | 2700/3300/4000 | >90 | >90 | 90-99 (Leve desaturación) | - | 0,00083 / -0,00152 / 0,00024 | IP20 | Clase lll | Riel | Ø40 x 300 | N/A | N/A | PMMA | Aluminio | Blanco Satinado | - | 25.000hs (L70) | 2 Años | Disponible | Disponible | Disponible | Falta | Falta | Disponible | Colgante | Rieles | Interior | - | - |  |  |  | POLAR BEAM |  |  | REPO 7
7583 | POLAR LINE 10W NG 3000K | CABEZAL POLAR LINE 10W NG 3000K 10W 3000K 600LM CRI>90 IP20 LEUK | 7798485460398 | - | LED integrado | - | N/A | N/A | N/A | ON/OFF | 48Vdc | N/A |  | 10 | 10.3 | N/A | - | - | 600 | 60 | 105 | < 25 | 3000 | >90 | >90 | 90-99 (Leve desaturación) | < 5 | 0.0009 | IP20 | Clase lll | Riel | 300 x 22 x 44 | N/A | N/A | Poliestireno (PS) | Aluminio | Negro Satinado | - | 25.000hs (L70) | 2 Años | Disponible | Disponible | Disponible | Falta | Falta | Disponible | Cabezal | Rieles | Interior | - | - |  |  |  | POLAR LINE |  |  | REPO 7
7584 | POLAR LINE 10W BL 3000K | CABEZAL POLAR LINE 10W BL 3000K 10W 3000K 600LM CRI>90 IP20 LEUK | 7798485460404 | - | LED integrado | - | N/A | N/A | N/A | ON/OFF | 48Vdc | N/A |  | 10 | 10.3 | N/A | - | - | 600 | 60 | 105 | < 25 | 3000 | >90 | >90 | 90-99 (Leve desaturación) | < 5 | 0.0009 | IP20 | Clase lll | Riel | 300 x 22 x 44 | N/A | N/A | Poliestireno (PS) | Aluminio | Blanco Satinado | - | 25.000hs (L70) | 2 Años | Disponible | Disponible | Disponible | Falta | Falta | Disponible | Cabezal | Rieles | Interior | - | - |  |  |  | POLAR LINE |  |  | REPO 7
7585 | POLAR LINE 20W NG 3000K | CABEZAL POLAR LINE 20W NG 3000K 20W 3000K 1165LM CRI>90 IP20 LEUK | 7798485460411 | - | LED integrado | - | N/A | N/A | N/A | ON/OFF | 48Vdc | N/A |  | 20 | 20.33 | N/A | - | - | 1165 | 58.25 | 105 | < 25 | 3000 | >90 | >90 | 90-99 (Leve desaturación) | < 5 | -0.00037 | IP20 | Clase lll | Riel | 600 x 22 x 44 | N/A | N/A | Poliestireno (PS) | Aluminio | Negro Satinado | - | 25.000hs (L70) | 2 Años | Disponible | Disponible | Disponible | Falta | Falta | Disponible | Cabezal | Rieles | Interior | - | - |  |  |  | POLAR LINE |  |  | REPO 7
7586 | POLAR LINE 20W BL 3000K | CABEZAL POLAR LINE 20W BL 3000K 20W 3000K 1165LM CRI>90 IP20 LEUK | 7798485460428 | - | LED integrado | - | N/A | N/A | N/A | ON/OFF | 48Vdc | N/A |  | 20 | 20.33 | N/A | - | - | 1165 | 58.25 | 105 | < 25 | 3000 | >90 | >90 | 90-99 (Leve desaturación) | < 5 | -0.00037 | IP20 | Clase lll | Riel | 600 x 22 x 44 | N/A | N/A | Poliestireno (PS) | Aluminio | Blanco Satinado | - | 25.000hs (L70) | 2 Años | Disponible | Disponible | Disponible | Falta | Falta | Disponible | Cabezal | Rieles | Interior | - | - |  |  |  | POLAR LINE |  |  | REPO 7
7587 | POLAR GRID 6W NG 3000K | CABEZAL POLAR GRID 6W NG 3000K 6W 3000K 420LM CRI>90 IP20 LEUK | 7798485460435 | - | LED integrado | - | N/A | N/A | N/A | ON/OFF | 48Vdc | N/A |  | 6 | 7.46 | N/A | - | - | 420 | 70 | 28 | < 10 | 3000 | >90 | >90 | 90-99 (Leve desaturación) | - | 0.0013 | IP20 | Clase lll | Riel | 112 x 22 x 44 | N/A | N/A | Policarbonato (PC) | Aluminio | Negro Satinado | - | 25.000hs (L70) | 2 Años | Disponible | Disponible | Disponible | Disponible | Falta | Disponible | Cabezal | Rieles | Interior | - | - |  |  |  | POLAR GRID |  |  | REPO 7
7588 | POLAR GRID 6W BL 3000K | CABEZAL POLAR GRID 6W BL 3000K 6W 3000K 420LM CRI>90 IP20 LEUK | 7798485460442 | - | LED integrado | - | N/A | N/A | N/A | ON/OFF | 48Vdc | N/A |  | 6 | 7.46 | N/A | - | - | 420 | 70 | 28 | < 10 | 3000 | >90 | >90 | 90-99 (Leve desaturación) | - | 0.0013 | IP20 | Clase lll | Riel | 112 x 22 x 44 | N/A | N/A | Policarbonato (PC) | Aluminio | Blanco Satinado | - | 25.000hs (L70) | 2 Años | Disponible | Disponible | Disponible | Disponible | Falta | Disponible | Cabezal | Rieles | Interior | - | - |  |  |  | POLAR GRID |  |  | REPO 7
7589 | POLAR GRID 12W NG 3000K | CABEZAL POLAR GRID 12W NG 3000K 12W 3000K 800LM CRI>90 IP20 LEUK | 7798485460459 | - | LED integrado | - | N/A | N/A | N/A | ON/OFF | 48Vdc | N/A |  | 12 | 13.02 | N/A | - | - | 800 | 66.6667 | 28 | < 10 | 3000 | >90 | >90 | 90-99 (Leve desaturación) | - | -0.0004 | IP20 | Clase lll | Riel | 220 x 22 x 44 | N/A | N/A | Policarbonato (PC) | Aluminio | Negro Satinado | - | 25.000hs (L70) | 2 Años | Disponible | Disponible | Disponible | Disponible | Falta | Disponible | Cabezal | Rieles | Interior | - | - |  |  |  | POLAR GRID |  |  | REPO 7
7590 | POLAR GRID 12W BL 3000K | CABEZAL POLAR GRID 12W BL 3000K 12W 3000K 800LM CRI>90 IP20 LEUK | 7798485460466 | - | LED integrado | - | N/A | N/A | N/A | ON/OFF | 48Vdc | N/A |  | 12 | 13.02 | N/A | - | - | 800 | 66.6667 | 28 | < 10 | 3000 | >90 | >90 | 90-99 (Leve desaturación) | - | -0.0004 | IP20 | Clase lll | Riel | 220 x 22 x 44 | N/A | N/A | Policarbonato (PC) | Aluminio | Blanco Satinado | - | 25.000hs (L70) | 2 Años | Disponible | Disponible | Disponible | Disponible | Falta | Disponible | Cabezal | Rieles | Interior | - | - |  |  |  | POLAR GRID |  |  | REPO 7
7591 | POLAR GRID MOVIL 6W NG 3000K | CABEZAL POLAR GRID MOVIL 6W NG 3000K 6W 3000K 420LM CRI>90 IP20 LEUK | 7798485460473 | - | LED integrado | - | N/A | N/A | N/A | ON/OFF | 48Vdc | N/A |  | 6 | 7.24 | N/A | - | - | 420 | 70 | 28 | < 10 | 3000 | >90 | >90 | 90-99 (Leve desaturación) | - | 0.00164 | IP20 | Clase lll | Riel | 112 x 22 x 103 | N/A | N/A | Policarbonato (PC) | Aluminio | Negro Satinado | - | 25.000hs (L70) | 2 Años | Disponible | Disponible | Disponible | Falta | Falta | Disponible | Cabezal | Rieles | Interior | - | - |  |  |  | POLAR GRID |  |  | REPO 7
7592 | POLAR GRID MOVIL 6W BL 3000K | CABEZAL POLAR GRID MOVIL 6W BL 3000K 6W 3000K 420LM CRI>90 IP20 LEUK | 7798485460480 | - | LED integrado | - | N/A | N/A | N/A | ON/OFF | 48Vdc | N/A |  | 6 | 7.24 | N/A | - | - | 420 | 70 | 28 | < 10 | 3000 | >90 | >90 | 90-99 (Leve desaturación) | - | 0.00164 | IP20 | Clase lll | Riel | 112 x 22 x 103 | N/A | N/A | Policarbonato (PC) | Aluminio | Blanco Satinado | - | 25.000hs (L70) | 2 Años | Disponible | Disponible | Disponible | Falta | Falta | Disponible | Cabezal | Rieles | Interior | - | - |  |  |  | POLAR GRID |  |  | REPO 7
7593 | POLAR GRID MOVIL 12W NG 3000K | CABEZAL POLAR GRID MOVIL 12W NG 3000K 12W 3000K 800LM CRI>90 IP20 LEUK | 7798485460497 | - | LED integrado | - | N/A | N/A | N/A | ON/OFF | 48Vdc | N/A |  | 12 | 13.19 | N/A | - | - | 800 | 66.6667 | 28 | < 10 | 3000 | >90 | >90 | 90-99 (Leve desaturación) | - | -0.00035 | IP20 | Clase lll | Riel | 222 x 22 x 103 | N/A | N/A | Policarbonato (PC) | Aluminio | Negro Satinado | - | 25.000hs (L70) | 2 Años | Disponible | Disponible | Disponible | Falta | Falta | Disponible | Cabezal | Rieles | Interior | - | - |  |  |  | POLAR GRID |  |  | REPO 7
7594 | POLAR GRID MOVIL 12W BL 3000K | CABEZAL POLAR GRID MOVIL 12W BL 3000K 12W 3000K 800LM CRI>90 IP20 LEUK | 7798485460503 | - | LED integrado | - | N/A | N/A | N/A | ON/OFF | 48Vdc | N/A |  | 12 | 13.19 | N/A | - | - | 800 | 66.6667 | 28 | < 10 | 3000 | >90 | >90 | 90-99 (Leve desaturación) | - | -0.00035 | IP20 | Clase lll | Riel | 222 x 22 x 103 | N/A | N/A | Policarbonato (PC) | Aluminio | Blanco Satinado | - | 25.000hs (L70) | 2 Años | Disponible | Disponible | Disponible | Falta | Falta | Disponible | Cabezal | Rieles | Interior | - | - |  |  |  | POLAR GRID |  |  | REPO 7
7595 | POLAR MEX 7W NG 3000K | CABEZAL POLAR MEX 7W NG 3000K 7W 3000K 500LM CRI>90 IP20 LEUK | 7798485460510 | - | LED integrado | - | N/A | N/A | N/A | ON/OFF | 48Vdc | N/A |  | 7 | 6.82 | N/A | - | - | 500 | 71.4286 | 26 | < 15 | 3000 | >90 | >90 | 90-99 (Leve desaturación) | < 3 | -0.0014 | IP20 | Clase lll | Riel | Ø47 x 120 | N/A | N/A | PMMA | Aluminio | Negro Satinado | - | 25.000hs (L70) | 2 Años | Disponible | Disponible | Disponible | Falta | Falta | Disponible | Cabezal | Rieles | Interior | - | - |  |  |  | POLAR MEX |  |  | REPO 7
7596 | POLAR MEX 7W BL 3000K | CABEZAL POLAR MEX 7W BL 3000K 7W 3000K 500LM CRI>90 IP20 LEUK | 7798485460527 | - | LED integrado | - | N/A | N/A | N/A | ON/OFF | 48Vdc | N/A |  | 7 | 6.82 | N/A | - | - | 500 | 71.4286 | 26 | < 15 | 3000 | >90 | >90 | 90-99 (Leve desaturación) | < 3 | -0.0014 | IP20 | Clase lll | Riel | Ø47 x 120 | N/A | N/A | PMMA | Aluminio | Blanco Satinado | - | 25.000hs (L70) | 2 Años | Disponible | Disponible | Disponible | Falta | Falta | Disponible | Cabezal | Rieles | Interior | - | - |  |  |  | POLAR MEX |  |  | REPO 7
7597 | POLAR MEX 15W NG 3000K | CABEZAL POLAR MEX 15W NG 3000K 15W 3000K 1000LM CRI>90 IP20 LEUK | 7798485460534 | - | LED integrado | - | N/A | N/A | N/A | ON/OFF | 48Vdc | N/A |  | 15 | 14.49 | N/A | - | - | 1000 | 66.6667 | 26 | < 15 | 3000 | >90 | >90 | 90-99 (Leve desaturación) | < 3 | 0.0003 | IP20 | Clase lll | Riel | Ø60 x 135 | N/A | N/A | PMMA | Aluminio | Negro Satinado | - | 25.000hs (L70) | 2 Años | Disponible | Disponible | Disponible | Disponible | Falta | Disponible | Cabezal | Rieles | Interior | - | - |  |  |  | POLAR MEX |  |  | REPO 7
7598 | POLAR MEX 15W BL 3000K | CABEZAL POLAR MEX 15W BL 3000K 15W 3000K 1000LM CRI>90 IP20 LEUK | 7798485460541 | - | LED integrado | - | N/A | N/A | N/A | ON/OFF | 48Vdc | N/A |  | 15 | 14.49 | N/A | - | - | 1000 | 66.6667 | 26 | < 15 | 3000 | >90 | >90 | 90-99 (Leve desaturación) | < 3 | 0.0003 | IP20 | Clase lll | Riel | Ø60 x 135 | N/A | N/A | PMMA | Aluminio | Blanco Satinado | - | 25.000hs (L70) | 2 Años | Disponible | Disponible | Disponible | Disponible | Falta | Disponible | Cabezal | Rieles | Interior | - | - |  |  |  | POLAR MEX |  |  | REPO 7
7599 | POLAR BEAM 10W NG 3000K | COLGANTE POLAR BEAM 10W NG 3000K 10W 3000K 780LM CRI>90 IP20 LEUK | 7798485460558 | - | LED integrado | - | N/A | N/A | N/A | ON/OFF | 48Vdc | N/A |  | 10 | 11.06 | N/A | - | - | 780 | 78 | 38 | < 25 | 3000 | >90 | >90 | 90-99 (Leve desaturación) | < 5 | -0.00096 | IP20 | Clase lll | Riel | Ø40 x 300 | N/A | N/A | PMMA | Aluminio | Negro Satinado | - | 25.000hs (L70) | 2 Años | Disponible | Disponible | Disponible | Falta | Falta | Disponible | Colgante | Rieles | Interior | - | - |  |  |  | POLAR BEAM |  |  | REPO 7
7600 | POLAR BEAM 10W BL 3000K | COLGANTE POLAR BEAM 10W BL 3000K 10W 3000K 780LM CRI>90 IP20 LEUK | 7798485460565 | - | LED integrado | - | N/A | N/A | N/A | ON/OFF | 48Vdc | N/A |  | 10 | 11.06 | N/A | - | - | 780 | 78 | 38 | < 25 | 3000 | >90 | >90 | 90-99 (Leve desaturación) | < 5 | -0.00096 | IP20 | Clase lll | Riel | Ø40 x 300 | N/A | N/A | PMMA | Aluminio | Blanco Satinado | - | 25.000hs (L70) | 2 Años | Disponible | Disponible | Disponible | Falta | Falta | Disponible | Colgante | Rieles | Interior | - | - |  |  |  | POLAR BEAM |  |  | REPO 7
7601 | POLAR SOUND NG | CABEZAL POLAR SOUND NG 5W IP20 LEUK | 7798485460572 | - | N/A | N/A | N/A | N/A | N/A | Bluetooth | 48Vdc | N/A | N/A | 5 |  | N/A | N/A | N/A | N/A | N/A | N/A | N/A | N/A | N/A | N/A | N/A | N/A | N/A | IP20 | Clase lll | Riel | Ø65 x 80 (50 x 50) | N/A | N/A | N/A | Aluminio | Negro Satinado | - | 25.000hs (L70) | 2 Años | No Aplica | No Aplica | No Aplica | Falta | Falta | Disponible | Cabezal | Rieles | Interior | - | Permiten configurar una unidad como Maestro (Main) y vincular hasta 5 unidades Esclavo. Especificaciones del Parlante: Impedancia y Potencia: 4 Ω, 5 W nominal (Máximo 6 W) Respuesta en frecuencia: 150 Hz – 18 kHz Sensibilidad: 80 ± 3 dB (1W / 1m) Tipo: Rango completo Monofónico Bobina móvil: Hilo de cobre con soporte resistente al calor KSV |  |  |  | POLAR SOUND |  |  | REPO 7
7602 | POLAR SOUND BL | CABEZAL POLAR SOUND BL 5W IP20 LEUK | 7798485460589 | - | N/A | N/A | N/A | N/A | N/A | Bluetooth | 48Vdc | N/A | N/A | 5 |  | N/A | N/A | N/A | N/A | N/A | N/A | N/A | N/A | N/A | N/A | N/A | N/A | N/A | IP20 | Clase lll | Riel | Ø65 x 80 (50 x 50) | N/A | N/A | N/A | Aluminio | Blanco Satinado | - | 25.000hs (L70) | 2 Años | No Aplica | No Aplica | No Aplica | Falta | Falta | Disponible | Cabezal | Rieles | Interior | - | Permiten configurar una unidad como Maestro (Main) y vincular hasta 5 unidades Esclavo. Especificaciones del Parlante: Impedancia y Potencia: 4 Ω, 5 W nominal (Máximo 6 W) Respuesta en frecuencia: 150 Hz – 18 kHz Sensibilidad: 80 ± 3 dB (1W / 1m) Tipo: Rango completo Monofónico Bobina móvil: Hilo de cobre con soporte resistente al calor KSV |  |  |  | POLAR SOUND |  |  | REPO 7
7603 | POLAR FOCUS 10W NG 3CCT | CABEZAL POLAR FOCUS 10W NG 3CCT 10W 2700/3300/4000K 1020LM CRI>90 IP20 LEUK | 7798485460596 | - | LED COB | Bridgelux | N/A | N/A | N/A | Smart / App | 48Vdc | N/A | Directa | 10 | 10.73 | N/A | - | - | 1020 | 102 | 22 | < 20 | 2700/3300/4000 | >90 | >90 | 90-99 (Leve desaturación) | - | 0.0013 | IP20 | Clase lll | Riel | Ø80 x 108 | N/A | N/A | PMMA | Aluminio | Negro Satinado | - | 25.000hs (L70) | 2 Años | Disponible | Disponible | Disponible | Falta | Falta | Disponible | Cabezal | Rieles | Interior | - | Apto únicamente para POLAR TRACK AP |  |  |  | POLAR FOCUS | Solicitada |  | REPO 7
7604 | POLAR FOCUS 10W BL 3CCT | CABEZAL POLAR FOCUS 10W BL 3CCT 10W 2700/3300/4000K 1020LM CRI>90 IP20 LEUK | 7798485460602 | - | LED COB | Bridgelux | N/A | N/A | N/A | Smart / App | 48Vdc | N/A | Directa | 10 | 10.73 | N/A | - | - | 1020 | 102 | 22 | < 20 | 2700/3300/4000 | >90 | >90 | 90-99 (Leve desaturación) | - | 0.0013 | IP20 | Clase lll | Riel | Ø80 x 108 | N/A | N/A | PMMA | Aluminio | Blanco Satinado | - | 25.000hs (L70) | 2 Años | Disponible | Disponible | Disponible | Falta | Falta | Disponible | Cabezal | Rieles | Interior | - | Apto únicamente para POLAR TRACK AP |  |  |  | POLAR FOCUS | Solicitada |  | REPO 7
7606 | ALIMENTACION CENTRAL 1EF II BL | ACCESORIO ALIMENTACION CENTRAL 1EF II BL LEUK | 7798485460619 | i44 | N/A | N/A | N/A | N/A | N/A | N/A | 220 | 50 | N/A | - | - | - | - | - | - | - | N/A | N/A | - | N/A | N/A | N/A | N/A | N/A | IP20 | Clase l | N/A | 80 x 35 x 22 | N/A | N/A | N/A | Policarbonato (PC) | Blanco Mate | - | N/A | 3 Años | No Aplica | No Aplica | No Aplica | Falta | Falta | Falta | Accesorio | Rieles | Interior | - | Soporta 10A. Con entrada de alimentación 220 Vac. | 150 | - | - | RIELES 1EF |  |  | REPO 7
7607 | ALIMENTACION CENTRAL 1EF II NG | ACCESORIO ALIMENTACION CENTRAL 1EF II NG LEUK | 7798485460626 | i43 | N/A | N/A | N/A | N/A | N/A | N/A | 220 | 50 | N/A | - | - | - | - | - | - | - | N/A | N/A | - | N/A | N/A | N/A | N/A | N/A | IP20 | Clase l | N/A | 80 x 35 x 22 | N/A | N/A | N/A | Policarbonato (PC) | Negro Mate | - | N/A | 3 Años | No Aplica | No Aplica | No Aplica | Falta | Falta | Falta | Accesorio | Rieles | Interior | - | Soporta 10A. Con entrada de alimentación 220 Vac. | 150 | - | - | RIELES 1EF |  |  | REPO 7
7608 | SONA CUBO NG | ACCESORIO SONA CUBO NG LEUK | 7798485460633 | - | N/A | N/A | N/A | N/A | N/A | N/A | N/A | N/A | N/A | N/A | N/A | N/A | N/A | N/A | N/A | N/A | N/A | N/A | N/A | N/A | N/A | N/A | N/A | N/A | IP20 | N/A | Aplicar | 605 x 605 x 50 | N/A | N/A | N/A | Fieltro | Negro Mate | N/A | N/A | 3 Años | No Aplica | No Aplica | No Aplica | En revisión | Falta | Falta | Accesorio | De Techo | Interior | - |  |  | - | - | SONA | Sin Ficha |  | REPO 6
7609 | SONA HALO NG | ACCESORIO SONA HALO NG LEUK | 7798485460640 | - | N/A | N/A | N/A | N/A | N/A | N/A | N/A | N/A | N/A | N/A | N/A | N/A | N/A | N/A | N/A | N/A | N/A | N/A | N/A | N/A | N/A | N/A | N/A | N/A | IP20 | N/A | Aplicar | 605 x 605 x 138 | N/A | N/A | N/A | Fieltro | Negro Mate | N/A | N/A | 3 Años | No Aplica | No Aplica | No Aplica | En revisión | Falta | Falta | Accesorio | De Techo | Interior | - |  |  | - | - | SONA | Sin Ficha |  | REPO 6
7610 | KIT BILUNE BL | ACCESORIO KIT BILUNE BL LEUK | 7798485460657 | KB1 | N/A | N/A | N/A | N/A |  | N/A | 200-240 | 50/60 | N/A | 45 |  |  | - | - |  |  | N/A | N/A |  | N/A | N/A | N/A | N/A | N/A | IP44 |  | N/A | Ø150 x 1200 | N/A | N/A |  |  | Blanco |  |  |  | No Aplica | No Aplica | No Aplica | No Aplica | No Aplica | Falta | Accesorio | De Techo | Exterior | - | Viene con conector IP44 |  |  |  | BILUNE |  |  | REPO 7
7611 | KIT BILUNE NG | ACCESORIO KIT BILUNE NG LEUK | 7798485460664 | KN1 | N/A | N/A | N/A | N/A |  | N/A | 200-240 | 50/60 | N/A | 45 |  |  | - | - |  |  | N/A | N/A |  | N/A | N/A | N/A | N/A | N/A | IP44 |  | N/A | Ø150 x 1200 | N/A | N/A |  |  | Negro |  |  |  | No Aplica | No Aplica | No Aplica | No Aplica | No Aplica | Falta | Accesorio | De Techo | Exterior | - | Viene con conector IP44 |  |  |  | BILUNE |  |  | REPO 7
7622 | LIV XL 30W 3000k | EMPOTRABLE LIV XL 30W 3000K 30W 3000K LM CRI>90 IP20 LEUK | 7798485460770 | F152 | [5 empty] | ON/OFF | 200-240 | 50/60 | Directa | 30 |  |  | - | - |  |  | 110 |  | 3000 | >90 |  |  | < 2 | -0.0012 | IP20 |  | Embutir | Ø240 x 40 | Ø210 |  |  | Aluminio | Blanco |  |  | 4 Años | Falta | Falta | Falta | Falta | Falta | Falta | Empotrable | De Techo | Interior | - |  |  |  |  | LIV |  |  | REPO 7
7623 | LIV XL 40W 3000K | EMPOTRABLE LIV XL 40W 3000K 40W 3000K LM CRI>90 IP20 LEUK | 7798485460787 | F153 | [5 empty] | ON/OFF | 200-240 | 50/60 | Directa | 40 |  |  | - | - |  |  | 110 |  | 3000 | >90 |  |  | < 2 | -0.0012 | IP20 |  | Embutir | Ø240 x 40 | Ø210 |  |  | Aluminio | Blanco |  |  | 4 Años | Falta | Falta | Falta | Falta | Falta | Falta | Empotrable | De Techo | Interior | - |  |  |  |  | LIV |  |  | REPO 7
7624 | LIV XL 30W 4000k | EMPOTRABLE LIV XL 30W 4000K 30W 4000K LM CRI>90 IP20 LEUK | 7798485460794 | F152 | [5 empty] | ON/OFF | 200-240 | 50/60 | Directa | 30 |  |  | - | - |  |  | 110 |  | 4000 | >90 |  |  | < 2 | 0.0002 | IP20 |  | Embutir | Ø240 x 40 | Ø210 |  |  | Aluminio | Blanco |  |  | 4 Años | Falta | Falta | Falta | Falta | Falta | Falta | Empotrable | De Techo | Interior | - |  |  |  |  | LIV |  |  | REPO 7
7625 | LIV XL 40W 4000K | EMPOTRABLE LIV XL 40W 4000K 40W 4000K LM CRI>90 IP20 LEUK | 7798485460800 | F153 | [5 empty] | ON/OFF | 200-240 | 50/60 | Directa | 40 |  |  | - | - |  |  | 110 |  | 4000 | >90 |  |  | < 2 | 0.0001 | IP20 |  | Embutir | Ø240 x 40 | Ø210 |  |  | Aluminio | Blanco |  |  | 4 Años | Falta | Falta | Falta | Falta | Falta | Falta | Empotrable | De Techo | Interior | - |  |  |  |  | LIV |  |  | REPO 7
7626 | TERRA TRACK 2M NG | RIEL TERRA TRACK 2M NG LEUK | 7798485460817 | RME2 | N/A | N/A | N/A | N/A | N/A | N/A | N/A | N/A | N/A | N/A | N/A | N/A | N/A | N/A | N/A | N/A | N/A | N/A | N/A | N/A | N/A | N/A | N/A | N/A | IP65 | Clase lll | Aplicar | Ø21.5 x 2000 | N/A | N/A | N/A | Aluminio | Negro Satinado |  |  | 2 Años | No Aplica | No Aplica | No Aplica | Falta | Falta | Disponible | Riel | Rieles | Exterior | - |  |  |  |  | TERRA |  |  | REPO 7
7627 | TERRA TRACK 3M NG | RIEL TERRA TRACK 3M NG LEUK | 7798485460824 | RME3 | N/A | N/A | N/A | N/A | N/A | N/A | N/A | N/A | N/A | N/A | N/A | N/A | N/A | N/A | N/A | N/A | N/A | N/A | N/A | N/A | N/A | N/A | N/A | N/A | IP65 | Clase lll | Aplicar | Ø21.5 x 3000 | N/A | N/A | N/A | Aluminio | Negro Satinado |  |  | 2 Años | No Aplica | No Aplica | No Aplica | Falta | Falta | Disponible | Riel | Rieles | Exterior | - |  |  |  |  | TERRA |  |  | REPO 7
7628 | TERRA BASE NG | UNIÓN TERRA BASE NG LEUK | 7798485460831 | - | N/A | N/A | N/A | N/A | N/A | N/A | N/A | N/A | N/A | N/A | N/A | N/A | N/A | N/A | N/A | N/A | N/A | N/A | N/A | N/A | N/A | N/A | N/A | N/A | IP65 | N/A | Aplicar | Ø45 x 95 | N/A | N/A | N/A | Aluminio | Negro Satinado |  |  | 2 Años | No Aplica | No Aplica | No Aplica | Falta | Falta | Disponible | Unión | Rieles | Exterior | - |  |  |  |  | TERRA |  |  | REPO 7
7629 | TERRA NODO NG | UNIÓN TERRA NODO NG LEUK | 7798485460848 | - | N/A | N/A | N/A | N/A | N/A | N/A | 48Vdc | N/A | N/A | N/A | N/A | N/A | N/A | N/A | N/A | N/A | N/A | N/A | N/A | N/A | N/A | N/A | N/A | N/A | IP65 | N/A | Riel | Ø45 x 50 | N/A | N/A | N/A | Aluminio | Negro Satinado |  |  | 2 Años | No Aplica | No Aplica | No Aplica | Falta | Falta | Disponible | Unión | Rieles | Exterior | - |  |  |  |  | TERRA |  |  | REPO 7
7630 | TERRA UNION L NG | UNIÓN TERRA UNION L NG LEUK | 7798485460855 | - | N/A | N/A | N/A | N/A | N/A | N/A | N/A | N/A | N/A | N/A | N/A | N/A | N/A | N/A | N/A | N/A | N/A | N/A | N/A | N/A | N/A | N/A | N/A | N/A | IP65 | N/A | Riel | 70 x 70 x 24 | N/A | N/A | N/A |  | Negro Satinado |  |  | 2 Años | No Aplica | No Aplica | No Aplica | Falta | Falta | Disponible | Unión | Rieles | Exterior | - |  |  |  |  | TERRA |  |  | REPO 7
7631 | TERRA UNION LINEAL NG | UNIÓN TERRA UNION LINEAL NG LEUK | 7798485460862 | - | N/A | N/A | N/A | N/A | N/A | N/A | N/A | N/A | N/A | N/A | N/A | N/A | N/A | N/A | N/A | N/A | N/A | N/A | N/A | N/A | N/A | N/A | N/A | N/A | IP65 | N/A | Riel | Ø29 x 100 | N/A | N/A | N/A |  | Negro Satinado |  |  | 2 Años | No Aplica | No Aplica | No Aplica | Falta | Falta | Disponible | Unión | Rieles | Exterior | - |  |  |  |  | TERRA |  |  | REPO 7
7632 | TERRA LED 2M | ACCESORIO TERRA LED 2M LEUK | 7798485460879 | - | LED integrado | - | N/A | N/A | N/A | N/A | 48Vdc | N/A | Directa | 16 |  | N/A | - | - |  |  | 100 |  | 3000 | >90 |  |  |  |  | IP65 | Clase lll | Riel | 6 x 6 x 2000 | N/A | N/A | Silicona | Silicona | Blanco Mate |  | 25.000hs (L70) | 2 Años | Falta | Falta | Falta | Falta | Falta | Disponible | Accesorio | Rieles | Exterior | - |  |  |  |  | TERRA |  |  | REPO 7
7633 | TERRA LED 3M | ACCESORIO TERRA LED 3M LEUK | 7798485460886 | - | LED integrado | - | N/A | N/A | N/A | N/A | 48Vdc | N/A | Directa | 25 |  | N/A | - | - |  |  | 100 |  | 3000 | >90 |  |  |  |  | IP65 | Clase lll | Riel | 6 x 6 x 3000 | N/A | N/A | Silicona | Silicona | Blanco Mate |  | 25.000hs (L70) | 2 Años | Falta | Falta | Falta | Falta | Falta | Disponible | Accesorio | Rieles | Exterior | - |  |  |  |  | TERRA |  |  | REPO 7
7634 | TERRA FLEX 2M NG | ACCESORIO TERRA FLEX 2M NG LEUK | 7798485460893 | - | N/A | N/A | N/A | N/A | N/A | N/A | 48Vdc | N/A | N/A | N/A | N/A | N/A | N/A | N/A | N/A | N/A | N/A | N/A | N/A | N/A | N/A | N/A | N/A | N/A | IP65 |  | Riel | 6 x 6 x 2000 | N/A | N/A | N/A | Silicona | Negro Mate |  |  | 2 Años | No Aplica | No Aplica | No Aplica | Falta | Falta | Disponible | Accesorio | Rieles | Exterior | - |  |  |  |  | TERRA |  |  | REPO 7
7635 | TERRA FLEX 3M NG | ACCESORIO TERRA FLEX 3M NG LEUK | 7798485460909 | - | N/A | N/A | N/A | N/A | N/A | N/A | 48Vdc | N/A | N/A | N/A | N/A | N/A | N/A | N/A | N/A | N/A | N/A | N/A | N/A | N/A | N/A | N/A | N/A | N/A | IP65 |  | Riel | 6 x 6 x 3000 | N/A | N/A | N/A | Silicona | Negro Mate |  |  | 2 Años | No Aplica | No Aplica | No Aplica | Falta | Falta | Disponible | Accesorio | Rieles | Exterior | - |  |  |  |  | TERRA |  |  | REPO 7
7636 | TERRA DRIVE 200W | ACCESORIO TERRA DRIVE 200W LEUK | 7798485460916 | DVM1 | N/A | N/A | - |  |  | ON/OFF | Entrada: 220-240Vac Salida: 48Vdc 4,1A | 50/60 | N/A | 200 |  |  | N/A | N/A | N/A | N/A | N/A | N/A | N/A | N/A | N/A | N/A | N/A | N/A | IP65 |  | Riel | 400 x 45 x 60 | N/A | N/A | N/A | Aluminio | Negro Satinado |  |  | 2 Años | No Aplica | No Aplica | No Aplica | Falta | Falta | Disponible | Accesorio | Rieles | Exterior | - | 200W ¦ Include driver and driver box / Entrada: 220-240 / Salida: 48Vdc 4,1A |  |  |  | TERRA |  |  | REPO 7
7637 | TERRA POINT | CABEZAL TERRA POINT 12W 3000K 860LM CRI>90 IP65 LEUK | 7798485460923 | - | LED integrado | - | N/A | N/A | N/A | N/A | 48Vdc | N/A | Directa | 12 | 11.38 | N/A | - | - | 860 | 71.6667 | 36 | < 18 | 3000 | >90 | >90 | 100 (Fidelidad neutra) | < 4 | -0.0022 | IP65 | Clase lll | Riel | Ø70 x 100 | N/A | N/A | Vidrio | Aluminio | Negro Satinado |  | 25.000hs (L70) | 2 Años | Disponible | Disponible | Disponible | Falta | Falta | Disponible | Cabezal | Rieles | Exterior | - |  |  |  |  | TERRA POINT |  |  | REPO 7
7638 | TERRA CHILL | CABEZAL TERRA CHILL 12W 3000K 680LM CRI>90 IP65 LEUK | 7798485460930 | - | LED integrado | - | N/A | N/A | N/A | N/A | 48Vdc | N/A | Directa | 12 | 10.9 | N/A | - | - | 680 | 56.6667 | 36 | < 16 | 3000 | >90 | >90 | 90-99 (Leve desaturación) | < 4 | 0 | IP65 | Clase lll | Riel | Ø55 x 190 | N/A | N/A | Vidrio | Aluminio | Negro Satinado |  | 25.000hs (L70) | 2 Años | Disponible | Disponible | Disponible | Falta | Falta | Disponible | Cabezal | Rieles | Exterior | - |  |  |  |  | TERRA CHILL |  |  | REPO 7
7639 | TERRA GRID | CABEZAL TERRA GRID 12W 3000K 750LM CRI>90 IP65 LEUK | 7798485460947 | - | LED integrado | - | N/A | N/A | N/A | N/A | 48Vdc | N/A |  | 12 | 11.37 | N/A | - | - | 750 | 62.5 | 60 | < 15 | 3000 | >90 | >90 | 100 (Fidelidad neutra) | < 5 | -0.0014 | IP65 | Clase lll | Riel | 285 x 32 x 58.5 | N/A | N/A | Vidrio | Aluminio | Negro Satinado |  | 25.000hs (L70) | 2 Años | Disponible | Disponible | Falta | Falta | Falta | Disponible | Cabezal | Rieles | Exterior | - |  |  |  |  | TERRA GRID |  |  | REPO 7
7700 | VALIJA LINEA POCKET | ACCESORIO VALIJA LINEA POCKET LEUK |  |  | LED SMD | - | Eaglerise | Si | N/A | N/A | 200-240 | 50/60 | Directa | N/A | N/A | N/A | N/A | N/A | N/A | N/A | N/A | N/A | N/A | >90 | >90 | 100 (Fidelidad neutra) | < 3 |  | IP20 |  | Autoportante | 443 x 233 x 98 | N/A | N/A | N/A | Aluminio y Acero | Negro |  | N/A | 4 Años | No Aplica | No Aplica | No Aplica | No Aplica | No Aplica | No Aplica | Accesorio | De Apoyo | Interior | Pocket |  |  |  |  | - | Sin Ficha |  | REPO 7
7701 | RISE | APLIQUE RISE 10W 3000K 640LM CRI>90 IP20 LEUK | 7798485461524 | F69 | LED integrado | - | Eaglerise | Si |  | ON/OFF | 200-240 | 50/60 | Difusa | 10 | 9.08 | 0.6 | - | - | 640 | 64 | 135 | < 20 | 3000 | >90 | >90 | 90-99 (Leve desaturación) | < 3 | 0.00113 | IP20 | Clase l | Aplicar | 110 x 50 x 300 | N/A | N/A |  | Alabastro | Blanco |  | 25.000hs (L70) | 2 Años | Disponible | Disponible | Disponible | Disponible | Disponible | Disponible | Aplique | De Pared | Interior | - |  |  |  |  | RISE |  |  | REPO 7
7702 | POLAR KIT UNION | ACCESORIO POLAR KIT UNION LEUK | 7798485461982 | - | N/A | N/A | N/A | N/A | N/A | N/A | 48Vdc | N/A | N/A | N/A | N/A | N/A | N/A | N/A | N/A | N/A | N/A | N/A | N/A | N/A | N/A | N/A | N/A | N/A | IP20 | N/A | N/A |  | N/A | N/A | N/A | Acero | N/A | - | N/A | 2 Años | No Aplica | No Aplica | No Aplica | Falta | Falta | Falta | Accesorio | Rieles | Interior | - | - |  |  |  | POLAR |  |  | REPO 7
7703 | POLAR CONECTOR ALIMENTACION NG | ACCESORIO POLAR CONECTOR ALIMENTACION NG LEUK | 7798485461999 | - | N/A | N/A | N/A | N/A | N/A | N/A | 48Vdc | N/A | N/A | 200 Max. | N/A | N/A | N/A | N/A | N/A | N/A | N/A | N/A | N/A | N/A | N/A | N/A | N/A | N/A | IP20 | Clase lll | N/A |  | N/A | N/A | N/A | Policarbonato (PC) | Negro | - | N/A | 2 Años | No Aplica | No Aplica | No Aplica | Falta | Falta | Falta | Accesorio | Rieles | Interior | - | - |  |  |  | POLAR |  |  | REPO 7
7704 | POLAR CONECTOR ALIMENTACION BL | ACCESORIO POLAR CONECTOR ALIMENTACION BL LEUK | 7798485462002 | - | N/A | N/A | N/A | N/A | N/A | N/A | 48Vdc | N/A | N/A | 200 Max. | N/A | N/A | N/A | N/A | N/A | N/A | N/A | N/A | N/A | N/A | N/A | N/A | N/A | N/A | IP20 | Clase lll | N/A |  | N/A | N/A | N/A | Policarbonato (PC) | Blanco | - | N/A | 2 Años | No Aplica | No Aplica | No Aplica | Falta | Falta | Falta | Accesorio | Rieles | Interior | - | - |  |  |  | POLAR |  |  | REPO 7
7705 | POLAR CONECTOR T NG | ACCESORIO POLAR CONECTOR T NG LEUK | 7798485462019 | - | N/A | N/A | N/A | N/A | N/A | N/A | 48Vdc | N/A | N/A | 200 Max. | N/A | N/A | N/A | N/A | N/A | N/A | N/A | N/A | N/A | N/A | N/A | N/A | N/A | N/A | IP20 | Clase lll | N/A |  | N/A | N/A | N/A | Policarbonato (PC) | Negro | - | N/A | 2 Años | No Aplica | No Aplica | No Aplica | Falta | Falta | Falta | Accesorio | Rieles | Interior | - | - |  |  |  | POLAR |  |  | REPO 7
7706 | POLAR CONECTOR T BL | ACCESORIO POLAR CONECTOR T BL LEUK | 7798485462026 | - | N/A | N/A | N/A | N/A | N/A | N/A | 48Vdc | N/A | N/A | 200 Max. | N/A | N/A | N/A | N/A | N/A | N/A | N/A | N/A | N/A | N/A | N/A | N/A | N/A | N/A | IP20 | Clase lll | N/A |  | N/A | N/A | N/A | Policarbonato (PC) | Blanco | - | N/A | 2 Años | No Aplica | No Aplica | No Aplica | Falta | Falta | Falta | Accesorio | Rieles | Interior | - | - |  |  |  | POLAR |  |  | REPO 7
7715 | POLAR KIT SUSPENSION | ACCESORIO POLAR KIT SUSPENSION LEUK | N/A | - | N/A | N/A | N/A | N/A | N/A | N/A | 48Vdc | N/A | N/A | N/A | N/A | N/A | N/A | N/A | N/A | N/A | N/A | N/A | N/A | N/A | N/A | N/A | N/A | N/A | IP20 | N/A | N/A |  | N/A | N/A | N/A | Acero | N/A | - | N/A | 2 Años | No Aplica | No Aplica | No Aplica | Falta | Falta | Falta | Accesorio | Rieles | Interior | - | Compuesto por SKU: 6563 + 7702 |  |  |  | POLAR |  |  | REPO 7
7716 | LEX | APLIQUE LEX W K LM CRI IP67 LEUK | 7798485462057 | Q9 | [24 empty] | IP67 | Clase l | Anclaje de piso |  | N/A | N/A | Vidrio | Aluminio | Negro Satinado | - | 25.000hs (L70) | 2 Años | Falta | Falta | Falta | Falta | Falta | Falta | Aplique | De Piso | Exterior | - |  |  | - | - | LEX | Falta TR |  | Repo 8
x | VALIJA LINEA TERRA | ACCESORIO VALIJA LINEA TERRA LEUK | - | - | LED integrado | - |  |  |  | ON/OFF | 220-240 | 50/60 | N/A |  |  |  | N/A | N/A | N/A | N/A | N/A | N/A | N/A | N/A | N/A | N/A | N/A | N/A | IP20 |  | Autoportante | 450 x 320 x 200 | N/A | N/A | N/A | Aluminio y Acero | Negro Satinado |  |  | 2 Años | No Aplica | No Aplica | No Aplica | No Aplica | No Aplica | No Aplica | Accesorio | De Apoyo | Interior | - |  |  |  |  | - |  |  | REPO 7
7717 | POCKET DRIVER ON-OFF III/IV | ACCESORIO POCKET DRIVER ON-OFF III/IV LEUK | 7798485461586 |  | N/A | N/A | Eaglerise | Si | Modelo: LS-6-500 SI E In: 220-240Vac 0.11A 50/60Hz Out: 5-12Vdc 500mA 6W Pf 0.5 Tc 50°C Ta 80°C | ON/OFF | 200-240 | 50/60 | N/A | N/A | N/A | 0.5 | N/A | N/A | N/A | N/A | N/A | N/A | N/A | N/A | N/A | N/A | N/A | N/A | IP20 |  | N/A |  | N/A | N/A | N/A | N/A | N/A | Tc 50°C Ta 80°C | N/A | 4 Años | No Aplica | No Aplica | No Aplica | No Aplica | No Aplica | No Aplica | Accesorio | De Techo | Interior | Pocket |  |  |  |  | POCKET III y IV | Sin Ficha |  | REPO 7
7718 | POCKET DRIVER TRIAC III/IV | ACCESORIO POCKET DRIVER TRIAC III/IV LEUK | 7798485461531 |  | N/A | N/A | AiDimming | Si | Modelo: PE594M1550 In: 200-250Vac 0.05A 50/60Hz Out: 6-15Vdc 500mA 7.5W Pf 0.94 Tc 85°C Ta 45°C FlickerFree | TRIAC | 200-240 | 50/60 | N/A | N/A | N/A | 0.95 | N/A | N/A | N/A | N/A | N/A | N/A | N/A | N/A | N/A | N/A | N/A | N/A | IP20 |  | N/A |  | N/A | N/A | N/A | N/A | N/A | Tc 85°C Ta 45°C | N/A | 4 Años | No Aplica | No Aplica | No Aplica | No Aplica | No Aplica | No Aplica | Accesorio | De Techo | Interior | Pocket |  |  |  |  | POCKET III y IV | Sin Ficha |  | REPO 7
7719 | POCKET DRIVER ON-OFF VI | ACCESORIO POCKET DRIVER ON-OFF VI LEUK | 7798485461548 |  | N/A | N/A | Eaglerise | Si | Modelo: LS-12-500 SI2 E In: 220-240Vac 0.16A 50/60Hz Out: 18-24Vdc 500mA 12W Pf 0.6 Tc 85°C Ta 45°C | ON/OFF | 200-240 | 50/60 | N/A | N/A | N/A | 0.6 | N/A | N/A | N/A | N/A | N/A | N/A | N/A | N/A | N/A | N/A | N/A | N/A | IP20 |  | N/A |  | N/A | N/A | N/A | N/A | N/A | Tc 85°C Ta 45°C | N/A | 4 Años | No Aplica | No Aplica | No Aplica | No Aplica | No Aplica | No Aplica | Accesorio | De Techo | Interior | Pocket | [5 empty] | Sin Ficha |  | REPO 7
7720 | POCKET DRIVER TRIAC VI | ACCESORIO POCKET DRIVER TRIAC VI LEUK | 7798485461555 |  | N/A | N/A | AiDimming | Si | Modelo: PE594M2450 In: 200-250Vac 0.07A 50/60Hz Out: 12-24Vdc 450mA 10.8W Pf 0.94 Tc 85°C Ta 45°C FlickerFree | TRIAC | 200-240 | 50/60 | N/A | N/A | N/A | 0.95 | N/A | N/A | N/A | N/A | N/A | N/A | N/A | N/A | N/A | N/A | N/A | N/A | IP20 |  | N/A |  | N/A | N/A | N/A | N/A | N/A | Tc 85°C Ta 45°C | N/A | 4 Años | No Aplica | No Aplica | No Aplica | No Aplica | No Aplica | No Aplica | Accesorio | De Techo | Interior | Pocket | [5 empty] | Sin Ficha |  | REPO 7
7721 | POCKET DRIVER ON-OFF XII | ACCESORIO POCKET DRIVER ON-OFF XII LEUK | 7798485461562 |  | N/A | N/A | Lifud | Si | Modelo: LF-022S0500H In: 220-240Vac 0.22A 50/60Hz Out: 27-40Vdc 500mA 22.8W Pf 0.5 Tc 90°C Ta 50°C | ON/OFF | 200-240 | 50/60 | N/A | N/A | N/A | 0.5 | N/A | N/A | N/A | N/A | N/A | N/A | N/A | N/A | N/A | N/A | N/A | N/A | IP20 |  | N/A |  | N/A | N/A | N/A | N/A | N/A | Tc 90°C Ta 50°C | N/A | 4 Años | No Aplica | No Aplica | No Aplica | No Aplica | No Aplica | No Aplica | Accesorio | De Techo | Interior | Pocket | [5 empty] | Sin Ficha |  | REPO 7
7722 | POCKET DRIVER TRIAC XII | ACCESORIO POCKET DRIVER TRIAC XII LEUK | 7798485461579 |  | N/A | N/A | AiDimming | Si | Modelo: PE-M20TA42 In: 200-250Vac 0.14A 50/60Hz Out: 26-42Vdc 400a550(450)mA 23.1W Pf 0.94 Tc 85°C Ta 45°C FlickerFree | TRIAC | 200-240 | 50/60 | N/A | N/A | N/A | 0.95 | N/A | N/A | N/A | N/A | N/A | N/A | N/A | N/A | N/A | N/A | N/A | N/A | IP20 |  | N/A |  | N/A | N/A | N/A | N/A | N/A | Tc 85°C Ta 45°C | N/A | 4 Años | No Aplica | No Aplica | No Aplica | No Aplica | No Aplica | No Aplica | Accesorio | De Techo | Interior | Pocket | [5 empty] | Sin Ficha |  | REPO 7
7723 | POCKET III BLBL 2CCT ON/OFF | EMPOTRABLE POCKET III BLBL 2CCT ON/OFF 5W 2700/3000K LM CRI>90 IP20 LEUK | N/A | N/A | LED SMD | - | Eaglerise | Si | Modelo: LS-6-500 SI E In: 220-240Vac 0.11A 50/60Hz Out: 5-12Vdc 500mA 6W Pf 0.5 Tc 50°C Ta 80°C | ON/OFF | 200-240 | 50/60 | Directa | 5 |  |  | - | - |  | 0 | 38 | < 14 | 2700/3000 | >90 | >90 | 100 (Fidelidad neutra) | < 3 | 0.0001 | IP20 | Clase l | Embutir | 69 x 31 x 40 | 65 x 27 | 55 | Policarbonato (PC) | Aluminio | Blanco Satinado | - | 40.000hs (L70) | 4 Años | Falta | Falta | En revisión | Falta | Falta | Falta | Empotrable | De Techo | Interior | Pocket |  |  |  |  | POCKET III | Falta TR |  | REPO 7
7724 | POCKET III BLNG 2CCT ON/OFF | EMPOTRABLE POCKET III BLNG 2CCT ON/OFF 5W 2700/3000K LM CRI>90 IP20 LEUK | N/A | N/A | LED SMD | - | Eaglerise | Si | Modelo: LS-6-500 SI E In: 220-240Vac 0.11A 50/60Hz Out: 5-12Vdc 500mA 6W Pf 0.5 Tc 50°C Ta 80°C | ON/OFF | 200-240 | 50/60 | Directa | 5 |  |  | - | - |  | 0 | 38 | < 14 | 2700/3000 | >90 | >90 | 100 (Fidelidad neutra) | < 3 | 0.0001 | IP20 | Clase l | Embutir | 69 x 31 x 40 | 65 x 27 | 55 | Policarbonato (PC) | Aluminio | Blanco y Negro | - | 40.000hs (L70) | 4 Años | Falta | Falta | En revisión | Falta | Falta | Falta | Empotrable | De Techo | Interior | Pocket |  |  |  |  | POCKET III | Falta TR |  | REPO 7
7725 | POCKET III NGNG 2CCT ON/OFF | EMPOTRABLE POCKET III NGNG 2CCT ON/OFF 5W 2700/3000K LM CRI>90 IP20 LEUK | N/A | N/A | LED SMD | - | Eaglerise | Si | Modelo: LS-6-500 SI E In: 220-240Vac 0.11A 50/60Hz Out: 5-12Vdc 500mA 6W Pf 0.5 Tc 50°C Ta 80°C | ON/OFF | 200-240 | 50/60 | Directa | 5 |  |  | - | - |  | 0 | 38 | < 14 | 2700/3000 | >90 | >90 | 100 (Fidelidad neutra) | < 3 | 0.0001 | IP20 | Clase l | Embutir | 69 x 31 x 40 | 65 x 27 | 55 | Policarbonato (PC) | Aluminio | Negro Satinado | - | 40.000hs (L70) | 4 Años | Falta | Falta | En revisión | Falta | Falta | Falta | Empotrable | De Techo | Interior | Pocket |  |  |  |  | POCKET III | Falta TR |  | REPO 7
7726 | POCKET IV BLBL 2CCT ON/OFF | EMPOTRABLE POCKET IV BLBL 2CCT ON/OFF 7W 2700/3000K 415LM CRI>90 IP20 LEUK | N/A | N/A | LED SMD | - | Eaglerise | Si | Modelo: LS-6-500 SI E In: 220-240Vac 0.11A 50/60Hz Out: 5-12Vdc 500mA 6W Pf 0.5 Tc 50°C Ta 80°C | ON/OFF | 200-240 | 50/60 | Directa | 7 | 7.1 |  | - | - | 415 | 59.2857 | 38 | < 14 | 2700/3000 | >90 | >90 | 100 (Fidelidad neutra) | < 3 | 0.0028 | IP20 | Clase l | Embutir | 52 x 52 x 40 | 48 x 48 | 55 | Policarbonato (PC) | Aluminio | Blanco Satinado | - | 40.000hs (L70) | 4 Años | Falta | Falta | En revisión | Falta | Falta | Falta | Empotrable | De Techo | Interior | Pocket |  |  |  |  | POCKET IV | Falta TR |  | REPO 7
7727 | POCKET IV BLNG 2CCT ON/OFF | EMPOTRABLE POCKET IV BLNG 2CCT ON/OFF 7W 2700/3000K 415LM CRI>90 IP20 LEUK | N/A | N/A | LED SMD | - | Eaglerise | Si | Modelo: LS-6-500 SI E In: 220-240Vac 0.11A 50/60Hz Out: 5-12Vdc 500mA 6W Pf 0.5 Tc 50°C Ta 80°C | ON/OFF | 200-240 | 50/60 | Directa | 7 | 7.1 |  | - | - | 415 | 59.2857 | 38 | < 14 | 2700/3000 | >90 | >90 | 100 (Fidelidad neutra) | < 3 | 0.0013 | IP20 | Clase l | Embutir | 52 x 52 x 40 | 48 x 48 | 55 | Policarbonato (PC) | Aluminio | Blanco y Negro | - | 40.000hs (L70) | 4 Años | Falta | Falta | En revisión | Falta | Falta | Falta | Empotrable | De Techo | Interior | Pocket |  |  |  |  | POCKET IV | Falta TR |  | REPO 7
7728 | POCKET IV NGNG 2CCT ON/OFF | EMPOTRABLE POCKET IV NGNG 2CCT ON/OFF 7W 2700/3000K 415LM CRI>90 IP20 LEUK | N/A | N/A | LED SMD | - | Eaglerise | Si | Modelo: LS-6-500 SI E In: 220-240Vac 0.11A 50/60Hz Out: 5-12Vdc 500mA 6W Pf 0.5 Tc 50°C Ta 80°C | ON/OFF | 200-240 | 50/60 | Directa | 7 | 7.1 |  | - | - | 415 | 59.2857 | 38 | < 14 | 2700/3000 | >90 | >90 | 100 (Fidelidad neutra) | < 3 | 0.002 | IP20 | Clase l | Embutir | 52 x 52 x 40 | 48 x 48 | 55 | Policarbonato (PC) | Aluminio | Negro Satinado | - | 40.000hs (L70) | 4 Años | Falta | Falta | En revisión | Falta | Falta | Falta | Empotrable | De Techo | Interior | Pocket |  |  |  |  | POCKET IV | Falta TR |  | REPO 7
7729 | POCKET VI BLBL 2CCT ON/OFF | EMPOTRABLE POCKET VI BLBL 2CCT ON/OFF 10W 2700/3000K 600LM CRI>90 IP20 LEUK | N/A | N/A | LED SMD | - | Eaglerise | Si | Modelo: LS-12-500 SI2 E In: 220-240Vac 0.16A 50/60Hz Out: 18-24Vdc 500mA 12W Pf 0.6 Tc 85°C Ta 45°C | ON/OFF | 200-240 | 50/60 | Directa | 10 | 9.3 |  | - | - | 600 | 60 | 38 | < 14 | 2700/3000 | >90 | >90 | 100 (Fidelidad neutra) | < 3 | -0.0003 | IP20 | Clase l | Embutir | 126 x 31 x 40 | 122 x 27 | 55 | Policarbonato (PC) | Aluminio | Blanco Satinado | - | 40.000hs (L70) | 4 Años | Falta | Falta | En revisión | Falta | Falta | Falta | Empotrable | De Techo | Interior | Pocket |  |  |  |  | POCKET VI | Falta TR |  | REPO 7
7730 | POCKET VI BLNG 2CCT ON/OFF | EMPOTRABLE POCKET VI BLNG 2CCT ON/OFF 10W 2700/3000K 600LM CRI>90 IP20 LEUK | N/A | N/A | LED SMD | - | Eaglerise | Si | Modelo: LS-12-500 SI2 E In: 220-240Vac 0.16A 50/60Hz Out: 18-24Vdc 500mA 12W Pf 0.6 Tc 85°C Ta 45°C | ON/OFF | 200-240 | 50/60 | Directa | 10 | 9.3 |  | - | - | 600 | 60 | 38 | < 14 | 2700/3000 | >90 | >90 | 100 (Fidelidad neutra) | < 3 | -0.0003 | IP20 | Clase l | Embutir | 126 x 31 x 40 | 122 x 27 | 55 | Policarbonato (PC) | Aluminio | Blanco y Negro | - | 40.000hs (L70) | 4 Años | Falta | Falta | En revisión | Falta | Falta | Falta | Empotrable | De Techo | Interior | Pocket |  |  |  |  | POCKET VI | Falta TR |  | REPO 7
7731 | POCKET VI NGNG 2CCT ON/OFF | EMPOTRABLE POCKET VI NGNG 2CCT ON/OFF 10W 2700/3000K 600LM CRI>90 IP20 LEUK | N/A | N/A | LED SMD | - | Eaglerise | Si | Modelo: LS-12-500 SI2 E In: 220-240Vac 0.16A 50/60Hz Out: 18-24Vdc 500mA 12W Pf 0.6 Tc 85°C Ta 45°C | ON/OFF | 200-240 | 50/60 | Directa | 10 | 9.3 |  | - | - | 600 | 60 | 38 | < 14 | 2700/3000 | >90 | >90 | 100 (Fidelidad neutra) | < 3 | -0.0001 | IP20 | Clase l | Embutir | 126 x 31 x 40 | 122 x 27 | 55 | Policarbonato (PC) | Aluminio | Negro Satinado | - | 40.000hs (L70) | 4 Años | Falta | Falta | En revisión | Falta | Falta | Falta | Empotrable | De Techo | Interior | Pocket |  |  |  |  | POCKET VI | Falta TR |  | REPO 7
7732 | POCKET XII BLBL 2CCT ON/OFF | EMPOTRABLE POCKET XII BLBL 2CCT ON/OFF 20W 2700/3000K 1350LM CRI>90 IP20 LEUK | N/A | N/A | LED SMD | - | Lifud | Si | Modelo: LF-022S0500H In: 220-240Vac 0.22A 50/60Hz Out: 27-40Vdc 500mA 22.8W Pf 0.5 Tc 90°C Ta 50°C | ON/OFF | 200-240 | 50/60 | Directa | 20 | 19.3 |  | - | - | 1350 | 67.5 | 38 | < 14 | 2700/3000 | >90 | >90 | 100 (Fidelidad neutra) | < 3 | -0.0001 | IP20 | Clase l | Embutir | 240 x 31 x 40 | 236 x 27 | 60 | Policarbonato (PC) | Aluminio | Blanco Satinado | - | 40.000hs (L70) | 4 Años | Falta | Falta | En revisión | Falta | Falta | Falta | Empotrable | De Techo | Interior | Pocket |  |  |  |  | POCKET XII | Falta TR |  | REPO 7
7733 | POCKET XII BLNG 2CCT ON/OFF | EMPOTRABLE POCKET XII BLNG 2CCT ON/OFF 20W 2700/3000K 1350LM CRI>90 IP20 LEUK | N/A | N/A | LED SMD | - | Lifud | Si | Modelo: LF-022S0500H In: 220-240Vac 0.22A 50/60Hz Out: 27-40Vdc 500mA 22.8W Pf 0.5 Tc 90°C Ta 50°C | ON/OFF | 200-240 | 50/60 | Directa | 20 | 19.3 |  | - | - | 1350 | 67.5 | 38 | < 14 | 2700/3000 | >90 | >90 | 100 (Fidelidad neutra) | < 3 | 0.0002 | IP20 | Clase l | Embutir | 240 x 31 x 40 | 236 x 27 | 60 | Policarbonato (PC) | Aluminio | Blanco y Negro | - | 40.000hs (L70) | 4 Años | Falta | Falta | En revisión | Falta | Falta | Falta | Empotrable | De Techo | Interior | Pocket |  |  |  |  | POCKET XII | Falta TR |  | REPO 7
7734 | POCKET XII NGNG 2CCT ON/OFF | EMPOTRABLE POCKET XII NGNG 2CCT ON/OFF 20W 2700/3000K 1350LM CRI>90 IP20 LEUK | N/A | N/A | LED SMD | - | Lifud | Si | Modelo: LF-022S0500H In: 220-240Vac 0.22A 50/60Hz Out: 27-40Vdc 500mA 22.8W Pf 0.5 Tc 90°C Ta 50°C | ON/OFF | 200-240 | 50/60 | Directa | 20 | 19.3 |  | - | - | 1350 | 67.5 | 38 | < 14 | 2700/3000 | >90 | >90 | 100 (Fidelidad neutra) | < 3 | 0.0002 | IP20 | Clase l | Embutir | 240 x 31 x 40 | 236 x 27 | 60 | Policarbonato (PC) | Aluminio | Negro Satinado | - | 40.000hs (L70) | 4 Años | Falta | Falta | En revisión | Falta | Falta | Falta | Empotrable | De Techo | Interior | Pocket |  |  |  |  | POCKET XII | Falta TR |  | REPO 7
7735 | POCKET III BLBL 2CCT TRIAC | EMPOTRABLE POCKET III BLBL 2CCT TRIAC 5W 2700/3000K LM CRI>90 IP20 LEUK | N/A | N/A | LED SMD | - | AiDimming | Si | Modelo: PE594M1550 In: 200-250Vac 0.05A 50/60Hz Out: 6-15Vdc 500mA 7.5W Pf 0.94 Tc 85°C Ta 45°C FlickerFree | TRIAC | 200-240 | 50/60 | Directa | 5 |  |  | - | - |  | 0 | 38 | < 14 | 2700/3000 | >90 | >90 | 100 (Fidelidad neutra) | < 3 | 0.0001 | IP20 | Clase l | Embutir | 69 x 31 x 40 | 65 x 27 | 55 | Policarbonato (PC) | Aluminio | Blanco Satinado | - | 40.000hs (L70) | 4 Años | Falta | Falta | En revisión | Falta | Falta | Falta | Empotrable | De Techo | Interior | Pocket |  |  |  |  | POCKET III | Falta TR |  | REPO 7
7736 | POCKET III BLNG 2CCT TRIAC | EMPOTRABLE POCKET III BLNG 2CCT TRIAC 5W 2700/3000K LM CRI>90 IP20 LEUK | N/A | N/A | LED SMD | - | AiDimming | Si | Modelo: PE594M1550 In: 200-250Vac 0.05A 50/60Hz Out: 6-15Vdc 500mA 7.5W Pf 0.94 Tc 85°C Ta 45°C FlickerFree | TRIAC | 200-240 | 50/60 | Directa | 5 |  |  | - | - |  | 0 | 38 | < 14 | 2700/3000 | >90 | >90 | 100 (Fidelidad neutra) | < 3 | 0.0001 | IP20 | Clase l | Embutir | 69 x 31 x 40 | 65 x 27 | 55 | Policarbonato (PC) | Aluminio | Blanco y Negro | - | 40.000hs (L70) | 4 Años | Falta | Falta | En revisión | Falta | Falta | Falta | Empotrable | De Techo | Interior | Pocket |  |  |  |  | POCKET III | Falta TR |  | REPO 7
7737 | POCKET III NGNG 2CCT TRIAC | EMPOTRABLE POCKET III NGNG 2CCT TRIAC 5W 2700/3000K LM CRI>90 IP20 LEUK | N/A | N/A | LED SMD | - | AiDimming | Si | Modelo: PE594M1550 In: 200-250Vac 0.05A 50/60Hz Out: 6-15Vdc 500mA 7.5W Pf 0.94 Tc 85°C Ta 45°C FlickerFree | TRIAC | 200-240 | 50/60 | Directa | 5 |  |  | - | - |  | 0 | 38 | < 14 | 2700/3000 | >90 | >90 | 100 (Fidelidad neutra) | < 3 | 0.0001 | IP20 | Clase l | Embutir | 69 x 31 x 40 | 65 x 27 | 55 | Policarbonato (PC) | Aluminio | Negro Satinado | - | 40.000hs (L70) | 4 Años | Falta | Falta | En revisión | Falta | Falta | Falta | Empotrable | De Techo | Interior | Pocket |  |  |  |  | POCKET III | Falta TR |  | REPO 7
7738 | POCKET IV BLBL 2CCT TRIAC | EMPOTRABLE POCKET IV BLBL 2CCT TRIAC 7W 2700/3000K 415LM CRI>90 IP20 LEUK | N/A | N/A | LED SMD | - | AiDimming | Si | Modelo: PE594M1550 In: 200-250Vac 0.05A 50/60Hz Out: 6-15Vdc 500mA 7.5W Pf 0.94 Tc 85°C Ta 45°C FlickerFree | TRIAC | 200-240 | 50/60 | Directa | 7 | 7.1 |  | - | - | 415 | 59.2857 | 38 | < 14 | 2700/3000 | >90 | >90 | 100 (Fidelidad neutra) | < 3 | 0.0028 | IP20 | Clase l | Embutir | 52 x 52 x 40 | 48 x 48 | 55 | Policarbonato (PC) | Aluminio | Blanco Satinado | - | 40.000hs (L70) | 4 Años | Falta | Falta | En revisión | Falta | Falta | Falta | Empotrable | De Techo | Interior | Pocket |  |  |  |  | POCKET IV | Falta TR |  | REPO 7
7739 | POCKET IV BLNG 2CCT TRIAC | EMPOTRABLE POCKET IV BLNG 2CCT TRIAC 7W 2700/3000K 415LM CRI>90 IP20 LEUK | N/A | N/A | LED SMD | - | AiDimming | Si | Modelo: PE594M1550 In: 200-250Vac 0.05A 50/60Hz Out: 6-15Vdc 500mA 7.5W Pf 0.94 Tc 85°C Ta 45°C FlickerFree | TRIAC | 200-240 | 50/60 | Directa | 7 | 7.1 |  | - | - | 415 | 59.2857 | 38 | < 14 | 2700/3000 | >90 | >90 | 100 (Fidelidad neutra) | < 3 | 0.0013 | IP20 | Clase l | Embutir | 52 x 52 x 40 | 48 x 48 | 55 | Policarbonato (PC) | Aluminio | Blanco y Negro | - | 40.000hs (L70) | 4 Años | Falta | Falta | En revisión | Falta | Falta | Falta | Empotrable | De Techo | Interior | Pocket |  |  |  |  | POCKET IV | Falta TR |  | REPO 7
7740 | POCKET IV NGNG 2CCT TRIAC | EMPOTRABLE POCKET IV NGNG 2CCT TRIAC 7W 2700/3000K 415LM CRI>90 IP20 LEUK | N/A | N/A | LED SMD | - | AiDimming | Si | Modelo: PE594M1550 In: 200-250Vac 0.05A 50/60Hz Out: 6-15Vdc 500mA 7.5W Pf 0.94 Tc 85°C Ta 45°C FlickerFree | TRIAC | 200-240 | 50/60 | Directa | 7 | 7.1 |  | - | - | 415 | 59.2857 | 38 | < 14 | 2700/3000 | >90 | >90 | 100 (Fidelidad neutra) | < 3 | 0.002 | IP20 | Clase l | Embutir | 52 x 52 x 40 | 48 x 48 | 55 | Policarbonato (PC) | Aluminio | Negro Satinado | - | 40.000hs (L70) | 4 Años | Falta | Falta | En revisión | Falta | Falta | Falta | Empotrable | De Techo | Interior | Pocket |  |  |  |  | POCKET IV | Falta TR |  | REPO 7
7741 | POCKET VI BLBL 2CCT TRIAC | EMPOTRABLE POCKET VI BLBL 2CCT TRIAC 10W 2700/3000K 600LM CRI>90 IP20 LEUK | N/A | N/A | LED SMD | - | AiDimming | Si | Modelo: PE594M2450 In: 200-250Vac 0.07A 50/60Hz Out: 12-24Vdc 450mA 10.8W Pf 0.94 Tc 85°C Ta 45°C FlickerFree | TRIAC | 200-240 | 50/60 | Directa | 10 | 9.3 |  | - | - | 600 | 60 | 38 | < 14 | 2700/3000 | >90 | >90 | 100 (Fidelidad neutra) | < 3 | -0.0003 | IP20 | Clase l | Embutir | 126 x 31 x 40 | 122 x 27 | 55 | Policarbonato (PC) | Aluminio | Blanco Satinado | - | 40.000hs (L70) | 4 Años | Falta | Falta | En revisión | Falta | Falta | Falta | Empotrable | De Techo | Interior | Pocket |  |  |  |  | POCKET VI | Falta TR |  | REPO 7
7742 | POCKET VI BLNG 2CCT TRIAC | EMPOTRABLE POCKET VI BLNG 2CCT TRIAC 10W 2700/3000K 600LM CRI>90 IP20 LEUK | N/A | N/A | LED SMD | - | AiDimming | Si | Modelo: PE594M2450 In: 200-250Vac 0.07A 50/60Hz Out: 12-24Vdc 450mA 10.8W Pf 0.94 Tc 85°C Ta 45°C FlickerFree | TRIAC | 200-240 | 50/60 | Directa | 10 | 9.3 |  | - | - | 600 | 60 | 38 | < 14 | 2700/3000 | >90 | >90 | 100 (Fidelidad neutra) | < 3 | -0.0003 | IP20 | Clase l | Embutir | 126 x 31 x 40 | 122 x 27 | 55 | Policarbonato (PC) | Aluminio | Blanco y Negro | - | 40.000hs (L70) | 4 Años | Falta | Falta | En revisión | Falta | Falta | Falta | Empotrable | De Techo | Interior | Pocket |  |  |  |  | POCKET VI | Falta TR |  | REPO 7
7743 | POCKET VI NGNG 2CCT TRIAC | EMPOTRABLE POCKET VI NGNG 2CCT TRIAC 10W 2700/3000K 600LM CRI>90 IP20 LEUK | N/A | N/A | LED SMD | - | AiDimming | Si | Modelo: PE594M2450 In: 200-250Vac 0.07A 50/60Hz Out: 12-24Vdc 450mA 10.8W Pf 0.94 Tc 85°C Ta 45°C FlickerFree | TRIAC | 200-240 | 50/60 | Directa | 10 | 9.3 |  | - | - | 600 | 60 | 38 | < 14 | 2700/3000 | >90 | >90 | 100 (Fidelidad neutra) | < 3 | -0.0001 | IP20 | Clase l | Embutir | 126 x 31 x 40 | 122 x 27 | 55 | Policarbonato (PC) | Aluminio | Negro Satinado | - | 40.000hs (L70) | 4 Años | Falta | Falta | En revisión | Falta | Falta | Falta | Empotrable | De Techo | Interior | Pocket |  |  |  |  | POCKET VI | Falta TR |  | REPO 7
7744 | POCKET XII BLBL 2CCT TRIAC | EMPOTRABLE POCKET XII BLBL 2CCT TRIAC 20W 2700/3000K 1350LM CRI>90 IP20 LEUK | N/A | N/A | LED SMD | - | AiDimming | Si | Modelo: PE-M20TA42 In: 200-250Vac 0.14A 50/60Hz Out: 26-42Vdc 400a550(450)mA 23.1W Pf 0.94 Tc 85°C Ta 45°C FlickerFree | TRIAC | 200-240 | 50/60 | Directa | 20 | 19.3 |  | - | - | 1350 | 67.5 | 38 | < 14 | 2700/3000 | >90 | >90 | 100 (Fidelidad neutra) | < 3 | -0.0001 | IP20 | Clase l | Embutir | 240 x 31 x 40 | 236 x 27 | 60 | Policarbonato (PC) | Aluminio | Blanco Satinado | - | 40.000hs (L70) | 4 Años | Falta | Falta | En revisión | Falta | Falta | Falta | Empotrable | De Techo | Interior | Pocket |  |  |  |  | POCKET XII | Falta TR |  | REPO 7
7745 | POCKET XII BLNG 2CCT TRIAC | EMPOTRABLE POCKET XII BLNG 2CCT TRIAC 20W 2700/3000K 1350LM CRI>90 IP20 LEUK | N/A | N/A | LED SMD | - | AiDimming | Si | Modelo: PE-M20TA42 In: 200-250Vac 0.14A 50/60Hz Out: 26-42Vdc 400a550(450)mA 23.1W Pf 0.94 Tc 85°C Ta 45°C FlickerFree | TRIAC | 200-240 | 50/60 | Directa | 20 | 19.3 |  | - | - | 1350 | 67.5 | 38 | < 14 | 2700/3000 | >90 | >90 | 100 (Fidelidad neutra) | < 3 | 0.0002 | IP20 | Clase l | Embutir | 240 x 31 x 40 | 236 x 27 | 60 | Policarbonato (PC) | Aluminio | Blanco y Negro | - | 40.000hs (L70) | 4 Años | Falta | Falta | En revisión | Falta | Falta | Falta | Empotrable | De Techo | Interior | Pocket |  |  |  |  | POCKET XII | Falta TR |  | REPO 7
7746 | POCKET XII NGNG 2CCT TRIAC | EMPOTRABLE POCKET XII NGNG 2CCT TRIAC 20W 2700/3000K 1350LM CRI>90 IP20 LEUK | N/A | N/A | LED SMD | - | AiDimming | Si | Modelo: PE-M20TA42 In: 200-250Vac 0.14A 50/60Hz Out: 26-42Vdc 400a550(450)mA 23.1W Pf 0.94 Tc 85°C Ta 45°C FlickerFree | TRIAC | 200-240 | 50/60 | Directa | 20 | 19.3 |  | - | - | 1350 | 67.5 | 38 | < 14 | 2700/3000 | >90 | >90 | 100 (Fidelidad neutra) | < 3 | 0.0002 | IP20 | Clase l | Embutir | 240 x 31 x 40 | 236 x 27 | 60 | Policarbonato (PC) | Aluminio | Negro Satinado | - | 40.000hs (L70) | 4 Años | Falta | Falta | En revisión | Falta | Falta | Falta | Empotrable | De Techo | Interior | Pocket |  |  |  |  | POCKET XII | Falta TR |  | REPO 7

## Log Ingresos
Fecha y hora | Ejecución | Tipo | SKU | Nombre | Fila Base | Fecha anterior | Fecha nueva | Detalle
06/10/2026 15:36:50 | 50 | RESUMEN | [5 empty] | Fechas actualizadas en Base. Productos de Base con ingreso: 268 ¦ Sin fecha informada: 53 ¦ Fechas nuevas: 215 ¦ Fechas modificadas: 0 ¦ Fechas vaciadas: 0 ¦ Muestras excluidas: 0 ¦ SKU de Próximos ingresos que no están en Base: 217 ¦ Filas sin SKU: 10
06/10/2026 15:36:50 | 50 | CAMBIO | 4169 | MOLY I | 3 |  | 19/10/2026 | Fecha nueva.
06/10/2026 15:36:50 | 50 | CAMBIO | 4180 | ORTHOG I NG | 8 |  | 19/10/2026 | Fecha nueva.
06/10/2026 15:36:50 | 50 | CAMBIO | 4184 | SKOTE BL | 14 |  | 19/10/2026 | Fecha nueva.
06/10/2026 15:36:50 | 50 | CAMBIO | 4188 | DYO | 16 |  | 19/10/2026 | Fecha nueva.
06/10/2026 15:36:50 | 50 | CAMBIO | 4189 | KENTRO | 17 |  | 19/10/2026 | Fecha nueva.
06/10/2026 15:36:50 | 50 | CAMBIO | 4196 | KATHARO I BL | 21 |  | 19/10/2026 | Fecha nueva.
06/10/2026 15:36:50 | 50 | CAMBIO | 4197 | KATHARO I NG | 22 |  | 15/11/2026 | Fecha nueva.
06/10/2026 15:36:50 | 50 | CAMBIO | 4198 | KATHARO II BL | 23 |  | 19/10/2026 | Fecha nueva.
06/10/2026 15:36:50 | 50 | CAMBIO | 4199 | KATHARO II NG | 24 |  | 19/10/2026 | Fecha nueva.
06/10/2026 15:36:50 | 50 | CAMBIO | 4200 | KATHARO III BL | 25 |  | 19/10/2026 | Fecha nueva.
06/10/2026 15:36:50 | 50 | CAMBIO | 4201 | KATHARO III NG | 26 |  | 15/11/2026 | Fecha nueva.
06/10/2026 15:36:50 | 50 | CAMBIO | 4203 | KATHARO IV NG | 28 |  | 15/11/2026 | Fecha nueva.
06/10/2026 15:36:50 | 50 | CAMBIO | 4217 | ORTHOG II NG | 32 |  | 19/10/2026 | Fecha nueva.
06/10/2026 15:36:50 | 50 | CAMBIO | 4244 | ISCH | 36 |  | 19/10/2026 | Fecha nueva.
06/10/2026 15:36:50 | 50 | CAMBIO | 4245 | PLEVRES | 37 |  | 19/10/2026 | Fecha nueva.
06/10/2026 15:36:50 | 50 | CAMBIO | 6032 | UNAI | 39 |  | 19/10/2026 | Fecha nueva.
06/10/2026 15:36:50 | 50 | CAMBIO | 6034 | ACACIA NG | 42 |  | 19/10/2026 | Fecha nueva.
06/10/2026 15:36:50 | 50 | CAMBIO | 6035 | ACACIA BL | 43 |  | 19/10/2026 | Fecha nueva.
06/10/2026 15:36:50 | 50 | CAMBIO | 6039 | LETO | 47 |  | 19/10/2026 | Fecha nueva.
06/10/2026 15:36:50 | 50 | CAMBIO | 6440 | ANTON I NG | 120 |  | 19/10/2026 | Fecha nueva.
06/10/2026 15:36:50 | 50 | CAMBIO | 6441 | ANTON I BL | 121 |  | 19/10/2026 | Fecha nueva.
06/10/2026 15:36:50 | 50 | CAMBIO | 6442 | KAROL I NG | 123 |  | 19/10/2026 | Fecha nueva.
06/10/2026 15:36:50 | 50 | CAMBIO | 6444 | BERDY I NG | 126 |  | 19/10/2026 | Fecha nueva.
06/10/2026 15:36:50 | 50 | CAMBIO | 6452 | BERDY II NG | 135 |  | 19/10/2026 | Fecha nueva.
06/10/2026 15:36:50 | 50 | CAMBIO | 6453 | BERDY II BL | 136 |  | 19/10/2026 | Fecha nueva.
06/10/2026 15:36:50 | 50 | CAMBIO | 6457 | ANTON III BL | 140 |  | 19/10/2026 | Fecha nueva.
06/10/2026 15:36:50 | 50 | CAMBIO | 6461 | BERDY III BL | 144 |  | 19/10/2026 | Fecha nueva.
06/10/2026 15:36:50 | 50 | CAMBIO | 6463 | MILA III BL | 146 |  | 19/10/2026 | Fecha nueva.
06/10/2026 15:36:50 | 50 | CAMBIO | 6468 | BERDY IV NG | 151 |  | 19/10/2026 | Fecha nueva.
06/10/2026 15:36:50 | 50 | CAMBIO | 6564 | ALIMENTACION EXTREMO POWER 1EF BL | 165 |  | 15/11/2026 | Fecha nueva.
06/10/2026 15:36:50 | 50 | CAMBIO | 6565 | ALIMENTACION EXTREMO POWER 1EF NG | 166 |  | 19/10/2026 | Fecha nueva.
06/10/2026 15:36:50 | 50 | CAMBIO | 6566 | TAPA 1EF BL | 168 |  | 15/11/2026 | Fecha nueva.
06/10/2026 15:36:50 | 50 | CAMBIO | 6567 | TAPA 1EF NG | 169 |  | 15/11/2026 | Fecha nueva.
06/10/2026 15:36:50 | 50 | CAMBIO | 6568 | ADAPTADOR 1EF BL | 171 |  | 19/10/2026 | Fecha nueva.
06/10/2026 15:36:50 | 50 | CAMBIO | 6569 | ADAPTADOR 1EF NG | 172 |  | 15/11/2026 | Fecha nueva.
06/10/2026 15:36:50 | 50 | CAMBIO | 6575 | UNION T 1EF NG | 181 |  | 19/10/2026 | Fecha nueva.
06/10/2026 15:36:50 | 50 | CAMBIO | 6576 | UNION L 1EF BL | 183 |  | 15/11/2026 | Fecha nueva.
06/10/2026 15:36:50 | 50 | CAMBIO | 6577 | UNION L 1EF NG | 184 |  | 19/10/2026 | Fecha nueva.
06/10/2026 15:36:50 | 50 | CAMBIO | 6580 | UNION LINEAL 1EF BL | 189 |  | 19/10/2026 | Fecha nueva.
06/10/2026 15:36:50 | 50 | CAMBIO | 6581 | UNION LINEAL 1EF NG | 190 |  | 19/10/2026 | Fecha nueva.
06/10/2026 15:36:50 | 50 | CAMBIO | 6582 | RIEL 3MTS 1EF BL | 192 |  | 19/10/2026 | Fecha nueva.
06/10/2026 15:36:50 | 50 | CAMBIO | 6583 | RIEL 3MTS 1EF NG | 193 |  | 19/10/2026 | Fecha nueva.
06/10/2026 15:36:50 | 50 | CAMBIO | 6584 | RIEL 2MTS 1EF BL | 194 |  | 15/11/2026 | Fecha nueva.
06/10/2026 15:36:50 | 50 | CAMBIO | 6585 | RIEL 2MTS 1EF NG | 195 |  | 19/10/2026 | Fecha nueva.
06/10/2026 15:36:50 | 50 | CAMBIO | 6586 | RIEL 1MT 1EF BL | 196 |  | 15/11/2026 | Fecha nueva.
06/10/2026 15:36:50 | 50 | CAMBIO | 6587 | RIEL 1MT 1EF NG | 197 |  | 19/10/2026 | Fecha nueva.
06/10/2026 15:36:50 | 50 | CAMBIO | 6590 | TAPA 3EF BL | 202 |  | 19/10/2026 | Fecha nueva.
06/10/2026 15:36:50 | 50 | CAMBIO | 6597 | UNION CRUZ 3EF NG | 212 |  | 19/10/2026 | Fecha nueva.
06/10/2026 15:36:50 | 50 | CAMBIO | 6601 | UNION L 3EF NG | 218 |  | 19/10/2026 | Fecha nueva.
06/10/2026 15:36:50 | 50 | CAMBIO | 6605 | UNION LINEAL 3EF NG | 224 |  | 15/11/2026 | Fecha nueva.
06/10/2026 15:36:50 | 50 | CAMBIO | 6619 | SINTRA BL | 236 |  | 19/10/2026 | Fecha nueva.
06/10/2026 15:36:50 | 50 | CAMBIO | 6621 | BIZ 1 EF NG | 238 |  | 19/10/2026 | Fecha nueva.
06/10/2026 15:36:50 | 50 | CAMBIO | 6622 | BIZ 1 EF BL | 239 |  | 19/10/2026 | Fecha nueva.
06/10/2026 15:36:50 | 50 | CAMBIO | 6623 | BIZ 3 EF NG | 241 |  | 19/10/2026 | Fecha nueva.
06/10/2026 15:36:50 | 50 | CAMBIO | 6625 | BIZ UNIVERSAL NG | 244 |  | 19/10/2026 | Fecha nueva.
06/10/2026 15:36:50 | 50 | CAMBIO | 6627 | TULA | 246 |  | 19/10/2026 | Fecha nueva.
06/10/2026 15:36:50 | 50 | CAMBIO | 6628 | DIFUSOR TULA | 247 |  | 19/10/2026 | Fecha nueva.
06/10/2026 15:36:50 | 50 | CAMBIO | 6634 | BIG SKOTE BL | 253 |  | 19/10/2026 | Fecha nueva.
06/10/2026 15:36:50 | 50 | CAMBIO | 6635 | KIT SUSPENSION DYNA | 254 |  | 19/10/2026 | Fecha nueva.
06/10/2026 15:36:50 | 50 | CAMBIO | 6638 | TOTEM | 255 |  | 19/10/2026 | Fecha nueva.
06/10/2026 15:36:50 | 50 | CAMBIO | 6641 | OKTA | 257 |  | 19/10/2026 | Fecha nueva.
06/10/2026 15:36:50 | 50 | CAMBIO | 6643 | ESTACA | 259 |  | 19/10/2026 | Fecha nueva.
06/10/2026 15:36:50 | 50 | CAMBIO | 6657 | DYNA 60 NG | 276 |  | 19/10/2026 | Fecha nueva.
06/10/2026 15:36:50 | 50 | CAMBIO | 6659 | DYNA 120 NG | 278 |  | 17/11/2026 | Fecha nueva.
06/10/2026 15:36:50 | 50 | CAMBIO | 6661 | DYNA 180 NG | 280 |  | 19/10/2026 | Fecha nueva.
06/10/2026 15:36:50 | 50 | CAMBIO | 6663 | DYNA 240 NG | 282 |  | 19/10/2026 | Fecha nueva.
06/10/2026 15:36:50 | 50 | CAMBIO | 6678 | OPTIC NG 2700K | 300 |  | 19/10/2026 | Fecha nueva.
06/10/2026 15:36:50 | 50 | CAMBIO | 6696 | YUKON NG | 324 |  | 19/10/2026 | Fecha nueva.
06/10/2026 15:36:50 | 50 | CAMBIO | 6698 | FLORON LINEAL BL | 327 |  | 19/10/2026 | Fecha nueva.
06/10/2026 15:36:50 | 50 | CAMBIO | 6712 | SINTRA BL 2700K | 334 |  | 19/10/2026 | Fecha nueva.
06/10/2026 15:36:50 | 50 | CAMBIO | 6714 | YORK BL 2700K | 335 |  | 19/10/2026 | Fecha nueva.
06/10/2026 15:36:50 | 50 | CAMBIO | 6715 | YORK NG 2700K | 336 |  | 19/10/2026 | Fecha nueva.
06/10/2026 15:36:50 | 50 | CAMBIO | 6719 | MOMO III NG | 341 |  | 19/10/2026 | Fecha nueva.
06/10/2026 15:36:50 | 50 | CAMBIO | 6721 | MOMO II NG | 343 |  | 19/10/2026 | Fecha nueva.
06/10/2026 15:36:50 | 50 | CAMBIO | 6736 | PRISMA NG | 356 |  | 19/10/2026 | Fecha nueva.
06/10/2026 15:36:50 | 50 | CAMBIO | 6737 | PRISMA BL | 357 |  | 19/10/2026 | Fecha nueva.
06/10/2026 15:36:50 | 50 | CAMBIO | 6738 | SHIR I NG | 359 |  | 17/11/2026 | Fecha nueva.
06/10/2026 15:36:50 | 50 | CAMBIO | 6744 | CHILL 5W 24V 2700K | 366 |  | 19/10/2026 | Fecha nueva.
06/10/2026 15:36:50 | 50 | CAMBIO | 6748 | CHILL 10W 24V 2700K | 370 |  | 19/10/2026 | Fecha nueva.
06/10/2026 15:36:50 | 50 | CAMBIO | 6751 | LEIA | 373 |  | 19/10/2026 | Fecha nueva.
06/10/2026 15:36:50 | 50 | CAMBIO | 6752 | MUSK | 374 |  | 19/10/2026 | Fecha nueva.
06/10/2026 15:36:50 | 50 | CAMBIO | 6756 | MORGAN | 376 |  | 19/10/2026 | Fecha nueva.
06/10/2026 15:36:50 | 50 | CAMBIO | 6757 | LEX 220V | 378 |  | 19/10/2026 | Fecha nueva.
06/10/2026 15:36:50 | 50 | CAMBIO | 6759 | KIM I | 382 |  | 19/10/2026 | Fecha nueva.
06/10/2026 15:36:50 | 50 | CAMBIO | 6761 | LOUTA 35 | 386 |  | 19/10/2026 | Fecha nueva.
06/10/2026 15:36:50 | 50 | CAMBIO | 6764 | KIT CHILL 80 | 390 |  | 19/10/2026 | Fecha nueva.
06/10/2026 15:36:50 | 50 | CAMBIO | 6765 | MIRACLE S NG | 392 |  | 19/10/2026 | Fecha nueva.
06/10/2026 15:36:50 | 50 | CAMBIO | 6766 | MIRACLE S BL | 393 |  | 19/10/2026 | Fecha nueva.
06/10/2026 15:36:50 | 50 | CAMBIO | 6769 | CHESTER BLMD | 397 |  | 19/10/2026 | Fecha nueva.
06/10/2026 15:36:50 | 50 | CAMBIO | 6770 | CHESTER NGMD | 398 |  | 19/10/2026 | Fecha nueva.
06/10/2026 15:36:50 | 50 | CAMBIO | 6774 | CITY NG 15W | 403 |  | 19/10/2026 | Fecha nueva.
06/10/2026 15:36:50 | 50 | CAMBIO | 6775 | CITY BL 45W | 404 |  | 19/10/2026 | Fecha nueva.
06/10/2026 15:36:50 | 50 | CAMBIO | 6778 | CITY NG 55W | 407 |  | 19/10/2026 | Fecha nueva.
06/10/2026 15:36:50 | 50 | CAMBIO | 6784 | SWEET BL | 414 |  | 19/10/2026 | Fecha nueva.
06/10/2026 15:36:50 | 50 | CAMBIO | 6785 | SWEET NG | 415 |  | 19/10/2026 | Fecha nueva.
06/10/2026 15:36:50 | 50 | CAMBIO | 6801 | COSMO NG | 438 |  | 19/10/2026 | Fecha nueva.
06/10/2026 15:36:50 | 50 | CAMBIO | 6810 | COBERTOR RIEL 1MT BL | 449 |  | 19/10/2026 | Fecha nueva.
06/10/2026 15:36:50 | 50 | CAMBIO | 6814 | CHILL 20W 24V 2700K | 453 |  | 19/10/2026 | Fecha nueva.
06/10/2026 15:36:50 | 50 | CAMBIO | 6817 | LEX 24V | 456 |  | 19/10/2026 | Fecha nueva.
06/10/2026 15:36:50 | 50 | CAMBIO | 6819 | KIM I 24V | 458 |  | 19/10/2026 | Fecha nueva.
06/10/2026 15:36:50 | 50 | CAMBIO | 6828 | MEX NG 25W | 468 |  | 19/10/2026 | Fecha nueva.
06/10/2026 15:36:50 | 50 | CAMBIO | 6829 | KIT SUSPENSION 3 TENSORES + ALIMENTACIÓN BL | 470 |  | 19/10/2026 | Fecha nueva.
06/10/2026 15:36:50 | 50 | CAMBIO | 6830 | KIT SUSPENSION 3 TENSORES + ALIMENTACIÓN NG | 471 |  | 19/10/2026 | Fecha nueva.
06/10/2026 15:36:50 | 50 | CAMBIO | 6839 | SIRENA NG 10W | 481 |  | 19/10/2026 | Fecha nueva.
06/10/2026 15:36:50 | 50 | CAMBIO | 6843 | MIJA R BL 12W | 488 |  | 19/10/2026 | Fecha nueva.
06/10/2026 15:36:50 | 50 | CAMBIO | 6844 | MIJA R NG 12W | 489 |  | 19/10/2026 | Fecha nueva.
06/10/2026 15:36:50 | 50 | CAMBIO | 6846 | MIJA C NG 12W | 492 |  | 19/10/2026 | Fecha nueva.
06/10/2026 15:36:50 | 50 | CAMBIO | 6847 | PRISMA BL 20W | 493 |  | 19/10/2026 | Fecha nueva.
06/10/2026 15:36:50 | 50 | CAMBIO | 6848 | PRISMA NG 20W | 494 |  | 19/10/2026 | Fecha nueva.
06/10/2026 15:36:50 | 50 | CAMBIO | 6852 | MEX BL 25W | 498 |  | 19/10/2026 | Fecha nueva.
06/10/2026 15:36:50 | 50 | CAMBIO | 6868 | MIJA R NG 6W | 509 |  | 15/11/2026 | Fecha nueva.
06/10/2026 15:36:50 | 50 | CAMBIO | 6870 | MIJA C NG 6W | 511 |  | 15/11/2026 | Fecha nueva.
06/10/2026 15:36:50 | 50 | CAMBIO | 7024 | CAMBOYA AP BL 32W | 538 |  | 19/10/2026 | Fecha nueva.
06/10/2026 15:36:50 | 50 | CAMBIO | 7025 | CAMBOYA AP NG 32W | 539 |  | 19/10/2026 | Fecha nueva.
06/10/2026 15:36:50 | 50 | CAMBIO | 7028 | SINTRA BL 10W | 542 |  | 19/10/2026 | Fecha nueva.
06/10/2026 15:36:50 | 50 | CAMBIO | 7029 | SINTRA BL 18W | 543 |  | 19/10/2026 | Fecha nueva.
06/10/2026 15:36:50 | 50 | CAMBIO | 7034 | XAPO BL | 551 |  | 19/10/2026 | Fecha nueva.
06/10/2026 15:36:50 | 50 | CAMBIO | 7035 | XAPO NG | 552 |  | 19/10/2026 | Fecha nueva.
06/10/2026 15:36:50 | 50 | CAMBIO | 7047 | MIRACLE II 180 S BL | 566 |  | 19/10/2026 | Fecha nueva.
06/10/2026 15:36:50 | 50 | CAMBIO | 7050 | VALK NG | 570 |  | 19/10/2026 | Fecha nueva.
06/10/2026 15:36:50 | 50 | CAMBIO | 7051 | FREYA BL | 572 |  | 19/10/2026 | Fecha nueva.
06/10/2026 15:36:50 | 50 | CAMBIO | 7054 | LEIF NG | 576 |  | 19/10/2026 | Fecha nueva.
06/10/2026 15:36:50 | 50 | CAMBIO | 7055 | NEULA BL | 578 |  | 19/10/2026 | Fecha nueva.
06/10/2026 15:36:50 | 50 | CAMBIO | 7056 | NEULA NG | 579 |  | 19/10/2026 | Fecha nueva.
06/10/2026 15:36:50 | 50 | CAMBIO | 7065 | LAIVA NG 3000K | 593 |  | 19/10/2026 | Fecha nueva.
06/10/2026 15:36:50 | 50 | CAMBIO | 7066 | LAIVA NG 2700K | 594 |  | 19/10/2026 | Fecha nueva.
06/10/2026 15:36:50 | 50 | CAMBIO | 7067 | ULÁN NG | 595 |  | 19/10/2026 | Fecha nueva.
06/10/2026 15:36:50 | 50 | CAMBIO | 7068 | BATOR NG | 596 |  | 19/10/2026 | Fecha nueva.
06/10/2026 15:36:50 | 50 | CAMBIO | 7069 | ALTAI NG | 597 |  | 19/10/2026 | Fecha nueva.
06/10/2026 15:36:50 | 50 | CAMBIO | 7071 | BULGAN NG | 599 |  | 19/10/2026 | Fecha nueva.
06/10/2026 15:36:50 | 50 | CAMBIO | 7072 | BOG NG | 600 |  | 19/10/2026 | Fecha nueva.
06/10/2026 15:36:50 | 50 | CAMBIO | 7073 | SAGSAI NG | 601 |  | 19/10/2026 | Fecha nueva.
06/10/2026 15:36:50 | 50 | CAMBIO | 7074 | MARDAI CB | 603 |  | 19/10/2026 | Fecha nueva.
06/10/2026 15:36:50 | 50 | CAMBIO | 7075 | MARDAI NG | 604 |  | 19/10/2026 | Fecha nueva.
06/10/2026 15:36:50 | 50 | CAMBIO | 7078 | NIAO SU BL | 608 |  | 19/10/2026 | Fecha nueva.
06/10/2026 15:36:50 | 50 | CAMBIO | 7079 | NIAO NG | 610 |  | 19/10/2026 | Fecha nueva.
06/10/2026 15:36:50 | 50 | CAMBIO | 7081 | NIAO AZ | 612 |  | 19/10/2026 | Fecha nueva.
06/10/2026 15:36:50 | 50 | CAMBIO | 7082 | NIAO VR | 613 |  | 19/10/2026 | Fecha nueva.
06/10/2026 15:36:50 | 50 | CAMBIO | 7083 | NIAO III NG | 615 |  | 19/10/2026 | Fecha nueva.
06/10/2026 15:36:50 | 50 | CAMBIO | 7085 | NIAO II NG | 618 |  | 19/10/2026 | Fecha nueva.
06/10/2026 15:36:50 | 50 | CAMBIO | 7086 | NIAO II BL | 619 |  | 15/11/2026 | Fecha nueva.
06/10/2026 15:36:50 | 50 | CAMBIO | 7087 | NIAO II AZ | 620 |  | 15/11/2026 | Fecha nueva.
06/10/2026 15:36:50 | 50 | CAMBIO | 7093 | LAZU NG | 629 |  | 15/11/2026 | Fecha nueva.
06/10/2026 15:36:50 | 50 | CAMBIO | 7095 | SUTSKE NG | 632 |  | 19/10/2026 | Fecha nueva.
06/10/2026 15:36:50 | 50 | CAMBIO | 7097 | CATEN 30 | 635 |  | 19/10/2026 | Fecha nueva.
06/10/2026 15:36:50 | 50 | CAMBIO | 7099 | WEST R NGNT | 638 |  | 19/10/2026 | Fecha nueva.
06/10/2026 15:36:50 | 50 | CAMBIO | 7100 | WEST R VDNG | 639 |  | 19/10/2026 | Fecha nueva.
06/10/2026 15:36:50 | 50 | CAMBIO | 7101 | WEST R BLNT | 640 |  | 19/10/2026 | Fecha nueva.
06/10/2026 15:36:50 | 50 | CAMBIO | 7102 | WEST NGNT | 642 |  | 19/10/2026 | Fecha nueva.
06/10/2026 15:36:50 | 50 | CAMBIO | 7103 | WEST VDNG | 643 |  | 19/10/2026 | Fecha nueva.
06/10/2026 15:36:50 | 50 | CAMBIO | 7104 | WEST BLNT | 644 |  | 19/10/2026 | Fecha nueva.
06/10/2026 15:36:50 | 50 | CAMBIO | 7105 | RIU I | 646 |  | 19/10/2026 | Fecha nueva.
06/10/2026 15:36:50 | 50 | CAMBIO | 7107 | RONY | 648 |  | 15/11/2026 | Fecha nueva.
06/10/2026 15:36:50 | 50 | CAMBIO | 7108 | OTTO | 649 |  | 15/11/2026 | Fecha nueva.
06/10/2026 15:36:50 | 50 | CAMBIO | 7109 | CLASS | 650 |  | 19/10/2026 | Fecha nueva.
06/10/2026 15:36:50 | 50 | CAMBIO | 7114 | FORTE NG 12W | 658 |  | 19/10/2026 | Fecha nueva.
06/10/2026 15:36:50 | 50 | CAMBIO | 7116 | FORTE NG 18W | 660 |  | 19/10/2026 | Fecha nueva.
06/10/2026 15:36:50 | 50 | CAMBIO | 7117 | FORTE BL 18W | 661 |  | 19/10/2026 | Fecha nueva.
06/10/2026 15:36:50 | 50 | CAMBIO | 7118 | FAMA BL | 663 |  | 19/10/2026 | Fecha nueva.
06/10/2026 15:36:50 | 50 | CAMBIO | 7120 | MUST BLNG | 666 |  | 19/10/2026 | Fecha nueva.
06/10/2026 15:36:50 | 50 | CAMBIO | 7121 | MUST NG | 667 |  | 19/10/2026 | Fecha nueva.
06/10/2026 15:36:50 | 50 | CAMBIO | 7122 | DONA BL | 669 |  | 19/10/2026 | Fecha nueva.
06/10/2026 15:36:50 | 50 | CAMBIO | 7123 | DONA NG | 670 |  | 19/10/2026 | Fecha nueva.
06/10/2026 15:36:50 | 50 | CAMBIO | 7124 | OMNIA BL | 672 |  | 15/11/2026 | Fecha nueva.
06/10/2026 15:36:50 | 50 | CAMBIO | 7126 | STUPA BL | 675 |  | 19/10/2026 | Fecha nueva.
06/10/2026 15:36:50 | 50 | CAMBIO | 7128 | OPTIC NG 3000K | 677 |  | 19/10/2026 | Fecha nueva.
06/10/2026 15:36:50 | 50 | CAMBIO | 7133 | LEX II 220V | 679 |  | 19/10/2026 | Fecha nueva.
06/10/2026 15:36:50 | 50 | CAMBIO | 7134 | LEX II 24V | 680 |  | 19/10/2026 | Fecha nueva.
06/10/2026 15:36:50 | 50 | CAMBIO | 7171 | ADAPTADOR HEMBRA 1EF II NG | 681 |  | 19/10/2026 | Fecha nueva.
06/10/2026 15:36:50 | 50 | CAMBIO | 7172 | ADAPTADOR HEMBRA 1EF II BL | 682 |  | 19/10/2026 | Fecha nueva.
06/10/2026 15:36:50 | 50 | CAMBIO | 7176 | TOICHO | 683 |  | 19/10/2026 | Fecha nueva.
06/10/2026 15:36:50 | 50 | CAMBIO | 7211 | KRONE BL 70W 3CCT | 721 |  | 19/10/2026 | Fecha nueva.
06/10/2026 15:36:50 | 50 | CAMBIO | 7213 | KRONE BL 84W 3CCT | 723 |  | 19/10/2026 | Fecha nueva.
06/10/2026 15:36:50 | 50 | CAMBIO | 7215 | REN SLIM | 725 |  | 19/10/2026 | Fecha nueva.
06/10/2026 15:36:50 | 50 | CAMBIO | 7219 | PRISMA NG 20W IP44 | 729 |  | 19/10/2026 | Fecha nueva.
06/10/2026 15:36:50 | 50 | CAMBIO | 7220 | EMBUTIDO CABEZAL NG | 731 |  | 19/10/2026 | Fecha nueva.
06/10/2026 15:36:50 | 50 | CAMBIO | 7221 | EMBUTIDO CABEZAL BL | 732 |  | 19/10/2026 | Fecha nueva.
06/10/2026 15:36:50 | 50 | CAMBIO | 7222 | APLIQUE CABEZAL NG | 734 |  | 19/10/2026 | Fecha nueva.
06/10/2026 15:36:50 | 50 | CAMBIO | 7223 | APLIQUE CABEZAL BL | 735 |  | 19/10/2026 | Fecha nueva.
06/10/2026 15:36:50 | 50 | CAMBIO | 7224 | KIT CHILL 1,2 MTS | 736 |  | 19/10/2026 | Fecha nueva.
06/10/2026 15:36:50 | 50 | CAMBIO | 7225 | KIT CHILL 1,8 MTS | 737 |  | 19/10/2026 | Fecha nueva.
06/10/2026 15:36:50 | 50 | CAMBIO | 7226 | ADAPTADOR 3EF II NG | 739 |  | 19/10/2026 | Fecha nueva.
06/10/2026 15:36:50 | 50 | CAMBIO | 7227 | ADAPTADOR 3EF II BL | 740 |  | 19/10/2026 | Fecha nueva.
06/10/2026 15:36:50 | 50 | CAMBIO | 7228 | CABLE TENSOR CORRIENTE 7MTS | 741 |  | 17/11/2026 | Fecha nueva.
06/10/2026 15:36:50 | 50 | CAMBIO | 7235 | ALIMENTACION EXTREMO 3 EF NG | 746 |  | 15/11/2026 | Fecha nueva.
06/10/2026 15:36:50 | 50 | CAMBIO | 7250 | LAIVA NGNG 3000K | 754 |  | 19/10/2026 | Fecha nueva.
06/10/2026 15:36:50 | 50 | CAMBIO | 7252 | LAIVA II NGNG 3000K | 757 |  | 19/10/2026 | Fecha nueva.
06/10/2026 15:36:50 | 50 | CAMBIO | 7253 | LAIVA II NG 3000K | 758 |  | 19/10/2026 | Fecha nueva.
06/10/2026 15:36:50 | 50 | CAMBIO | 7197 | POCKET VI AP BLNG 3000K | 778 |  | 17/11/2026 | Fecha nueva.
06/10/2026 15:36:50 | 50 | CAMBIO | 7297 | POCKET VI AP BLBL 3000K | 779 |  | 17/11/2026 | Fecha nueva.
06/10/2026 15:36:50 | 50 | CAMBIO | 7298 | POCKET VI AP NGNG 2700K | 780 |  | 17/11/2026 | Fecha nueva.
06/10/2026 15:36:50 | 50 | CAMBIO | 7299 | POCKET VI AP NGNG 3000K | 781 |  | 17/11/2026 | Fecha nueva.
06/10/2026 15:36:50 | 50 | CAMBIO | 7200 | POCKET XII AP BLNG 3000K | 785 |  | 17/11/2026 | Fecha nueva.
06/10/2026 15:36:50 | 50 | CAMBIO | 7300 | POCKET XII AP BLBL 3000K | 786 |  | 17/11/2026 | Fecha nueva.
06/10/2026 15:36:50 | 50 | CAMBIO | 7301 | POCKET XII AP NGNG 2700K | 787 |  | 17/11/2026 | Fecha nueva.
06/10/2026 15:36:50 | 50 | CAMBIO | 7302 | POCKET XII AP NGNG 3000K | 788 |  | 17/11/2026 | Fecha nueva.
06/10/2026 15:36:50 | 50 | CAMBIO | 7229 | RIEL 2MTS 3EF NG | 791 |  | 19/10/2026 | Fecha nueva.
06/10/2026 15:36:50 | 50 | CAMBIO | 7231 | RIEL 3MTS 3EF NG | 793 |  | 19/10/2026 | Fecha nueva.
06/10/2026 15:36:50 | 50 | CAMBIO | 7232 | RIEL 3MTS 3EF BL | 794 |  | 19/10/2026 | Fecha nueva.
06/10/2026 15:36:50 | 50 | CAMBIO | 7241 | RIEL 1MT 3EF NG | 795 |  | 19/10/2026 | Fecha nueva.
06/10/2026 15:36:50 | 50 | CAMBIO | 7242 | RIEL 1MT 3EF BL | 796 |  | 15/11/2026 | Fecha nueva.
06/10/2026 15:36:50 | 50 | CAMBIO | 7240 | MUST BL | 797 |  | 19/10/2026 | Fecha nueva.
06/10/2026 15:36:50 | 50 | CAMBIO | 7303 | CHILL 5W 220V 2200K | 798 |  | 19/10/2026 | Fecha nueva.
06/10/2026 15:36:50 | 50 | CAMBIO | 7304 | CHILL 5W 24V 2200K | 799 |  | 19/10/2026 | Fecha nueva.
06/10/2026 15:36:50 | 50 | CAMBIO | 7305 | CHILL 10W 220V 2200K | 800 |  | 19/10/2026 | Fecha nueva.
06/10/2026 15:36:50 | 50 | CAMBIO | 7306 | CHILL 10W 24V 2200K | 801 |  | 19/10/2026 | Fecha nueva.
06/10/2026 15:36:50 | 50 | CAMBIO | 7307 | CHILL 20W 220V 2200K | 802 |  | 19/10/2026 | Fecha nueva.
06/10/2026 15:36:50 | 50 | CAMBIO | 7308 | CHILL 20W 24V 2200K | 803 |  | 19/10/2026 | Fecha nueva.
06/10/2026 15:36:50 | 50 | CAMBIO | 7309 | LUVA NG | 804 |  | 19/10/2026 | Fecha nueva.
06/10/2026 15:36:50 | 50 | CAMBIO | 7310 | LUVA BL | 805 |  | 19/10/2026 | Fecha nueva.
06/10/2026 15:36:50 | 50 | CAMBIO | 7425 | EKO VR | 806 |  | 19/10/2026 | Fecha nueva.
06/10/2026 15:36:50 | 50 | CAMBIO | 7426 | AXIS BL | 807 |  | 19/10/2026 | Fecha nueva.
06/10/2026 15:36:50 | 50 | CAMBIO | 7427 | AXIS II BL | 808 |  | 19/10/2026 | Fecha nueva.
06/10/2026 15:36:50 | 50 | CAMBIO | 7608 | SONA CUBO NG | 809 |  | 19/10/2026 | Fecha nueva.
06/10/2026 15:36:50 | 50 | CAMBIO | 7609 | SONA HALO NG | 810 |  | 19/10/2026 | Fecha nueva.
06/10/2026 15:37:24 | 51 | RESUMEN | [5 empty] | Sin cambios. Productos de Base con ingreso: 268 ¦ Sin fecha informada: 53 ¦ Fechas nuevas: 0 ¦ Fechas modificadas: 0 ¦ Fechas vaciadas: 0 ¦ Muestras excluidas: 0 ¦ SKU de Próximos ingresos que no están en Base: 217 ¦ Filas sin SKU: 10
07/10/2026 07:15:04 | 56 | RESUMEN | [5 empty] | Sin cambios. Productos de Base con ingreso: 268 ¦ Sin fecha informada: 53 ¦ Fechas nuevas: 0 ¦ Fechas modificadas: 0 ¦ Fechas vaciadas: 0 ¦ Muestras excluidas: 0 ¦ SKU de Próximos ingresos que no están en Base: 217 ¦ Filas sin SKU: 10
08/10/2026 07:15:05 | 59 | RESUMEN | [5 empty] | Fechas actualizadas en Base. Productos de Base con ingreso: 268 ¦ Sin fecha informada: 53 ¦ Fechas nuevas: 0 ¦ Fechas modificadas: 183 ¦ Fechas vaciadas: 0 ¦ Muestras excluidas: 0 ¦ SKU de Próximos ingresos que no están en Base: 217 ¦ Filas sin SKU: 10
08/10/2026 07:15:05 | 59 | CAMBIO | 4169 | MOLY I | 3 | 19/10/2026 | 20/10/2026 | Cambio de fecha probable.
08/10/2026 07:15:05 | 59 | CAMBIO | 4180 | ORTHOG I NG | 8 | 19/10/2026 | 20/10/2026 | Cambio de fecha probable.
08/10/2026 07:15:05 | 59 | CAMBIO | 4184 | SKOTE BL | 14 | 19/10/2026 | 20/10/2026 | Cambio de fecha probable.
08/10/2026 07:15:05 | 59 | CAMBIO | 4188 | DYO | 16 | 19/10/2026 | 20/10/2026 | Cambio de fecha probable.
08/10/2026 07:15:05 | 59 | CAMBIO | 4189 | KENTRO | 17 | 19/10/2026 | 20/10/2026 | Cambio de fecha probable.
08/10/2026 07:15:05 | 59 | CAMBIO | 4196 | KATHARO I BL | 21 | 19/10/2026 | 20/10/2026 | Cambio de fecha probable.
08/10/2026 07:15:05 | 59 | CAMBIO | 4198 | KATHARO II BL | 23 | 19/10/2026 | 20/10/2026 | Cambio de fecha probable.
08/10/2026 07:15:05 | 59 | CAMBIO | 4199 | KATHARO II NG | 24 | 19/10/2026 | 20/10/2026 | Cambio de fecha probable.
08/10/2026 07:15:05 | 59 | CAMBIO | 4200 | KATHARO III BL | 25 | 19/10/2026 | 20/10/2026 | Cambio de fecha probable.
08/10/2026 07:15:05 | 59 | CAMBIO | 4217 | ORTHOG II NG | 32 | 19/10/2026 | 20/10/2026 | Cambio de fecha probable.
08/10/2026 07:15:05 | 59 | CAMBIO | 4244 | ISCH | 36 | 19/10/2026 | 20/10/2026 | Cambio de fecha probable.
08/10/2026 07:15:05 | 59 | CAMBIO | 4245 | PLEVRES | 37 | 19/10/2026 | 20/10/2026 | Cambio de fecha probable.
08/10/2026 07:15:05 | 59 | CAMBIO | 6032 | UNAI | 39 | 19/10/2026 | 20/10/2026 | Cambio de fecha probable.
08/10/2026 07:15:05 | 59 | CAMBIO | 6034 | ACACIA NG | 42 | 19/10/2026 | 20/10/2026 | Cambio de fecha probable.
08/10/2026 07:15:05 | 59 | CAMBIO | 6035 | ACACIA BL | 43 | 19/10/2026 | 20/10/2026 | Cambio de fecha probable.
08/10/2026 07:15:05 | 59 | CAMBIO | 6039 | LETO | 47 | 19/10/2026 | 20/10/2026 | Cambio de fecha probable.
08/10/2026 07:15:05 | 59 | CAMBIO | 6440 | ANTON I NG | 120 | 19/10/2026 | 20/10/2026 | Cambio de fecha probable.
08/10/2026 07:15:05 | 59 | CAMBIO | 6441 | ANTON I BL | 121 | 19/10/2026 | 20/10/2026 | Cambio de fecha probable.
08/10/2026 07:15:05 | 59 | CAMBIO | 6442 | KAROL I NG | 123 | 19/10/2026 | 20/10/2026 | Cambio de fecha probable.
08/10/2026 07:15:05 | 59 | CAMBIO | 6444 | BERDY I NG | 126 | 19/10/2026 | 20/10/2026 | Cambio de fecha probable.
08/10/2026 07:15:05 | 59 | CAMBIO | 6452 | BERDY II NG | 135 | 19/10/2026 | 20/10/2026 | Cambio de fecha probable.
08/10/2026 07:15:05 | 59 | CAMBIO | 6453 | BERDY II BL | 136 | 19/10/2026 | 20/10/2026 | Cambio de fecha probable.
08/10/2026 07:15:05 | 59 | CAMBIO | 6457 | ANTON III BL | 140 | 19/10/2026 | 20/10/2026 | Cambio de fecha probable.
08/10/2026 07:15:05 | 59 | CAMBIO | 6461 | BERDY III BL | 144 | 19/10/2026 | 20/10/2026 | Cambio de fecha probable.
08/10/2026 07:15:05 | 59 | CAMBIO | 6463 | MILA III BL | 146 | 19/10/2026 | 20/10/2026 | Cambio de fecha probable.
08/10/2026 07:15:05 | 59 | CAMBIO | 6468 | BERDY IV NG | 151 | 19/10/2026 | 20/10/2026 | Cambio de fecha probable.
08/10/2026 07:15:05 | 59 | CAMBIO | 6565 | ALIMENTACION EXTREMO POWER 1EF NG | 166 | 19/10/2026 | 20/10/2026 | Cambio de fecha probable.
08/10/2026 07:15:05 | 59 | CAMBIO | 6568 | ADAPTADOR 1EF BL | 171 | 19/10/2026 | 20/10/2026 | Cambio de fecha probable.
08/10/2026 07:15:05 | 59 | CAMBIO | 6575 | UNION T 1EF NG | 181 | 19/10/2026 | 20/10/2026 | Cambio de fecha probable.
08/10/2026 07:15:05 | 59 | CAMBIO | 6577 | UNION L 1EF NG | 184 | 19/10/2026 | 20/10/2026 | Cambio de fecha probable.
08/10/2026 07:15:05 | 59 | CAMBIO | 6580 | UNION LINEAL 1EF BL | 189 | 19/10/2026 | 20/10/2026 | Cambio de fecha probable.
08/10/2026 07:15:05 | 59 | CAMBIO | 6581 | UNION LINEAL 1EF NG | 190 | 19/10/2026 | 20/10/2026 | Cambio de fecha probable.
08/10/2026 07:15:05 | 59 | CAMBIO | 6582 | RIEL 3MTS 1EF BL | 192 | 19/10/2026 | 20/10/2026 | Cambio de fecha probable.
08/10/2026 07:15:05 | 59 | CAMBIO | 6583 | RIEL 3MTS 1EF NG | 193 | 19/10/2026 | 20/10/2026 | Cambio de fecha probable.
08/10/2026 07:15:05 | 59 | CAMBIO | 6585 | RIEL 2MTS 1EF NG | 195 | 19/10/2026 | 20/10/2026 | Cambio de fecha probable.
08/10/2026 07:15:05 | 59 | CAMBIO | 6587 | RIEL 1MT 1EF NG | 197 | 19/10/2026 | 20/10/2026 | Cambio de fecha probable.
08/10/2026 07:15:05 | 59 | CAMBIO | 6590 | TAPA 3EF BL | 202 | 19/10/2026 | 20/10/2026 | Cambio de fecha probable.
08/10/2026 07:15:05 | 59 | CAMBIO | 6597 | UNION CRUZ 3EF NG | 212 | 19/10/2026 | 20/10/2026 | Cambio de fecha probable.
08/10/2026 07:15:05 | 59 | CAMBIO | 6601 | UNION L 3EF NG | 218 | 19/10/2026 | 20/10/2026 | Cambio de fecha probable.
08/10/2026 07:15:05 | 59 | CAMBIO | 6619 | SINTRA BL | 236 | 19/10/2026 | 20/10/2026 | Cambio de fecha probable.
08/10/2026 07:15:05 | 59 | CAMBIO | 6621 | BIZ 1 EF NG | 238 | 19/10/2026 | 20/10/2026 | Cambio de fecha probable.
08/10/2026 07:15:05 | 59 | CAMBIO | 6622 | BIZ 1 EF BL | 239 | 19/10/2026 | 20/10/2026 | Cambio de fecha probable.
08/10/2026 07:15:05 | 59 | CAMBIO | 6623 | BIZ 3 EF NG | 241 | 19/10/2026 | 20/10/2026 | Cambio de fecha probable.
08/10/2026 07:15:05 | 59 | CAMBIO | 6625 | BIZ UNIVERSAL NG | 244 | 19/10/2026 | 20/10/2026 | Cambio de fecha probable.
08/10/2026 07:15:05 | 59 | CAMBIO | 6627 | TULA | 246 | 19/10/2026 | 20/10/2026 | Cambio de fecha probable.
08/10/2026 07:15:05 | 59 | CAMBIO | 6628 | DIFUSOR TULA | 247 | 19/10/2026 | 20/10/2026 | Cambio de fecha probable.
08/10/2026 07:15:05 | 59 | CAMBIO | 6634 | BIG SKOTE BL | 253 | 19/10/2026 | 20/10/2026 | Cambio de fecha probable.
08/10/2026 07:15:05 | 59 | CAMBIO | 6635 | KIT SUSPENSION DYNA | 254 | 19/10/2026 | 20/10/2026 | Cambio de fecha probable.
08/10/2026 07:15:05 | 59 | CAMBIO | 6638 | TOTEM | 255 | 19/10/2026 | 20/10/2026 | Cambio de fecha probable.
08/10/2026 07:15:05 | 59 | CAMBIO | 6641 | OKTA | 257 | 19/10/2026 | 20/10/2026 | Cambio de fecha probable.
08/10/2026 07:15:05 | 59 | CAMBIO | 6643 | ESTACA | 259 | 19/10/2026 | 20/10/2026 | Cambio de fecha probable.
08/10/2026 07:15:05 | 59 | CAMBIO | 6657 | DYNA 60 NG | 276 | 19/10/2026 | 20/10/2026 | Cambio de fecha probable.
08/10/2026 07:15:05 | 59 | CAMBIO | 6661 | DYNA 180 NG | 280 | 19/10/2026 | 20/10/2026 | Cambio de fecha probable.
08/10/2026 07:15:05 | 59 | CAMBIO | 6663 | DYNA 240 NG | 282 | 19/10/2026 | 20/10/2026 | Cambio de fecha probable.
08/10/2026 07:15:05 | 59 | CAMBIO | 6678 | OPTIC NG 2700K | 300 | 19/10/2026 | 20/10/2026 | Cambio de fecha probable.
08/10/2026 07:15:05 | 59 | CAMBIO | 6696 | YUKON NG | 324 | 19/10/2026 | 20/10/2026 | Cambio de fecha probable.
08/10/2026 07:15:05 | 59 | CAMBIO | 6698 | FLORON LINEAL BL | 327 | 19/10/2026 | 20/10/2026 | Cambio de fecha probable.
08/10/2026 07:15:05 | 59 | CAMBIO | 6712 | SINTRA BL 2700K | 334 | 19/10/2026 | 20/10/2026 | Cambio de fecha probable.
08/10/2026 07:15:05 | 59 | CAMBIO | 6714 | YORK BL 2700K | 335 | 19/10/2026 | 20/10/2026 | Cambio de fecha probable.
08/10/2026 07:15:05 | 59 | CAMBIO | 6715 | YORK NG 2700K | 336 | 19/10/2026 | 20/10/2026 | Cambio de fecha probable.
08/10/2026 07:15:05 | 59 | CAMBIO | 6719 | MOMO III NG | 341 | 19/10/2026 | 20/10/2026 | Cambio de fecha probable.
08/10/2026 07:15:05 | 59 | CAMBIO | 6721 | MOMO II NG | 343 | 19/10/2026 | 20/10/2026 | Cambio de fecha probable.
08/10/2026 07:15:05 | 59 | CAMBIO | 6736 | PRISMA NG | 356 | 19/10/2026 | 20/10/2026 | Cambio de fecha probable.
08/10/2026 07:15:05 | 59 | CAMBIO | 6737 | PRISMA BL | 357 | 19/10/2026 | 20/10/2026 | Cambio de fecha probable.
08/10/2026 07:15:05 | 59 | CAMBIO | 6744 | CHILL 5W 24V 2700K | 366 | 19/10/2026 | 20/10/2026 | Cambio de fecha probable.
08/10/2026 07:15:05 | 59 | CAMBIO | 6748 | CHILL 10W 24V 2700K | 370 | 19/10/2026 | 20/10/2026 | Cambio de fecha probable.
08/10/2026 07:15:05 | 59 | CAMBIO | 6751 | LEIA | 373 | 19/10/2026 | 20/10/2026 | Cambio de fecha probable.
08/10/2026 07:15:05 | 59 | CAMBIO | 6752 | MUSK | 374 | 19/10/2026 | 20/10/2026 | Cambio de fecha probable.
08/10/2026 07:15:05 | 59 | CAMBIO | 6756 | MORGAN | 376 | 19/10/2026 | 20/10/2026 | Cambio de fecha probable.
08/10/2026 07:15:05 | 59 | CAMBIO | 6757 | LEX 220V | 378 | 19/10/2026 | 20/10/2026 | Cambio de fecha probable.
08/10/2026 07:15:05 | 59 | CAMBIO | 6759 | KIM I | 382 | 19/10/2026 | 20/10/2026 | Cambio de fecha probable.
08/10/2026 07:15:05 | 59 | CAMBIO | 6761 | LOUTA 35 | 386 | 19/10/2026 | 20/10/2026 | Cambio de fecha probable.
08/10/2026 07:15:05 | 59 | CAMBIO | 6764 | KIT CHILL 80 | 390 | 19/10/2026 | 20/10/2026 | Cambio de fecha probable.
08/10/2026 07:15:05 | 59 | CAMBIO | 6765 | MIRACLE S NG | 392 | 19/10/2026 | 20/10/2026 | Cambio de fecha probable.
08/10/2026 07:15:05 | 59 | CAMBIO | 6766 | MIRACLE S BL | 393 | 19/10/2026 | 20/10/2026 | Cambio de fecha probable.
08/10/2026 07:15:05 | 59 | CAMBIO | 6769 | CHESTER BLMD | 397 | 19/10/2026 | 20/10/2026 | Cambio de fecha probable.
08/10/2026 07:15:05 | 59 | CAMBIO | 6770 | CHESTER NGMD | 398 | 19/10/2026 | 20/10/2026 | Cambio de fecha probable.
08/10/2026 07:15:05 | 59 | CAMBIO | 6774 | CITY NG 15W | 403 | 19/10/2026 | 20/10/2026 | Cambio de fecha probable.
08/10/2026 07:15:05 | 59 | CAMBIO | 6775 | CITY BL 45W | 404 | 19/10/2026 | 20/10/2026 | Cambio de fecha probable.
08/10/2026 07:15:05 | 59 | CAMBIO | 6778 | CITY NG 55W | 407 | 19/10/2026 | 20/10/2026 | Cambio de fecha probable.
08/10/2026 07:15:05 | 59 | CAMBIO | 6784 | SWEET BL | 414 | 19/10/2026 | 20/10/2026 | Cambio de fecha probable.
08/10/2026 07:15:05 | 59 | CAMBIO | 6785 | SWEET NG | 415 | 19/10/2026 | 20/10/2026 | Cambio de fecha probable.
08/10/2026 07:15:05 | 59 | CAMBIO | 6801 | COSMO NG | 438 | 19/10/2026 | 20/10/2026 | Cambio de fecha probable.
08/10/2026 07:15:05 | 59 | CAMBIO | 6810 | COBERTOR RIEL 1MT BL | 449 | 19/10/2026 | 20/10/2026 | Cambio de fecha probable.
08/10/2026 07:15:05 | 59 | CAMBIO | 6814 | CHILL 20W 24V 2700K | 453 | 19/10/2026 | 20/10/2026 | Cambio de fecha probable.
08/10/2026 07:15:05 | 59 | CAMBIO | 6817 | LEX 24V | 456 | 19/10/2026 | 20/10/2026 | Cambio de fecha probable.
08/10/2026 07:15:05 | 59 | CAMBIO | 6819 | KIM I 24V | 458 | 19/10/2026 | 20/10/2026 | Cambio de fecha probable.
08/10/2026 07:15:05 | 59 | CAMBIO | 6828 | MEX NG 25W | 468 | 19/10/2026 | 20/10/2026 | Cambio de fecha probable.
08/10/2026 07:15:05 | 59 | CAMBIO | 6829 | KIT SUSPENSION 3 TENSORES + ALIMENTACIÓN BL | 470 | 19/10/2026 | 20/10/2026 | Cambio de fecha probable.
08/10/2026 07:15:05 | 59 | CAMBIO | 6830 | KIT SUSPENSION 3 TENSORES + ALIMENTACIÓN NG | 471 | 19/10/2026 | 20/10/2026 | Cambio de fecha probable.
08/10/2026 07:15:05 | 59 | CAMBIO | 6839 | SIRENA NG 10W | 481 | 19/10/2026 | 20/10/2026 | Cambio de fecha probable.
08/10/2026 07:15:05 | 59 | CAMBIO | 6843 | MIJA R BL 12W | 488 | 19/10/2026 | 20/10/2026 | Cambio de fecha probable.
08/10/2026 07:15:05 | 59 | CAMBIO | 6844 | MIJA R NG 12W | 489 | 19/10/2026 | 20/10/2026 | Cambio de fecha probable.
08/10/2026 07:15:05 | 59 | CAMBIO | 6846 | MIJA C NG 12W | 492 | 19/10/2026 | 20/10/2026 | Cambio de fecha probable.
08/10/2026 07:15:05 | 59 | CAMBIO | 6847 | PRISMA BL 20W | 493 | 19/10/2026 | 20/10/2026 | Cambio de fecha probable.
08/10/2026 07:15:05 | 59 | CAMBIO | 6848 | PRISMA NG 20W | 494 | 19/10/2026 | 20/10/2026 | Cambio de fecha probable.
08/10/2026 07:15:05 | 59 | CAMBIO | 6852 | MEX BL 25W | 498 | 19/10/2026 | 20/10/2026 | Cambio de fecha probable.
08/10/2026 07:15:05 | 59 | CAMBIO | 7024 | CAMBOYA AP BL 32W | 538 | 19/10/2026 | 20/10/2026 | Cambio de fecha probable.
08/10/2026 07:15:05 | 59 | CAMBIO | 7025 | CAMBOYA AP NG 32W | 539 | 19/10/2026 | 20/10/2026 | Cambio de fecha probable.
08/10/2026 07:15:05 | 59 | CAMBIO | 7028 | SINTRA BL 10W | 542 | 19/10/2026 | 20/10/2026 | Cambio de fecha probable.
08/10/2026 07:15:05 | 59 | CAMBIO | 7029 | SINTRA BL 18W | 543 | 19/10/2026 | 20/10/2026 | Cambio de fecha probable.
08/10/2026 07:15:05 | 59 | CAMBIO | 7034 | XAPO BL | 551 | 19/10/2026 | 20/10/2026 | Cambio de fecha probable.
08/10/2026 07:15:05 | 59 | CAMBIO | 7035 | XAPO NG | 552 | 19/10/2026 | 20/10/2026 | Cambio de fecha probable.
08/10/2026 07:15:05 | 59 | CAMBIO | 7047 | MIRACLE II 180 S BL | 566 | 19/10/2026 | 20/10/2026 | Cambio de fecha probable.
08/10/2026 07:15:05 | 59 | CAMBIO | 7050 | VALK NG | 570 | 19/10/2026 | 20/10/2026 | Cambio de fecha probable.
08/10/2026 07:15:05 | 59 | CAMBIO | 7051 | FREYA BL | 572 | 19/10/2026 | 20/10/2026 | Cambio de fecha probable.
08/10/2026 07:15:05 | 59 | CAMBIO | 7054 | LEIF NG | 576 | 19/10/2026 | 20/10/2026 | Cambio de fecha probable.
08/10/2026 07:15:05 | 59 | CAMBIO | 7055 | NEULA BL | 578 | 19/10/2026 | 20/10/2026 | Cambio de fecha probable.
08/10/2026 07:15:05 | 59 | CAMBIO | 7056 | NEULA NG | 579 | 19/10/2026 | 20/10/2026 | Cambio de fecha probable.
08/10/2026 07:15:05 | 59 | CAMBIO | 7065 | LAIVA NG 3000K | 593 | 19/10/2026 | 20/10/2026 | Cambio de fecha probable.
08/10/2026 07:15:05 | 59 | CAMBIO | 7066 | LAIVA NG 2700K | 594 | 19/10/2026 | 20/10/2026 | Cambio de fecha probable.
08/10/2026 07:15:05 | 59 | CAMBIO | 7067 | ULÁN NG | 595 | 19/10/2026 | 20/10/2026 | Cambio de fecha probable.
08/10/2026 07:15:05 | 59 | CAMBIO | 7068 | BATOR NG | 596 | 19/10/2026 | 20/10/2026 | Cambio de fecha probable.
08/10/2026 07:15:05 | 59 | CAMBIO | 7069 | ALTAI NG | 597 | 19/10/2026 | 20/10/2026 | Cambio de fecha probable.
08/10/2026 07:15:05 | 59 | CAMBIO | 7071 | BULGAN NG | 599 | 19/10/2026 | 20/10/2026 | Cambio de fecha probable.
08/10/2026 07:15:05 | 59 | CAMBIO | 7072 | BOG NG | 600 | 19/10/2026 | 20/10/2026 | Cambio de fecha probable.
08/10/2026 07:15:05 | 59 | CAMBIO | 7073 | SAGSAI NG | 601 | 19/10/2026 | 20/10/2026 | Cambio de fecha probable.
08/10/2026 07:15:05 | 59 | CAMBIO | 7074 | MARDAI CB | 603 | 19/10/2026 | 20/10/2026 | Cambio de fecha probable.
08/10/2026 07:15:05 | 59 | CAMBIO | 7075 | MARDAI NG | 604 | 19/10/2026 | 20/10/2026 | Cambio de fecha probable.
08/10/2026 07:15:05 | 59 | CAMBIO | 7078 | NIAO SU BL | 608 | 19/10/2026 | 20/10/2026 | Cambio de fecha probable.
08/10/2026 07:15:05 | 59 | CAMBIO | 7079 | NIAO NG | 610 | 19/10/2026 | 20/10/2026 | Cambio de fecha probable.
08/10/2026 07:15:05 | 59 | CAMBIO | 7081 | NIAO AZ | 612 | 19/10/2026 | 20/10/2026 | Cambio de fecha probable.
08/10/2026 07:15:05 | 59 | CAMBIO | 7082 | NIAO VR | 613 | 19/10/2026 | 20/10/2026 | Cambio de fecha probable.
08/10/2026 07:15:05 | 59 | CAMBIO | 7083 | NIAO III NG | 615 | 19/10/2026 | 20/10/2026 | Cambio de fecha probable.
08/10/2026 07:15:05 | 59 | CAMBIO | 7085 | NIAO II NG | 618 | 19/10/2026 | 20/10/2026 | Cambio de fecha probable.
08/10/2026 07:15:05 | 59 | CAMBIO | 7095 | SUTSKE NG | 632 | 19/10/2026 | 20/10/2026 | Cambio de fecha probable.
08/10/2026 07:15:05 | 59 | CAMBIO | 7097 | CATEN 30 | 635 | 19/10/2026 | 20/10/2026 | Cambio de fecha probable.
08/10/2026 07:15:05 | 59 | CAMBIO | 7099 | WEST R NGNT | 638 | 19/10/2026 | 20/10/2026 | Cambio de fecha probable.
08/10/2026 07:15:05 | 59 | CAMBIO | 7100 | WEST R VDNG | 639 | 19/10/2026 | 20/10/2026 | Cambio de fecha probable.
08/10/2026 07:15:05 | 59 | CAMBIO | 7101 | WEST R BLNT | 640 | 19/10/2026 | 20/10/2026 | Cambio de fecha probable.
08/10/2026 07:15:05 | 59 | CAMBIO | 7102 | WEST NGNT | 642 | 19/10/2026 | 20/10/2026 | Cambio de fecha probable.
08/10/2026 07:15:05 | 59 | CAMBIO | 7103 | WEST VDNG | 643 | 19/10/2026 | 20/10/2026 | Cambio de fecha probable.
08/10/2026 07:15:05 | 59 | CAMBIO | 7104 | WEST BLNT | 644 | 19/10/2026 | 20/10/2026 | Cambio de fecha probable.
08/10/2026 07:15:05 | 59 | CAMBIO | 7105 | RIU I | 646 | 19/10/2026 | 20/10/2026 | Cambio de fecha probable.
08/10/2026 07:15:05 | 59 | CAMBIO | 7109 | CLASS | 650 | 19/10/2026 | 20/10/2026 | Cambio de fecha probable.
08/10/2026 07:15:05 | 59 | CAMBIO | 7114 | FORTE NG 12W | 658 | 19/10/2026 | 20/10/2026 | Cambio de fecha probable.
08/10/2026 07:15:05 | 59 | CAMBIO | 7116 | FORTE NG 18W | 660 | 19/10/2026 | 20/10/2026 | Cambio de fecha probable.
08/10/2026 07:15:05 | 59 | CAMBIO | 7117 | FORTE BL 18W | 661 | 19/10/2026 | 20/10/2026 | Cambio de fecha probable.
08/10/2026 07:15:05 | 59 | CAMBIO | 7118 | FAMA BL | 663 | 19/10/2026 | 20/10/2026 | Cambio de fecha probable.
08/10/2026 07:15:05 | 59 | CAMBIO | 7120 | MUST BLNG | 666 | 19/10/2026 | 20/10/2026 | Cambio de fecha probable.
08/10/2026 07:15:05 | 59 | CAMBIO | 7121 | MUST NG | 667 | 19/10/2026 | 20/10/2026 | Cambio de fecha probable.
08/10/2026 07:15:05 | 59 | CAMBIO | 7122 | DONA BL | 669 | 19/10/2026 | 20/10/2026 | Cambio de fecha probable.
08/10/2026 07:15:05 | 59 | CAMBIO | 7123 | DONA NG | 670 | 19/10/2026 | 20/10/2026 | Cambio de fecha probable.
08/10/2026 07:15:05 | 59 | CAMBIO | 7126 | STUPA BL | 675 | 19/10/2026 | 20/10/2026 | Cambio de fecha probable.
08/10/2026 07:15:05 | 59 | CAMBIO | 7128 | OPTIC NG 3000K | 677 | 19/10/2026 | 20/10/2026 | Cambio de fecha probable.
08/10/2026 07:15:05 | 59 | CAMBIO | 7133 | LEX II 220V | 679 | 19/10/2026 | 20/10/2026 | Cambio de fecha probable.
08/10/2026 07:15:05 | 59 | CAMBIO | 7134 | LEX II 24V | 680 | 19/10/2026 | 20/10/2026 | Cambio de fecha probable.
08/10/2026 07:15:05 | 59 | CAMBIO | 7171 | ADAPTADOR HEMBRA 1EF II NG | 681 | 19/10/2026 | 20/10/2026 | Cambio de fecha probable.
08/10/2026 07:15:05 | 59 | CAMBIO | 7172 | ADAPTADOR HEMBRA 1EF II BL | 682 | 19/10/2026 | 20/10/2026 | Cambio de fecha probable.
08/10/2026 07:15:05 | 59 | CAMBIO | 7176 | TOICHO | 683 | 19/10/2026 | 20/10/2026 | Cambio de fecha probable.
08/10/2026 07:15:05 | 59 | CAMBIO | 7211 | KRONE BL 70W 3CCT | 721 | 19/10/2026 | 20/10/2026 | Cambio de fecha probable.
08/10/2026 07:15:05 | 59 | CAMBIO | 7213 | KRONE BL 84W 3CCT | 723 | 19/10/2026 | 20/10/2026 | Cambio de fecha probable.
08/10/2026 07:15:05 | 59 | CAMBIO | 7215 | REN SLIM | 725 | 19/10/2026 | 20/10/2026 | Cambio de fecha probable.
08/10/2026 07:15:05 | 59 | CAMBIO | 7219 | PRISMA NG 20W IP44 | 729 | 19/10/2026 | 20/10/2026 | Cambio de fecha probable.
08/10/2026 07:15:05 | 59 | CAMBIO | 7220 | EMBUTIDO CABEZAL NG | 731 | 19/10/2026 | 20/10/2026 | Cambio de fecha probable.
08/10/2026 07:15:05 | 59 | CAMBIO | 7221 | EMBUTIDO CABEZAL BL | 732 | 19/10/2026 | 20/10/2026 | Cambio de fecha probable.
08/10/2026 07:15:05 | 59 | CAMBIO | 7222 | APLIQUE CABEZAL NG | 734 | 19/10/2026 | 20/10/2026 | Cambio de fecha probable.
08/10/2026 07:15:05 | 59 | CAMBIO | 7223 | APLIQUE CABEZAL BL | 735 | 19/10/2026 | 20/10/2026 | Cambio de fecha probable.
08/10/2026 07:15:05 | 59 | CAMBIO | 7224 | KIT CHILL 1,2 MTS | 736 | 19/10/2026 | 20/10/2026 | Cambio de fecha probable.
08/10/2026 07:15:05 | 59 | CAMBIO | 7225 | KIT CHILL 1,8 MTS | 737 | 19/10/2026 | 20/10/2026 | Cambio de fecha probable.
08/10/2026 07:15:05 | 59 | CAMBIO | 7226 | ADAPTADOR 3EF II NG | 739 | 19/10/2026 | 20/10/2026 | Cambio de fecha probable.
08/10/2026 07:15:05 | 59 | CAMBIO | 7227 | ADAPTADOR 3EF II BL | 740 | 19/10/2026 | 20/10/2026 | Cambio de fecha probable.
08/10/2026 07:15:05 | 59 | CAMBIO | 7250 | LAIVA NGNG 3000K | 754 | 19/10/2026 | 20/10/2026 | Cambio de fecha probable.
08/10/2026 07:15:05 | 59 | CAMBIO | 7252 | LAIVA II NGNG 3000K | 757 | 19/10/2026 | 20/10/2026 | Cambio de fecha probable.
08/10/2026 07:15:05 | 59 | CAMBIO | 7253 | LAIVA II NG 3000K | 758 | 19/10/2026 | 20/10/2026 | Cambio de fecha probable.
08/10/2026 07:15:05 | 59 | CAMBIO | 7229 | RIEL 2MTS 3EF NG | 791 | 19/10/2026 | 20/10/2026 | Cambio de fecha probable.
08/10/2026 07:15:05 | 59 | CAMBIO | 7231 | RIEL 3MTS 3EF NG | 793 | 19/10/2026 | 20/10/2026 | Cambio de fecha probable.
08/10/2026 07:15:05 | 59 | CAMBIO | 7232 | RIEL 3MTS 3EF BL | 794 | 19/10/2026 | 20/10/2026 | Cambio de fecha probable.
08/10/2026 07:15:05 | 59 | CAMBIO | 7241 | RIEL 1MT 3EF NG | 795 | 19/10/2026 | 20/10/2026 | Cambio de fecha probable.
08/10/2026 07:15:05 | 59 | CAMBIO | 7240 | MUST BL | 797 | 19/10/2026 | 20/10/2026 | Cambio de fecha probable.
08/10/2026 07:15:05 | 59 | CAMBIO | 7303 | CHILL 5W 220V 2200K | 798 | 19/10/2026 | 20/10/2026 | Cambio de fecha probable.
08/10/2026 07:15:05 | 59 | CAMBIO | 7304 | CHILL 5W 24V 2200K | 799 | 19/10/2026 | 20/10/2026 | Cambio de fecha probable.
08/10/2026 07:15:05 | 59 | CAMBIO | 7305 | CHILL 10W 220V 2200K | 800 | 19/10/2026 | 20/10/2026 | Cambio de fecha probable.
08/10/2026 07:15:05 | 59 | CAMBIO | 7306 | CHILL 10W 24V 2200K | 801 | 19/10/2026 | 20/10/2026 | Cambio de fecha probable.
08/10/2026 07:15:05 | 59 | CAMBIO | 7307 | CHILL 20W 220V 2200K | 802 | 19/10/2026 | 20/10/2026 | Cambio de fecha probable.
08/10/2026 07:15:05 | 59 | CAMBIO | 7308 | CHILL 20W 24V 2200K | 803 | 19/10/2026 | 20/10/2026 | Cambio de fecha probable.
08/10/2026 07:15:05 | 59 | CAMBIO | 7309 | LUVA NG | 804 | 19/10/2026 | 20/10/2026 | Cambio de fecha probable.
08/10/2026 07:15:05 | 59 | CAMBIO | 7310 | LUVA BL | 805 | 19/10/2026 | 20/10/2026 | Cambio de fecha probable.
08/10/2026 07:15:05 | 59 | CAMBIO | 7425 | EKO VR | 806 | 19/10/2026 | 20/10/2026 | Cambio de fecha probable.
08/10/2026 07:15:05 | 59 | CAMBIO | 7426 | AXIS BL | 807 | 19/10/2026 | 20/10/2026 | Cambio de fecha probable.
08/10/2026 07:15:05 | 59 | CAMBIO | 7427 | AXIS II BL | 808 | 19/10/2026 | 20/10/2026 | Cambio de fecha probable.
08/10/2026 07:15:05 | 59 | CAMBIO | 7608 | SONA CUBO NG | 809 | 19/10/2026 | 20/10/2026 | Cambio de fecha probable.
08/10/2026 07:15:05 | 59 | CAMBIO | 7609 | SONA HALO NG | 810 | 19/10/2026 | 20/10/2026 | Cambio de fecha probable.
09/10/2026 07:15:06 | 64 | RESUMEN | [5 empty] | Sin cambios. Productos de Base con ingreso: 268 ¦ Sin fecha informada: 53 ¦ Fechas nuevas: 0 ¦ Fechas modificadas: 0 ¦ Fechas vaciadas: 0 ¦ Muestras excluidas: 0 ¦ SKU de Próximos ingresos que no están en Base: 217 ¦ Filas sin SKU: 10

## Log Subida Drive
Fecha y hora | Ejecución | Tipo | Tipo de archivo | Archivo | SKU | Producto | Destino | Archivo reemplazado | Detalle
14/10/2026 18:36:44 | 80 | RESUMEN | [6 empty] | Modo prueba: no se tocó Drive. En modo real se FRENARÍA: 33 archivos a reemplazar superan el máximo de 20. Origen: 292 CAD y 250 LDT ¦ Ya estaban iguales: 407 ¦ Copias: 54 (21 nuevos, 33 reemplazos) ¦ Archivos viejos a Reemplazados: 33 ¦ Carpetas a crear: 12 ¦ Omitidos sin carpeta de producto: 0 ¦ Ambiguos: 2 ¦ Sin fila en Base: 79 ¦ Carpetas de producto reconocidas: 196
14/10/2026 18:36:44 | 80 | CARPETA (simulado) |  | Archivo CAD |  | Interior / De Techo / Apliques / POCKET AP / POCKET VI AP | Interior / De Techo / Apliques / POCKET AP / POCKET VI AP / Archivo CAD |  | Se crearía la carpeta.
14/10/2026 18:36:44 | 80 | CARPETA (simulado) |  | Archivo CAD |  | Interior / De Techo / Apliques / POCKET AP / POCKET XII AP | Interior / De Techo / Apliques / POCKET AP / POCKET XII AP / Archivo CAD |  | Se crearía la carpeta.
14/10/2026 18:36:44 | 80 | CARPETA (simulado) |  | Archivo CAD |  | Interior / De Techo / Embutidos / LIV | Interior / De Techo / Embutidos / LIV / Archivo CAD |  | Se crearía la carpeta.
14/10/2026 18:36:44 | 80 | CARPETA (simulado) |  | Archivo CAD |  | Interior / De Techo / Embutidos / POCKET / POCKET IV | Interior / De Techo / Embutidos / POCKET / POCKET IV / Archivo CAD |  | Se crearía la carpeta.
14/10/2026 18:36:44 | 80 | CARPETA (simulado) |  | Archivo CAD |  | Interior / De Techo / Embutidos / POCKET / POCKET III | Interior / De Techo / Embutidos / POCKET / POCKET III / Archivo CAD |  | Se crearía la carpeta.
14/10/2026 18:36:44 | 80 | CARPETA (simulado) |  | Archivo LDT |  | Interior / De Techo / Embutidos / POCKET / POCKET IV | Interior / De Techo / Embutidos / POCKET / POCKET IV / Archivo LDT |  | Se crearía la carpeta.
14/10/2026 18:36:44 | 80 | CARPETA (simulado) |  | Archivo LDT |  | Interior / De Techo / Embutidos / POCKET / POCKET XII | Interior / De Techo / Embutidos / POCKET / POCKET XII / Archivo LDT |  | Se crearía la carpeta.
14/10/2026 18:36:44 | 80 | CARPETA (simulado) |  | Archivo LDT |  | Interior / De Techo / Embutidos / POCKET / POCKET VI | Interior / De Techo / Embutidos / POCKET / POCKET VI / Archivo LDT |  | Se crearía la carpeta.
14/10/2026 18:36:44 | 80 | CARPETA (simulado) |  | Archivo LDT |  | Interior / De Techo / Embutidos / POCKET / POCKET III | Interior / De Techo / Embutidos / POCKET / POCKET III / Archivo LDT |  | Se crearía la carpeta.
14/10/2026 18:36:44 | 80 | CARPETA (simulado) |  | Archivo LDT |  | Interior / De Techo / Apliques / POCKET AP / POCKET XII AP | Interior / De Techo / Apliques / POCKET AP / POCKET XII AP / Archivo LDT |  | Se crearía la carpeta.
14/10/2026 18:36:44 | 80 | CARPETA (simulado) |  | Archivo LDT |  | Interior / De Techo / Apliques / POCKET AP / POCKET VI AP | Interior / De Techo / Apliques / POCKET AP / POCKET VI AP / Archivo LDT |  | Se crearía la carpeta.
14/10/2026 18:36:44 | 80 | CARPETA (simulado) |  | 2026-10-14 |  | Reemplazados - Proceso 3 (automático) | Reemplazados - Proceso 3 (automático) / 2026-10-14 |  | Se crearía la carpeta.
14/10/2026 18:36:44 | 80 | COPIA (simulado) | CAD | 7195-7196-7197-7297-7298-7299-cad.dwg | 7195-7196-7197-7297-7298-7299 | Interior / De Techo / Apliques / POCKET AP / POCKET VI AP | Interior / De Techo / Apliques / POCKET AP / POCKET VI AP / Archivo CAD (nueva) |  | Archivo nuevo en el producto.
14/10/2026 18:36:44 | 80 | COPIA (simulado) | CAD | 7198-7199-7200-7300-7301-7302-cad.dwg | 7198-7199-7200-7300-7301-7302 | Interior / De Techo / Apliques / POCKET AP / POCKET XII AP | Interior / De Techo / Apliques / POCKET AP / POCKET XII AP / Archivo CAD (nueva) |  | Archivo nuevo en el producto.
14/10/2026 18:36:44 | 80 | COPIA (simulado) | CAD | 7242-7241-cad.dwg | 7242-7241 | Interior / Rieles / Rieles / RIEL 3 EF | Interior / Rieles / Rieles / RIEL 3 EF / Archivo CAD |  | Archivo nuevo en el producto.
14/10/2026 18:36:44 | 80 | COPIA (simulado) | CAD | 7229-7230-cad.dwg | 7229-7230 | Interior / Rieles / Rieles / RIEL 3 EF | Interior / Rieles / Rieles / RIEL 3 EF / Archivo CAD |  | Archivo nuevo en el producto.
14/10/2026 18:36:44 | 80 | COPIA (simulado) | CAD | 7232-7231-cad.dwg | 7232-7231 | Interior / Rieles / Rieles / RIEL 3 EF | Interior / Rieles / Rieles / RIEL 3 EF / Archivo CAD |  | Archivo nuevo en el producto.
14/10/2026 18:36:44 | 80 | REEMPLAZO (simulado) | CAD | 7115-7114-cad.dwg | 7115-7114 | Interior / De Techo / Apliques / FORTE | Interior / De Techo / Apliques / FORTE / Archivo CAD / FORTE 12W | 7114-7115-cad.dwg | Reemplaza al archivo anterior, que pasaría a Reemplazados.
14/10/2026 18:36:44 | 80 | REEMPLAZO (simulado) | CAD | 7098-7444-cad.dwg | 7098 | Interior / De Pared / Apliques / CATEN | Interior / De Pared / Apliques / CATEN / Archivo CAD / CATEN 60 | 7098-cad.dwg | Reemplaza al archivo anterior, que pasaría a Reemplazados.
14/10/2026 18:36:44 | 80 | REEMPLAZO (simulado) | CAD | 7097-7246-7442-7443-cad.dwg | 7097-7246 | Interior / De Pared / Apliques / CATEN | Interior / De Pared / Apliques / CATEN / Archivo CAD / CATEN 30 | 7097-cad.dwg | Reemplaza al archivo anterior, que pasaría a Reemplazados.
14/10/2026 18:36:44 | 80 | REEMPLAZO (simulado) | CAD | 6746-6747-7305-cad.dwg | 6746-6747-7305 | Exterior / De Piso / Proyectores / CHILL | Exterior / De Piso / Proyectores / CHILL / Archivo CAD / CHILL 10W / CHILL 10W 220V | 6746-6747-cad.dwg | Reemplaza al archivo anterior, que pasaría a Reemplazados.
14/10/2026 18:36:44 | 80 | REEMPLAZO (simulado) | CAD | 6748-6749-7306-cad.dwg | 6748-6749-7306 | Exterior / De Piso / Proyectores / CHILL | Exterior / De Piso / Proyectores / CHILL / Archivo CAD / CHILL 10W / CHILL 10W 24V | 6748-6749-cad.dwg | Reemplaza al archivo anterior, que pasaría a Reemplazados.
14/10/2026 18:36:44 | 80 | REEMPLAZO (simulado) | CAD | 6742-6743-7303-cad.dwg | 6742-6743-7303 | Exterior / De Piso / Proyectores / CHILL | Exterior / De Piso / Proyectores / CHILL / Archivo CAD / CHILL 5W / CHILL 5W 220V | 6742-6743-cad.dwg | Reemplaza al archivo anterior, que pasaría a Reemplazados.
14/10/2026 18:36:44 | 80 | REEMPLAZO (simulado) | CAD | 6744-6745-7304-cad.dwg | 6744-6745-7304 | Exterior / De Piso / Proyectores / CHILL | Exterior / De Piso / Proyectores / CHILL / Archivo CAD / CHILL 5W / CHILL 5W 24V | 6744-6745-cad.dwg | Reemplaza al archivo anterior, que pasaría a Reemplazados.
14/10/2026 18:36:44 | 80 | REEMPLAZO (simulado) | CAD | 6750-6813-7307-cad.dwg | 6750-6813-7307 | Exterior / De Piso / Proyectores / CHILL | Exterior / De Piso / Proyectores / CHILL / Archivo CAD / CHILL 20W / CHILL 20W 220V | 6750-6813-cad.dwg | Reemplaza al archivo anterior, que pasaría a Reemplazados.
14/10/2026 18:36:44 | 80 | REEMPLAZO (simulado) | CAD | 6814-6815-7308-cad.dwg | 6814-6815-7308 | Exterior / De Piso / Proyectores / CHILL | Exterior / De Piso / Proyectores / CHILL / Archivo CAD / CHILL 20W / CHILL 20W 24V | 6814-6815-cad.dwg | Reemplaza al archivo anterior, que pasaría a Reemplazados.
14/10/2026 18:36:44 | 80 | REEMPLAZO (simulado) | CAD | 7120-7121-7240cad.dwg | 7120-7121-7240 | Interior / De Techo / Embutidos / MUST | Interior / De Techo / Embutidos / MUST / Archivo CAD | 7120-7121-cad.dwg | Reemplaza al archivo anterior, que pasaría a Reemplazados.
14/10/2026 18:36:44 | 80 | COPIA (simulado) | CAD | 7252-7253-cad.dwg | 7252-7253 | Interior / De Techo / Colgantes / LAIVA | Interior / De Techo / Colgantes / LAIVA / Archivo CAD |  | Archivo nuevo en el producto.
14/10/2026 18:36:44 | 80 | REEMPLAZO (simulado) | CAD | 7074-7075-cad.dwg | 7074-7075 | Interior / De Techo / Colgantes / MARDAI | Interior / De Techo / Colgantes / MARDAI / Archivo CAD / MARDAI | 7074-cad.dwg | Reemplaza al archivo anterior, que pasaría a Reemplazados.
14/10/2026 18:36:44 | 80 | REEMPLAZO (simulado) | CAD | 7061-7062-cad.dwg | 7061-7062 | Interior / De Techo / Colgantes / DRABE | Interior / De Techo / Colgantes / DRABE / Archivo CAD | 7061-cad.dwg | Reemplaza al archivo anterior, que pasaría a Reemplazados.
14/10/2026 18:36:44 | 80 | REEMPLAZO (simulado) | CAD | 7057-7058-cad.dwg | 7057-7058 | Interior / De Techo / Colgantes / TRAKKE | Interior / De Techo / Colgantes / TRAKKE / Archivo CAD | 7057-cad.dwg | Reemplaza al archivo anterior, que pasaría a Reemplazados.
14/10/2026 18:36:44 | 80 | REEMPLAZO (simulado) | CAD | 6838-6839-cad.dwg | 6838-6839 | Interior / De Techo / Apliques / SIRENA | Interior / De Techo / Apliques / SIRENA / Archivo CAD | 6838-683-cad.dwg | Reemplaza al archivo anterior, que pasaría a Reemplazados.
14/10/2026 18:36:44 | 80 | COPIA (simulado) | CAD | 7205-7206-cad.dwg | 7205-7206 | Interior / De Techo / Embutidos / LIV | Interior / De Techo / Embutidos / LIV / Archivo CAD (nueva) |  | Archivo nuevo en el producto.
14/10/2026 18:36:44 | 80 | COPIA (simulado) | CAD | 7203-7204-cad.dwg | 7203-7204 | Interior / De Techo / Embutidos / LIV | Interior / De Techo / Embutidos / LIV / Archivo CAD (nueva) |  | Archivo nuevo en el producto.
14/10/2026 18:36:44 | 80 | COPIA (simulado) | CAD | 7201-7202-cad.dwg | 7201-7202 | Interior / De Techo / Embutidos / LIV | Interior / De Techo / Embutidos / LIV / Archivo CAD (nueva) |  | Archivo nuevo en el producto.
14/10/2026 18:36:44 | 80 | COPIA (simulado) | CAD | 7182-7183-7184-cad.dwg | 7182-7183-7184 | Interior / De Techo / Embutidos / POCKET / POCKET IV | Interior / De Techo / Embutidos / POCKET / POCKET IV / Archivo CAD (nueva) |  | Archivo nuevo en el producto.
14/10/2026 18:36:44 | 80 | COPIA (simulado) | CAD | 7177-7178-7179-7180-7181-cad.dwg | 7177-7178-7179-7180-7181 | Interior / De Techo / Embutidos / POCKET / POCKET III | Interior / De Techo / Embutidos / POCKET / POCKET III / Archivo CAD (nueva) |  | Archivo nuevo en el producto.
14/10/2026 18:36:44 | 80 | COPIA (simulado) | LDT | POCKET IV.ldt | 7182-7183-7184-7284-7285-7286 | Interior / De Techo / Embutidos / POCKET / POCKET IV | Interior / De Techo / Embutidos / POCKET / POCKET IV / Archivo LDT (nueva) |  | Archivo nuevo en el producto.
14/10/2026 18:36:44 | 80 | COPIA (simulado) | LDT | POCKET XII.ldt | 7190-7191-7192-7193-7194-7292-7293-7294-7295-7296 | Interior / De Techo / Embutidos / POCKET / POCKET XII | Interior / De Techo / Embutidos / POCKET / POCKET XII / Archivo LDT (nueva) |  | Archivo nuevo en el producto.
14/10/2026 18:36:44 | 80 | COPIA (simulado) | LDT | POCKET VI.ldt | 7185-7186-7187-7188-7189-7287-7288-7289-7290-7291 | Interior / De Techo / Embutidos / POCKET / POCKET VI | Interior / De Techo / Embutidos / POCKET / POCKET VI / Archivo LDT (nueva) |  | Archivo nuevo en el producto.
14/10/2026 18:36:44 | 80 | COPIA (simulado) | LDT | POCKET III.ldt | 7177-7178-7179-7180-7181-7280-7281-7282-7283-7317 | Interior / De Techo / Embutidos / POCKET / POCKET III | Interior / De Techo / Embutidos / POCKET / POCKET III / Archivo LDT (nueva) |  | Archivo nuevo en el producto.
14/10/2026 18:36:44 | 80 | COPIA (simulado) | LDT | POCKET XII AP.ldt | 7198-7199-7200-7300-7301-7302 | Interior / De Techo / Apliques / POCKET AP / POCKET XII AP | Interior / De Techo / Apliques / POCKET AP / POCKET XII AP / Archivo LDT (nueva) |  | Archivo nuevo en el producto.
14/10/2026 18:36:44 | 80 | COPIA (simulado) | LDT | POCKET VI AP.ldt | 7195-7196-7197-7297-7298-7299 | Interior / De Techo / Apliques / POCKET AP / POCKET VI AP | Interior / De Techo / Apliques / POCKET AP / POCKET VI AP / Archivo LDT (nueva) |  | Archivo nuevo en el producto.
14/10/2026 18:36:44 | 80 | REEMPLAZO (simulado) | LDT | CHILL 10W 36°.ldt | 6746-6747-6748-6749-7305-7306 | Exterior / De Piso / Proyectores / CHILL | Exterior / De Piso / Proyectores / CHILL / Archivo LDT / CHILL 10W | CHILL 10W 36°.ldt | Reemplaza al archivo anterior, que pasaría a Reemplazados.
14/10/2026 18:36:44 | 80 | REEMPLAZO (simulado) | LDT | CHILL 10W 24°.ldt | 6746-6747-6748-6749-7305-7306 | Exterior / De Piso / Proyectores / CHILL | Exterior / De Piso / Proyectores / CHILL / Archivo LDT / CHILL 10W | CHILL 10W 24°.ldt | Reemplaza al archivo anterior, que pasaría a Reemplazados.
14/10/2026 18:36:44 | 80 | REEMPLAZO (simulado) | LDT | CHILL 5W 15°.ldt | 6742-6743-6744-6745-7303-7304 | Exterior / De Piso / Proyectores / CHILL | Exterior / De Piso / Proyectores / CHILL / Archivo LDT / CHILL 5W | CHILL 5W 15°.ldt | Reemplaza al archivo anterior, que pasaría a Reemplazados.
14/10/2026 18:36:44 | 80 | REEMPLAZO (simulado) | LDT | CHILL 20W 15°.ldt | 6750-6813-6814-6815-7307-7308 | Exterior / De Piso / Proyectores / CHILL | Exterior / De Piso / Proyectores / CHILL / Archivo LDT / CHILL 20W | CHILL 20W 15°.ldt | Reemplaza al archivo anterior, que pasaría a Reemplazados.
14/10/2026 18:36:44 | 80 | REEMPLAZO (simulado) | LDT | CHILL 5W 36°.ldt | 6742-6743-6744-6745-7303-7304 | Exterior / De Piso / Proyectores / CHILL | Exterior / De Piso / Proyectores / CHILL / Archivo LDT / CHILL 5W | CHILL 5W 36°.ldt | Reemplaza al archivo anterior, que pasaría a Reemplazados.
14/10/2026 18:36:44 | 80 | REEMPLAZO (simulado) | LDT | CHILL 5W 24°.ldt | 6742-6743-6744-6745-7303-7304 | Exterior / De Piso / Proyectores / CHILL | Exterior / De Piso / Proyectores / CHILL / Archivo LDT / CHILL 5W | CHILL 5W 24°.ldt | Reemplaza al archivo anterior, que pasaría a Reemplazados.
14/10/2026 18:36:44 | 80 | REEMPLAZO (simulado) | LDT | CHILL 10W 15°.ldt | 6746-6747-6748-6749-7305-7306 | Exterior / De Piso / Proyectores / CHILL | Exterior / De Piso / Proyectores / CHILL / Archivo LDT / CHILL 10W | CHILL 10W 15°.ldt | Reemplaza al archivo anterior, que pasaría a Reemplazados.
14/10/2026 18:36:44 | 80 | REEMPLAZO (simulado) | LDT | CHILL 20W 36°.ldt | 6750-6813-6814-6815-7307-7308 | Exterior / De Piso / Proyectores / CHILL | Exterior / De Piso / Proyectores / CHILL / Archivo LDT / CHILL 20W | CHILL 20W 36°.ldt | Reemplaza al archivo anterior, que pasaría a Reemplazados.
14/10/2026 18:36:44 | 80 | REEMPLAZO (simulado) | LDT | CHILL 20W 24°.ldt | 6750-6813-6814-6815-7307-7308 | Exterior / De Piso / Proyectores / CHILL | Exterior / De Piso / Proyectores / CHILL / Archivo LDT / CHILL 20W | CHILL 20W 24°.ldt | Reemplaza al archivo anterior, que pasaría a Reemplazados.
14/10/2026 18:36:44 | 80 | COPIA (simulado) | LDT | LUVA BL.ldt | 7310 | Interior / De Techo / Apliques / LUVA | Interior / De Techo / Apliques / LUVA / Archivo LDT |  | Archivo nuevo en el producto.
14/10/2026 18:36:44 | 80 | COPIA (simulado) | LDT | LAIVA II.ldt | 7252-7253 | Interior / De Techo / Colgantes / LAIVA | Interior / De Techo / Colgantes / LAIVA / Archivo LDT |  | Archivo nuevo en el producto.
14/10/2026 18:36:44 | 80 | COPIA (simulado) | LDT | MIJA R Y C 12W .ldt | 6843-6844-6845-6846 | Exterior / De Pared / Apliques / MIJA | Exterior / De Pared / Apliques / MIJA / Archivo LDT |  | Archivo nuevo en el producto.
14/10/2026 18:36:44 | 80 | REEMPLAZO (simulado) | LDT | LIV S 7W.ldt | 7201-7202 | Interior / De Techo / Embutidos / LIV | Interior / De Techo / Embutidos / LIV / Archivo LDT / LIV S 7W | LIV S 7W.ldt | Reemplaza al archivo anterior, que pasaría a Reemplazados.
14/10/2026 18:36:44 | 80 | REEMPLAZO (simulado) | LDT | LIV M 12W.ldt | 7203-7204 | Interior / De Techo / Embutidos / LIV | Interior / De Techo / Embutidos / LIV / Archivo LDT / LIV M 12W | LIV M 12W.ldt | Reemplaza al archivo anterior, que pasaría a Reemplazados.
14/10/2026 18:36:44 | 80 | REEMPLAZO (simulado) | LDT | LIV L 20W.ldt | 7205-7206 | Interior / De Techo / Embutidos / LIV | Interior / De Techo / Embutidos / LIV / Archivo LDT / LIV L 20W | LIV L 20W.ldt | Reemplaza al archivo anterior, que pasaría a Reemplazados.
14/10/2026 18:36:44 | 80 | REEMPLAZO (simulado) | LDT | TOICHO.ldt | 7176 | Exterior / De Pared / Apliques / TOICHO | Exterior / De Pared / Apliques / TOICHO / Archivo LDT | TOICHO.ldt | Reemplaza al archivo anterior, que pasaría a Reemplazados.
14/10/2026 18:36:44 | 80 | COPIA (simulado) | LDT | PRISMA.ldt | 6736-6737 | Interior / De Techo / Apliques / PRISMA | Interior / De Techo / Apliques / PRISMA / Archivo LDT |  | Archivo nuevo en el producto.
14/10/2026 18:36:44 | 80 | REEMPLAZO (simulado) | LDT | ELON.ldt | 6758-6818 | Exterior / De Piso / Embutidos / ELON | Exterior / De Piso / Embutidos / ELON / Archivo LDT | ELON.ldt | Reemplaza al archivo anterior, que pasaría a Reemplazados.
14/10/2026 18:36:44 | 80 | REEMPLAZO (simulado) | LDT | CAPI.ldt | 6842-6855-6856 | Interior / De Pared / Apliques / CAPI | Interior / De Pared / Apliques / CAPI / Archivo LDT | CAPI.ldt | Reemplaza al archivo anterior, que pasaría a Reemplazados.
14/10/2026 18:36:44 | 80 | REEMPLAZO (simulado) | LDT | SUN 120X120.ldt | 6835 | Interior / De Techo / Embutidos / SUN | Interior / De Techo / Embutidos / SUN / Archivo LDT / SUN 120X120 | SUN 120X120.ldt | Reemplaza al archivo anterior, que pasaría a Reemplazados.
14/10/2026 18:36:44 | 80 | REEMPLAZO (simulado) | LDT | PIER W.ldt | 6816 | Exterior / De Pared / Apliques / PIER W | Exterior / De Pared / Apliques / PIER W / Archivo LDT | PIER W.ldt | Reemplaza al archivo anterior, que pasaría a Reemplazados.
14/10/2026 18:36:44 | 80 | REEMPLAZO (simulado) | LDT | BIG SKOTE.ldt | 6633-6634 | Exterior / De Pared / Apliques / BIG SKOTE | Exterior / De Pared / Apliques / BIG SKOTE / Archivo LDT | BIG SKOTE.ldt | Reemplaza al archivo anterior, que pasaría a Reemplazados.
14/10/2026 18:36:44 | 80 | REEMPLAZO (simulado) | LDT | TETRA.ldt | 4182-4183 | Exterior / De Pared / Apliques / TETRA | Exterior / De Pared / Apliques / TETRA / Archivo LDT | TETRA.ldt | Reemplaza al archivo anterior, que pasaría a Reemplazados.
14/10/2026 18:36:44 | 80 | A REEMPLAZADOS (simulado) | CAD | 7114-7115-cad.dwg |  | Interior / De Techo / Apliques / FORTE | Reemplazados - Proceso 3 |  | Reemplazado por 7115-7114-cad.dwg.
14/10/2026 18:36:44 | 80 | A REEMPLAZADOS (simulado) | CAD | 7098-cad.dwg |  | Interior / De Pared / Apliques / CATEN | Reemplazados - Proceso 3 |  | Reemplazado por 7098-7444-cad.dwg.
14/10/2026 18:36:44 | 80 | A REEMPLAZADOS (simulado) | CAD | 7097-cad.dwg |  | Interior / De Pared / Apliques / CATEN | Reemplazados - Proceso 3 |  | Reemplazado por 7097-7246-7442-7443-cad.dwg.
14/10/2026 18:36:44 | 80 | A REEMPLAZADOS (simulado) | CAD | 6746-6747-cad.dwg |  | Exterior / De Piso / Proyectores / CHILL | Reemplazados - Proceso 3 |  | Reemplazado por 6746-6747-7305-cad.dwg.
14/10/2026 18:36:44 | 80 | A REEMPLAZADOS (simulado) | CAD | 6748-6749-cad.dwg |  | Exterior / De Piso / Proyectores / CHILL | Reemplazados - Proceso 3 |  | Reemplazado por 6748-6749-7306-cad.dwg.
14/10/2026 18:36:44 | 80 | A REEMPLAZADOS (simulado) | CAD | 6742-6743-cad.dwg |  | Exterior / De Piso / Proyectores / CHILL | Reemplazados - Proceso 3 |  | Reemplazado por 6742-6743-7303-cad.dwg.
14/10/2026 18:36:44 | 80 | A REEMPLAZADOS (simulado) | CAD | 6744-6745-cad.dwg |  | Exterior / De Piso / Proyectores / CHILL | Reemplazados - Proceso 3 |  | Reemplazado por 6744-6745-7304-cad.dwg.
14/10/2026 18:36:44 | 80 | A REEMPLAZADOS (simulado) | CAD | 6750-6813-cad.dwg |  | Exterior / De Piso / Proyectores / CHILL | Reemplazados - Proceso 3 |  | Reemplazado por 6750-6813-7307-cad.dwg.
14/10/2026 18:36:44 | 80 | A REEMPLAZADOS (simulado) | CAD | 6814-6815-cad.dwg |  | Exterior / De Piso / Proyectores / CHILL | Reemplazados - Proceso 3 |  | Reemplazado por 6814-6815-7308-cad.dwg.
14/10/2026 18:36:44 | 80 | A REEMPLAZADOS (simulado) | CAD | 7120-7121-cad.dwg |  | Interior / De Techo / Embutidos / MUST | Reemplazados - Proceso 3 |  | Reemplazado por 7120-7121-7240cad.dwg.
14/10/2026 18:36:44 | 80 | A REEMPLAZADOS (simulado) | CAD | 7074-cad.dwg |  | Interior / De Techo / Colgantes / MARDAI | Reemplazados - Proceso 3 |  | Reemplazado por 7074-7075-cad.dwg.
14/10/2026 18:36:44 | 80 | A REEMPLAZADOS (simulado) | CAD | 7061-cad.dwg |  | Interior / De Techo / Colgantes / DRABE | Reemplazados - Proceso 3 |  | Reemplazado por 7061-7062-cad.dwg.
14/10/2026 18:36:44 | 80 | A REEMPLAZADOS (simulado) | CAD | 7057-cad.dwg |  | Interior / De Techo / Colgantes / TRAKKE | Reemplazados - Proceso 3 |  | Reemplazado por 7057-7058-cad.dwg.
14/10/2026 18:36:44 | 80 | A REEMPLAZADOS (simulado) | CAD | 6838-683-cad.dwg |  | Interior / De Techo / Apliques / SIRENA | Reemplazados - Proceso 3 |  | Reemplazado por 6838-6839-cad.dwg.
14/10/2026 18:36:44 | 80 | A REEMPLAZADOS (simulado) | LDT | CHILL 10W 36°.ldt |  | Exterior / De Piso / Proyectores / CHILL | Reemplazados - Proceso 3 |  | Reemplazado por CHILL 10W 36°.ldt.
14/10/2026 18:36:44 | 80 | A REEMPLAZADOS (simulado) | LDT | CHILL 10W 24°.ldt |  | Exterior / De Piso / Proyectores / CHILL | Reemplazados - Proceso 3 |  | Reemplazado por CHILL 10W 24°.ldt.
14/10/2026 18:36:44 | 80 | A REEMPLAZADOS (simulado) | LDT | CHILL 5W 15°.ldt |  | Exterior / De Piso / Proyectores / CHILL | Reemplazados - Proceso 3 |  | Reemplazado por CHILL 5W 15°.ldt.
14/10/2026 18:36:44 | 80 | A REEMPLAZADOS (simulado) | LDT | CHILL 20W 15°.ldt |  | Exterior / De Piso / Proyectores / CHILL | Reemplazados - Proceso 3 |  | Reemplazado por CHILL 20W 15°.ldt.
14/10/2026 18:36:44 | 80 | A REEMPLAZADOS (simulado) | LDT | CHILL 5W 36°.ldt |  | Exterior / De Piso / Proyectores / CHILL | Reemplazados - Proceso 3 |  | Reemplazado por CHILL 5W 36°.ldt.
14/10/2026 18:36:44 | 80 | A REEMPLAZADOS (simulado) | LDT | CHILL 5W 24°.ldt |  | Exterior / De Piso / Proyectores / CHILL | Reemplazados - Proceso 3 |  | Reemplazado por CHILL 5W 24°.ldt.
14/10/2026 18:36:44 | 80 | A REEMPLAZADOS (simulado) | LDT | CHILL 10W 15°.ldt |  | Exterior / De Piso / Proyectores / CHILL | Reemplazados - Proceso 3 |  | Reemplazado por CHILL 10W 15°.ldt.
14/10/2026 18:36:44 | 80 | A REEMPLAZADOS (simulado) | LDT | CHILL 20W 36°.ldt |  | Exterior / De Piso / Proyectores / CHILL | Reemplazados - Proceso 3 |  | Reemplazado por CHILL 20W 36°.ldt.
14/10/2026 18:36:44 | 80 | A REEMPLAZADOS (simulado) | LDT | CHILL 20W 24°.ldt |  | Exterior / De Piso / Proyectores / CHILL | Reemplazados - Proceso 3 |  | Reemplazado por CHILL 20W 24°.ldt.
14/10/2026 18:36:44 | 80 | A REEMPLAZADOS (simulado) | LDT | LIV S 7W.ldt |  | Interior / De Techo / Embutidos / LIV | Reemplazados - Proceso 3 |  | Reemplazado por LIV S 7W.ldt.
14/10/2026 18:36:44 | 80 | A REEMPLAZADOS (simulado) | LDT | LIV M 12W.ldt |  | Interior / De Techo / Embutidos / LIV | Reemplazados - Proceso 3 |  | Reemplazado por LIV M 12W.ldt.
14/10/2026 18:36:44 | 80 | A REEMPLAZADOS (simulado) | LDT | LIV L 20W.ldt |  | Interior / De Techo / Embutidos / LIV | Reemplazados - Proceso 3 |  | Reemplazado por LIV L 20W.ldt.
14/10/2026 18:36:44 | 80 | A REEMPLAZADOS (simulado) | LDT | TOICHO.ldt |  | Exterior / De Pared / Apliques / TOICHO | Reemplazados - Proceso 3 |  | Reemplazado por TOICHO.ldt.
14/10/2026 18:36:44 | 80 | A REEMPLAZADOS (simulado) | LDT | ELON.ldt |  | Exterior / De Piso / Embutidos / ELON | Reemplazados - Proceso 3 |  | Reemplazado por ELON.ldt.
14/10/2026 18:36:44 | 80 | A REEMPLAZADOS (simulado) | LDT | CAPI.ldt |  | Interior / De Pared / Apliques / CAPI | Reemplazados - Proceso 3 |  | Reemplazado por CAPI.ldt.
14/10/2026 18:36:44 | 80 | A REEMPLAZADOS (simulado) | LDT | SUN 120X120.ldt |  | Interior / De Techo / Embutidos / SUN | Reemplazados - Proceso 3 |  | Reemplazado por SUN 120X120.ldt.
14/10/2026 18:36:44 | 80 | A REEMPLAZADOS (simulado) | LDT | PIER W.ldt |  | Exterior / De Pared / Apliques / PIER W | Reemplazados - Proceso 3 |  | Reemplazado por PIER W.ldt.
14/10/2026 18:36:44 | 80 | A REEMPLAZADOS (simulado) | LDT | BIG SKOTE.ldt |  | Exterior / De Pared / Apliques / BIG SKOTE | Reemplazados - Proceso 3 |  | Reemplazado por BIG SKOTE.ldt.
14/10/2026 18:36:44 | 80 | A REEMPLAZADOS (simulado) | LDT | TETRA.ldt |  | Exterior / De Pared / Apliques / TETRA | Reemplazados - Proceso 3 |  | Reemplazado por TETRA.ldt.
14/10/2026 18:36:44 | 80 | OMITIDO | CAD | 7496-7497-7498-7499-cad.dwg |  |  |  |  | El nombre no tiene un SKU de Base.
14/10/2026 18:36:44 | 80 | OMITIDO | CAD | 7492-7493-7494-7495-cad.dwg |  |  |  |  | El nombre no tiene un SKU de Base.
14/10/2026 18:36:44 | 80 | OMITIDO | CAD | 7726-7727-7728-7738-7739-7740-cad.dwg |  |  |  |  | El nombre no tiene un SKU de Base.
14/10/2026 18:36:44 | 80 | OMITIDO | CAD | 7732-7733-7734-7744-7745-7746-cad.dwg |  |  |  |  | El nombre no tiene un SKU de Base.
14/10/2026 18:36:44 | 80 | OMITIDO | CAD | 7729-7730-7731-7741-7742-7743-cad.dwg |  |  |  |  | El nombre no tiene un SKU de Base.
14/10/2026 18:36:44 | 80 | OMITIDO | CAD | 7723-7724-7725-7735-7736-7737-cad.dwg |  |  |  |  | El nombre no tiene un SKU de Base.
14/10/2026 18:36:44 | 80 | OMITIDO | CAD | 7701-cad.dwg |  |  |  |  | El nombre no tiene un SKU de Base.
14/10/2026 18:36:44 | 80 | OMITIDO | CAD | 7490-7491-cad.dwg |  |  |  |  | El nombre no tiene un SKU de Base.
14/10/2026 18:36:44 | 80 | OMITIDO | CAD | 7530-7531-cad.dwg |  |  |  |  | El nombre no tiene un SKU de Base.
14/10/2026 18:36:44 | 80 | OMITIDO | CAD | 7526-7527-cad.dwg |  |  |  |  | El nombre no tiene un SKU de Base.
14/10/2026 18:36:44 | 80 | OMITIDO | CAD | 7522-7524-cad.dwg |  |  |  |  | El nombre no tiene un SKU de Base.
14/10/2026 18:36:44 | 80 | OMITIDO | CAD | 7519-7521-cad.dwg |  |  |  |  | El nombre no tiene un SKU de Base.
14/10/2026 18:36:44 | 80 | OMITIDO | CAD | 7505-7506-cad.dwg |  |  |  |  | El nombre no tiene un SKU de Base.
14/10/2026 18:36:44 | 80 | OMITIDO | CAD | 7500-cad.dwg |  |  |  |  | El nombre no tiene un SKU de Base.
14/10/2026 18:36:44 | 80 | OMITIDO | CAD | 7503-7504-cad.dwg |  |  |  |  | El nombre no tiene un SKU de Base.
14/10/2026 18:36:44 | 80 | OMITIDO | CAD | 7432-7433-7434-7435-cad.dwg |  |  |  |  | El nombre no tiene un SKU de Base.
14/10/2026 18:36:44 | 80 | OMITIDO | CAD | 7428-7429-7430-7431-cad.dwg |  |  |  |  | El nombre no tiene un SKU de Base.
14/10/2026 18:36:44 | 80 | OMITIDO | CAD | 7475-7476-7477-7478-cad.dwg |  |  |  |  | El nombre no tiene un SKU de Base.
14/10/2026 18:36:44 | 80 | OMITIDO | CAD | 7483-7484-7485-7486-cad.dwg |  |  |  |  | El nombre no tiene un SKU de Base.
14/10/2026 18:36:44 | 80 | OMITIDO | CAD | 7479-7480-7481-7482-cad.dwg |  |  |  |  | El nombre no tiene un SKU de Base.
14/10/2026 18:36:44 | 80 | OMITIDO | CAD | 7445-7446-7447-cad.dwg |  |  |  |  | El nombre no tiene un SKU de Base.
14/10/2026 18:36:44 | 80 | OMITIDO | CAD | 7518-cad.dwg |  |  |  |  | El nombre no tiene un SKU de Base.
14/10/2026 18:36:44 | 80 | OMITIDO | CAD | 1-BLOQUES AUTOCAD LEUK.dwg |  |  |  |  | El nombre no tiene un SKU de Base.
14/10/2026 18:36:44 | 80 | OMITIDO | CAD | 6808-6809-cad.dwg |  |  |  |  | El nombre no tiene un SKU de Base.
14/10/2026 18:36:44 | 80 | OMITIDO | CAD | 6713-cad.dwg |  |  |  |  | El nombre no tiene un SKU de Base.
14/10/2026 18:36:44 | 80 | OMITIDO | CAD | 6495-6496-6497-6498-6499-cad.dwg |  |  |  |  | El nombre no tiene un SKU de Base.
14/10/2026 18:36:44 | 80 | OMITIDO | LDT | POLAR MEX 15W 3CCT.ldt |  |  |  |  | No corresponde a ninguna fila de Base (ni por SKU ni por nombre).
14/10/2026 18:36:44 | 80 | OMITIDO | LDT | POLAR MEX 15W 3000K.ldt |  |  |  |  | No corresponde a ninguna fila de Base (ni por SKU ni por nombre).
14/10/2026 18:36:44 | 80 | OMITIDO | LDT | POLAR MEX 7W 3000K.ldt |  |  |  |  | No corresponde a ninguna fila de Base (ni por SKU ni por nombre).
14/10/2026 18:36:44 | 80 | OMITIDO | LDT | POLAR MEX 7W 3CCT.ldt |  |  |  |  | No corresponde a ninguna fila de Base (ni por SKU ni por nombre).
14/10/2026 18:36:44 | 80 | OMITIDO | LDT | POLAR LINE 20W 3000K.ldt |  |  |  |  | No corresponde a ninguna fila de Base (ni por SKU ni por nombre).
14/10/2026 18:36:44 | 80 | OMITIDO | LDT | POLAR LINE 20W 3CCT.ldt |  |  |  |  | No corresponde a ninguna fila de Base (ni por SKU ni por nombre).
14/10/2026 18:36:44 | 80 | OMITIDO | LDT | POLAR LINE 10W 3000K.ldt |  |  |  |  | No corresponde a ninguna fila de Base (ni por SKU ni por nombre).
14/10/2026 18:36:44 | 80 | OMITIDO | LDT | POLAR LINE 10W 3CCT.ldt |  |  |  |  | No corresponde a ninguna fila de Base (ni por SKU ni por nombre).
14/10/2026 18:36:44 | 80 | OMITIDO | LDT | POLAR GRID MOVIL 12W 3000K.ldt |  |  |  |  | No corresponde a ninguna fila de Base (ni por SKU ni por nombre).
14/10/2026 18:36:44 | 80 | OMITIDO | LDT | POLAR GRID MOVIL 12W 3CCT.ldt |  |  |  |  | No corresponde a ninguna fila de Base (ni por SKU ni por nombre).
14/10/2026 18:36:44 | 80 | OMITIDO | LDT | POLAR GRID MOVIL 6W 3000K.ldt |  |  |  |  | No corresponde a ninguna fila de Base (ni por SKU ni por nombre).
14/10/2026 18:36:44 | 80 | OMITIDO | LDT | POLAR GRID MOVIL 6W 3CCT.ldt |  |  |  |  | No corresponde a ninguna fila de Base (ni por SKU ni por nombre).
14/10/2026 18:36:44 | 80 | OMITIDO | LDT | POLAR GRID 12W 3000K.ldt |  |  |  |  | No corresponde a ninguna fila de Base (ni por SKU ni por nombre).
14/10/2026 18:36:44 | 80 | OMITIDO | LDT | POLAR GRID 12W 3CCT.ldt |  |  |  |  | No corresponde a ninguna fila de Base (ni por SKU ni por nombre).
14/10/2026 18:36:44 | 80 | OMITIDO | LDT | POLAR GRID 6W 3000K.ldt |  |  |  |  | No corresponde a ninguna fila de Base (ni por SKU ni por nombre).
14/10/2026 18:36:44 | 80 | OMITIDO | LDT | POLAR GRID 6W 3CCT.ldt |  |  |  |  | No corresponde a ninguna fila de Base (ni por SKU ni por nombre).
14/10/2026 18:36:44 | 80 | OMITIDO | LDT | POLAR BEAM 10W 3000K.ldt |  |  |  |  | No corresponde a ninguna fila de Base (ni por SKU ni por nombre).
14/10/2026 18:36:44 | 80 | OMITIDO | LDT | POLAR BEAM 10W 3CCT.ldt |  |  |  |  | No corresponde a ninguna fila de Base (ni por SKU ni por nombre).
14/10/2026 18:36:44 | 80 | OMITIDO | LDT | PETRA LINE.ldt |  |  |  |  | No corresponde a ninguna fila de Base (ni por SKU ni por nombre).
14/10/2026 18:36:44 | 80 | OMITIDO | LDT | TRAZO.ldt |  |  |  |  | No corresponde a ninguna fila de Base (ni por SKU ni por nombre).
14/10/2026 18:36:44 | 80 | OMITIDO | LDT | RISE.ldt |  |  |  |  | No corresponde a ninguna fila de Base (ni por SKU ni por nombre).
14/10/2026 18:36:44 | 80 | OMITIDO | LDT | CABEZAL SPY EM.ldt |  |  |  |  | No corresponde a ninguna fila de Base (ni por SKU ni por nombre).
14/10/2026 18:36:44 | 80 | OMITIDO | LDT | CABEZAL SPY AP.ldt |  |  |  |  | No corresponde a ninguna fila de Base (ni por SKU ni por nombre).
14/10/2026 18:36:44 | 80 | OMITIDO | LDT | MINI SPY.ldt |  |  |  |  | No corresponde a ninguna fila de Base (ni por SKU ni por nombre).
14/10/2026 18:36:44 | 80 | OMITIDO | LDT | MINI POCKET XII.ldt |  |  |  |  | No corresponde a ninguna fila de Base (ni por SKU ni por nombre).
14/10/2026 18:36:44 | 80 | OMITIDO | LDT | MINI POCKET VI.ldt |  |  |  |  | No corresponde a ninguna fila de Base (ni por SKU ni por nombre).
14/10/2026 18:36:44 | 80 | OMITIDO | LDT | NUMA POINT.ldt |  |  |  |  | No corresponde a ninguna fila de Base (ni por SKU ni por nombre).
14/10/2026 18:36:44 | 80 | OMITIDO | LDT | NUMA MODULO 8W 36°.ldt |  |  |  |  | No corresponde a ninguna fila de Base (ni por SKU ni por nombre).
14/10/2026 18:36:44 | 80 | OMITIDO | LDT | NUMA LENTE 8W 24°.ldt |  |  |  |  | No corresponde a ninguna fila de Base (ni por SKU ni por nombre).
14/10/2026 18:36:44 | 80 | OMITIDO | LDT | NUMA LENTE 8W 15°.ldt |  |  |  |  | No corresponde a ninguna fila de Base (ni por SKU ni por nombre).
14/10/2026 18:36:44 | 80 | OMITIDO | LDT | ORBIS.ldt |  |  |  |  | No corresponde a ninguna fila de Base (ni por SKU ni por nombre).
14/10/2026 18:36:44 | 80 | OMITIDO | LDT | DOT.ldt |  |  |  |  | No corresponde a ninguna fila de Base (ni por SKU ni por nombre).
14/10/2026 18:36:44 | 80 | OMITIDO | LDT | PIN NG - 7500.ldt |  |  |  |  | No corresponde a ninguna fila de Base (ni por SKU ni por nombre).
14/10/2026 18:36:44 | 80 | OMITIDO | LDT | LAIVA AP MD.ldt |  |  |  |  | No corresponde a ninguna fila de Base (ni por SKU ni por nombre).
14/10/2026 18:36:44 | 80 | OMITIDO | LDT | SUNSET.ldt |  |  |  |  | No corresponde a ninguna fila de Base (ni por SKU ni por nombre).
14/10/2026 18:36:44 | 80 | OMITIDO | LDT | GALIA GR.ldt |  |  |  |  | No corresponde a ninguna fila de Base (ni por SKU ni por nombre).
14/10/2026 18:36:44 | 80 | OMITIDO | LDT | POLAR FOCUS 10W.ldt |  |  |  |  | No corresponde a ninguna fila de Base (ni por SKU ni por nombre).
14/10/2026 18:36:44 | 80 | OMITIDO | LDT | 7475-7476-7477-7478ldt.ldt |  |  |  |  | No corresponde a ninguna fila de Base (ni por SKU ni por nombre).
14/10/2026 18:36:44 | 80 | OMITIDO | LDT | 7483-7484-7485-7486ldt.ldt |  |  |  |  | No corresponde a ninguna fila de Base (ni por SKU ni por nombre).
14/10/2026 18:36:44 | 80 | OMITIDO | LDT | 7479-7480-7481-7482ldt.ldt |  |  |  |  | No corresponde a ninguna fila de Base (ni por SKU ni por nombre).
14/10/2026 18:36:44 | 80 | OMITIDO | LDT | CATEN 60 3CCT IP44.ldt |  |  |  |  | No corresponde a ninguna fila de Base (ni por SKU ni por nombre).
14/10/2026 18:36:44 | 80 | OMITIDO | LDT | SLIM CATEN 30 3CCT IP44.ldt |  |  |  |  | No corresponde a ninguna fila de Base (ni por SKU ni por nombre).
14/10/2026 18:36:44 | 80 | OMITIDO | LDT | CATEN 30 3CCT IP44.ldt |  |  |  |  | No corresponde a ninguna fila de Base (ni por SKU ni por nombre).
14/10/2026 18:36:44 | 80 | OMITIDO | LDT | LOOP EM - 7432-7433-7434-7435.ldt |  |  |  |  | No corresponde a ninguna fila de Base (ni por SKU ni por nombre).
14/10/2026 18:36:44 | 80 | OMITIDO | LDT | LOOP - 7428-7429-7430-7431.ldt |  |  |  |  | No corresponde a ninguna fila de Base (ni por SKU ni por nombre).
14/10/2026 18:36:44 | 80 | OMITIDO | LDT | NANO CHILL.ldt |  |  |  |  | No corresponde a ninguna fila de Base (ni por SKU ni por nombre).
14/10/2026 18:36:44 | 80 | OMITIDO | LDT | TERRA POINT.ldt |  |  |  |  | No corresponde a ninguna fila de Base (ni por SKU ni por nombre).
14/10/2026 18:36:44 | 80 | OMITIDO | LDT | TERRA CHILL.ldt |  |  |  |  | No corresponde a ninguna fila de Base (ni por SKU ni por nombre).
14/10/2026 18:36:44 | 80 | OMITIDO | LDT | WINSOR.ldt |  |  |  |  | No corresponde a ninguna fila de Base (ni por SKU ni por nombre).
14/10/2026 18:36:44 | 80 | OMITIDO | LDT | DROP.ldt |  |  |  |  | No corresponde a ninguna fila de Base (ni por SKU ni por nombre).
14/10/2026 18:36:44 | 80 | OMITIDO | LDT | AURA.ldt |  |  |  |  | No corresponde a ninguna fila de Base (ni por SKU ni por nombre).
14/10/2026 18:36:44 | 80 | ADVERTENCIA | LDT | LUVA BL.ldt | 7310 | Interior / De Techo / Apliques / LUVA |  |  | Se agrega como nuevo. En la carpeta ya había: LUVA NG.ldt. Revisar si alguno quedó viejo (los LDT con otro nombre no se mueven solos).
14/10/2026 18:36:44 | 80 | ADVERTENCIA | LDT | LAIVA II.ldt | 7252-7253 | Interior / De Techo / Colgantes / LAIVA |  |  | Se agrega como nuevo. En la carpeta ya había: LAIVA.ldt. Revisar si alguno quedó viejo (los LDT con otro nombre no se mueven solos).
14/10/2026 18:36:44 | 80 | ADVERTENCIA | LDT | MIJA R Y C 12W .ldt | 6843-6844-6845-6846 | Exterior / De Pared / Apliques / MIJA |  |  | Se agrega como nuevo. En la carpeta ya había: MIJA R 12W.ldt. Revisar si alguno quedó viejo (los LDT con otro nombre no se mueven solos).
14/10/2026 18:36:44 | 80 | OMITIDO | LDT | LOOP.ldt |  |  |  |  | No corresponde a ninguna fila de Base (ni por SKU ni por nombre).
14/10/2026 18:36:44 | 80 | ADVERTENCIA | LDT | PRISMA.ldt | 6736-6737 | Interior / De Techo / Apliques / PRISMA |  |  | Se agrega como nuevo. En la carpeta ya había: PRISMA 20W.ldt, PRISMA12W.ldt. Revisar si alguno quedó viejo (los LDT con otro nombre no se mueven solos).
14/10/2026 18:36:44 | 80 | OMITIDO | LDT | SINTRA.ldt | 6619-6716 | Interior / De Techo / Apliques / SINTRA ¦ Interior / De Techo / Apliques / YORK |  |  | Ambiguo: el SKU aparece en más de un producto. Subirlo a mano.
14/10/2026 18:36:44 | 80 | OMITIDO | LDT | SINTRA SQ 2700K.ldt |  |  |  |  | No corresponde a ninguna fila de Base (ni por SKU ni por nombre).
14/10/2026 18:36:44 | 80 | OMITIDO | LDT | RUFFO.ldt | 6639-6694 | Exterior / De Piso / Bolardos / RUFFO ¦ Exterior / De Piso / Bolardos / RUFFO GU10 |  |  | Ambiguo: el SKU aparece en más de un producto. Subirlo a mano.
14/10/2026 18:46:58 | 81 | RESUMEN | [6 empty] | Cambios aplicados en Drive (frenos de cantidad levantados por PERMITIR_MASIVO_HASTA). Origen: 292 CAD y 250 LDT ¦ Ya estaban iguales: 407 ¦ Copias: 54 (21 nuevos, 33 reemplazos) ¦ Archivos viejos a Reemplazados: 33 ¦ Carpetas a crear: 12 ¦ Omitidos sin carpeta de producto: 0 ¦ Ambiguos: 2 ¦ Sin fila en Base: 79 ¦ Carpetas de producto reconocidas: 196
14/10/2026 18:46:58 | 81 | CARPETA |  | Archivo CAD |  | Interior / De Techo / Apliques / POCKET AP / POCKET VI AP | Interior / De Techo / Apliques / POCKET AP / POCKET VI AP / Archivo CAD |  | Carpeta creada.
14/10/2026 18:46:58 | 81 | CARPETA |  | Archivo CAD |  | Interior / De Techo / Apliques / POCKET AP / POCKET XII AP | Interior / De Techo / Apliques / POCKET AP / POCKET XII AP / Archivo CAD |  | Carpeta creada.
14/10/2026 18:46:58 | 81 | CARPETA |  | Archivo CAD |  | Interior / De Techo / Embutidos / LIV | Interior / De Techo / Embutidos / LIV / Archivo CAD |  | Carpeta creada.
14/10/2026 18:46:58 | 81 | CARPETA |  | Archivo CAD |  | Interior / De Techo / Embutidos / POCKET / POCKET IV | Interior / De Techo / Embutidos / POCKET / POCKET IV / Archivo CAD |  | Carpeta creada.
14/10/2026 18:46:58 | 81 | CARPETA |  | Archivo CAD |  | Interior / De Techo / Embutidos / POCKET / POCKET III | Interior / De Techo / Embutidos / POCKET / POCKET III / Archivo CAD |  | Carpeta creada.
14/10/2026 18:46:58 | 81 | CARPETA |  | Archivo LDT |  | Interior / De Techo / Embutidos / POCKET / POCKET IV | Interior / De Techo / Embutidos / POCKET / POCKET IV / Archivo LDT |  | Carpeta creada.
14/10/2026 18:46:58 | 81 | CARPETA |  | Archivo LDT |  | Interior / De Techo / Embutidos / POCKET / POCKET XII | Interior / De Techo / Embutidos / POCKET / POCKET XII / Archivo LDT |  | Carpeta creada.
14/10/2026 18:46:58 | 81 | CARPETA |  | Archivo LDT |  | Interior / De Techo / Embutidos / POCKET / POCKET VI | Interior / De Techo / Embutidos / POCKET / POCKET VI / Archivo LDT |  | Carpeta creada.
14/10/2026 18:46:58 | 81 | CARPETA |  | Archivo LDT |  | Interior / De Techo / Embutidos / POCKET / POCKET III | Interior / De Techo / Embutidos / POCKET / POCKET III / Archivo LDT |  | Carpeta creada.
14/10/2026 18:46:58 | 81 | CARPETA |  | Archivo LDT |  | Interior / De Techo / Apliques / POCKET AP / POCKET XII AP | Interior / De Techo / Apliques / POCKET AP / POCKET XII AP / Archivo LDT |  | Carpeta creada.
14/10/2026 18:46:58 | 81 | CARPETA |  | Archivo LDT |  | Interior / De Techo / Apliques / POCKET AP / POCKET VI AP | Interior / De Techo / Apliques / POCKET AP / POCKET VI AP / Archivo LDT |  | Carpeta creada.
14/10/2026 18:46:58 | 81 | CARPETA |  | 2026-10-14 |  | Reemplazados - Proceso 3 (automático) | Reemplazados - Proceso 3 (automático) / 2026-10-14 |  | Carpeta creada.
14/10/2026 18:46:58 | 81 | COPIA | CAD | 7195-7196-7197-7297-7298-7299-cad.dwg | 7195-7196-7197-7297-7298-7299 | Interior / De Techo / Apliques / POCKET AP / POCKET VI AP | Interior / De Techo / Apliques / POCKET AP / POCKET VI AP / Archivo CAD (nueva) |  | Archivo nuevo en el producto.
14/10/2026 18:46:58 | 81 | COPIA | CAD | 7198-7199-7200-7300-7301-7302-cad.dwg | 7198-7199-7200-7300-7301-7302 | Interior / De Techo / Apliques / POCKET AP / POCKET XII AP | Interior / De Techo / Apliques / POCKET AP / POCKET XII AP / Archivo CAD (nueva) |  | Archivo nuevo en el producto.
14/10/2026 18:46:58 | 81 | COPIA | CAD | 7242-7241-cad.dwg | 7242-7241 | Interior / Rieles / Rieles / RIEL 3 EF | Interior / Rieles / Rieles / RIEL 3 EF / Archivo CAD |  | Archivo nuevo en el producto.
14/10/2026 18:46:58 | 81 | COPIA | CAD | 7229-7230-cad.dwg | 7229-7230 | Interior / Rieles / Rieles / RIEL 3 EF | Interior / Rieles / Rieles / RIEL 3 EF / Archivo CAD |  | Archivo nuevo en el producto.
14/10/2026 18:46:58 | 81 | COPIA | CAD | 7232-7231-cad.dwg | 7232-7231 | Interior / Rieles / Rieles / RIEL 3 EF | Interior / Rieles / Rieles / RIEL 3 EF / Archivo CAD |  | Archivo nuevo en el producto.
14/10/2026 18:46:58 | 81 | REEMPLAZO | CAD | 7115-7114-cad.dwg | 7115-7114 | Interior / De Techo / Apliques / FORTE | Interior / De Techo / Apliques / FORTE / Archivo CAD / FORTE 12W | 7114-7115-cad.dwg | Copiado; el anterior pasa a Reemplazados.
14/10/2026 18:46:58 | 81 | REEMPLAZO | CAD | 7098-7444-cad.dwg | 7098 | Interior / De Pared / Apliques / CATEN | Interior / De Pared / Apliques / CATEN / Archivo CAD / CATEN 60 | 7098-cad.dwg | Copiado; el anterior pasa a Reemplazados.
14/10/2026 18:46:58 | 81 | REEMPLAZO | CAD | 7097-7246-7442-7443-cad.dwg | 7097-7246 | Interior / De Pared / Apliques / CATEN | Interior / De Pared / Apliques / CATEN / Archivo CAD / CATEN 30 | 7097-cad.dwg | Copiado; el anterior pasa a Reemplazados.
14/10/2026 18:46:58 | 81 | REEMPLAZO | CAD | 6746-6747-7305-cad.dwg | 6746-6747-7305 | Exterior / De Piso / Proyectores / CHILL | Exterior / De Piso / Proyectores / CHILL / Archivo CAD / CHILL 10W / CHILL 10W 220V | 6746-6747-cad.dwg | Copiado; el anterior pasa a Reemplazados.
14/10/2026 18:46:58 | 81 | REEMPLAZO | CAD | 6748-6749-7306-cad.dwg | 6748-6749-7306 | Exterior / De Piso / Proyectores / CHILL | Exterior / De Piso / Proyectores / CHILL / Archivo CAD / CHILL 10W / CHILL 10W 24V | 6748-6749-cad.dwg | Copiado; el anterior pasa a Reemplazados.
14/10/2026 18:46:58 | 81 | REEMPLAZO | CAD | 6742-6743-7303-cad.dwg | 6742-6743-7303 | Exterior / De Piso / Proyectores / CHILL | Exterior / De Piso / Proyectores / CHILL / Archivo CAD / CHILL 5W / CHILL 5W 220V | 6742-6743-cad.dwg | Copiado; el anterior pasa a Reemplazados.
14/10/2026 18:46:58 | 81 | REEMPLAZO | CAD | 6744-6745-7304-cad.dwg | 6744-6745-7304 | Exterior / De Piso / Proyectores / CHILL | Exterior / De Piso / Proyectores / CHILL / Archivo CAD / CHILL 5W / CHILL 5W 24V | 6744-6745-cad.dwg | Copiado; el anterior pasa a Reemplazados.
14/10/2026 18:46:58 | 81 | REEMPLAZO | CAD | 6750-6813-7307-cad.dwg | 6750-6813-7307 | Exterior / De Piso / Proyectores / CHILL | Exterior / De Piso / Proyectores / CHILL / Archivo CAD / CHILL 20W / CHILL 20W 220V | 6750-6813-cad.dwg | Copiado; el anterior pasa a Reemplazados.
14/10/2026 18:46:58 | 81 | REEMPLAZO | CAD | 6814-6815-7308-cad.dwg | 6814-6815-7308 | Exterior / De Piso / Proyectores / CHILL | Exterior / De Piso / Proyectores / CHILL / Archivo CAD / CHILL 20W / CHILL 20W 24V | 6814-6815-cad.dwg | Copiado; el anterior pasa a Reemplazados.
14/10/2026 18:46:58 | 81 | REEMPLAZO | CAD | 7120-7121-7240cad.dwg | 7120-7121-7240 | Interior / De Techo / Embutidos / MUST | Interior / De Techo / Embutidos / MUST / Archivo CAD | 7120-7121-cad.dwg | Copiado; el anterior pasa a Reemplazados.
14/10/2026 18:46:58 | 81 | COPIA | CAD | 7252-7253-cad.dwg | 7252-7253 | Interior / De Techo / Colgantes / LAIVA | Interior / De Techo / Colgantes / LAIVA / Archivo CAD |  | Archivo nuevo en el producto.
14/10/2026 18:46:58 | 81 | REEMPLAZO | CAD | 7074-7075-cad.dwg | 7074-7075 | Interior / De Techo / Colgantes / MARDAI | Interior / De Techo / Colgantes / MARDAI / Archivo CAD / MARDAI | 7074-cad.dwg | Copiado; el anterior pasa a Reemplazados.
14/10/2026 18:46:58 | 81 | REEMPLAZO | CAD | 7061-7062-cad.dwg | 7061-7062 | Interior / De Techo / Colgantes / DRABE | Interior / De Techo / Colgantes / DRABE / Archivo CAD | 7061-cad.dwg | Copiado; el anterior pasa a Reemplazados.
14/10/2026 18:46:58 | 81 | REEMPLAZO | CAD | 7057-7058-cad.dwg | 7057-7058 | Interior / De Techo / Colgantes / TRAKKE | Interior / De Techo / Colgantes / TRAKKE / Archivo CAD | 7057-cad.dwg | Copiado; el anterior pasa a Reemplazados.
14/10/2026 18:46:58 | 81 | REEMPLAZO | CAD | 6838-6839-cad.dwg | 6838-6839 | Interior / De Techo / Apliques / SIRENA | Interior / De Techo / Apliques / SIRENA / Archivo CAD | 6838-683-cad.dwg | Copiado; el anterior pasa a Reemplazados.
14/10/2026 18:46:58 | 81 | COPIA | CAD | 7205-7206-cad.dwg | 7205-7206 | Interior / De Techo / Embutidos / LIV | Interior / De Techo / Embutidos / LIV / Archivo CAD (nueva) |  | Archivo nuevo en el producto.
14/10/2026 18:46:58 | 81 | COPIA | CAD | 7203-7204-cad.dwg | 7203-7204 | Interior / De Techo / Embutidos / LIV | Interior / De Techo / Embutidos / LIV / Archivo CAD (nueva) |  | Archivo nuevo en el producto.
14/10/2026 18:46:58 | 81 | COPIA | CAD | 7201-7202-cad.dwg | 7201-7202 | Interior / De Techo / Embutidos / LIV | Interior / De Techo / Embutidos / LIV / Archivo CAD (nueva) |  | Archivo nuevo en el producto.
14/10/2026 18:46:58 | 81 | COPIA | CAD | 7182-7183-7184-cad.dwg | 7182-7183-7184 | Interior / De Techo / Embutidos / POCKET / POCKET IV | Interior / De Techo / Embutidos / POCKET / POCKET IV / Archivo CAD (nueva) |  | Archivo nuevo en el producto.
14/10/2026 18:46:58 | 81 | COPIA | CAD | 7177-7178-7179-7180-7181-cad.dwg | 7177-7178-7179-7180-7181 | Interior / De Techo / Embutidos / POCKET / POCKET III | Interior / De Techo / Embutidos / POCKET / POCKET III / Archivo CAD (nueva) |  | Archivo nuevo en el producto.
14/10/2026 18:46:58 | 81 | COPIA | LDT | POCKET IV.ldt | 7182-7183-7184-7284-7285-7286 | Interior / De Techo / Embutidos / POCKET / POCKET IV | Interior / De Techo / Embutidos / POCKET / POCKET IV / Archivo LDT (nueva) |  | Archivo nuevo en el producto.
14/10/2026 18:46:58 | 81 | COPIA | LDT | POCKET XII.ldt | 7190-7191-7192-7193-7194-7292-7293-7294-7295-7296 | Interior / De Techo / Embutidos / POCKET / POCKET XII | Interior / De Techo / Embutidos / POCKET / POCKET XII / Archivo LDT (nueva) |  | Archivo nuevo en el producto.
14/10/2026 18:46:58 | 81 | COPIA | LDT | POCKET VI.ldt | 7185-7186-7187-7188-7189-7287-7288-7289-7290-7291 | Interior / De Techo / Embutidos / POCKET / POCKET VI | Interior / De Techo / Embutidos / POCKET / POCKET VI / Archivo LDT (nueva) |  | Archivo nuevo en el producto.
14/10/2026 18:46:58 | 81 | COPIA | LDT | POCKET III.ldt | 7177-7178-7179-7180-7181-7280-7281-7282-7283-7317 | Interior / De Techo / Embutidos / POCKET / POCKET III | Interior / De Techo / Embutidos / POCKET / POCKET III / Archivo LDT (nueva) |  | Archivo nuevo en el producto.
14/10/2026 18:46:58 | 81 | COPIA | LDT | POCKET XII AP.ldt | 7198-7199-7200-7300-7301-7302 | Interior / De Techo / Apliques / POCKET AP / POCKET XII AP | Interior / De Techo / Apliques / POCKET AP / POCKET XII AP / Archivo LDT (nueva) |  | Archivo nuevo en el producto.
14/10/2026 18:46:58 | 81 | COPIA | LDT | POCKET VI AP.ldt | 7195-7196-7197-7297-7298-7299 | Interior / De Techo / Apliques / POCKET AP / POCKET VI AP | Interior / De Techo / Apliques / POCKET AP / POCKET VI AP / Archivo LDT (nueva) |  | Archivo nuevo en el producto.
14/10/2026 18:46:58 | 81 | REEMPLAZO | LDT | CHILL 10W 36°.ldt | 6746-6747-6748-6749-7305-7306 | Exterior / De Piso / Proyectores / CHILL | Exterior / De Piso / Proyectores / CHILL / Archivo LDT / CHILL 10W | CHILL 10W 36°.ldt | Copiado; el anterior pasa a Reemplazados.
14/10/2026 18:46:58 | 81 | REEMPLAZO | LDT | CHILL 10W 24°.ldt | 6746-6747-6748-6749-7305-7306 | Exterior / De Piso / Proyectores / CHILL | Exterior / De Piso / Proyectores / CHILL / Archivo LDT / CHILL 10W | CHILL 10W 24°.ldt | Copiado; el anterior pasa a Reemplazados.
14/10/2026 18:46:58 | 81 | REEMPLAZO | LDT | CHILL 5W 15°.ldt | 6742-6743-6744-6745-7303-7304 | Exterior / De Piso / Proyectores / CHILL | Exterior / De Piso / Proyectores / CHILL / Archivo LDT / CHILL 5W | CHILL 5W 15°.ldt | Copiado; el anterior pasa a Reemplazados.
14/10/2026 18:46:58 | 81 | REEMPLAZO | LDT | CHILL 20W 15°.ldt | 6750-6813-6814-6815-7307-7308 | Exterior / De Piso / Proyectores / CHILL | Exterior / De Piso / Proyectores / CHILL / Archivo LDT / CHILL 20W | CHILL 20W 15°.ldt | Copiado; el anterior pasa a Reemplazados.
14/10/2026 18:46:58 | 81 | REEMPLAZO | LDT | CHILL 5W 36°.ldt | 6742-6743-6744-6745-7303-7304 | Exterior / De Piso / Proyectores / CHILL | Exterior / De Piso / Proyectores / CHILL / Archivo LDT / CHILL 5W | CHILL 5W 36°.ldt | Copiado; el anterior pasa a Reemplazados.
14/10/2026 18:46:58 | 81 | REEMPLAZO | LDT | CHILL 5W 24°.ldt | 6742-6743-6744-6745-7303-7304 | Exterior / De Piso / Proyectores / CHILL | Exterior / De Piso / Proyectores / CHILL / Archivo LDT / CHILL 5W | CHILL 5W 24°.ldt | Copiado; el anterior pasa a Reemplazados.
14/10/2026 18:46:58 | 81 | REEMPLAZO | LDT | CHILL 10W 15°.ldt | 6746-6747-6748-6749-7305-7306 | Exterior / De Piso / Proyectores / CHILL | Exterior / De Piso / Proyectores / CHILL / Archivo LDT / CHILL 10W | CHILL 10W 15°.ldt | Copiado; el anterior pasa a Reemplazados.
14/10/2026 18:46:58 | 81 | REEMPLAZO | LDT | CHILL 20W 36°.ldt | 6750-6813-6814-6815-7307-7308 | Exterior / De Piso / Proyectores / CHILL | Exterior / De Piso / Proyectores / CHILL / Archivo LDT / CHILL 20W | CHILL 20W 36°.ldt | Copiado; el anterior pasa a Reemplazados.
14/10/2026 18:46:58 | 81 | REEMPLAZO | LDT | CHILL 20W 24°.ldt | 6750-6813-6814-6815-7307-7308 | Exterior / De Piso / Proyectores / CHILL | Exterior / De Piso / Proyectores / CHILL / Archivo LDT / CHILL 20W | CHILL 20W 24°.ldt | Copiado; el anterior pasa a Reemplazados.
14/10/2026 18:46:58 | 81 | COPIA | LDT | LUVA BL.ldt | 7310 | Interior / De Techo / Apliques / LUVA | Interior / De Techo / Apliques / LUVA / Archivo LDT |  | Archivo nuevo en el producto.
14/10/2026 18:46:58 | 81 | COPIA | LDT | LAIVA II.ldt | 7252-7253 | Interior / De Techo / Colgantes / LAIVA | Interior / De Techo / Colgantes / LAIVA / Archivo LDT |  | Archivo nuevo en el producto.
14/10/2026 18:46:58 | 81 | COPIA | LDT | MIJA R Y C 12W .ldt | 6843-6844-6845-6846 | Exterior / De Pared / Apliques / MIJA | Exterior / De Pared / Apliques / MIJA / Archivo LDT |  | Archivo nuevo en el producto.
14/10/2026 18:46:58 | 81 | REEMPLAZO | LDT | LIV S 7W.ldt | 7201-7202 | Interior / De Techo / Embutidos / LIV | Interior / De Techo / Embutidos / LIV / Archivo LDT / LIV S 7W | LIV S 7W.ldt | Copiado; el anterior pasa a Reemplazados.
14/10/2026 18:46:58 | 81 | REEMPLAZO | LDT | LIV M 12W.ldt | 7203-7204 | Interior / De Techo / Embutidos / LIV | Interior / De Techo / Embutidos / LIV / Archivo LDT / LIV M 12W | LIV M 12W.ldt | Copiado; el anterior pasa a Reemplazados.
14/10/2026 18:46:58 | 81 | REEMPLAZO | LDT | LIV L 20W.ldt | 7205-7206 | Interior / De Techo / Embutidos / LIV | Interior / De Techo / Embutidos / LIV / Archivo LDT / LIV L 20W | LIV L 20W.ldt | Copiado; el anterior pasa a Reemplazados.
14/10/2026 18:46:58 | 81 | REEMPLAZO | LDT | TOICHO.ldt | 7176 | Exterior / De Pared / Apliques / TOICHO | Exterior / De Pared / Apliques / TOICHO / Archivo LDT | TOICHO.ldt | Copiado; el anterior pasa a Reemplazados.
14/10/2026 18:46:58 | 81 | COPIA | LDT | PRISMA.ldt | 6736-6737 | Interior / De Techo / Apliques / PRISMA | Interior / De Techo / Apliques / PRISMA / Archivo LDT |  | Archivo nuevo en el producto.
14/10/2026 18:46:58 | 81 | REEMPLAZO | LDT | ELON.ldt | 6758-6818 | Exterior / De Piso / Embutidos / ELON | Exterior / De Piso / Embutidos / ELON / Archivo LDT | ELON.ldt | Copiado; el anterior pasa a Reemplazados.
14/10/2026 18:46:58 | 81 | REEMPLAZO | LDT | CAPI.ldt | 6842-6855-6856 | Interior / De Pared / Apliques / CAPI | Interior / De Pared / Apliques / CAPI / Archivo LDT | CAPI.ldt | Copiado; el anterior pasa a Reemplazados.
14/10/2026 18:46:58 | 81 | REEMPLAZO | LDT | SUN 120X120.ldt | 6835 | Interior / De Techo / Embutidos / SUN | Interior / De Techo / Embutidos / SUN / Archivo LDT / SUN 120X120 | SUN 120X120.ldt | Copiado; el anterior pasa a Reemplazados.
14/10/2026 18:46:58 | 81 | REEMPLAZO | LDT | PIER W.ldt | 6816 | Exterior / De Pared / Apliques / PIER W | Exterior / De Pared / Apliques / PIER W / Archivo LDT | PIER W.ldt | Copiado; el anterior pasa a Reemplazados.
14/10/2026 18:46:58 | 81 | REEMPLAZO | LDT | BIG SKOTE.ldt | 6633-6634 | Exterior / De Pared / Apliques / BIG SKOTE | Exterior / De Pared / Apliques / BIG SKOTE / Archivo LDT | BIG SKOTE.ldt | Copiado; el anterior pasa a Reemplazados.
14/10/2026 18:46:58 | 81 | REEMPLAZO | LDT | TETRA.ldt | 4182-4183 | Exterior / De Pared / Apliques / TETRA | Exterior / De Pared / Apliques / TETRA / Archivo LDT | TETRA.ldt | Copiado; el anterior pasa a Reemplazados.
14/10/2026 18:46:58 | 81 | A REEMPLAZADOS | CAD | 7114-7115-cad.dwg |  | Interior / De Techo / Apliques / FORTE | Reemplazados - Proceso 3 |  | Reemplazado por 7115-7114-cad.dwg.
14/10/2026 18:46:58 | 81 | A REEMPLAZADOS | CAD | 7098-cad.dwg |  | Interior / De Pared / Apliques / CATEN | Reemplazados - Proceso 3 |  | Reemplazado por 7098-7444-cad.dwg.
14/10/2026 18:46:58 | 81 | A REEMPLAZADOS | CAD | 7097-cad.dwg |  | Interior / De Pared / Apliques / CATEN | Reemplazados - Proceso 3 |  | Reemplazado por 7097-7246-7442-7443-cad.dwg.
14/10/2026 18:46:58 | 81 | A REEMPLAZADOS | CAD | 6746-6747-cad.dwg |  | Exterior / De Piso / Proyectores / CHILL | Reemplazados - Proceso 3 |  | Reemplazado por 6746-6747-7305-cad.dwg.
14/10/2026 18:46:58 | 81 | A REEMPLAZADOS | CAD | 6748-6749-cad.dwg |  | Exterior / De Piso / Proyectores / CHILL | Reemplazados - Proceso 3 |  | Reemplazado por 6748-6749-7306-cad.dwg.
14/10/2026 18:46:58 | 81 | A REEMPLAZADOS | CAD | 6742-6743-cad.dwg |  | Exterior / De Piso / Proyectores / CHILL | Reemplazados - Proceso 3 |  | Reemplazado por 6742-6743-7303-cad.dwg.
14/10/2026 18:46:58 | 81 | A REEMPLAZADOS | CAD | 6744-6745-cad.dwg |  | Exterior / De Piso / Proyectores / CHILL | Reemplazados - Proceso 3 |  | Reemplazado por 6744-6745-7304-cad.dwg.
14/10/2026 18:46:58 | 81 | A REEMPLAZADOS | CAD | 6750-6813-cad.dwg |  | Exterior / De Piso / Proyectores / CHILL | Reemplazados - Proceso 3 |  | Reemplazado por 6750-6813-7307-cad.dwg.
14/10/2026 18:46:58 | 81 | A REEMPLAZADOS | CAD | 6814-6815-cad.dwg |  | Exterior / De Piso / Proyectores / CHILL | Reemplazados - Proceso 3 |  | Reemplazado por 6814-6815-7308-cad.dwg.
14/10/2026 18:46:58 | 81 | A REEMPLAZADOS | CAD | 7120-7121-cad.dwg |  | Interior / De Techo / Embutidos / MUST | Reemplazados - Proceso 3 |  | Reemplazado por 7120-7121-7240cad.dwg.
14/10/2026 18:46:58 | 81 | A REEMPLAZADOS | CAD | 7074-cad.dwg |  | Interior / De Techo / Colgantes / MARDAI | Reemplazados - Proceso 3 |  | Reemplazado por 7074-7075-cad.dwg.
14/10/2026 18:46:58 | 81 | A REEMPLAZADOS | CAD | 7061-cad.dwg |  | Interior / De Techo / Colgantes / DRABE | Reemplazados - Proceso 3 |  | Reemplazado por 7061-7062-cad.dwg.
14/10/2026 18:46:58 | 81 | A REEMPLAZADOS | CAD | 7057-cad.dwg |  | Interior / De Techo / Colgantes / TRAKKE | Reemplazados - Proceso 3 |  | Reemplazado por 7057-7058-cad.dwg.
14/10/2026 18:46:58 | 81 | A REEMPLAZADOS | CAD | 6838-683-cad.dwg |  | Interior / De Techo / Apliques / SIRENA | Reemplazados - Proceso 3 |  | Reemplazado por 6838-6839-cad.dwg.
14/10/2026 18:46:58 | 81 | A REEMPLAZADOS | LDT | CHILL 10W 36°.ldt |  | Exterior / De Piso / Proyectores / CHILL | Reemplazados - Proceso 3 |  | Reemplazado por CHILL 10W 36°.ldt.
14/10/2026 18:46:58 | 81 | A REEMPLAZADOS | LDT | CHILL 10W 24°.ldt |  | Exterior / De Piso / Proyectores / CHILL | Reemplazados - Proceso 3 |  | Reemplazado por CHILL 10W 24°.ldt.
14/10/2026 18:46:58 | 81 | A REEMPLAZADOS | LDT | CHILL 5W 15°.ldt |  | Exterior / De Piso / Proyectores / CHILL | Reemplazados - Proceso 3 |  | Reemplazado por CHILL 5W 15°.ldt.
14/10/2026 18:46:58 | 81 | A REEMPLAZADOS | LDT | CHILL 20W 15°.ldt |  | Exterior / De Piso / Proyectores / CHILL | Reemplazados - Proceso 3 |  | Reemplazado por CHILL 20W 15°.ldt.
14/10/2026 18:46:58 | 81 | A REEMPLAZADOS | LDT | CHILL 5W 36°.ldt |  | Exterior / De Piso / Proyectores / CHILL | Reemplazados - Proceso 3 |  | Reemplazado por CHILL 5W 36°.ldt.
14/10/2026 18:46:58 | 81 | A REEMPLAZADOS | LDT | CHILL 5W 24°.ldt |  | Exterior / De Piso / Proyectores / CHILL | Reemplazados - Proceso 3 |  | Reemplazado por CHILL 5W 24°.ldt.
14/10/2026 18:46:58 | 81 | A REEMPLAZADOS | LDT | CHILL 10W 15°.ldt |  | Exterior / De Piso / Proyectores / CHILL | Reemplazados - Proceso 3 |  | Reemplazado por CHILL 10W 15°.ldt.
14/10/2026 18:46:58 | 81 | A REEMPLAZADOS | LDT | CHILL 20W 36°.ldt |  | Exterior / De Piso / Proyectores / CHILL | Reemplazados - Proceso 3 |  | Reemplazado por CHILL 20W 36°.ldt.
14/10/2026 18:46:58 | 81 | A REEMPLAZADOS | LDT | CHILL 20W 24°.ldt |  | Exterior / De Piso / Proyectores / CHILL | Reemplazados - Proceso 3 |  | Reemplazado por CHILL 20W 24°.ldt.
14/10/2026 18:46:58 | 81 | A REEMPLAZADOS | LDT | LIV S 7W.ldt |  | Interior / De Techo / Embutidos / LIV | Reemplazados - Proceso 3 |  | Reemplazado por LIV S 7W.ldt.
14/10/2026 18:46:58 | 81 | A REEMPLAZADOS | LDT | LIV M 12W.ldt |  | Interior / De Techo / Embutidos / LIV | Reemplazados - Proceso 3 |  | Reemplazado por LIV M 12W.ldt.
14/10/2026 18:46:58 | 81 | A REEMPLAZADOS | LDT | LIV L 20W.ldt |  | Interior / De Techo / Embutidos / LIV | Reemplazados - Proceso 3 |  | Reemplazado por LIV L 20W.ldt.
14/10/2026 18:46:58 | 81 | A REEMPLAZADOS | LDT | TOICHO.ldt |  | Exterior / De Pared / Apliques / TOICHO | Reemplazados - Proceso 3 |  | Reemplazado por TOICHO.ldt.
14/10/2026 18:46:58 | 81 | A REEMPLAZADOS | LDT | ELON.ldt |  | Exterior / De Piso / Embutidos / ELON | Reemplazados - Proceso 3 |  | Reemplazado por ELON.ldt.
14/10/2026 18:46:58 | 81 | A REEMPLAZADOS | LDT | CAPI.ldt |  | Interior / De Pared / Apliques / CAPI | Reemplazados - Proceso 3 |  | Reemplazado por CAPI.ldt.
14/10/2026 18:46:58 | 81 | A REEMPLAZADOS | LDT | SUN 120X120.ldt |  | Interior / De Techo / Embutidos / SUN | Reemplazados - Proceso 3 |  | Reemplazado por SUN 120X120.ldt.
14/10/2026 18:46:58 | 81 | A REEMPLAZADOS | LDT | PIER W.ldt |  | Exterior / De Pared / Apliques / PIER W | Reemplazados - Proceso 3 |  | Reemplazado por PIER W.ldt.
14/10/2026 18:46:58 | 81 | A REEMPLAZADOS | LDT | BIG SKOTE.ldt |  | Exterior / De Pared / Apliques / BIG SKOTE | Reemplazados - Proceso 3 |  | Reemplazado por BIG SKOTE.ldt.
14/10/2026 18:46:58 | 81 | A REEMPLAZADOS | LDT | TETRA.ldt |  | Exterior / De Pared / Apliques / TETRA | Reemplazados - Proceso 3 |  | Reemplazado por TETRA.ldt.
14/10/2026 18:46:58 | 81 | OMITIDO | CAD | 7496-7497-7498-7499-cad.dwg |  |  |  |  | El nombre no tiene un SKU de Base.
14/10/2026 18:46:58 | 81 | OMITIDO | CAD | 7492-7493-7494-7495-cad.dwg |  |  |  |  | El nombre no tiene un SKU de Base.
14/10/2026 18:46:58 | 81 | OMITIDO | CAD | 7726-7727-7728-7738-7739-7740-cad.dwg |  |  |  |  | El nombre no tiene un SKU de Base.
14/10/2026 18:46:58 | 81 | OMITIDO | CAD | 7732-7733-7734-7744-7745-7746-cad.dwg |  |  |  |  | El nombre no tiene un SKU de Base.
14/10/2026 18:46:58 | 81 | OMITIDO | CAD | 7729-7730-7731-7741-7742-7743-cad.dwg |  |  |  |  | El nombre no tiene un SKU de Base.
14/10/2026 18:46:58 | 81 | OMITIDO | CAD | 7723-7724-7725-7735-7736-7737-cad.dwg |  |  |  |  | El nombre no tiene un SKU de Base.
14/10/2026 18:46:58 | 81 | OMITIDO | CAD | 7701-cad.dwg |  |  |  |  | El nombre no tiene un SKU de Base.
14/10/2026 18:46:58 | 81 | OMITIDO | CAD | 7490-7491-cad.dwg |  |  |  |  | El nombre no tiene un SKU de Base.
14/10/2026 18:46:58 | 81 | OMITIDO | CAD | 7530-7531-cad.dwg |  |  |  |  | El nombre no tiene un SKU de Base.
14/10/2026 18:46:58 | 81 | OMITIDO | CAD | 7526-7527-cad.dwg |  |  |  |  | El nombre no tiene un SKU de Base.
14/10/2026 18:46:58 | 81 | OMITIDO | CAD | 7522-7524-cad.dwg |  |  |  |  | El nombre no tiene un SKU de Base.
14/10/2026 18:46:58 | 81 | OMITIDO | CAD | 7519-7521-cad.dwg |  |  |  |  | El nombre no tiene un SKU de Base.
14/10/2026 18:46:58 | 81 | OMITIDO | CAD | 7505-7506-cad.dwg |  |  |  |  | El nombre no tiene un SKU de Base.
14/10/2026 18:46:58 | 81 | OMITIDO | CAD | 7500-cad.dwg |  |  |  |  | El nombre no tiene un SKU de Base.
14/10/2026 18:46:58 | 81 | OMITIDO | CAD | 7503-7504-cad.dwg |  |  |  |  | El nombre no tiene un SKU de Base.
14/10/2026 18:46:58 | 81 | OMITIDO | CAD | 7432-7433-7434-7435-cad.dwg |  |  |  |  | El nombre no tiene un SKU de Base.
14/10/2026 18:46:58 | 81 | OMITIDO | CAD | 7428-7429-7430-7431-cad.dwg |  |  |  |  | El nombre no tiene un SKU de Base.
14/10/2026 18:46:58 | 81 | OMITIDO | CAD | 7475-7476-7477-7478-cad.dwg |  |  |  |  | El nombre no tiene un SKU de Base.
14/10/2026 18:46:58 | 81 | OMITIDO | CAD | 7483-7484-7485-7486-cad.dwg |  |  |  |  | El nombre no tiene un SKU de Base.
14/10/2026 18:46:58 | 81 | OMITIDO | CAD | 7479-7480-7481-7482-cad.dwg |  |  |  |  | El nombre no tiene un SKU de Base.
14/10/2026 18:46:58 | 81 | OMITIDO | CAD | 7445-7446-7447-cad.dwg |  |  |  |  | El nombre no tiene un SKU de Base.
14/10/2026 18:46:58 | 81 | OMITIDO | CAD | 7518-cad.dwg |  |  |  |  | El nombre no tiene un SKU de Base.
14/10/2026 18:46:58 | 81 | OMITIDO | CAD | 1-BLOQUES AUTOCAD LEUK.dwg |  |  |  |  | El nombre no tiene un SKU de Base.
14/10/2026 18:46:58 | 81 | OMITIDO | CAD | 6808-6809-cad.dwg |  |  |  |  | El nombre no tiene un SKU de Base.
14/10/2026 18:46:58 | 81 | OMITIDO | CAD | 6713-cad.dwg |  |  |  |  | El nombre no tiene un SKU de Base.
14/10/2026 18:46:58 | 81 | OMITIDO | CAD | 6495-6496-6497-6498-6499-cad.dwg |  |  |  |  | El nombre no tiene un SKU de Base.
14/10/2026 18:46:58 | 81 | OMITIDO | LDT | POLAR MEX 15W 3CCT.ldt |  |  |  |  | No corresponde a ninguna fila de Base (ni por SKU ni por nombre).
14/10/2026 18:46:58 | 81 | OMITIDO | LDT | POLAR MEX 15W 3000K.ldt |  |  |  |  | No corresponde a ninguna fila de Base (ni por SKU ni por nombre).
14/10/2026 18:46:58 | 81 | OMITIDO | LDT | POLAR MEX 7W 3000K.ldt |  |  |  |  | No corresponde a ninguna fila de Base (ni por SKU ni por nombre).
14/10/2026 18:46:58 | 81 | OMITIDO | LDT | POLAR MEX 7W 3CCT.ldt |  |  |  |  | No corresponde a ninguna fila de Base (ni por SKU ni por nombre).
14/10/2026 18:46:58 | 81 | OMITIDO | LDT | POLAR LINE 20W 3000K.ldt |  |  |  |  | No corresponde a ninguna fila de Base (ni por SKU ni por nombre).
14/10/2026 18:46:58 | 81 | OMITIDO | LDT | POLAR LINE 20W 3CCT.ldt |  |  |  |  | No corresponde a ninguna fila de Base (ni por SKU ni por nombre).
14/10/2026 18:46:58 | 81 | OMITIDO | LDT | POLAR LINE 10W 3000K.ldt |  |  |  |  | No corresponde a ninguna fila de Base (ni por SKU ni por nombre).
14/10/2026 18:46:58 | 81 | OMITIDO | LDT | POLAR LINE 10W 3CCT.ldt |  |  |  |  | No corresponde a ninguna fila de Base (ni por SKU ni por nombre).
14/10/2026 18:46:58 | 81 | OMITIDO | LDT | POLAR GRID MOVIL 12W 3000K.ldt |  |  |  |  | No corresponde a ninguna fila de Base (ni por SKU ni por nombre).
14/10/2026 18:46:58 | 81 | OMITIDO | LDT | POLAR GRID MOVIL 12W 3CCT.ldt |  |  |  |  | No corresponde a ninguna fila de Base (ni por SKU ni por nombre).
14/10/2026 18:46:58 | 81 | OMITIDO | LDT | POLAR GRID MOVIL 6W 3000K.ldt |  |  |  |  | No corresponde a ninguna fila de Base (ni por SKU ni por nombre).
14/10/2026 18:46:58 | 81 | OMITIDO | LDT | POLAR GRID MOVIL 6W 3CCT.ldt |  |  |  |  | No corresponde a ninguna fila de Base (ni por SKU ni por nombre).
14/10/2026 18:46:58 | 81 | OMITIDO | LDT | POLAR GRID 12W 3000K.ldt |  |  |  |  | No corresponde a ninguna fila de Base (ni por SKU ni por nombre).
14/10/2026 18:46:58 | 81 | OMITIDO | LDT | POLAR GRID 12W 3CCT.ldt |  |  |  |  | No corresponde a ninguna fila de Base (ni por SKU ni por nombre).
14/10/2026 18:46:58 | 81 | OMITIDO | LDT | POLAR GRID 6W 3000K.ldt |  |  |  |  | No corresponde a ninguna fila de Base (ni por SKU ni por nombre).
14/10/2026 18:46:58 | 81 | OMITIDO | LDT | POLAR GRID 6W 3CCT.ldt |  |  |  |  | No corresponde a ninguna fila de Base (ni por SKU ni por nombre).
14/10/2026 18:46:58 | 81 | OMITIDO | LDT | POLAR BEAM 10W 3000K.ldt |  |  |  |  | No corresponde a ninguna fila de Base (ni por SKU ni por nombre).
14/10/2026 18:46:58 | 81 | OMITIDO | LDT | POLAR BEAM 10W 3CCT.ldt |  |  |  |  | No corresponde a ninguna fila de Base (ni por SKU ni por nombre).
14/10/2026 18:46:58 | 81 | OMITIDO | LDT | PETRA LINE.ldt |  |  |  |  | No corresponde a ninguna fila de Base (ni por SKU ni por nombre).
14/10/2026 18:46:58 | 81 | OMITIDO | LDT | TRAZO.ldt |  |  |  |  | No corresponde a ninguna fila de Base (ni por SKU ni por nombre).
14/10/2026 18:46:58 | 81 | OMITIDO | LDT | RISE.ldt |  |  |  |  | No corresponde a ninguna fila de Base (ni por SKU ni por nombre).
14/10/2026 18:46:58 | 81 | OMITIDO | LDT | CABEZAL SPY EM.ldt |  |  |  |  | No corresponde a ninguna fila de Base (ni por SKU ni por nombre).
14/10/2026 18:46:58 | 81 | OMITIDO | LDT | CABEZAL SPY AP.ldt |  |  |  |  | No corresponde a ninguna fila de Base (ni por SKU ni por nombre).
14/10/2026 18:46:58 | 81 | OMITIDO | LDT | MINI SPY.ldt |  |  |  |  | No corresponde a ninguna fila de Base (ni por SKU ni por nombre).
14/10/2026 18:46:58 | 81 | OMITIDO | LDT | MINI POCKET XII.ldt |  |  |  |  | No corresponde a ninguna fila de Base (ni por SKU ni por nombre).
14/10/2026 18:46:58 | 81 | OMITIDO | LDT | MINI POCKET VI.ldt |  |  |  |  | No corresponde a ninguna fila de Base (ni por SKU ni por nombre).
14/10/2026 18:46:58 | 81 | OMITIDO | LDT | NUMA POINT.ldt |  |  |  |  | No corresponde a ninguna fila de Base (ni por SKU ni por nombre).
14/10/2026 18:46:58 | 81 | OMITIDO | LDT | NUMA MODULO 8W 36°.ldt |  |  |  |  | No corresponde a ninguna fila de Base (ni por SKU ni por nombre).
14/10/2026 18:46:58 | 81 | OMITIDO | LDT | NUMA LENTE 8W 24°.ldt |  |  |  |  | No corresponde a ninguna fila de Base (ni por SKU ni por nombre).
14/10/2026 18:46:58 | 81 | OMITIDO | LDT | NUMA LENTE 8W 15°.ldt |  |  |  |  | No corresponde a ninguna fila de Base (ni por SKU ni por nombre).
14/10/2026 18:46:58 | 81 | OMITIDO | LDT | ORBIS.ldt |  |  |  |  | No corresponde a ninguna fila de Base (ni por SKU ni por nombre).
14/10/2026 18:46:58 | 81 | OMITIDO | LDT | DOT.ldt |  |  |  |  | No corresponde a ninguna fila de Base (ni por SKU ni por nombre).
14/10/2026 18:46:58 | 81 | OMITIDO | LDT | PIN NG - 7500.ldt |  |  |  |  | No corresponde a ninguna fila de Base (ni por SKU ni por nombre).
14/10/2026 18:46:58 | 81 | OMITIDO | LDT | LAIVA AP MD.ldt |  |  |  |  | No corresponde a ninguna fila de Base (ni por SKU ni por nombre).
14/10/2026 18:46:58 | 81 | OMITIDO | LDT | SUNSET.ldt |  |  |  |  | No corresponde a ninguna fila de Base (ni por SKU ni por nombre).
14/10/2026 18:46:58 | 81 | OMITIDO | LDT | GALIA GR.ldt |  |  |  |  | No corresponde a ninguna fila de Base (ni por SKU ni por nombre).
14/10/2026 18:46:58 | 81 | OMITIDO | LDT | POLAR FOCUS 10W.ldt |  |  |  |  | No corresponde a ninguna fila de Base (ni por SKU ni por nombre).
14/10/2026 18:46:58 | 81 | OMITIDO | LDT | 7475-7476-7477-7478ldt.ldt |  |  |  |  | No corresponde a ninguna fila de Base (ni por SKU ni por nombre).
14/10/2026 18:46:58 | 81 | OMITIDO | LDT | 7483-7484-7485-7486ldt.ldt |  |  |  |  | No corresponde a ninguna fila de Base (ni por SKU ni por nombre).
14/10/2026 18:46:58 | 81 | OMITIDO | LDT | 7479-7480-7481-7482ldt.ldt |  |  |  |  | No corresponde a ninguna fila de Base (ni por SKU ni por nombre).
14/10/2026 18:46:58 | 81 | OMITIDO | LDT | CATEN 60 3CCT IP44.ldt |  |  |  |  | No corresponde a ninguna fila de Base (ni por SKU ni por nombre).
14/10/2026 18:46:58 | 81 | OMITIDO | LDT | SLIM CATEN 30 3CCT IP44.ldt |  |  |  |  | No corresponde a ninguna fila de Base (ni por SKU ni por nombre).
14/10/2026 18:46:58 | 81 | OMITIDO | LDT | CATEN 30 3CCT IP44.ldt |  |  |  |  | No corresponde a ninguna fila de Base (ni por SKU ni por nombre).
14/10/2026 18:46:58 | 81 | OMITIDO | LDT | LOOP EM - 7432-7433-7434-7435.ldt |  |  |  |  | No corresponde a ninguna fila de Base (ni por SKU ni por nombre).
14/10/2026 18:46:58 | 81 | OMITIDO | LDT | LOOP - 7428-7429-7430-7431.ldt |  |  |  |  | No corresponde a ninguna fila de Base (ni por SKU ni por nombre).
14/10/2026 18:46:58 | 81 | OMITIDO | LDT | NANO CHILL.ldt |  |  |  |  | No corresponde a ninguna fila de Base (ni por SKU ni por nombre).
14/10/2026 18:46:58 | 81 | OMITIDO | LDT | TERRA POINT.ldt |  |  |  |  | No corresponde a ninguna fila de Base (ni por SKU ni por nombre).
14/10/2026 18:46:58 | 81 | OMITIDO | LDT | TERRA CHILL.ldt |  |  |  |  | No corresponde a ninguna fila de Base (ni por SKU ni por nombre).