14/10/2026 18:46:58 | 81 | OMITIDO | LDT | WINSOR.ldt |  |  |  |  | No corresponde a ninguna fila de Base (ni por SKU ni por nombre).
14/10/2026 18:46:58 | 81 | OMITIDO | LDT | DROP.ldt |  |  |  |  | No corresponde a ninguna fila de Base (ni por SKU ni por nombre).
14/10/2026 18:46:58 | 81 | OMITIDO | LDT | AURA.ldt |  |  |  |  | No corresponde a ninguna fila de Base (ni por SKU ni por nombre).
14/10/2026 18:46:58 | 81 | ADVERTENCIA | LDT | LUVA BL.ldt | 7310 | Interior / De Techo / Apliques / LUVA |  |  | Se agrega como nuevo. En la carpeta ya había: LUVA NG.ldt. Revisar si alguno quedó viejo (los LDT con otro nombre no se mueven solos).
14/10/2026 18:46:58 | 81 | ADVERTENCIA | LDT | LAIVA II.ldt | 7252-7253 | Interior / De Techo / Colgantes / LAIVA |  |  | Se agrega como nuevo. En la carpeta ya había: LAIVA.ldt. Revisar si alguno quedó viejo (los LDT con otro nombre no se mueven solos).
14/10/2026 18:46:58 | 81 | ADVERTENCIA | LDT | MIJA R Y C 12W .ldt | 6843-6844-6845-6846 | Exterior / De Pared / Apliques / MIJA |  |  | Se agrega como nuevo. En la carpeta ya había: MIJA R 12W.ldt. Revisar si alguno quedó viejo (los LDT con otro nombre no se mueven solos).
14/10/2026 18:46:58 | 81 | OMITIDO | LDT | LOOP.ldt |  |  |  |  | No corresponde a ninguna fila de Base (ni por SKU ni por nombre).
14/10/2026 18:46:58 | 81 | ADVERTENCIA | LDT | PRISMA.ldt | 6736-6737 | Interior / De Techo / Apliques / PRISMA |  |  | Se agrega como nuevo. En la carpeta ya había: PRISMA 20W.ldt, PRISMA12W.ldt. Revisar si alguno quedó viejo (los LDT con otro nombre no se mueven solos).
14/10/2026 18:46:58 | 81 | OMITIDO | LDT | SINTRA.ldt | 6619-6716 | Interior / De Techo / Apliques / SINTRA ¦ Interior / De Techo / Apliques / YORK |  |  | Ambiguo: el SKU aparece en más de un producto. Subirlo a mano.
14/10/2026 18:46:58 | 81 | OMITIDO | LDT | SINTRA SQ 2700K.ldt |  |  |  |  | No corresponde a ninguna fila de Base (ni por SKU ni por nombre).
14/10/2026 18:46:58 | 81 | OMITIDO | LDT | RUFFO.ldt | 6639-6694 | Exterior / De Piso / Bolardos / RUFFO ¦ Exterior / De Piso / Bolardos / RUFFO GU10 |  |  | Ambiguo: el SKU aparece en más de un producto. Subirlo a mano.
14/10/2026 18:51:38 | 82 | RESUMEN | [6 empty] | Sin cambios. Origen: 292 CAD y 250 LDT ¦ Ya estaban iguales: 461 ¦ Copias: 0 (0 nuevos, 0 reemplazos) ¦ Archivos viejos a Reemplazados: 0 ¦ Carpetas a crear: 0 ¦ Omitidos sin carpeta de producto: 0 ¦ Ambiguos: 2 ¦ Sin fila en Base: 79 ¦ Carpetas de producto reconocidas: 196
14/10/2026 18:51:38 | 82 | OMITIDO | CAD | 7496-7497-7498-7499-cad.dwg |  |  |  |  | El nombre no tiene un SKU de Base.
14/10/2026 18:51:38 | 82 | OMITIDO | CAD | 7492-7493-7494-7495-cad.dwg |  |  |  |  | El nombre no tiene un SKU de Base.
14/10/2026 18:51:38 | 82 | OMITIDO | CAD | 7726-7727-7728-7738-7739-7740-cad.dwg |  |  |  |  | El nombre no tiene un SKU de Base.
14/10/2026 18:51:38 | 82 | OMITIDO | CAD | 7732-7733-7734-7744-7745-7746-cad.dwg |  |  |  |  | El nombre no tiene un SKU de Base.
14/10/2026 18:51:38 | 82 | OMITIDO | CAD | 7729-7730-7731-7741-7742-7743-cad.dwg |  |  |  |  | El nombre no tiene un SKU de Base.
14/10/2026 18:51:38 | 82 | OMITIDO | CAD | 7723-7724-7725-7735-7736-7737-cad.dwg |  |  |  |  | El nombre no tiene un SKU de Base.
14/10/2026 18:51:38 | 82 | OMITIDO | CAD | 7701-cad.dwg |  |  |  |  | El nombre no tiene un SKU de Base.
14/10/2026 18:51:38 | 82 | OMITIDO | CAD | 7490-7491-cad.dwg |  |  |  |  | El nombre no tiene un SKU de Base.
14/10/2026 18:51:38 | 82 | OMITIDO | CAD | 7530-7531-cad.dwg |  |  |  |  | El nombre no tiene un SKU de Base.
14/10/2026 18:51:38 | 82 | OMITIDO | CAD | 7526-7527-cad.dwg |  |  |  |  | El nombre no tiene un SKU de Base.
14/10/2026 18:51:38 | 82 | OMITIDO | CAD | 7522-7524-cad.dwg |  |  |  |  | El nombre no tiene un SKU de Base.
14/10/2026 18:51:38 | 82 | OMITIDO | CAD | 7519-7521-cad.dwg |  |  |  |  | El nombre no tiene un SKU de Base.
14/10/2026 18:51:38 | 82 | OMITIDO | CAD | 7505-7506-cad.dwg |  |  |  |  | El nombre no tiene un SKU de Base.
14/10/2026 18:51:38 | 82 | OMITIDO | CAD | 7500-cad.dwg |  |  |  |  | El nombre no tiene un SKU de Base.
14/10/2026 18:51:38 | 82 | OMITIDO | CAD | 7503-7504-cad.dwg |  |  |  |  | El nombre no tiene un SKU de Base.
14/10/2026 18:51:38 | 82 | OMITIDO | CAD | 7432-7433-7434-7435-cad.dwg |  |  |  |  | El nombre no tiene un SKU de Base.
14/10/2026 18:51:38 | 82 | OMITIDO | CAD | 7428-7429-7430-7431-cad.dwg |  |  |  |  | El nombre no tiene un SKU de Base.
14/10/2026 18:51:38 | 82 | OMITIDO | CAD | 7475-7476-7477-7478-cad.dwg |  |  |  |  | El nombre no tiene un SKU de Base.
14/10/2026 18:51:38 | 82 | OMITIDO | CAD | 7483-7484-7485-7486-cad.dwg |  |  |  |  | El nombre no tiene un SKU de Base.
14/10/2026 18:51:38 | 82 | OMITIDO | CAD | 7479-7480-7481-7482-cad.dwg |  |  |  |  | El nombre no tiene un SKU de Base.
14/10/2026 18:51:38 | 82 | OMITIDO | CAD | 7445-7446-7447-cad.dwg |  |  |  |  | El nombre no tiene un SKU de Base.
14/10/2026 18:51:38 | 82 | OMITIDO | CAD | 7518-cad.dwg |  |  |  |  | El nombre no tiene un SKU de Base.
14/10/2026 18:51:38 | 82 | OMITIDO | CAD | 1-BLOQUES AUTOCAD LEUK.dwg |  |  |  |  | El nombre no tiene un SKU de Base.
14/10/2026 18:51:38 | 82 | OMITIDO | CAD | 6808-6809-cad.dwg |  |  |  |  | El nombre no tiene un SKU de Base.
14/10/2026 18:51:38 | 82 | OMITIDO | CAD | 6713-cad.dwg |  |  |  |  | El nombre no tiene un SKU de Base.
14/10/2026 18:51:38 | 82 | OMITIDO | CAD | 6495-6496-6497-6498-6499-cad.dwg |  |  |  |  | El nombre no tiene un SKU de Base.
14/10/2026 18:51:38 | 82 | OMITIDO | LDT | POLAR MEX 15W 3CCT.ldt |  |  |  |  | No corresponde a ninguna fila de Base (ni por SKU ni por nombre).
14/10/2026 18:51:38 | 82 | OMITIDO | LDT | POLAR MEX 15W 3000K.ldt |  |  |  |  | No corresponde a ninguna fila de Base (ni por SKU ni por nombre).
14/10/2026 18:51:38 | 82 | OMITIDO | LDT | POLAR MEX 7W 3000K.ldt |  |  |  |  | No corresponde a ninguna fila de Base (ni por SKU ni por nombre).
14/10/2026 18:51:38 | 82 | OMITIDO | LDT | POLAR MEX 7W 3CCT.ldt |  |  |  |  | No corresponde a ninguna fila de Base (ni por SKU ni por nombre).
14/10/2026 18:51:38 | 82 | OMITIDO | LDT | POLAR LINE 20W 3000K.ldt |  |  |  |  | No corresponde a ninguna fila de Base (ni por SKU ni por nombre).
14/10/2026 18:51:38 | 82 | OMITIDO | LDT | POLAR LINE 20W 3CCT.ldt |  |  |  |  | No corresponde a ninguna fila de Base (ni por SKU ni por nombre).
14/10/2026 18:51:38 | 82 | OMITIDO | LDT | POLAR LINE 10W 3000K.ldt |  |  |  |  | No corresponde a ninguna fila de Base (ni por SKU ni por nombre).
14/10/2026 18:51:38 | 82 | OMITIDO | LDT | POLAR LINE 10W 3CCT.ldt |  |  |  |  | No corresponde a ninguna fila de Base (ni por SKU ni por nombre).
14/10/2026 18:51:38 | 82 | OMITIDO | LDT | POLAR GRID MOVIL 12W 3000K.ldt |  |  |  |  | No corresponde a ninguna fila de Base (ni por SKU ni por nombre).
14/10/2026 18:51:38 | 82 | OMITIDO | LDT | POLAR GRID MOVIL 12W 3CCT.ldt |  |  |  |  | No corresponde a ninguna fila de Base (ni por SKU ni por nombre).
14/10/2026 18:51:38 | 82 | OMITIDO | LDT | POLAR GRID MOVIL 6W 3000K.ldt |  |  |  |  | No corresponde a ninguna fila de Base (ni por SKU ni por nombre).
14/10/2026 18:51:38 | 82 | OMITIDO | LDT | POLAR GRID MOVIL 6W 3CCT.ldt |  |  |  |  | No corresponde a ninguna fila de Base (ni por SKU ni por nombre).
14/10/2026 18:51:38 | 82 | OMITIDO | LDT | POLAR GRID 12W 3000K.ldt |  |  |  |  | No corresponde a ninguna fila de Base (ni por SKU ni por nombre).
14/10/2026 18:51:38 | 82 | OMITIDO | LDT | POLAR GRID 12W 3CCT.ldt |  |  |  |  | No corresponde a ninguna fila de Base (ni por SKU ni por nombre).
14/10/2026 18:51:38 | 82 | OMITIDO | LDT | POLAR GRID 6W 3000K.ldt |  |  |  |  | No corresponde a ninguna fila de Base (ni por SKU ni por nombre).
14/10/2026 18:51:38 | 82 | OMITIDO | LDT | POLAR GRID 6W 3CCT.ldt |  |  |  |  | No corresponde a ninguna fila de Base (ni por SKU ni por nombre).
14/10/2026 18:51:38 | 82 | OMITIDO | LDT | POLAR BEAM 10W 3000K.ldt |  |  |  |  | No corresponde a ninguna fila de Base (ni por SKU ni por nombre).
14/10/2026 18:51:38 | 82 | OMITIDO | LDT | POLAR BEAM 10W 3CCT.ldt |  |  |  |  | No corresponde a ninguna fila de Base (ni por SKU ni por nombre).
14/10/2026 18:51:38 | 82 | OMITIDO | LDT | PETRA LINE.ldt |  |  |  |  | No corresponde a ninguna fila de Base (ni por SKU ni por nombre).
14/10/2026 18:51:38 | 82 | OMITIDO | LDT | TRAZO.ldt |  |  |  |  | No corresponde a ninguna fila de Base (ni por SKU ni por nombre).
14/10/2026 18:51:38 | 82 | OMITIDO | LDT | RISE.ldt |  |  |  |  | No corresponde a ninguna fila de Base (ni por SKU ni por nombre).
14/10/2026 18:51:38 | 82 | OMITIDO | LDT | CABEZAL SPY EM.ldt |  |  |  |  | No corresponde a ninguna fila de Base (ni por SKU ni por nombre).
14/10/2026 18:51:38 | 82 | OMITIDO | LDT | CABEZAL SPY AP.ldt |  |  |  |  | No corresponde a ninguna fila de Base (ni por SKU ni por nombre).
14/10/2026 18:51:38 | 82 | OMITIDO | LDT | MINI SPY.ldt |  |  |  |  | No corresponde a ninguna fila de Base (ni por SKU ni por nombre).
14/10/2026 18:51:38 | 82 | OMITIDO | LDT | MINI POCKET XII.ldt |  |  |  |  | No corresponde a ninguna fila de Base (ni por SKU ni por nombre).
14/10/2026 18:51:38 | 82 | OMITIDO | LDT | MINI POCKET VI.ldt |  |  |  |  | No corresponde a ninguna fila de Base (ni por SKU ni por nombre).
14/10/2026 18:51:38 | 82 | OMITIDO | LDT | NUMA POINT.ldt |  |  |  |  | No corresponde a ninguna fila de Base (ni por SKU ni por nombre).
14/10/2026 18:51:38 | 82 | OMITIDO | LDT | NUMA MODULO 8W 36°.ldt |  |  |  |  | No corresponde a ninguna fila de Base (ni por SKU ni por nombre).
14/10/2026 18:51:38 | 82 | OMITIDO | LDT | NUMA LENTE 8W 24°.ldt |  |  |  |  | No corresponde a ninguna fila de Base (ni por SKU ni por nombre).
14/10/2026 18:51:38 | 82 | OMITIDO | LDT | NUMA LENTE 8W 15°.ldt |  |  |  |  | No corresponde a ninguna fila de Base (ni por SKU ni por nombre).
14/10/2026 18:51:38 | 82 | OMITIDO | LDT | ORBIS.ldt |  |  |  |  | No corresponde a ninguna fila de Base (ni por SKU ni por nombre).
14/10/2026 18:51:38 | 82 | OMITIDO | LDT | DOT.ldt |  |  |  |  | No corresponde a ninguna fila de Base (ni por SKU ni por nombre).
14/10/2026 18:51:38 | 82 | OMITIDO | LDT | PIN NG - 7500.ldt |  |  |  |  | No corresponde a ninguna fila de Base (ni por SKU ni por nombre).
14/10/2026 18:51:38 | 82 | OMITIDO | LDT | LAIVA AP MD.ldt |  |  |  |  | No corresponde a ninguna fila de Base (ni por SKU ni por nombre).
14/10/2026 18:51:38 | 82 | OMITIDO | LDT | SUNSET.ldt |  |  |  |  | No corresponde a ninguna fila de Base (ni por SKU ni por nombre).
14/10/2026 18:51:38 | 82 | OMITIDO | LDT | GALIA GR.ldt |  |  |  |  | No corresponde a ninguna fila de Base (ni por SKU ni por nombre).
14/10/2026 18:51:38 | 82 | OMITIDO | LDT | POLAR FOCUS 10W.ldt |  |  |  |  | No corresponde a ninguna fila de Base (ni por SKU ni por nombre).
14/10/2026 18:51:38 | 82 | OMITIDO | LDT | 7475-7476-7477-7478ldt.ldt |  |  |  |  | No corresponde a ninguna fila de Base (ni por SKU ni por nombre).
14/10/2026 18:51:38 | 82 | OMITIDO | LDT | 7483-7484-7485-7486ldt.ldt |  |  |  |  | No corresponde a ninguna fila de Base (ni por SKU ni por nombre).
14/10/2026 18:51:38 | 82 | OMITIDO | LDT | 7479-7480-7481-7482ldt.ldt |  |  |  |  | No corresponde a ninguna fila de Base (ni por SKU ni por nombre).
14/10/2026 18:51:38 | 82 | OMITIDO | LDT | CATEN 60 3CCT IP44.ldt |  |  |  |  | No corresponde a ninguna fila de Base (ni por SKU ni por nombre).
14/10/2026 18:51:38 | 82 | OMITIDO | LDT | SLIM CATEN 30 3CCT IP44.ldt |  |  |  |  | No corresponde a ninguna fila de Base (ni por SKU ni por nombre).
14/10/2026 18:51:38 | 82 | OMITIDO | LDT | CATEN 30 3CCT IP44.ldt |  |  |  |  | No corresponde a ninguna fila de Base (ni por SKU ni por nombre).
14/10/2026 18:51:38 | 82 | OMITIDO | LDT | LOOP EM - 7432-7433-7434-7435.ldt |  |  |  |  | No corresponde a ninguna fila de Base (ni por SKU ni por nombre).
14/10/2026 18:51:38 | 82 | OMITIDO | LDT | LOOP - 7428-7429-7430-7431.ldt |  |  |  |  | No corresponde a ninguna fila de Base (ni por SKU ni por nombre).
14/10/2026 18:51:38 | 82 | OMITIDO | LDT | NANO CHILL.ldt |  |  |  |  | No corresponde a ninguna fila de Base (ni por SKU ni por nombre).
14/10/2026 18:51:38 | 82 | OMITIDO | LDT | TERRA POINT.ldt |  |  |  |  | No corresponde a ninguna fila de Base (ni por SKU ni por nombre).
14/10/2026 18:51:38 | 82 | OMITIDO | LDT | TERRA CHILL.ldt |  |  |  |  | No corresponde a ninguna fila de Base (ni por SKU ni por nombre).
14/10/2026 18:51:38 | 82 | OMITIDO | LDT | WINSOR.ldt |  |  |  |  | No corresponde a ninguna fila de Base (ni por SKU ni por nombre).
14/10/2026 18:51:38 | 82 | OMITIDO | LDT | DROP.ldt |  |  |  |  | No corresponde a ninguna fila de Base (ni por SKU ni por nombre).
14/10/2026 18:51:38 | 82 | OMITIDO | LDT | AURA.ldt |  |  |  |  | No corresponde a ninguna fila de Base (ni por SKU ni por nombre).
14/10/2026 18:51:38 | 82 | OMITIDO | LDT | LOOP.ldt |  |  |  |  | No corresponde a ninguna fila de Base (ni por SKU ni por nombre).
14/10/2026 18:51:38 | 82 | OMITIDO | LDT | SINTRA.ldt | 6619-6716 | Interior / De Techo / Apliques / SINTRA ¦ Interior / De Techo / Apliques / YORK |  |  | Ambiguo: el SKU aparece en más de un producto. Subirlo a mano.
14/10/2026 18:51:38 | 82 | OMITIDO | LDT | SINTRA SQ 2700K.ldt |  |  |  |  | No corresponde a ninguna fila de Base (ni por SKU ni por nombre).
14/10/2026 18:51:38 | 82 | OMITIDO | LDT | RUFFO.ldt | 6639-6694 | Exterior / De Piso / Bolardos / RUFFO ¦ Exterior / De Piso / Bolardos / RUFFO GU10 |  |  | Ambiguo: el SKU aparece en más de un producto. Subirlo a mano.
15/10/2026 10:52:32 | 86 | RESUMEN | [6 empty] | Modo prueba: no se tocó Drive. Origen: 292 CAD y 250 LDT ¦ Ya estaban iguales: 463 ¦ Copias: 0 (0 nuevos, 0 reemplazos) ¦ Archivos viejos a Reemplazados: 2 ¦ Carpetas a crear: 1 ¦ Omitidos sin carpeta de producto: 0 ¦ Ambiguos: 0 ¦ Sin fila en Base: 79 ¦ Carpetas de producto reconocidas: 196
15/10/2026 10:52:32 | 86 | CARPETA (simulado) |  | 2026-10-15 |  | Reemplazados - Proceso 3 (automático) | Reemplazados - Proceso 3 (automático) / 2026-10-15 |  | Se crearía la carpeta.
15/10/2026 10:52:32 | 86 | A REEMPLAZADOS (simulado) | LDT | MIJA R 12W.ldt |  | Exterior / De Pared / Apliques / MIJA | Reemplazados - Proceso 3 |  | Ya no está en la carpeta pública de LDT. LDT vigentes del producto: MIJA R Y C 12W .ldt.
15/10/2026 10:52:32 | 86 | A REEMPLAZADOS (simulado) | LDT | PRISMA12W.ldt |  | Interior / De Techo / Apliques / PRISMA | Reemplazados - Proceso 3 |  | Ya no está en la carpeta pública de LDT. LDT vigentes del producto: PRISMA.ldt, PRISMA 20W.ldt.
15/10/2026 10:52:32 | 86 | OMITIDO | CAD | 7496-7497-7498-7499-cad.dwg |  |  |  |  | El nombre no tiene un SKU de Base.
15/10/2026 10:52:32 | 86 | OMITIDO | CAD | 7492-7493-7494-7495-cad.dwg |  |  |  |  | El nombre no tiene un SKU de Base.
15/10/2026 10:52:32 | 86 | OMITIDO | CAD | 7726-7727-7728-7738-7739-7740-cad.dwg |  |  |  |  | El nombre no tiene un SKU de Base.
15/10/2026 10:52:32 | 86 | OMITIDO | CAD | 7732-7733-7734-7744-7745-7746-cad.dwg |  |  |  |  | El nombre no tiene un SKU de Base.
15/10/2026 10:52:32 | 86 | OMITIDO | CAD | 7729-7730-7731-7741-7742-7743-cad.dwg |  |  |  |  | El nombre no tiene un SKU de Base.
15/10/2026 10:52:32 | 86 | OMITIDO | CAD | 7723-7724-7725-7735-7736-7737-cad.dwg |  |  |  |  | El nombre no tiene un SKU de Base.
15/10/2026 10:52:32 | 86 | OMITIDO | CAD | 7701-cad.dwg |  |  |  |  | El nombre no tiene un SKU de Base.
15/10/2026 10:52:32 | 86 | OMITIDO | CAD | 7490-7491-cad.dwg |  |  |  |  | El nombre no tiene un SKU de Base.
15/10/2026 10:52:32 | 86 | OMITIDO | CAD | 7530-7531-cad.dwg |  |  |  |  | El nombre no tiene un SKU de Base.
15/10/2026 10:52:32 | 86 | OMITIDO | CAD | 7526-7527-cad.dwg |  |  |  |  | El nombre no tiene un SKU de Base.
15/10/2026 10:52:32 | 86 | OMITIDO | CAD | 7522-7524-cad.dwg |  |  |  |  | El nombre no tiene un SKU de Base.
15/10/2026 10:52:32 | 86 | OMITIDO | CAD | 7519-7521-cad.dwg |  |  |  |  | El nombre no tiene un SKU de Base.
15/10/2026 10:52:32 | 86 | OMITIDO | CAD | 7505-7506-cad.dwg |  |  |  |  | El nombre no tiene un SKU de Base.
15/10/2026 10:52:32 | 86 | OMITIDO | CAD | 7500-cad.dwg |  |  |  |  | El nombre no tiene un SKU de Base.
15/10/2026 10:52:32 | 86 | OMITIDO | CAD | 7503-7504-cad.dwg |  |  |  |  | El nombre no tiene un SKU de Base.
15/10/2026 10:52:32 | 86 | OMITIDO | CAD | 7432-7433-7434-7435-cad.dwg |  |  |  |  | El nombre no tiene un SKU de Base.
15/10/2026 10:52:32 | 86 | OMITIDO | CAD | 7428-7429-7430-7431-cad.dwg |  |  |  |  | El nombre no tiene un SKU de Base.
15/10/2026 10:52:32 | 86 | OMITIDO | CAD | 7475-7476-7477-7478-cad.dwg |  |  |  |  | El nombre no tiene un SKU de Base.
15/10/2026 10:52:32 | 86 | OMITIDO | CAD | 7483-7484-7485-7486-cad.dwg |  |  |  |  | El nombre no tiene un SKU de Base.
15/10/2026 10:52:32 | 86 | OMITIDO | CAD | 7479-7480-7481-7482-cad.dwg |  |  |  |  | El nombre no tiene un SKU de Base.
15/10/2026 10:52:32 | 86 | OMITIDO | CAD | 7445-7446-7447-cad.dwg |  |  |  |  | El nombre no tiene un SKU de Base.
15/10/2026 10:52:32 | 86 | OMITIDO | CAD | 7518-cad.dwg |  |  |  |  | El nombre no tiene un SKU de Base.
15/10/2026 10:52:32 | 86 | OMITIDO | CAD | 1-BLOQUES AUTOCAD LEUK.dwg |  |  |  |  | El nombre no tiene un SKU de Base.
15/10/2026 10:52:32 | 86 | OMITIDO | CAD | 6808-6809-cad.dwg |  |  |  |  | El nombre no tiene un SKU de Base.
15/10/2026 10:52:32 | 86 | OMITIDO | CAD | 6713-cad.dwg |  |  |  |  | El nombre no tiene un SKU de Base.
15/10/2026 10:52:32 | 86 | OMITIDO | CAD | 6495-6496-6497-6498-6499-cad.dwg |  |  |  |  | El nombre no tiene un SKU de Base.
15/10/2026 10:52:32 | 86 | OMITIDO | LDT | POLAR MEX 15W 3CCT.ldt |  |  |  |  | No corresponde a ninguna fila de Base (ni por SKU ni por nombre).
15/10/2026 10:52:32 | 86 | OMITIDO | LDT | POLAR MEX 15W 3000K.ldt |  |  |  |  | No corresponde a ninguna fila de Base (ni por SKU ni por nombre).
15/10/2026 10:52:32 | 86 | OMITIDO | LDT | POLAR MEX 7W 3000K.ldt |  |  |  |  | No corresponde a ninguna fila de Base (ni por SKU ni por nombre).
15/10/2026 10:52:32 | 86 | OMITIDO | LDT | POLAR MEX 7W 3CCT.ldt |  |  |  |  | No corresponde a ninguna fila de Base (ni por SKU ni por nombre).
15/10/2026 10:52:32 | 86 | OMITIDO | LDT | POLAR LINE 20W 3000K.ldt |  |  |  |  | No corresponde a ninguna fila de Base (ni por SKU ni por nombre).
15/10/2026 10:52:32 | 86 | OMITIDO | LDT | POLAR LINE 20W 3CCT.ldt |  |  |  |  | No corresponde a ninguna fila de Base (ni por SKU ni por nombre).
15/10/2026 10:52:32 | 86 | OMITIDO | LDT | POLAR LINE 10W 3000K.ldt |  |  |  |  | No corresponde a ninguna fila de Base (ni por SKU ni por nombre).
15/10/2026 10:52:32 | 86 | OMITIDO | LDT | POLAR LINE 10W 3CCT.ldt |  |  |  |  | No corresponde a ninguna fila de Base (ni por SKU ni por nombre).
15/10/2026 10:52:32 | 86 | OMITIDO | LDT | POLAR GRID MOVIL 12W 3000K.ldt |  |  |  |  | No corresponde a ninguna fila de Base (ni por SKU ni por nombre).
15/10/2026 10:52:32 | 86 | OMITIDO | LDT | POLAR GRID MOVIL 12W 3CCT.ldt |  |  |  |  | No corresponde a ninguna fila de Base (ni por SKU ni por nombre).
15/10/2026 10:52:32 | 86 | OMITIDO | LDT | POLAR GRID MOVIL 6W 3000K.ldt |  |  |  |  | No corresponde a ninguna fila de Base (ni por SKU ni por nombre).
15/10/2026 10:52:32 | 86 | OMITIDO | LDT | POLAR GRID MOVIL 6W 3CCT.ldt |  |  |  |  | No corresponde a ninguna fila de Base (ni por SKU ni por nombre).
15/10/2026 10:52:32 | 86 | OMITIDO | LDT | POLAR GRID 12W 3000K.ldt |  |  |  |  | No corresponde a ninguna fila de Base (ni por SKU ni por nombre).
15/10/2026 10:52:32 | 86 | OMITIDO | LDT | POLAR GRID 12W 3CCT.ldt |  |  |  |  | No corresponde a ninguna fila de Base (ni por SKU ni por nombre).
15/10/2026 10:52:32 | 86 | OMITIDO | LDT | POLAR GRID 6W 3000K.ldt |  |  |  |  | No corresponde a ninguna fila de Base (ni por SKU ni por nombre).
15/10/2026 10:52:32 | 86 | OMITIDO | LDT | POLAR GRID 6W 3CCT.ldt |  |  |  |  | No corresponde a ninguna fila de Base (ni por SKU ni por nombre).
15/10/2026 10:52:32 | 86 | OMITIDO | LDT | POLAR BEAM 10W 3000K.ldt |  |  |  |  | No corresponde a ninguna fila de Base (ni por SKU ni por nombre).
15/10/2026 10:52:32 | 86 | OMITIDO | LDT | POLAR BEAM 10W 3CCT.ldt |  |  |  |  | No corresponde a ninguna fila de Base (ni por SKU ni por nombre).
15/10/2026 10:52:32 | 86 | OMITIDO | LDT | PETRA LINE.ldt |  |  |  |  | No corresponde a ninguna fila de Base (ni por SKU ni por nombre).
15/10/2026 10:52:32 | 86 | OMITIDO | LDT | TRAZO.ldt |  |  |  |  | No corresponde a ninguna fila de Base (ni por SKU ni por nombre).
15/10/2026 10:52:32 | 86 | OMITIDO | LDT | RISE.ldt |  |  |  |  | No corresponde a ninguna fila de Base (ni por SKU ni por nombre).
15/10/2026 10:52:32 | 86 | OMITIDO | LDT | CABEZAL SPY EM.ldt |  |  |  |  | No corresponde a ninguna fila de Base (ni por SKU ni por nombre).
15/10/2026 10:52:32 | 86 | OMITIDO | LDT | CABEZAL SPY AP.ldt |  |  |  |  | No corresponde a ninguna fila de Base (ni por SKU ni por nombre).
15/10/2026 10:52:32 | 86 | OMITIDO | LDT | MINI SPY.ldt |  |  |  |  | No corresponde a ninguna fila de Base (ni por SKU ni por nombre).
15/10/2026 10:52:32 | 86 | OMITIDO | LDT | MINI POCKET XII.ldt |  |  |  |  | No corresponde a ninguna fila de Base (ni por SKU ni por nombre).
15/10/2026 10:52:32 | 86 | OMITIDO | LDT | MINI POCKET VI.ldt |  |  |  |  | No corresponde a ninguna fila de Base (ni por SKU ni por nombre).
15/10/2026 10:52:32 | 86 | OMITIDO | LDT | NUMA POINT.ldt |  |  |  |  | No corresponde a ninguna fila de Base (ni por SKU ni por nombre).
15/10/2026 10:52:32 | 86 | OMITIDO | LDT | NUMA MODULO 8W 36°.ldt |  |  |  |  | No corresponde a ninguna fila de Base (ni por SKU ni por nombre).
15/10/2026 10:52:32 | 86 | OMITIDO | LDT | NUMA LENTE 8W 24°.ldt |  |  |  |  | No corresponde a ninguna fila de Base (ni por SKU ni por nombre).
15/10/2026 10:52:32 | 86 | OMITIDO | LDT | NUMA LENTE 8W 15°.ldt |  |  |  |  | No corresponde a ninguna fila de Base (ni por SKU ni por nombre).
15/10/2026 10:52:32 | 86 | OMITIDO | LDT | ORBIS.ldt |  |  |  |  | No corresponde a ninguna fila de Base (ni por SKU ni por nombre).
15/10/2026 10:52:32 | 86 | OMITIDO | LDT | DOT.ldt |  |  |  |  | No corresponde a ninguna fila de Base (ni por SKU ni por nombre).
15/10/2026 10:52:32 | 86 | OMITIDO | LDT | PIN NG - 7500.ldt |  |  |  |  | No corresponde a ninguna fila de Base (ni por SKU ni por nombre).
15/10/2026 10:52:32 | 86 | OMITIDO | LDT | LAIVA AP MD.ldt |  |  |  |  | No corresponde a ninguna fila de Base (ni por SKU ni por nombre).
15/10/2026 10:52:32 | 86 | OMITIDO | LDT | SUNSET.ldt |  |  |  |  | No corresponde a ninguna fila de Base (ni por SKU ni por nombre).
15/10/2026 10:52:32 | 86 | OMITIDO | LDT | GALIA GR.ldt |  |  |  |  | No corresponde a ninguna fila de Base (ni por SKU ni por nombre).
15/10/2026 10:52:32 | 86 | OMITIDO | LDT | POLAR FOCUS 10W.ldt |  |  |  |  | No corresponde a ninguna fila de Base (ni por SKU ni por nombre).
15/10/2026 10:52:32 | 86 | OMITIDO | LDT | 7475-7476-7477-7478ldt.ldt |  |  |  |  | No corresponde a ninguna fila de Base (ni por SKU ni por nombre).
15/10/2026 10:52:32 | 86 | OMITIDO | LDT | 7483-7484-7485-7486ldt.ldt |  |  |  |  | No corresponde a ninguna fila de Base (ni por SKU ni por nombre).
15/10/2026 10:52:32 | 86 | OMITIDO | LDT | 7479-7480-7481-7482ldt.ldt |  |  |  |  | No corresponde a ninguna fila de Base (ni por SKU ni por nombre).
15/10/2026 10:52:32 | 86 | OMITIDO | LDT | CATEN 60 3CCT IP44.ldt |  |  |  |  | No corresponde a ninguna fila de Base (ni por SKU ni por nombre).
15/10/2026 10:52:32 | 86 | OMITIDO | LDT | SLIM CATEN 30 3CCT IP44.ldt |  |  |  |  | No corresponde a ninguna fila de Base (ni por SKU ni por nombre).
15/10/2026 10:52:32 | 86 | OMITIDO | LDT | CATEN 30 3CCT IP44.ldt |  |  |  |  | No corresponde a ninguna fila de Base (ni por SKU ni por nombre).
15/10/2026 10:52:32 | 86 | OMITIDO | LDT | LOOP EM - 7432-7433-7434-7435.ldt |  |  |  |  | No corresponde a ninguna fila de Base (ni por SKU ni por nombre).
15/10/2026 10:52:32 | 86 | OMITIDO | LDT | LOOP - 7428-7429-7430-7431.ldt |  |  |  |  | No corresponde a ninguna fila de Base (ni por SKU ni por nombre).
15/10/2026 10:52:32 | 86 | OMITIDO | LDT | NANO CHILL.ldt |  |  |  |  | No corresponde a ninguna fila de Base (ni por SKU ni por nombre).
15/10/2026 10:52:32 | 86 | OMITIDO | LDT | TERRA POINT.ldt |  |  |  |  | No corresponde a ninguna fila de Base (ni por SKU ni por nombre).
15/10/2026 10:52:32 | 86 | OMITIDO | LDT | TERRA CHILL.ldt |  |  |  |  | No corresponde a ninguna fila de Base (ni por SKU ni por nombre).
15/10/2026 10:52:32 | 86 | OMITIDO | LDT | WINSOR.ldt |  |  |  |  | No corresponde a ninguna fila de Base (ni por SKU ni por nombre).
15/10/2026 10:52:32 | 86 | OMITIDO | LDT | DROP.ldt |  |  |  |  | No corresponde a ninguna fila de Base (ni por SKU ni por nombre).
15/10/2026 10:52:32 | 86 | OMITIDO | LDT | AURA.ldt |  |  |  |  | No corresponde a ninguna fila de Base (ni por SKU ni por nombre).
15/10/2026 10:52:32 | 86 | OMITIDO | LDT | LOOP.ldt |  |  |  |  | No corresponde a ninguna fila de Base (ni por SKU ni por nombre).
15/10/2026 10:52:32 | 86 | INFO | LDT | SINTRA.ldt | 6619-6716 | Interior / De Techo / Apliques / SINTRA |  |  | Encajaba en 2 productos (SINTRA, YORK); va al que tiene el mismo nombre que el archivo.
15/10/2026 10:52:32 | 86 | OMITIDO | LDT | SINTRA SQ 2700K.ldt |  |  |  |  | No corresponde a ninguna fila de Base (ni por SKU ni por nombre).
15/10/2026 10:52:32 | 86 | INFO | LDT | RUFFO.ldt | 6639-6694 | Exterior / De Piso / Bolardos / RUFFO |  |  | Encajaba en 2 productos (RUFFO, RUFFO GU10); va al que tiene el mismo nombre que el archivo.
15/10/2026 10:56:46 | 87 | RESUMEN | [6 empty] | Cambios aplicados en Drive. Origen: 292 CAD y 250 LDT ¦ Ya estaban iguales: 463 ¦ Copias: 0 (0 nuevos, 0 reemplazos) ¦ Archivos viejos a Reemplazados: 2 ¦ Carpetas a crear: 1 ¦ Omitidos sin carpeta de producto: 0 ¦ Ambiguos: 0 ¦ Sin fila en Base: 79 ¦ Carpetas de producto reconocidas: 196
15/10/2026 10:56:46 | 87 | CARPETA |  | 2026-10-15 |  | Reemplazados - Proceso 3 (automático) | Reemplazados - Proceso 3 (automático) / 2026-10-15 |  | Carpeta creada.
15/10/2026 10:56:46 | 87 | A REEMPLAZADOS | LDT | MIJA R 12W.ldt |  | Exterior / De Pared / Apliques / MIJA | Reemplazados - Proceso 3 |  | Ya no está en la carpeta pública de LDT. LDT vigentes del producto: MIJA R Y C 12W .ldt.
15/10/2026 10:56:46 | 87 | A REEMPLAZADOS | LDT | PRISMA12W.ldt |  | Interior / De Techo / Apliques / PRISMA | Reemplazados - Proceso 3 |  | Ya no está en la carpeta pública de LDT. LDT vigentes del producto: PRISMA.ldt, PRISMA 20W.ldt.
15/10/2026 10:56:46 | 87 | OMITIDO | CAD | 7496-7497-7498-7499-cad.dwg |  |  |  |  | El nombre no tiene un SKU de Base.
15/10/2026 10:56:46 | 87 | OMITIDO | CAD | 7492-7493-7494-7495-cad.dwg |  |  |  |  | El nombre no tiene un SKU de Base.
15/10/2026 10:56:46 | 87 | OMITIDO | CAD | 7726-7727-7728-7738-7739-7740-cad.dwg |  |  |  |  | El nombre no tiene un SKU de Base.
15/10/2026 10:56:46 | 87 | OMITIDO | CAD | 7732-7733-7734-7744-7745-7746-cad.dwg |  |  |  |  | El nombre no tiene un SKU de Base.
15/10/2026 10:56:46 | 87 | OMITIDO | CAD | 7729-7730-7731-7741-7742-7743-cad.dwg |  |  |  |  | El nombre no tiene un SKU de Base.
15/10/2026 10:56:46 | 87 | OMITIDO | CAD | 7723-7724-7725-7735-7736-7737-cad.dwg |  |  |  |  | El nombre no tiene un SKU de Base.
15/10/2026 10:56:46 | 87 | OMITIDO | CAD | 7701-cad.dwg |  |  |  |  | El nombre no tiene un SKU de Base.
15/10/2026 10:56:46 | 87 | OMITIDO | CAD | 7490-7491-cad.dwg |  |  |  |  | El nombre no tiene un SKU de Base.
15/10/2026 10:56:46 | 87 | OMITIDO | CAD | 7530-7531-cad.dwg |  |  |  |  | El nombre no tiene un SKU de Base.
15/10/2026 10:56:46 | 87 | OMITIDO | CAD | 7526-7527-cad.dwg |  |  |  |  | El nombre no tiene un SKU de Base.
15/10/2026 10:56:46 | 87 | OMITIDO | CAD | 7522-7524-cad.dwg |  |  |  |  | El nombre no tiene un SKU de Base.
15/10/2026 10:56:46 | 87 | OMITIDO | CAD | 7519-7521-cad.dwg |  |  |  |  | El nombre no tiene un SKU de Base.
15/10/2026 10:56:46 | 87 | OMITIDO | CAD | 7505-7506-cad.dwg |  |  |  |  | El nombre no tiene un SKU de Base.
15/10/2026 10:56:46 | 87 | OMITIDO | CAD | 7500-cad.dwg |  |  |  |  | El nombre no tiene un SKU de Base.
15/10/2026 10:56:46 | 87 | OMITIDO | CAD | 7503-7504-cad.dwg |  |  |  |  | El nombre no tiene un SKU de Base.
15/10/2026 10:56:46 | 87 | OMITIDO | CAD | 7432-7433-7434-7435-cad.dwg |  |  |  |  | El nombre no tiene un SKU de Base.
15/10/2026 10:56:46 | 87 | OMITIDO | CAD | 7428-7429-7430-7431-cad.dwg |  |  |  |  | El nombre no tiene un SKU de Base.
15/10/2026 10:56:46 | 87 | OMITIDO | CAD | 7475-7476-7477-7478-cad.dwg |  |  |  |  | El nombre no tiene un SKU de Base.
15/10/2026 10:56:46 | 87 | OMITIDO | CAD | 7483-7484-7485-7486-cad.dwg |  |  |  |  | El nombre no tiene un SKU de Base.
15/10/2026 10:56:46 | 87 | OMITIDO | CAD | 7479-7480-7481-7482-cad.dwg |  |  |  |  | El nombre no tiene un SKU de Base.
15/10/2026 10:56:46 | 87 | OMITIDO | CAD | 7445-7446-7447-cad.dwg |  |  |  |  | El nombre no tiene un SKU de Base.
15/10/2026 10:56:46 | 87 | OMITIDO | CAD | 7518-cad.dwg |  |  |  |  | El nombre no tiene un SKU de Base.
15/10/2026 10:56:46 | 87 | OMITIDO | CAD | 1-BLOQUES AUTOCAD LEUK.dwg |  |  |  |  | El nombre no tiene un SKU de Base.
15/10/2026 10:56:46 | 87 | OMITIDO | CAD | 6808-6809-cad.dwg |  |  |  |  | El nombre no tiene un SKU de Base.
15/10/2026 10:56:46 | 87 | OMITIDO | CAD | 6713-cad.dwg |  |  |  |  | El nombre no tiene un SKU de Base.
15/10/2026 10:56:46 | 87 | OMITIDO | CAD | 6495-6496-6497-6498-6499-cad.dwg |  |  |  |  | El nombre no tiene un SKU de Base.
15/10/2026 10:56:46 | 87 | OMITIDO | LDT | POLAR MEX 15W 3CCT.ldt |  |  |  |  | No corresponde a ninguna fila de Base (ni por SKU ni por nombre).
15/10/2026 10:56:46 | 87 | OMITIDO | LDT | POLAR MEX 15W 3000K.ldt |  |  |  |  | No corresponde a ninguna fila de Base (ni por SKU ni por nombre).
15/10/2026 10:56:46 | 87 | OMITIDO | LDT | POLAR MEX 7W 3000K.ldt |  |  |  |  | No corresponde a ninguna fila de Base (ni por SKU ni por nombre).
15/10/2026 10:56:46 | 87 | OMITIDO | LDT | POLAR MEX 7W 3CCT.ldt |  |  |  |  | No corresponde a ninguna fila de Base (ni por SKU ni por nombre).
15/10/2026 10:56:46 | 87 | OMITIDO | LDT | POLAR LINE 20W 3000K.ldt |  |  |  |  | No corresponde a ninguna fila de Base (ni por SKU ni por nombre).
15/10/2026 10:56:46 | 87 | OMITIDO | LDT | POLAR LINE 20W 3CCT.ldt |  |  |  |  | No corresponde a ninguna fila de Base (ni por SKU ni por nombre).
15/10/2026 10:56:46 | 87 | OMITIDO | LDT | POLAR LINE 10W 3000K.ldt |  |  |  |  | No corresponde a ninguna fila de Base (ni por SKU ni por nombre).
15/10/2026 10:56:46 | 87 | OMITIDO | LDT | POLAR LINE 10W 3CCT.ldt |  |  |  |  | No corresponde a ninguna fila de Base (ni por SKU ni por nombre).
15/10/2026 10:56:46 | 87 | OMITIDO | LDT | POLAR GRID MOVIL 12W 3000K.ldt |  |  |  |  | No corresponde a ninguna fila de Base (ni por SKU ni por nombre).
15/10/2026 10:56:46 | 87 | OMITIDO | LDT | POLAR GRID MOVIL 12W 3CCT.ldt |  |  |  |  | No corresponde a ninguna fila de Base (ni por SKU ni por nombre).
15/10/2026 10:56:46 | 87 | OMITIDO | LDT | POLAR GRID MOVIL 6W 3000K.ldt |  |  |  |  | No corresponde a ninguna fila de Base (ni por SKU ni por nombre).
15/10/2026 10:56:46 | 87 | OMITIDO | LDT | POLAR GRID MOVIL 6W 3CCT.ldt |  |  |  |  | No corresponde a ninguna fila de Base (ni por SKU ni por nombre).
15/10/2026 10:56:46 | 87 | OMITIDO | LDT | POLAR GRID 12W 3000K.ldt |  |  |  |  | No corresponde a ninguna fila de Base (ni por SKU ni por nombre).
15/10/2026 10:56:46 | 87 | OMITIDO | LDT | POLAR GRID 12W 3CCT.ldt |  |  |  |  | No corresponde a ninguna fila de Base (ni por SKU ni por nombre).
15/10/2026 10:56:46 | 87 | OMITIDO | LDT | POLAR GRID 6W 3000K.ldt |  |  |  |  | No corresponde a ninguna fila de Base (ni por SKU ni por nombre).
15/10/2026 10:56:46 | 87 | OMITIDO | LDT | POLAR GRID 6W 3CCT.ldt |  |  |  |  | No corresponde a ninguna fila de Base (ni por SKU ni por nombre).
15/10/2026 10:56:46 | 87 | OMITIDO | LDT | POLAR BEAM 10W 3000K.ldt |  |  |  |  | No corresponde a ninguna fila de Base (ni por SKU ni por nombre).
15/10/2026 10:56:46 | 87 | OMITIDO | LDT | POLAR BEAM 10W 3CCT.ldt |  |  |  |  | No corresponde a ninguna fila de Base (ni por SKU ni por nombre).
15/10/2026 10:56:46 | 87 | OMITIDO | LDT | PETRA LINE.ldt |  |  |  |  | No corresponde a ninguna fila de Base (ni por SKU ni por nombre).
15/10/2026 10:56:46 | 87 | OMITIDO | LDT | TRAZO.ldt |  |  |  |  | No corresponde a ninguna fila de Base (ni por SKU ni por nombre).
15/10/2026 10:56:46 | 87 | OMITIDO | LDT | RISE.ldt |  |  |  |  | No corresponde a ninguna fila de Base (ni por SKU ni por nombre).
15/10/2026 10:56:46 | 87 | OMITIDO | LDT | CABEZAL SPY EM.ldt |  |  |  |  | No corresponde a ninguna fila de Base (ni por SKU ni por nombre).
15/10/2026 10:56:46 | 87 | OMITIDO | LDT | CABEZAL SPY AP.ldt |  |  |  |  | No corresponde a ninguna fila de Base (ni por SKU ni por nombre).
15/10/2026 10:56:46 | 87 | OMITIDO | LDT | MINI SPY.ldt |  |  |  |  | No corresponde a ninguna fila de Base (ni por SKU ni por nombre).
15/10/2026 10:56:46 | 87 | OMITIDO | LDT | MINI POCKET XII.ldt |  |  |  |  | No corresponde a ninguna fila de Base (ni por SKU ni por nombre).
15/10/2026 10:56:46 | 87 | OMITIDO | LDT | MINI POCKET VI.ldt |  |  |  |  | No corresponde a ninguna fila de Base (ni por SKU ni por nombre).
15/10/2026 10:56:46 | 87 | OMITIDO | LDT | NUMA POINT.ldt |  |  |  |  | No corresponde a ninguna fila de Base (ni por SKU ni por nombre).
15/10/2026 10:56:46 | 87 | OMITIDO | LDT | NUMA MODULO 8W 36°.ldt |  |  |  |  | No corresponde a ninguna fila de Base (ni por SKU ni por nombre).
15/10/2026 10:56:46 | 87 | OMITIDO | LDT | NUMA LENTE 8W 24°.ldt |  |  |  |  | No corresponde a ninguna fila de Base (ni por SKU ni por nombre).
15/10/2026 10:56:46 | 87 | OMITIDO | LDT | NUMA LENTE 8W 15°.ldt |  |  |  |  | No corresponde a ninguna fila de Base (ni por SKU ni por nombre).
15/10/2026 10:56:46 | 87 | OMITIDO | LDT | ORBIS.ldt |  |  |  |  | No corresponde a ninguna fila de Base (ni por SKU ni por nombre).
15/10/2026 10:56:46 | 87 | OMITIDO | LDT | DOT.ldt |  |  |  |  | No corresponde a ninguna fila de Base (ni por SKU ni por nombre).
15/10/2026 10:56:46 | 87 | OMITIDO | LDT | PIN NG - 7500.ldt |  |  |  |  | No corresponde a ninguna fila de Base (ni por SKU ni por nombre).
15/10/2026 10:56:46 | 87 | OMITIDO | LDT | LAIVA AP MD.ldt |  |  |  |  | No corresponde a ninguna fila de Base (ni por SKU ni por nombre).
15/10/2026 10:56:46 | 87 | OMITIDO | LDT | SUNSET.ldt |  |  |  |  | No corresponde a ninguna fila de Base (ni por SKU ni por nombre).
15/10/2026 10:56:46 | 87 | OMITIDO | LDT | GALIA GR.ldt |  |  |  |  | No corresponde a ninguna fila de Base (ni por SKU ni por nombre).
15/10/2026 10:56:46 | 87 | OMITIDO | LDT | POLAR FOCUS 10W.ldt |  |  |  |  | No corresponde a ninguna fila de Base (ni por SKU ni por nombre).
15/10/2026 10:56:46 | 87 | OMITIDO | LDT | 7475-7476-7477-7478ldt.ldt |  |  |  |  | No corresponde a ninguna fila de Base (ni por SKU ni por nombre).
15/10/2026 10:56:46 | 87 | OMITIDO | LDT | 7483-7484-7485-7486ldt.ldt |  |  |  |  | No corresponde a ninguna fila de Base (ni por SKU ni por nombre).
15/10/2026 10:56:46 | 87 | OMITIDO | LDT | 7479-7480-7481-7482ldt.ldt |  |  |  |  | No corresponde a ninguna fila de Base (ni por SKU ni por nombre).
15/10/2026 10:56:46 | 87 | OMITIDO | LDT | CATEN 60 3CCT IP44.ldt |  |  |  |  | No corresponde a ninguna fila de Base (ni por SKU ni por nombre).
15/10/2026 10:56:46 | 87 | OMITIDO | LDT | SLIM CATEN 30 3CCT IP44.ldt |  |  |  |  | No corresponde a ninguna fila de Base (ni por SKU ni por nombre).
15/10/2026 10:56:46 | 87 | OMITIDO | LDT | CATEN 30 3CCT IP44.ldt |  |  |  |  | No corresponde a ninguna fila de Base (ni por SKU ni por nombre).
15/10/2026 10:56:46 | 87 | OMITIDO | LDT | LOOP EM - 7432-7433-7434-7435.ldt |  |  |  |  | No corresponde a ninguna fila de Base (ni por SKU ni por nombre).
15/10/2026 10:56:46 | 87 | OMITIDO | LDT | LOOP - 7428-7429-7430-7431.ldt |  |  |  |  | No corresponde a ninguna fila de Base (ni por SKU ni por nombre).
15/10/2026 10:56:46 | 87 | OMITIDO | LDT | NANO CHILL.ldt |  |  |  |  | No corresponde a ninguna fila de Base (ni por SKU ni por nombre).
15/10/2026 10:56:46 | 87 | OMITIDO | LDT | TERRA POINT.ldt |  |  |  |  | No corresponde a ninguna fila de Base (ni por SKU ni por nombre).
15/10/2026 10:56:46 | 87 | OMITIDO | LDT | TERRA CHILL.ldt |  |  |  |  | No corresponde a ninguna fila de Base (ni por SKU ni por nombre).
15/10/2026 10:56:46 | 87 | OMITIDO | LDT | WINSOR.ldt |  |  |  |  | No corresponde a ninguna fila de Base (ni por SKU ni por nombre).
15/10/2026 10:56:46 | 87 | OMITIDO | LDT | DROP.ldt |  |  |  |  | No corresponde a ninguna fila de Base (ni por SKU ni por nombre).
15/10/2026 10:56:46 | 87 | OMITIDO | LDT | AURA.ldt |  |  |  |  | No corresponde a ninguna fila de Base (ni por SKU ni por nombre).
15/10/2026 10:56:46 | 87 | OMITIDO | LDT | LOOP.ldt |  |  |  |  | No corresponde a ninguna fila de Base (ni por SKU ni por nombre).
15/10/2026 10:56:46 | 87 | INFO | LDT | SINTRA.ldt | 6619-6716 | Interior / De Techo / Apliques / SINTRA |  |  | Encajaba en 2 productos (SINTRA, YORK); va al que tiene el mismo nombre que el archivo.
15/10/2026 10:56:46 | 87 | OMITIDO | LDT | SINTRA SQ 2700K.ldt |  |  |  |  | No corresponde a ninguna fila de Base (ni por SKU ni por nombre).
15/10/2026 10:56:46 | 87 | INFO | LDT | RUFFO.ldt | 6639-6694 | Exterior / De Piso / Bolardos / RUFFO |  |  | Encajaba en 2 productos (RUFFO, RUFFO GU10); va al que tiene el mismo nombre que el archivo.